## KL
#RTSROZP# | Výkaz výměr
| Stavba: |  |  | FVE PLAVECKÝ BAZÉN KROMĚŘÍŽ
| Objekt: |  |  | SO01
| Rozpočet: |  |  | FVE - FOTOVOLTRAICKÁ ELEKTRÁRNA
| Objednatel: |  |  | Město Kroměříž |  |  | IČ:
|  |  |  | Velké náměstí 115/1, 767 01 |  |  | DIČ:
| Projektant: | [5 empty] | IČ:
DIČ:
| Zhotovitel: | [5 empty] | IČ:
DIČ:
Vypracoval:
| Rozpis ceny | [6 empty] | Celkem
HSV | HSV | [6 empty] | 0
PSV | PSV | [6 empty] | 0
MON | MON | [6 empty] | 0
VN | Vedlejší náklady | [6 empty] | 0
ON | Ostatní náklady | [6 empty] | 0
| Celkem | [6 empty] | 0
Rekapitulace daní
| Základ pro sníženou DPH |  |  | 15 | % | 0 |  |  | CZK
| Snížená DPH |  |  | 15 | % | 0 |  |  | CZK
| Základ pro základní DPH |  |  | 21 | % | 0 |  |  | CZK
| Základní DPH |  |  | 21 | % | 0 |  |  | CZK
| Zaokrouhlení |  |  |  |  | 0 |  |  | CZK
| Cena celkem bez DPH |  |  |  |  | 3189398.14 |  |  | CZK
| Cena celkem s DPH |  |  |  |  | 0 |  |  | CZK
|  | v |  |  | dne
|  |  | Za zhotovitele |  |  |  | Za objednatele
Rekapitulace dílčích částí
#CASTI>> | Číslo | Název |  |  | Základ pro sníženou DPH | Základ pro základní DPH | DPH celkem | Cena celkem | %
1 | Stavba |  |  |  | 0 | 3189398.14 | 637879.63 | 3827277.77 | 100
2 | 01 | Objekt G |  |  | 0 | 3189398.14 | 637879.63 | 3827277.77 | 100
3 | R12406762m | MaR_G |  |  | 0 | 3189398.14 | 637879.63 | 3827277.77 | 100
| Celkem za stavbu |  |  |  | 0 | 3189398.14 | 637879.63 | 3827277.77 | 100
Rekapitulace dílů
| Číslo | Název |  |  | Typ dílu |  |  | Celkem | %
| 19-55 | Inženýring |  |  | HSV |  |  | 0
| 19-57 | Projekční práce |  |  | HSV |  |  | 0
| 18-80 | Ostatní služby |  |  | PSV |  |  | 0
| 01-50 | Systém technologie |  |  | MON |  |  | 0
| 01-51 | Rozvaděče |  |  | MON |  |  | 0
| 01-52 | Konstrukce FVE |  |  | MON |  |  | 0
| 01-54 | Elektromontážní materiál vč. Montáže |  |  | MON |  |  | 0
| 19-51 | Elektromontážní práce |  |  | MON |  |  | 0
| 19-52 | Uvedení do provozu |  |  | MON |  |  | 0
| 19-54 | Revize, zkoušky, odborné prohlídky |  |  | MON |  |  | 0
| 19-56 | Vizualizace |  |  | MON |  |  | 0
| Cena celkem | [6 empty] | 0 | 0
Note on C13: PSČ
Note on D11: Název
Note on D12: Ulice
Note on D13: Ulice
Note on I11: IČO
Note on I12: DIČ

## VzorPolozky (hidden)
Položkový rozpočet
S:
O:
R:

## 107_2024_FVE
Výkaz výměr | [18 empty] | #TypZaznamu#
S: | SO01 | FVE PLAVECKÝ BAZÉN KROMĚŘÍŽ | [16 empty] | STA
O: | 01 | SO01 | [16 empty] | OBJ
R: |  | FVE_01 | [16 empty] | ROZ
P.č. | Číslo položky | Název položky | MJ | množství | cena / MJ | celkem | Dodávka | Dodávka celk. | Montáž | Montáž celk. | DPH | cena s DPH | hmotnost / MJ | hmotnost celk.(t) | dem. hmotnost / MJ | dem. hmotnost celk.(t) | Ceník | Cen. soustava
Díl: | 01-50 | Komponenty elektrárny |  |  |  | 0 |  | 1280370.13 |  | 0 |  | 0 |  | 0 |  | 0 |  |  | DIL
1 | FVE01 | Fotovoltaický panel 410Wp, IP 68, konektor staubli MC4EVO2, váha 21,5kg, rozměr 1722x1134x30mm, napětí 37,75VDC | ks | 221 |  | 0 | 5793.53 | 1280370.13 | 0 | 0 | 20 | 0 | 0 | 0 | 0 | 0 |  | Vlastní | POL3_9
2 | FVE02 | Síťový střídače vč. integrovaného monitoringu, AC výkon 50kW, DC výkon 75kW, max vstupní napětí 1000VDC, proud 72.5A, monitoring sítě, DC ochrana typ II, AC ochrana typ II regulace učinníku, detekce zemního spojení, účinnost 98,3%, 2xRS485, wifi, rozměr synergická jednotka 558x328x273mm hmotnost 32kg, synerggy manager 360x560x295mm hmotnost 18kg | ks | 2 |  | 0
3 | FVE04 | MPPT Optimalizace na úrovni 2 panelů, výstupní proud 14,1A, maximalní napětí 125V, konektor MC4, 850W, účinnost 99,5%, rozměr 129x162x59mm, hmotnost 1,06kg | ks | 111 |  | 0
Díl: | 01-51 | Rozvaděč |  |  |  | 0 |  | 1432 |  | 0 |  | 0 |  | 0 |  | 0 |  |  | DIL
4 | RDC | Rozvaděč RDC | ks | 2 |  | 0 | 716 | 1432 | 0 | 0 | 20 | 0 | 0 | 0 | 0 | 0 |  | Vlastní | POL3_9
5 | RFVE | Rozvaděč RFVE | ks | 1 |  | 0
6 | RH | Rozvaděč RH.2 | ks | 1 |  | 0
7 | RE | Rozvaděč RE | ks | 1 |  | 0
Díl: | 01-52 | Konstrukce FVE |  |  |  | 0 |  | #REF! |  | #REF! |  | #REF! |  | #REF! |  | #REF! |  |  | DIL
8 | FVE4 | Hliníková konstrukce + šroubové úchyty pro FV panely, včetně příslušenství | ks | 221 |  | 0
9 | FVE5 | Přitěžovací betonová dlaždice (sada pod 1,5 panelu FVE) | sada | 110.5 |  | 0
10 | FVE6 | klempiřský výrobek stříška k rozvaděčúm a měniči plech FeZn šířka 350mm , délka 5000mm, včetně montáže | ks | 1 |  | 0
11 | FVE7 | Pomocné konstrukce | ks | 1 |  | 0
Díl: | 01-53 | Elektromontážní materiál vč. Montáže |  |  |  | 0 |  | #VALUE! |  | #VALUE! |  | #VALUE! |  | #VALUE! |  | #VALUE! |  |  | DIL
12 | DM1 | Kabel SOLAR 6 RUDÝ | m | 720 |  | 0 | 161197.58 | #VALUE! | 0 | #VALUE! | 20 | #VALUE! | 0 | #VALUE! | 0 | #VALUE! |  | Vlastní | POL11_1
13 | DM2 | Kabel SOLAR 6 ČERNÝ | m | 720 |  | 0
14 | DM3 | Kabel 1-CYKY 3x95+70 | m | 120 |  | 0
15 | DM4 | Kabel CYKY-J 5x2,5 | m | 75 |  | 0
16 | DM5 | Kabel CYKY-J 4x4 | m | 75 |  | 0
17 | DM6 | Kabel CYKY-J 3x2,5 | m | 110 |  | 0
18 | DM7 | Kabel CYKY-J 3x1,5 | m | 50 |  | 0
19 | DM8 | Kabel CYKY-O 4x1,5 | m | 180 |  | 0
20 | DM9 | Kabel FTP CAT5 4x2x0,8 | m | 150 |  | 0
21 | DM10 | Kabel CGTG 5x35 | m | 30 |  | 0
22 | DM11 | Kabel CYA16 ZŽ | m | 350 |  | 0
23 | DM12 | Kabel PRAFLASAFE X-J 3 X 1,5 (včetně upevnění) | m | 55 |  | 0
24 | DM13 | ŽLAB PLNÝ 125/50 2M | ks | 55 |  | 0
25 | DM14 | VÍKO ŽLABU 125 2M | ks | 55 |  | 0
26 | DM14 | PŘEPÁŽKA ŽLABU 50 2M | ks | 55 |  | 0
27 | DM15 | KOLENO ŽLABU 125/50 90° | ks | 7 |  | 0
28 | DM16 | KOLENO VNĚJŠÍ 125/50 | ks | 6 |  | 0
29 | DM17 | T-KUS SPOJKA ŽLABU 125/50 | ks | 1 |  | 0
30 | DM18 | SPOJOVACÍ MATICE M6 VRAT. (DVĚ NA JEDEN SPOJ) | sada | 110 |  | 0
31 | DM19 | ŽLAB PLNÝ 62/50 2M | ks | 325 |  | 0
32 | DM20 | VÍKO ŽLABU 62 2M | ks | 325 |  | 0
33 | DM21 | KOLENO ŽLABU 62/50 90° | ks | 30 |  | 0
34 | DM22 | KOLENO VNĚJŠÍ 62/50 | ks | 10 |  | 0
35 | DM23 | T-KUS SPOJKA ŽLABU 62/50 | ks | 1 |  | 0
36 | DM24 | SPOJOVACÍ MATICE M6 VRAT. (DVĚ NA JEDEN SPOJ) | sada | 1100 |  | 0
37 | DM25 | Kabelové oko lisovací Cu lehčené GPH 16x8 KU-L | ks | 140 |  | 0
38 | DM26 | Šroub pozink M8 dl.25mm | ks | 140 |  | 0
39 | DM27 | Podložka pozink M8 | ks | 140 |  | 0
40 | DM28 | Podložka pérová pozink M8 | ks | 140 |  | 0
41 | DM31 | uzemnění k HOP, propojení fotovoltaického pole | ks | 1 |  | 0
42 | DM32 | úprava hromosvodu | sada | 1 |  | 0
43 | DM33 | tlačítko totál stop horní díl krytu žlutý, tlačítko s aretací barva červená s ochranným límcem, IP65, kontaktyx 1NC, 1NC | ks | 2 |  | 0
43 | DM34 | Podružný materiál | soubor | 1 |  | 0
Díl: | 19-51 | Elektromontážní práce |  |  |  | 0 | 753.83 | #VALUE! | 0 | #VALUE! | 20 | #VALUE! | 0 | #VALUE! | 0 | #VALUE! |  | Vlastní | POL3_
44 | M1 | Montáž rozvaděče skříň.,1 pole dělených do 500 kg | kus | 4 |  | 0 |  | #VALUE! |  | #VALUE! |  | #VALUE! |  | #VALUE! |  | #VALUE! |  |  | DIL
45 | M2 | Ukonceni vodicu v rozvadeci-2,5 mm2 | ks | 560 |  | 0
46 | M3 | Hzs - montážní práce čl.17-1a, Práce v tarifní třídě 4 | h | 1 |  | 0
47 | M14 | Demontáž stávající kabeláže | h | 4 |  | 0
48 | M15 | Demontáž prvků | h | 2 |  | 0
Díl: | 19-52 | Uvedení do provozu |  |  |  | 0 | 260 | #VALUE! | 0 | #VALUE! | 20 | #VALUE! | 4e-05 | #VALUE! | 0 | #VALUE! | SPCM | RTS | POL3_9
49 | 900 RT1 | Hzs - nezmeřitelné práce čl.17-1a, Práce v tarifní třídě 4 | h | 1 |  | 0 | 0 | #VALUE! | 50 | #VALUE! | 20 | #VALUE! | 0 | #VALUE! | 0 | #VALUE! |  | Vlastní | POL11_3
50 | 740991300 | Celková prohlídka elektrického rozvodu a zařízení | kpl | 1 |  | 0
51 | 923 T00 | Hzs - zaučení obsluhy | hod | 4 |  | 0 | 0 | 0 | 260 | 260 | 20 | 0 | 0 | 0 | 0 | 0 | Prav.M | RTS | POL10_0
Díl: | 19-54 | Revize, zkoušky, odborné prohlídky |  |  |  | 0 | 0 | #VALUE! | 4800 | #VALUE! | 20 | #VALUE! | 0 | #VALUE! | 0 | #VALUE! |  | Vlastní | POL1_0
52 | 904 R00 | Hzs-zkousky v ramci montaz.praci, zkušební provoz | hod | 6 |  | 0 | 0 | #VALUE! | 560 | #VALUE! | 20 | #VALUE! | 0 | #VALUE! | 0 | #VALUE! |  | Vlastní | POL10_0
53 | 905 R01 | Hzs-revize provoz.souboru a st.obj., Revize | hod | 10 |  | 0 | 0 | 0 | 260 | 1560 | 20 | 0 | 0 | 0 | 0 | 0 |  | Vlastní | POL10_0
54 | 925 T00 | Hzs - spolupráce s revizním technikem | hod | 4 |  | 0 | 0 | 0 | 500 | 5000 | 20 | 0 | 0 | 0 | 0 | 0 |  | Vlastní | POL10_0
55 |  | Hzs - zjištění stávajícího stavu | hod | 4 |  | 0
Díl: | 18-80 | Ostatní služby |  |  |  | 0 | 0 | 0 | 260 | 1040 | 20 | 0 | 0 | 0 | 0 | 0 |  | Vlastní | POL10_0
56 | 930 T00 | Hzs-doprava osob | km | 1850 |  | 0 |  | 0 |  | 18500 |  | 0 |  | 0 |  | 0 |  |  | DIL
57 |  | Hzs-manipulacní technika | kpl | 1 |  | 0
57 | 931 T00 | Hzs-doprava materiálu | km | 1220 |  | 0
58 | 931 T00 | Likvidace odpadů | ks | 1 |  | 0
Dobrý den, | 19-55 | Inženýring |  |  |  | 0 | 0 | 0 | 10 | 18500 | 20 | 0 | 0 | 0 | 0 | 0 |  | Vlastní | POL10_0
59 | 901 R00 | Hzs-spolupráce s dodavatelem | hod | 8 |  | 0 |  | 0 |  | 2980 |  | 0 |  | 0 |  | 0 |  |  | DIL
60 | 911 R00 | Hzs- autorský dozor projektové dokumentace | hod | 8 |  | 0
61 | 950 T00 | Hzs - Koordinace s ostatními profesemi | hod | 2 |  | 0 | 0 | 0 | 260 | 2080 | 20 | 0 | 0 | 0 | 0 | 0 |  | Vlastní | POL10_0
Díl: | 19-56 | Vizualizace |  |  |  | 0 | 0 | 0 | 450 | 900 | 20 | 0 | 0 | 0 | 0 | 0 |  | Vlastní | POL10_0
62 |  | Vizualizace fotovoltaické elektrárny | hod | 2 |  | 0
Díl: | 19-57 | Projekční práce |  |  |  | 0 | 0 | #VALUE! | 2000 | #VALUE! | 20 | #VALUE! | 0 | #VALUE! | 0 | #VALUE! |  | Vlastní | POL1_9
63 | 921 T00 | Hzs-projekt skutečný stav | ks | 1 |  | 0