## List1
Informace pro prodávajícího:
Realizace celého projektu je spojena s výměnou starých unimobuňek za nové, projekt tedy již nebude nutné znovu kolaudovat.
Provedení buněk vychází z níže uvedeného technického popisu. Je potřeba zachovat níže uvedený technický standard, případně je možná náhrada standardem vyšším.
Moduly
Kontejner o celkových rozměrech 6058 x 2990 x 2840 mm - spojené viz přiložený soubor Návrh buňky | 2 | ks
Konstrukce rámu
Svařovaná konstrukce z ocelových, opískovaných profilů s antikorozním nátěrem, základní + vrchní nátěr, stohovatelnost dle statiky bez ližin
Lakování
Lakování dle základního vzorníku RAL (bližší specifikace po podpisu kupní smlouvy)
Izolace
Střecha - tepelná izolace ze skelné vaty A1 - 100mm součinitel prostupu tepla střechou U<0,46[W/,2K]parozábrana:PE - Fólie 0,2mm
Stěny - tepelná izolace ze skelné vaty A1 - 100 mm, součinitel prostupu tepla stěnou U<0,44[W/,2K]
Podlaha - tepelná izolace ze skelné vaty A1 - 100mm, parozábrana Pe - fólie 0,2mm
Střecha
Střecha kontejeneru pozinkovaný trapézový plech o tloušťce 0,75 mm větraný, nelakovaný, položený a upevněný na složených střešních příčnících, které jsou přišrouvovány ke konstukci rámu. Odvodnění střechy pro každý modul kontejneru zajištěno čtyřmi svody z PVC (NW 60 mm vnější průměr 63 mm), neviditelně uloženy v rohových sloucích. Ty jsou napojeny na krabicový žlab, integrován do dvou předních střešních rámů kontejnerů
Strop
Bez požární odolnosti, vnitřní obložení oboustranně laminovaná dřevotříska E1 12mm, bílá
Stěna
Bez požářní odolnosti, venkovní opláštění pozinkovaný profilovaný plech 0,55mm
Vnitřní knstukce - dřevěná konstukce 100mm
Vnitřní obložení - oboustranně laminovaná dřevotříská 12mm, bílá, bez požární odolnosti
Bez příček
Podlaha
Bez požární odolnosti, vnitřní obložení oboustranně laminovaná dřevotříska E1 12mm, bílá
Ocelová podlahová konstukce obložená zespoda pozinkovaným plechem
Cementotříska 22mm
Podlahová krytina PVC, s plastovou okopovou lištou
Zatížení podlahy 2,5kN / m2
Okna
Okno plastové 2000/1200 mm s otočným sklopním kováním, izolační čiré prosklení, U-hodnota 1,1W/m2K, 2 -křídlé- barva a pozice upřesněna po podpisu kupní smlouvy | 1 | ks
Okno plastové 3000/1200 mm s otočným sklopným kováním, izolační čiré prosklení, U - hodnota 1,1W/m2K, dvoukřídlé, barva a pozice upřesněna po podpisu kupní smlouvy | 1 | ks
Plastová roleta, sklopná, se zajištěním proti nedobrovolnému vysunutí manuální 2000/1200 mm, ovládání přes gurtnu | 1 | ks
Plasová roleta, sklopná, se zajištěním proti nedobrovolnému vysunutí manuální 3000/1200 mm | 1 | ks
Dveře - vnější
Plastové dveře 1000/2000 mm, plné, bez přepážky, kování klika-klika, FAB 3 klíče, barva upřesněna po podpisu kupní smlouvy | 2 | ks
Sanitární vybavení
Připojení vody a svod odpadu - přes podlahu, uzavírací ventil, redukční ventil s manometrem
Vodovodní potrubí, přívod vody - ALU vícevrstvé trubky s izolací, odpad - plastové HT trubky
Potrubní vedení po stěně
Příprava pro minikuchyňku ze strany stavby - přívod vody, odpadu, 6x zásuvka z toho 2x samostaně jištěné
Elektroinstalace
Bez elektrického požárního jištění , bez přepěťové ochrany, elektroinstalace dle ČSN
Vypínač | 2 | ks
Zásuvka 10/16 A 250 V | 4 | ks
Zásuvka 16 A, 250 V samostatně jištěná | 2 | ks
Dvojitá zásuvka 10/16 A, 250 V | 5 | ks
Parapetní kanál 130/65mm z PVC, bez požární odolnosti | 6 | bm
Led venkovní světlo 58W | 4 | ks
Led rastrové světlo 2x led 840, 1510mm, 58W, 4000K | 4 | ks
Centrální elektrický rozvaděč s proudovým chráničem a jističi s dvířky. Provedení dle ČSN, rezerva ca 20%, montáž pod stropem | 2 | ks
Hlavní přívod elektro přes otvor v podlaze | 1 | ks
Topení - bez topení
Klimatizace
Invertorová jednotka s účinností topení od - 15 °C, Výkon chlazení až 3,4kW, výkon topení až 3,8 kW. 220V, venkovní jednotka namontována na boční stěně kontejneru. | 1 | ks
Ventilační mřížky na stěnách | 4 | ks
Další požadavky (nutno zahrnout do položky montáž )
Připojení k elektrosoustavě
Revizní zpráva elektro
Připojení voda + kanalizace
Instalace
SOUHRN | Cena celkem / Kč bez DPH
Cena kontejnerů
Montáž
Zajištění jeřábu na místo určené smlouvou včetně složení kontejnerů
Koordinační činnost (včetně místního šetření a poskytnutí informací týkajících se požadavků na stavební připravenost)
Cena dopravy na místo určené smlouvou
CENA CELKEM BEZ DPH: | 0
VÝŠE DPH 12 %
VÝŠE DPH 21 %
CENA CELKEM S DPH: