## List1
1. | Rozvaděč RE1, výměna hlavního jističe
2. | Popis položky | Počet | MJ | Jedn. cena | CELKEM
3. | Jistič 25B/3 | 1 | ks |  | 0
4. | Podružný materiál, svorky, vývodky ... | 1 | set |  | 0
5. | Celkem |  |  |  | 0
6.
7. | Rozvaděč R335, dozbrojení
8. | Popis položky | Počet | MJ | Jedn. cena | CELKEM
9. | Jistič 20B/3 | 1 | ks |  | 0
10. | Podružný materiál, svorky, vývodky ... | 1 | set |  | 0
11. | Celkem |  |  |  | 0
12.
13. | Rozvaděč RP2
14. | Popis položky | Počet | MJ | Jedn. cena | CELKEM
15. | Hlavní vypínač 32A/3f | 1 | ks |  | 0
16. | Svodič typ 2 | 1 | set |  | 0
17. | Jistič 6C/1 | 1 | ks |  | 0
18. | Jistič 16B/3 | 1 | ks |  | 0
19. | 10C/1N/0,03 kombinace chrániče a jističe, typ A | 1 | ks |  | 0
20. | 16B/1N/0,03 kombinace chrániče a jističe, typ A | 3 | ks |  | 0
21. | 25A/3N/0,03 proudový chránič, typ A | 1 | ks |  | 0
22. | Podružný materiál, svorky, vývodky ... | 1 | set |  | 0
23. | Ocep/plast rozvaděč Z(P) - velikost podle výrobce, IP40/20 | 1 | ks |  | 0
24. | Celkem |  |  |  | 0
25.
26. | Nosný systém, trubkování
27. | Popis položky | Počet | MJ | Jedn. cena | CELKEM
28. | krabice přístrojová | 10 | ks |  | 0
29. | krabice rozbočovací vč. svorek | 4 | ks |  | 0
30. | Vkládací lišta PVC 40x20, komplet vč. víka, spojek, rohů ... | 50 | m |  | 0
31. | Ocelová konstrukce | 1 | kg |  | 0
32. | Celkem |  |  |  | 0
33.
34. | Kabely
35. | Popis položky | Počet | MJ | Jedn. cena | CELKEM
36. | JYTY-0 2x1 | 15 | m |  | 0
37. | CYKY-0 2x1.5 | 10 | m |  | 0
38. | CYKY-J 3x1.5 | 30 | m |  | 0
39. | CYKY-J 3x2.5 | 60 | m |  | 0
40. | CYKY-J 5x2.5 | 15 | m |  | 0
41. | CYKY-J 5x4 | 25 | m |  | 0
42. | CY 6 zž | 40 | m |  | 0
43. | Ukončení vodiče do 6mm2 | 34 | ks |  | 0
44. | Celkem |  |  |  | 0
45.
46. | Přístroje a zařízení - referenční ABB Tango
47. | Popis položky | Počet | MJ | Jedn. cena | CELKEM
48. | spínač č1, jednopólový, pod omítku, IP20 | 1 | ks |  | 0
49. | zásuvka 230V/16A, pod omítku, IP20 | 7 | ks |  | 0
50. | zásuvka 230V/16A, pod omítku, IP20, svodič typ 3 | 1 | ks |  | 0
51. | sporáková kombinace 25A/3f, 400V, zapuštěná, IP40, signalizace | 1 | ks |  | 0
52. | hygrostat SN130 s možností manuálního ovládání | 1 | ks |  | 0
53. | přímotopný konvektor 500W, s vestavěným termostatem | 1 | ks |  | 0
54. | Celkem |  |  |  | 0
55.
56. | Osvětlení vč. zdrojů a recyklace
57. | Popis položky | Počet | MJ | Jedn. cena | CELKEM
58. | A/ svítidlo LED 24W, 4000K, Ra 80, na povrch, IP20 | 1 | ks |  | 0
59. | Celkem |  |  |  | 0
60.
61. | Bleskosvod a uzemnění
62. | Popis položky | Počet | MJ | Jedn. cena | CELKEM
63. | přípojnice vyrovnání potenciálu | 1 | ks |  | 0
64. | Celkem |  |  |  | 0
65.
66. | Revize, zkoušky, HZS
67. | Popis položky | Počet | MJ | Jedn. cena | CELKEM
68. | Dodavatelská dokumentace vč. skutečného provedení | 2 | hod |  | 0
69. | Zednické výpomoci (průrazy, vrtání, frézování, řezání, sekání ...) | 16 | hod |  | 0
70. | Montáže pro ostatní profese | 1 | hod |  | 0
71. | Demontáže stávajících zařízení | 4 | hod |  | 0
72. | Zařízení staveniště | 1 | set |  | 0
73. | Provozní vlivy | 1 | set |  | 0
74. | Mimostaveništní doprava | 1 | set |  | 0
75. | Podíl přidružených výkonů | 1 | set |  | 0
76. | Podružný materiál | 1 | set |  | 0
77. | Revize | 6 | hod |  | 0
78. | Poplatek distributorovi za navýšení jističe | 5 | A |  | 0
79. | Celkem |  |  |  | 0
80.
81. | Cena celkem bez DPH |  |  |  | 0