## Stavba
Položkový rozpočet stavby
| Stavba : | Oprava koupelen v domově pro seniory U Moravy, KM
Stupačka A6
Rozpočtové náklady
Základ pro DPH |  | 21 | % |  |  | 0
DPH |  | 21 | % |  |  | 0
Základ pro DPH |  | 12 | % |  |  | 0
DPH |  | 12 | % |  |  | 0
Cena celkem za stavbu | [5 empty] | 0
Rekapitulace stavebních objektů a provozních souborů
Číslo a název objektu / provozního souboru |  |  |  | Cena celkem | Základ DPH 21 % | Základ DPH 12 % | DPH celkem
A06 | Stupačka A6
| 6.1 Stavebně konstrukční část |  |  | 0 | 0 | 0 | 0
| 6.4a ZTI, ÚT |  |  | 0 | 0 | 0 | 0
| 6.5 Ostatní a vedlejší náklady |  |  | 0 | 0 | 0 | 0
Celkem za stavbu |  |  |  | 0 | 0 | 0 | 0

## A06 6.1
Položkový rozpočet
STAVEBNÍ OBJEKT (SO) |  |  | A06 Stupačka A6
Rozpočet (část objektu) |  |  | 6.1 Stavebně konstrukční část
P.č. | Číslo položky | Název položky | MJ | množství | cena / MJ | celkem (Kč) | Jednotková hmotnost | Celková hmotnost | Jednotková dem.hmot. | Celková dem.hmot.
x | 3 | Svislé a kompletní konstrukce
1 | 342255022RT1 | Příčky z desek pórobetonových tl. 7,5 cm desky P 2 - 500, 599 x 249 x 75 mm | m2 | 10.375 |  | 0 | 0.0532 | 0.55195 | 0 | 0 |  |  |  |  | 1 | 1 | 1 |  | 1 | 1 | 1
|  | 2.NP: |  | 0 | [6 empty] | 2.NP: | [6 empty] | Příčky z desek pórobetonových tl. 7,5 cm desky P 2 - 500, 599 x 249 x 75 mm
|  | 2,5*(0,35+2*0,75+0,225) |  | 5.1875 | [6 empty] | 2,5*(0,35+2*0,75+0,225) | [6 empty] | 2.NP:
|  | 3.NP: |  | 0 | [6 empty] | 3.NP: | [6 empty] | 2,5*(0,35+2*0,75+0,225)
|  | 2,5*(0,35+2*0,75+0,225) |  | 5.1875 | [6 empty] | 2,5*(0,35+2*0,75+0,225) | [6 empty] | 3.NP:
2 | 342948111R00 | Ukotvení příček k cihel.konstr. kotvami na hmožd. | m | 10 |  | 0 | 0.00102 | 0.0102 | 0 | 0 |  |  |  |  | 1 | 1 | 1 |  | 1 | 1 | 1
|  | 2.NP: |  | 0 | [6 empty] | 2.NP: | [6 empty] | Ukotvení příček k cihel.konstr. kotvami na hmožd.
|  | 2*2,5 |  | 5 | [6 empty] | 2*2,5 | [6 empty] | 2.NP:
|  | 3.NP: |  | 0 | [6 empty] | 3.NP: | [6 empty] | 2*2,5
|  | 2*2,5 |  | 5 | [6 empty] | 2*2,5 | [6 empty] | 3.NP:
y | 3 | Svislé a kompletní konstrukce |  |  |  | 0 |  | 0.56215 |  | 0 |  | 0 | 0.56215 | 0
x | 61 | Upravy povrchů vnitřní
3 | 602011102R00 | Postřik cementový ručně | m2 | 17.875 |  | 0 | 0.005 | 0.089375 | 0 | 0 |  |  |  |  | 1 | 1 | 1 |  | 1 | 1 | 1
|  | 2.NP: |  | 0 | [6 empty] | 2.NP: | [6 empty] | Postřik cementový ručně
|  | 2,5*(0,35+4*0,75+0,225) |  | 8.9375 | [6 empty] | 2,5*(0,35+4*0,75+0,225) | [6 empty] | 2.NP:
|  | 3.NP: |  | 0 | [6 empty] | 3.NP: | [6 empty] | 2,5*(0,35+4*0,75+0,225)
|  | 2,5*(0,35+4*0,75+0,225) |  | 8.9375 | [6 empty] | 2,5*(0,35+4*0,75+0,225) | [6 empty] | 3.NP:
4 | 602011118RT1 | Omítka jádrová vápenná ručně tloušťka vrstvy 10 mm | m2 | 17.875 |  | 0 | 0.0147 | 0.26276 | 0 | 0 |  |  |  |  | 1 | 1 | 1 |  | 1 | 1 | 1
|  | 2.NP: |  | 0 | [6 empty] | 2.NP: | [6 empty] | Omítka jádrová vápenná ručně tloušťka vrstvy 10 mm
|  | 2,5*(0,35+4*0,75+0,225) |  | 8.9375 | [6 empty] | 2,5*(0,35+4*0,75+0,225) | [6 empty] | 2.NP:
|  | 3.NP: |  | 0 | [6 empty] | 3.NP: | [6 empty] | 2,5*(0,35+4*0,75+0,225)
|  | 2,5*(0,35+4*0,75+0,225) |  | 8.9375 | [6 empty] | 2,5*(0,35+4*0,75+0,225) | [6 empty] | 3.NP:
5 | 602011141RT1 | Štuk vnitřní ručně tloušťka vrstvy 2 mm | m2 | 17.875 |  | 0 | 0.0025 | 0.044688 | 0 | 0 |  |  |  |  | 1 | 1 | 1 |  | 1 | 1 | 1
|  | 2.NP: |  | 0 | [6 empty] | 2.NP: | [6 empty] | Štuk vnitřní ručně tloušťka vrstvy 2 mm
|  | 2,5*(0,35+4*0,75+0,225) |  | 8.9375 | [6 empty] | 2,5*(0,35+4*0,75+0,225) | [6 empty] | 2.NP:
|  | 3.NP: |  | 0 | [6 empty] | 3.NP: | [6 empty] | 2,5*(0,35+4*0,75+0,225)
|  | 2,5*(0,35+4*0,75+0,225) |  | 8.9375 | [6 empty] | 2,5*(0,35+4*0,75+0,225) | [6 empty] | 3.NP:
6 | 611901111R00 | Ubroušení výstupků povrchů | m2 | 4.71 |  | 0 | 0.00503 | 0.023691 | 0 | 0 |  |  |  |  | 1 | 1 | 1 |  | 1 | 1 | 1
|  | 2.NP: |  | 0 | [6 empty] | 2.NP: | [6 empty] | Ubroušení výstupků povrchů
|  | 2*0,9*1,5 |  | 2.7 | [6 empty] | 2*0,9*1,5 | [6 empty] | 2.NP:
|  | 3.NP: |  | 0 | [6 empty] | 3.NP: | [6 empty] | 2*0,9*1,5
|  | 0,9*1,5+0,6*1,1 |  | 2.01 | [6 empty] | 0,9*1,5+0,6*1,1 | [6 empty] | 3.NP:
7 | 612409991R00 | Začištění omítek kolem oken,dveří apod. | m | 28.35 |  | 0 | 0.00431 | 0.12219 | 0 | 0 |  |  |  |  | 1 | 1 | 1 |  | 1 | 1 | 1
|  | 2.NP: |  | 0 | [6 empty] | 2.NP: | [6 empty] | Začištění omítek kolem oken,dveří apod.
|  | 2*2,5+0,35+4*0,75+0,225 |  | 8.575 | [6 empty] | 2*2,5+0,35+4*0,75+0,225 | [6 empty] | 2.NP:
|  | 0,9+2*1,5 |  | 3.9 | [6 empty] | 0,9+2*1,5 | [6 empty] | 2*2,5+0,35+4*0,75+0,225
|  | 3.NP: |  | 0 | [6 empty] | 3.NP: | [6 empty] | 0,9+2*1,5
|  | 2*2,5+0,35+4*0,75+0,225 |  | 8.575 | [6 empty] | 2*2,5+0,35+4*0,75+0,225 | [6 empty] | 3.NP:
|  | 0,9+2*1,5+2*0,6+2*1,1 |  | 7.3 | [6 empty] | 0,9+2*1,5+2*0,6+2*1,1 | [6 empty] | 2*2,5+0,35+4*0,75+0,225
8 | 612421221R00 | Oprava vápen.omítek stěn do 10 % pl. - hladkých | m2 | 5.7 |  | 0 | 0.00534 | 0.030438 | 0 | 0 |  |  |  |  | 1 | 1 | 1 |  | 1 | 1 | 1
|  | 2.NP: |  | 0 | [6 empty] | 2.NP: | [6 empty] | Oprava vápen.omítek stěn do 10 % pl. - hladkých
|  | 2*0,9*1,5 |  | 2.7 | [6 empty] | 2*0,9*1,5 | [6 empty] | 2.NP:
|  | 3.NP: |  | 0 | [6 empty] | 3.NP: | [6 empty] | 2*0,9*1,5
|  | 0,9*1,5+1,5*1,1 |  | 3 | [6 empty] | 0,9*1,5+1,5*1,1 | [6 empty] | 3.NP:
y | 61 | Upravy povrchů vnitřní |  |  |  | 0 |  | 0.57314 |  | 0 |  | 0 | 0.57314 | 0
x | 64 | Výplně otvorů
9 | 763761201R00 | Montáž otvorových výplní - dvířek, poklopů | kus | 2 |  | 0 | 0.0004 | 0.0008 | 0 | 0 |  |  |  |  | 1 | 0 | 0 |  | 1 | 0 | 1
|  | 2.NP: |  | 0 | [6 empty] | 2.NP: | [6 empty] | Montáž otvorových výplní - dvířek, poklopů
|  | 1 |  | 1 | [6 empty] | 1 | [6 empty] | 2.NP:
|  | 3.NP: |  | 0 | [6 empty] | 3.NP: | [6 empty] | 1
|  | 1 |  | 1 | [6 empty] | 1 | [6 empty] | 3.NP:
10 | 5536019600 | Dvířka revizní 300 x 300 mm | kus | 2 |  | 0 | 0.002 | 0.004 |  | 0 |  |  |  |  | 3 | 1 | 5536019600 |  | 3 | 1 | 1
|  | 2.NP: |  | 0 | [6 empty] | 2.NP: | [6 empty] | Dvířka revizní 300 x 300 mm
|  | 1 |  | 1 | [6 empty] | 1 | [6 empty] | 2.NP:
|  | 3.NP: |  | 0 | [6 empty] | 3.NP: | [6 empty] | 1
|  | 1 |  | 1 | [6 empty] | 1 | [6 empty] | 3.NP:
y | 64 | Výplně otvorů |  |  |  | 0 |  | 0.0048 |  | 0 |  | 0 | 0.0048 | 0
x | 94 | Lešení a stavební výtahy
11 | 941955001R00 | Lešení lehké pomocné, výška podlahy do 1,2 m | m2 | 1.2 |  | 0 | 0.00121 | 0.001452 | 0 | 0 |  |  |  |  | 1 | 1 | 1 |  | 1 | 1 | 1
|  | 2.NP: |  | 0 | [6 empty] | 2.NP: | [6 empty] | Lešení lehké pomocné, výška podlahy do 1,2 m
|  | 1,0*0,6 |  | 0.6 | [6 empty] | 1,0*0,6 | [6 empty] | 2.NP:
|  | 3.NP: |  | 0 | [6 empty] | 3.NP: | [6 empty] | 1,0*0,6
|  | 1,0*0,6 |  | 0.6 | [6 empty] | 1,0*0,6 | [6 empty] | 3.NP:
y | 94 | Lešení a stavební výtahy |  |  |  | 0 |  | 0.001452 |  | 0 |  | 0 | 0.001452 | 0
x | 96 | Bourání konstrukcí
12 | 962031132R00 | Bourání příček cihelných tl. 10 cm | m2 | 5.5 |  | 0 | 0.00067 | 0.003685 | -0.131 | -0.7205 |  |  |  |  | 1 | 1 | 1 |  | 1 | 1 | 1
|  | 2.NP: |  | 0 | [6 empty] | 2.NP: | [6 empty] | Bourání příček cihelných tl. 10 cm
|  | 2,5*(0,5+2*0,3) |  | 2.75 | [6 empty] | 2,5*(0,5+2*0,3) | [6 empty] | 2.NP:
|  | 3.NP: |  | 0 | [6 empty] | 3.NP: | [6 empty] | 2,5*(0,5+2*0,3)
|  | 2,5*(0,5+2*0,3) |  | 2.75 | [6 empty] | 2,5*(0,5+2*0,3) | [6 empty] | 3.NP:
y | 96 | Bourání konstrukcí |  |  |  | 0 |  | 0.003685 |  | -0.7205 |  | -0.7205 | 0.003685 | 0
x | 99 | Přesun hmot
13 | 999281108R00 | Přesun hmot pro opravy a údržbu do výšky 12 m | t | 1.1452 |  | 0 | 0 | 0 |  | 0 |  |  |  |  | 7 | 1 | 2 |  | 7 | 1 | 1
y | 99 | Přesun hmot |  |  |  | 0 |  | 0 |  | 0 |  | 0 | 0 | 0
x | 721 | Vnitřní kanalizace
14 | 721210822R00 | Demontáž střešní vpusti DN 100 | kus | 1 |  | 0 | 0 | 0 | -0.01705 | -0.01705 |  |  |  |  | 1 | 7 | 7 |  | 1 | 7 | 2
|  | 4.NP: |  | 0 | [6 empty] | 4.NP: | [6 empty] | Demontáž střešní vpusti DN 100
|  | 1 |  | 1 | [6 empty] | 1 | [6 empty] | 4.NP:
y | 721 | Vnitřní kanalizace |  |  |  | 0 |  | 0 |  | -0.01705 |  | -0.01705 | 0 | 0
x | 725 | Zařizovací předměty
15 | 725310823R00 | Demontáž dřezů 1dílných v kuchyňské sestavě | soubor | 1 |  | 0 | 0 | 0 | -0.0092 | -0.0092 |  |  |  |  | 1 | 7 | 7 |  | 1 | 7 | 2
|  | 3.NP: |  | 0 | [6 empty] | 3.NP: | [6 empty] | Demontáž dřezů 1dílných v kuchyňské sestavě
|  | 1 |  | 1 | [6 empty] | 1 | [6 empty] | 3.NP:
16 | 725319101R00 | Montáž dřezů jednoduchých | soubor | 1 |  | 0 | 0.00212 | 0.00212 | 0 | 0 |  |  |  |  | 1 | 7 | 7 |  | 1 | 7 | 2
|  | 3.NP: |  | 0 | [6 empty] | 3.NP: | [6 empty] | Montáž dřezů jednoduchých
|  | 1 |  | 1 | [6 empty] | 1 | [6 empty] | 3.NP:
17 | 725820801R00 | Demontáž baterie nástěnné do G 3/4 | soubor | 3 |  | 0 | 0 | 0 | -0.00156 | -0.00468 |  |  |  |  | 1 | 7 | 7 |  | 1 | 7 | 2
|  | 2.NP: |  | 0 | [6 empty] | 2.NP: | [6 empty] | Demontáž baterie nástěnné do G 3/4
|  | 2 |  | 2 | [6 empty] | 2 | [6 empty] | 2.NP:
|  | 3.NP: |  | 0 | [6 empty] | 3.NP: | [6 empty] | 2
|  | 1 |  | 1 | [6 empty] | 1 | [6 empty] | 3.NP:
18 | 725829201RT1 | Montáž baterie umyv.a dřezové nástěnné včetně dodávky pákové baterie | kus | 1 |  | 0 | 0.00172 | 0.00172 | 0 | 0 |  |  |  |  | 1 | 7 | 7 |  | 1 | 7 | 2
|  | 3.NP: |  | 0 | [6 empty] | 3.NP: | [6 empty] | Montáž baterie umyv.a dřezové nástěnné včetně dodávky pákové baterie
|  | 1 |  | 1 | [6 empty] | 1 | [6 empty] | 3.NP:
19 | 55231082 | Dřez nerez s odkládací plochou typ 548 Mono 1a | kus | 1 |  | 0 | 0.0045 | 0.0045 |  | 0 |  |  |  |  | 3 | 7 | 55231082 |  | 3 | 7 | 2
|  | 3.NP: |  | 0 | [6 empty] | 3.NP: | [6 empty] | Dřez nerez s odkládací plochou typ 548 Mono 1a
|  | 1 |  | 1 | [6 empty] | 1 | [6 empty] | 3.NP:
20 | 998725102R00 | Přesun hmot pro zařizovací předměty, výšky do 12 m | t | 0.00834 |  | 0 | 0 | 0 |  | 0 |  |  |  |  | 7 | 1001 | 5 |  | 7 | 1001 | 2
y | 725 | Zařizovací předměty |  |  |  | 0 |  | 0.00834 |  | -0.01388 |  | -0.01388 | 0.00834 | 0
x | 766 | Konstrukce truhlářské
21 | 766812111R00 | Montáž kuchyňských linek dřev.na stěnu š.do 1,2 m | kus | 1 |  | 0 | 0 | 0 | 0 | 0 |  |  |  |  | 1 | 7 | 7 |  | 1 | 7 | 2
|  | 3.NP: |  | 0 | [6 empty] | 3.NP: | [6 empty] | Montáž kuchyňských linek dřev.na stěnu š.do 1,2 m
|  | 1 |  | 1 | [6 empty] | 1 | [6 empty] | 3.NP:
22 | 766812820R00 | Demontáž kuchyňských linek do 1,5 m | kus | 1 |  | 0 | 0 | 0 | -0.131 | -0.131 |  |  |  |  | 1 | 7 | 7 |  | 1 | 7 | 2
|  | 3.NP: |  | 0 | [6 empty] | 3.NP: | [6 empty] | Demontáž kuchyňských linek do 1,5 m
|  | 1 |  | 1 | [6 empty] | 1 | [6 empty] | 3.NP:
23 | 61581620 | Linka kuchyňská atypická 110 cm | soubor | 1 |  | 0 | 0.105 | 0.105 |  | 0 |  |  |  |  | 3 | 7 | 61581620 |  | 3 | 7 | 2
|  | 3.NP: |  | 0 | [6 empty] | 3.NP: | [6 empty] | Linka kuchyňská atypická 110 cm
|  | 1 |  | 1 | [6 empty] | 1 | [6 empty] | 3.NP:
24 | 998766102R00 | Přesun hmot pro truhlářské konstr., výšky do 12 m | t | 0.105 |  | 0 | 0 | 0 |  | 0 |  |  |  |  | 7 | 1001 | 5 |  | 7 | 1001 | 2
y | 766 | Konstrukce truhlářské |  |  |  | 0 |  | 0.105 |  | -0.131 |  | -0.131 | 0.105 | 0
x | 771 | Podlahy z dlaždic a obklady
25 | 771578011R00 | Spára podlaha - stěna, silikonem | m | 8.95 |  | 0 | 4e-05 | 0.000358 | 0 | 0 |  |  |  |  | 1 | 7 | 7 |  | 1 | 7 | 2
|  | 2.NP: |  | 0 | [6 empty] | 2.NP: | [6 empty] | Spára podlaha - stěna, silikonem
|  | 0,35+4*0,75+0,225 |  | 3.575 | [6 empty] | 0,35+4*0,75+0,225 | [6 empty] | 2.NP:
|  | 0,9 |  | 0.9 | [6 empty] | 0,9 | [6 empty] | 0,35+4*0,75+0,225
|  | 3.NP: |  | 0 | [6 empty] | 3.NP: | [6 empty] | 0,9
|  | 0,35+4*0,75+0,225 |  | 3.575 | [6 empty] | 0,35+4*0,75+0,225 | [6 empty] | 3.NP:
|  | 0,9 |  | 0.9 | [6 empty] | 0,9 | [6 empty] | 0,35+4*0,75+0,225
y | 771 | Podlahy z dlaždic a obklady |  |  |  | 0 |  | 0.000358 |  | 0 |  | 0 | 0.000358 | 0
x | 781 | Obklady keramické
26 | 781415015R00 | Montáž obkladů stěn, porovin.,tmel, 20x20,30x15 cm | m2 | 4.71 |  | 0 | 0.00455 | 0.021431 | 0 | 0 |  |  |  |  | 1 | 7 | 7 |  | 1 | 7 | 2
|  | 2.NP: |  | 0 | [6 empty] | 2.NP: | [6 empty] | Montáž obkladů stěn, porovin.,tmel, 20x20,30x15 cm
|  | 2*0,9*1,5 |  | 2.7 | [6 empty] | 2*0,9*1,5 | [6 empty] | 2.NP:
|  | 3.NP: |  | 0 | [6 empty] | 3.NP: | [6 empty] | 2*0,9*1,5
|  | 0,9*1,5+0,6*1,1 |  | 2.01 | [6 empty] | 0,9*1,5+0,6*1,1 | [6 empty] | 3.NP:
27 | 597813600 | Obkládačka 20x20 bílá mat | m2 | 4.8042 |  | 0 | 0.0122 | 0.058611 |  | 0 |  |  |  |  | 3 | 7 | 597813600 |  | 3 | 7 | 2
|  | 1,02*4,71 |  | 4.8042 | [6 empty] | 1,02*4,71 | [6 empty] | Obkládačka 20x20 bílá mat
y | 781 | Obklady keramické |  |  |  | 0 |  | 0.080042 |  | 0 |  | 0 | 0.080042 | 0
x | 784 | Malby
28 | 784191301R00 | Penetrace podkladu protiplísňová 1x | m2 | 32.05 |  | 0 | 0.00013 | 0.0041665 | 0 | 0 |  |  |  |  | 1 | 7 | 7 |  | 1 | 7 | 2
|  | 2.NP: |  | 0 | [6 empty] | 2.NP: | [6 empty] | Penetrace podkladu protiplísňová 1x
|  | 2,5*(0,35+4*0,75+0,225) |  | 8.9375 | [6 empty] | 2,5*(0,35+4*0,75+0,225) | [6 empty] | 2.NP:
|  | 0,5*(2*2,5+0,35+4*0,75+0,225) |  | 4.2875 | [6 empty] | 0,5*(2*2,5+0,35+4*0,75+0,225) | [6 empty] | 2,5*(0,35+4*0,75+0,225)
|  | 0,5*(0,9+2*1,5) |  | 1.95 | [6 empty] | 0,5*(0,9+2*1,5) | [6 empty] | 0,5*(2*2,5+0,35+4*0,75+0,225)
|  | 3.NP: |  | 0 | [6 empty] | 3.NP: | [6 empty] | 0,5*(0,9+2*1,5)
|  | 2,5*(0,35+4*0,75+0,225) |  | 8.9375 | [6 empty] | 2,5*(0,35+4*0,75+0,225) | [6 empty] | 3.NP:
|  | 0,5*(2*2,5+0,35+4*0,75+0,225) |  | 4.2875 | [6 empty] | 0,5*(2*2,5+0,35+4*0,75+0,225) | [6 empty] | 2,5*(0,35+4*0,75+0,225)
|  | 0,5*(0,9+2*1,5+2*0,6+2*1,1) |  | 3.65 | [6 empty] | 0,5*(0,9+2*1,5+2*0,6+2*1,1) | [6 empty] | 0,5*(2*2,5+0,35+4*0,75+0,225)
29 | 784195212R00 | Malba tekutá, bílá, 2 x | m2 | 32.05 |  | 0 | 0.00015 | 0.0048075 | 0 | 0 |  |  |  |  | 1 | 7 | 7 |  | 1 | 7 | 2
y | 784 | Malby |  |  |  | 0 |  | 0.008974 |  | 0 |  | 0 | 0.008974 | 0
x | D96 | Přesuny suti a vybouraných hmot
30 | 979011211R00 | Svislá doprava suti a vybour. hmot za 2.NP nošením | t | 0.88243 |  | 0 | 0 | 0 |  | 0 |  |  |  |  | 8 | 0 | 3 |  | 8 | 0 | 1
31 | 979011219R00 | Přípl.k svislé dopr.suti za každé další NP nošením | t | 0.44122 |  | 0 | 0 | 0 |  | 0 |  |  |  |  | 8 | 0 | 3 |  | 8 | 0 | 1
32 | 979082318R00 | Vodorovná doprava suti a hmot po suchu do 6000 m | t | 0.88243 |  | 0 | 0 | 0 |  | 0 |  |  |  |  | 8 | 0 | 3 |  | 8 | 0 | 1
33 | 979087311R00 | Vodorovné přemístění suti nošením do 10 m | t | 0.88243 |  | 0 | 0 | 0 |  | 0 |  |  |  |  | 8 | 0 | 3 |  | 8 | 0 | 1
34 | 979087391R00 | Příplatek za nošení suti každých dalších 10 m | t | 6.177 |  | 0 | 0 | 0 |  | 0 |  |  |  |  | 8 | 0 | 3 |  | 8 | 0 | 1
35 | 979093111R00 | Uložení suti na skládku bez zhutnění | t | 0.88243 |  | 0 | 0 | 0 |  | 0 |  |  |  |  | 8 | 0 | 3 |  | 8 | 0 | 1
36 | 979094211R00 | Nakládání nebo překládání vybourané suti | t | 0.88243 |  | 0 | 0 | 0 |  | 0 |  |  |  |  | 8 | 0 | 3 |  | 8 | 0 | 1
37 | 979990001R00 | Poplatek za skládku stavební suti | t | 0.88243 |  | 0 | 0 | 0 |  | 0 |  |  |  |  | 8 | 0 | 3 |  | 8 | 0 | 1
y | D96 | Přesuny suti a vybouraných hmot |  |  |  | 0 |  | 0 |  | 0 |  | 0 | 0 | 0
z | Celkem za objekt |  |  |  |  | 0 |  | 1.3479 |  | -0.88243
|  | Oborová přirážka |  |  |  | 100000
|  | Přesun stavebních kapacit |  |  |  | 100000
|  | Mimostaveništní doprava |  |  |  | 100000
|  | Zařízení staveniště |  |  |  | 100000
|  | Provoz investora |  |  |  | 100000
|  | Kompletační činnost (IČD) |  |  |  | 100000
|  | Rezerva rozpočtu |  |  |  | 100000

## A06 6.4a
Položkový rozpočet
STAVEBNÍ OBJEKT (SO) |  |  | A06 Stupačka A6
Rozpočet (část objektu) |  |  | 6.4a ZTI, ÚT
P.č. | Číslo položky | Název položky | MJ | množství | cena / MJ | celkem (Kč) | Jednotková hmotnost | Celková hmotnost | Jednotková dem.hmot. | Celková dem.hmot.
x | 721 | KANALIZACE
1 | 721174042 | Připojovací potrubí, systém HT DN 40 | m | 2 |  | 0 | 0 | 0 | 0 | 0 |  |  |  |  | 1 | 7 | 7 | 1 | 7 | 2
|  | včetně odboček a kolen (dodávka+montáž) | [8 empty] | včetně odboček a kolen (dodávka+montáž)
2 | 721174043 | Připojovací potrubí, systém HT DN 50 | m | 2 |  | 0 | 0 | 0 | 0 | 0 |  |  |  |  | 1 | 7 | 7 | 1 | 7 | 2
|  | včetně odboček a kolen (dodávka+montáž) | [8 empty] | včetně odboček a kolen (dodávka+montáž)
3 | 721174024 | Odpadní (svislé) potrubí splaškové, systém HT DN 75 | m | 10 |  | 0 | 0 | 0 | 0 | 0 |  |  |  |  | 1 | 7 | 7 | 1 | 7 | 2
|  | včetně odboček a kolen (dodávka+montáž) | [8 empty] | včetně odboček a kolen (dodávka+montáž)
4 | 721174025 | Odpadní (svislé) potrubí splaškové, systém HT DN 100 | m | 6 |  | 0 | 0 | 0 | 0 | 0 |  |  |  |  | 1 | 7 | 7 | 1 | 7 | 2
|  | včetně odboček a kolen (dodávka+montáž) | [8 empty] | včetně odboček a kolen (dodávka+montáž)
5 | 721174055 | Dešťové potrubí, systém HTDN 110 | m | 15 |  | 0 | 0 | 0 | 0 | 0 |  |  |  |  | 1 | 7 | 7 | 1 | 7 | 2
|  | včetně odboček a kolen (dodávka+montáž) | [8 empty] | včetně odboček a kolen (dodávka+montáž)
6 | 721174062 | Větrací potrubí, systém HT DN 75 | m | 3 |  | 0 | 0 | 0 | 0 | 0 |  |  |  |  | 1 | 7 | 7 | 1 | 7 | 2
|  | včetně odboček a kolen (dodávka+montáž) | [8 empty] | včetně odboček a kolen (dodávka+montáž)
7 | 721194104 | Zřízení přípojek na potrubí-vyvedení odp. výpustek 40 | ks | 3 |  | 0 | 0 | 0 | 0 | 0 |  |  |  |  | 1 | 7 | 7 | 1 | 7 | 2
8 | 721194105 | Zřízení přípojek na potrubí-vyvedení odp. výpustek 50 | ks | 1 |  | 0 | 0 | 0 | 0 | 0 |  |  |  |  | 1 | 7 | 7 | 1 | 7 | 2
9 | 721290111 | Zkouška těsnosti kanalizace v objektech vodou do DN 125 | m | 38 |  | 0 | 0 | 0 | 0 | 0 |  |  |  |  | 1 | 7 | 7 | 1 | 7 | 2
|  | podle ČSN 73 6760 | [8 empty] | podle ČSN 73 6760
10 | NC-01 | Přesun hmot do 12m | hod | 5 |  | 0 | 0 | 0 | 0 | 0 |  |  |  |  | 1 | 7 | 7 | 1 | 7 | 2
y | 721 | KANALIZACE |  |  |  | 0 |  | 0 |  | 0 |  | 0 | 0 | 0
x | 722 | VODOVOD
11 | 733321212 | Potrubí plastové z PP-RCT spojované svařováním D 20x2,8 | m | 15 |  | 0 | 0 | 0 | 0 | 0 |  |  |  |  | 1 | 7 | 7 | 1 | 7 | 2
12 | 733321213 | Potrubí plastové z PP-RCT spojované svařováním D 25x3,5 | m | 6 |  | 0 | 0 | 0 | 0 | 0 |  |  |  |  | 1 | 7 | 7 | 1 | 7 | 2
13 | 722181221 | Ochrana potrubí tepelně izolačními trubicemi z pěnového polyetylenu do DN 22 mm | m | 6 |  | 0 | 0 | 0 | 0 | 0 |  |  |  |  | 1 | 7 | 7 | 1 | 7 | 2
|  | přilepených v příčných a podélných spojích, tl. Přes 6 do 10 mm | [8 empty] | přilepených v příčných a podélných spojích, tl. Přes 6 do 10 mm
14 | 722181251 | Ochrana potrubí tepelně izolačními trubicemi z pěnového polyetylenu do DN 22 mm | m | 15 |  | 0 | 0 | 0 | 0 | 0 |  |  |  |  | 1 | 7 | 7 | 1 | 7 | 2
|  | přilepených v příčných a podélných spojích, tl. Přes 20 do 25 mm | [8 empty] | přilepených v příčných a podélných spojích, tl. Přes 20 do 25 mm
15 | 734261233 | Šroubení přímé PN 16 do 120°C, mosaz G 1/2' | ks | 1 |  | 0 | 0 | 0 | 0 | 0 |  |  |  |  | 1 | 7 | 7 | 1 | 7 | 2
16 | 734261234 | Šroubení přímé PN 16 do 120°C, mosaz G 3/4' | ks | 2 |  | 0 | 0 | 0 | 0 | 0 |  |  |  |  | 1 | 7 | 7 | 1 | 7 | 2
17 | 722190401 | Zřízení přípojek na potrubí, vyvedení a upevnění výpůstek do DN 25 | ks | 8 |  | 0 | 0 | 0 | 0 | 0 |  |  |  |  | 1 | 7 | 7 | 1 | 7 | 2
18 | 722 22 0111 | Nástěnky pro výtokový ventil G 1/2' | ks | 8 |  | 0 | 0 | 0 | 0 | 0 |  |  |  |  | 1 | 7 | 7 | 1 | 7 | 2
19 | 722224115 | Kohouty plnící a vypouštěcí, PN10 G 1/2' | ks | 3 |  | 0 | 0 | 0 | 0 | 0 |  |  |  |  | 1 | 7 | 7 | 1 | 7 | 2
20 | 722220231 | Přechod DG D20-1/2' | ks | 2 |  | 0 | 0 | 0 | 0 | 0 |  |  |  |  | 1 | 7 | 7 | 1 | 7 | 2
21 | 722220232 | Přechod DG D25-3/4' | ks | 4 |  | 0 | 0 | 0 | 0 | 0 |  |  |  |  | 1 | 7 | 7 | 1 | 7 | 2
22 | 722232043 | Kohout kulový přímý G 1/2' PN 42 do 185°C vnitřní závit | ks | 1 |  | 0 | 0 | 0 | 0 | 0 |  |  |  |  | 1 | 7 | 7 | 1 | 7 | 2
23 | 722232044 | Kohout kulový přímý G 3/4' PN 42 do 185°C vnitřní závit | ks | 2 |  | 0 | 0 | 0 | 0 | 0 |  |  |  |  | 1 | 7 | 7 | 1 | 7 | 2
24 | 722 29-0226 | Tlakové zkoušky potrubí vodovodního do DN 50 | m | 21 |  | 0 | 0 | 0 | 0 | 0 |  |  |  |  | 1 | 7 | 7 | 1 | 7 | 2
25 | 722 29-0234 | Proplach a desinfekce vodovodního potrubí do DN 80 | m | 21 |  | 0 | 0 | 0 | 0 | 0 |  |  |  |  | 1 | 7 | 7 | 1 | 7 | 2
26 | NC-02 | Přesun hmot do 12 m | hod | 5 |  | 0 | 0 | 0 | 0 | 0 |  |  |  |  | 1 | 7 | 7 | 1 | 7 | 2
y | 722 | VODOVOD |  |  |  | 0 |  | 0 |  | 0 |  | 0 | 0 | 0
x | 725 | ZAŘIZOVACÍ PŘEDMĚTY
27 | 725211622 | Umyvadlo keramické š. 55 cm, barva bílá, s otvorem pro baterii | ks | 3 |  | 0 | 0 | 0 | 0 | 0 |  |  |  |  | 1 | 7 | 7 | 1 | 7 | 2
|  | konzoly pro uchycení, utěsnění sanitárním silikonem , včetně zápachové uzávěrky, se sloupem (dodávka+montáž) | [8 empty] | konzoly pro uchycení, utěsnění sanitárním silikonem , včetně zápachové uzávěrky, se sloupem (dodávka+montáž)
28 | 725822613 | Baterie stojánková, páková umyvadlová s výpustí | ks | 3 |  | 0 | 0 | 0 | 0 | 0 |  |  |  |  | 1 | 7 | 7 | 1 | 7 | 2
|  | (dodávka+montáž) | [8 empty] | (dodávka+montáž)
29 | 725862103 | Zápachová uzávěrka dřezová | ks | 1 |  | 0 | 0 | 0 | 0 | 0 |  |  |  |  | 1 | 7 | 7 | 1 | 7 | 2
30 | 725821312 | Baterie páková nástěnná, délka ramínka 30cm | ks | 1 |  | 0 | 0 | 0 | 0 | 0 |  |  |  |  | 1 | 7 | 7 | 1 | 7 | 2
31 | 725813111 | Rohový ventil 1/2' bez připojovací hadičky | ks | 8 |  | 0 | 0 | 0 | 0 | 0 |  |  |  |  | 1 | 7 | 7 | 1 | 7 | 2
32 | NC-03 | Přesun hmot | hod | 5 |  | 0 | 0 | 0 | 0 | 0 |  |  |  |  | 1 | 7 | 7 | 1 | 7 | 2
y | 725 | ZAŘIZOVACÍ PŘEDMĚTY |  |  |  | 0 |  | 0 |  | 0 |  | 0 | 0 | 0
x | 767 | KONSTRUKCE ZÁMEČNICKÉ
33 | NC-04 | Uložení potrubí na nosné profily z montážního systému s povrchovou úpravou pozinkováním | sada | 1 |  | 0 | 0 | 0 | 0 | 0 |  |  |  |  | 1 | 7 | 7 | 1 | 7 | 2
|  | stávající se z:nosníkové tyče, závitové tyče-2ks (závěsy), trubkové objímky s protihlukovou ochranou o světlosti dle DN potrubí, závitové tyče a fixačního čepu, Potrubí teplé vody, studené vody, kanalizace bude vedeno na společných závěsech,zámečnické konstrukce jsou z výroby vybaveny povrchovou úpravou z výroby | [8 empty] | stávající se z:nosníkové tyče, závitové tyče-2ks (závěsy), trubkové objímky s protihlukovou ochranou o světlosti dle DN potrubí, závitové tyče a fixačního čepu, Potrubí teplé vody, studené vody, kanalizace bude vedeno na společných závěsech,zámečnické konstrukce jsou z výroby vybaveny povrchovou úpravou z výroby
y | 767 | KONSTRUKCE ZÁMEČNICKÉ |  |  |  | 0 |  | 0 |  | 0 |  | 0 | 0 | 0
x | 99 | HZS
34 | NC-05 | Demontáž kanalizace, vodovodu, zařizovacích předmětů, radiátorů, potrubí | hod | 10 |  | 0 | 0 | 0 | 0 | 0 |  |  |  |  | 1 | 1 | 1 | 1 | 1 | 1
|  | odvoz a ekologická likvidace | [8 empty] | odvoz a ekologická likvidace
35 | NC-06 | Stavební výpomoci, sekání drážek | hod | 10 |  | 0 | 0 | 0 | 0 | 0 |  |  |  |  | 1 | 1 | 1 | 1 | 1 | 1
36 | NC-07 | Vyhotovení předávacích protokolů | hod | 3 |  | 0 | 0 | 0 | 0 | 0 |  |  |  |  | 1 | 1 | 1 | 1 | 1 | 1
y | 99 | HZS |  |  |  | 0 |  | 0 |  | 0 |  | 0 | 0 | 0
z | Celkem za objekt |  |  |  |  | 0 |  | 0 |  | 0
|  | Oborová přirážka |  |  |  | 100000
|  | Přesun stavebních kapacit |  |  |  | 100000
|  | Mimostaveništní doprava |  |  |  | 100000
|  | Zařízení staveniště |  |  |  | 100000
|  | Provoz investora |  |  |  | 100000
|  | Kompletační činnost (IČD) |  |  |  | 100000
|  | Rezerva rozpočtu |  |  |  | 100000

## A06 6.5
Položkový rozpočet
STAVEBNÍ OBJEKT (SO) |  |  | A06 Stupačka A6
Rozpočet (část objektu) |  |  | 6.5 Ostatní a vedlejší náklady
P.č. | Číslo položky | Název položky | MJ | množství | cena / MJ | celkem (Kč) | Jednotková hmotnost | Celková hmotnost | Jednotková dem.hmot. | Celková dem.hmot.
x | HSV | Ostatní náklady
1 | Pol1 | Pojištění | Soubor | 1 |  | 0 | 0 | 0 |  | 0 |  |  |  | 12 | 0 | 1 | 12 | 0 | 1
2 | Pol6 | Vybudování zařízení staveniště | Soubor | 1 |  | 0 | 0 | 0 |  | 0 |  |  |  | 12 | 0 | 6 | 12 | 0 | 1
3 | Pol7 | Provoz zařízení staveniště | Soubor | 1 |  | 0 | 0 | 0 |  | 0 |  |  |  | 12 | 0 | 7 | 12 | 0 | 1
4 | Pol8 | Odstranění zařízení staveniště | Soubor | 1 |  | 0 | 0 | 0 |  | 0 |  |  |  | 12 | 0 | 8 | 12 | 0 | 1
5 | Pol9 | Koordinační činnost | Soubor | 1 |  | 0 | 0 | 0 |  | 0 |  |  |  | 12 | 0 | 9 | 12 | 0 | 1
6 | Pol10 | Předání a převzetí díla | Soubor | 1 |  | 0 | 0 | 0 |  | 0 |  |  |  | 12 | 0 | 10 | 12 | 0 | 1
7 | Pol14 | Plán zásad organizace výstavby | Soubor | 1 |  | 0 | 0 | 0 |  | 0 |  |  |  | 12 | 0 | 14 | 12 | 0 | 1
8 | Pol18 | Dokumentace skutečného provedení | Soubor | 1 |  | 0 | 0 | 0 |  | 0 |  |  |  | 12 | 0 | 17 | 12 | 0 | 1
9 | Pol19 | Dílenská dokumentace | Soubor | 1 |  | 0 | 0 | 0 |  | 0 |  |  |  | 12 | 0 | 18 | 12 | 0 | 1
10 | Pol26 | Komplexní zkoušky | soubor | 1 |  | 0 | 0 | 0 |  | 0 |  |  |  | 12 | 0 | 25 | 12 | 0 | 1
y | HSV | Ostatní náklady |  |  |  | 0 |  | 0 |  | 0 | 0 | 0 | 0
z | Celkem za objekt |  |  |  |  | 0 |  | 0 |  | 0
|  | Oborová přirážka |  |  |  | 100000
|  | Přesun stavebních kapacit |  |  |  | 100000
|  | Mimostaveništní doprava |  |  |  | 100000
|  | Zařízení staveniště |  |  |  | 100000
|  | Provoz investora |  |  |  | 100000
|  | Kompletační činnost (IČD) |  |  |  | 100000
|  | Rezerva rozpočtu |  |  |  | 100000