## Stavba
Položkový rozpočet stavby
| Stavba : | Oprava koupelen v domově pro seniory U Moravy, KM
Stupačka A8+9
Rozpočtové náklady
Základ pro DPH |  | 21 | % |  |  | 0
DPH |  | 21 | % |  |  | 0
Základ pro DPH |  | 12 | % |  |  | 0
DPH |  | 12 | % |  |  | 0
Cena celkem za stavbu | [5 empty] | 0
Rekapitulace stavebních objektů a provozních souborů
Číslo a název objektu / provozního souboru |  |  |  | Cena celkem | Základ DPH 21 % | Základ DPH 12 % | DPH celkem
A08+09 | Stupačka A8+9
| 8.1 Stavebně konstrukční část |  |  | 0 | 0 | 0 | 0
| 8.4a ZTI, ÚT |  |  | 0 | 0 | 0 | 0
| 8.4b Elektroinstalace A9 |  |  | 0 | 0 | 0 | 0
| 8.4c VZT |  |  | 0 | 0 | 0 | 0
| 8.5 Ostatní a vedlejší náklady |  |  | 0 | 0 | 0 | 0
Celkem za stavbu |  |  |  | 0 | 0 | 0 | 0

## A08+09 8.1
Položkový rozpočet
STAVEBNÍ OBJEKT (SO) |  |  | A08+09 Stupačka A8+9
Rozpočet (část objektu) |  |  | 8.1 Stavebně konstrukční část
P.č. | Číslo položky | Název položky | MJ | množství | cena / MJ | celkem (Kč) | Jednotková hmotnost | Celková hmotnost | Jednotková dem.hmot. | Celková dem.hmot.
x | 3 | Svislé a kompletní konstrukce
1 | 342255022RT1 | Příčky z desek pórobetonových tl. 7,5 cm desky P 2 - 500, 599 x 249 x 75 mm | m2 | 14.4175 |  | 0 | 0.0532 | 0.76701 | 0 | 0 | [5 empty] | 1 | 1 | 1 |  | 1 | 1 | 1
|  | 1.NP: |  | 0 | [7 empty] | 1.NP: | [6 empty] | Příčky z desek pórobetonových tl. 7,5 cm desky P 2 - 500, 599 x 249 x 75 mm
|  | 2,65*(2*0,225+0,6+2*0,075) |  | 3.18 | [7 empty] | 2,65*(2*0,225+0,6+2*0,075) | [6 empty] | 1.NP:
|  | 2.NP: |  | 0 | [7 empty] | 2.NP: | [6 empty] | 2,65*(2*0,225+0,6+2*0,075)
|  | 2,5*(0,725+2*0,075+0,325+0,225+0,275) |  | 4.25 | [7 empty] | 2,5*(0,725+2*0,075+0,325+0,225+0,275) | [6 empty] | 2.NP:
|  | 3.NP: |  | 0 | [7 empty] | 3.NP: | [6 empty] | 2,5*(0,725+2*0,075+0,325+0,225+0,275)
|  | 2,5*(0,725+2*0,075+0,325+0,225+0,275) |  | 4.25 | [7 empty] | 2,5*(0,725+2*0,075+0,325+0,225+0,275) | [6 empty] | 3.NP:
|  | 4.NP: |  | 0 | [7 empty] | 4.NP: | [6 empty] | 2,5*(0,725+2*0,075+0,325+0,225+0,275)
|  | 2,5*(0,375+0,075+0,645) |  | 2.7375 | [7 empty] | 2,5*(0,375+0,075+0,645) | [6 empty] | 4.NP:
2 | 342264051RT3 | Podhled sádrokartonový na zavěšenou ocel. konstr. desky standard impreg. tl. 12,5 mm, bez izolace | m2 | 43.839 |  | 0 | 0.0186 | 0.81541 | 0 | 0 | [5 empty] | 1 | 1 | 1 |  | 1 | 1 | 1
|  | 2.NP: |  | 0 | [7 empty] | 2.NP: | [6 empty] | Podhled sádrokartonový na zavěšenou ocel. konstr. desky standard impreg. tl. 12,5 mm, bez izolace
|  | 3,465*4,3-0,8*0,4+7,34 |  | 21.9195 | [7 empty] | 3,465*4,3-0,8*0,4+7,34 | [6 empty] | 2.NP:
|  | 3.NP: |  | 0 | [7 empty] | 3.NP: | [6 empty] | 3,465*4,3-0,8*0,4+7,34
|  | 3,465*4,3-0,8*0,4+7,34 |  | 21.9195 | [7 empty] | 3,465*4,3-0,8*0,4+7,34 | [6 empty] | 3.NP:
3 | 342948111R00 | Ukotvení příček k cihel.konstr. kotvami na hmožd. | m | 30.3 |  | 0 | 0.00102 | 0.030906 | 0 | 0 | [5 empty] | 1 | 1 | 1 |  | 1 | 1 | 1
|  | 1.NP: |  | 0 | [7 empty] | 1.NP: | [6 empty] | Ukotvení příček k cihel.konstr. kotvami na hmožd.
|  | 2*2,65 |  | 5.3 | [7 empty] | 2*2,65 | [6 empty] | 1.NP:
|  | 2.NP: |  | 0 | [7 empty] | 2.NP: | [6 empty] | 2*2,65
|  | 4*2,5 |  | 10 | [7 empty] | 4*2,5 | [6 empty] | 2.NP:
|  | 3.NP: |  | 0 | [7 empty] | 3.NP: | [6 empty] | 4*2,5
|  | 4*2,5 |  | 10 | [7 empty] | 4*2,5 | [6 empty] | 3.NP:
|  | 4.NP: |  | 0 | [7 empty] | 4.NP: | [6 empty] | 4*2,5
|  | 2*2,5 |  | 5 | [7 empty] | 2*2,5 | [6 empty] | 4.NP:
y | 3 | Svislé a kompletní konstrukce |  |  |  | 0 |  | 1.6133 |  | 0 |  |  | 0 | 1.6133 | 0
x | 61 | Upravy povrchů vnitřní
4 | 602011102R00 | Postřik cementový ručně | m2 | 15.7525 |  | 0 | 0.005 | 0.078763 | 0 | 0 | [5 empty] | 1 | 1 | 1 |  | 1 | 1 | 1
|  | 1.NP: |  | 0 | [7 empty] | 1.NP: | [6 empty] | Postřik cementový ručně
|  | 2,65*(2*0,225+0,6+4*0,075) |  | 3.5775 | [7 empty] | 2,65*(2*0,225+0,6+4*0,075) | [6 empty] | 1.NP:
|  | 2.NP: |  | 0 | [7 empty] | 2.NP: | [6 empty] | 2,65*(2*0,225+0,6+4*0,075)
|  | 2,5*(0,725+4*0,075+0,325+0,225+0,275) |  | 4.625 | [7 empty] | 2,5*(0,725+4*0,075+0,325+0,225+0,275) | [6 empty] | 2.NP:
|  | 3.NP: |  | 0 | [7 empty] | 3.NP: | [6 empty] | 2,5*(0,725+4*0,075+0,325+0,225+0,275)
|  | 2,5*(0,725+4*0,075+0,325+0,225+0,275) |  | 4.625 | [7 empty] | 2,5*(0,725+4*0,075+0,325+0,225+0,275) | [6 empty] | 3.NP:
|  | 4.NP: |  | 0 | [7 empty] | 4.NP: | [6 empty] | 2,5*(0,725+4*0,075+0,325+0,225+0,275)
|  | 2,5*(0,375+2*0,075+0,645) |  | 2.925 | [7 empty] | 2,5*(0,375+2*0,075+0,645) | [6 empty] | 4.NP:
5 | 602011118RT1 | Omítka jádrová vápenná ručně tloušťka vrstvy 10 mm | m2 | 15.7525 |  | 0 | 0.0147 | 0.23156 | 0 | 0 | [5 empty] | 1 | 1 | 1 |  | 1 | 1 | 1
|  | 1.NP: |  | 0 | [7 empty] | 1.NP: | [6 empty] | Omítka jádrová vápenná ručně tloušťka vrstvy 10 mm
|  | 2,65*(2*0,225+0,6+4*0,075) |  | 3.5775 | [7 empty] | 2,65*(2*0,225+0,6+4*0,075) | [6 empty] | 1.NP:
|  | 2.NP: |  | 0 | [7 empty] | 2.NP: | [6 empty] | 2,65*(2*0,225+0,6+4*0,075)
|  | 2,5*(0,725+4*0,075+0,325+0,225+0,275) |  | 4.625 | [7 empty] | 2,5*(0,725+4*0,075+0,325+0,225+0,275) | [6 empty] | 2.NP:
|  | 3.NP: |  | 0 | [7 empty] | 3.NP: | [6 empty] | 2,5*(0,725+4*0,075+0,325+0,225+0,275)
|  | 2,5*(0,725+4*0,075+0,325+0,225+0,275) |  | 4.625 | [7 empty] | 2,5*(0,725+4*0,075+0,325+0,225+0,275) | [6 empty] | 3.NP:
|  | 4.NP: |  | 0 | [7 empty] | 4.NP: | [6 empty] | 2,5*(0,725+4*0,075+0,325+0,225+0,275)
|  | 2,5*(0,375+2*0,075+0,645) |  | 2.925 | [7 empty] | 2,5*(0,375+2*0,075+0,645) | [6 empty] | 4.NP:
6 | 602011141RT1 | Štuk vnitřní ručně tloušťka vrstvy 2 mm | m2 | 33.0869 |  | 0 | 0.0025 | 0.082717 | 0 | 0 | [5 empty] | 1 | 1 | 1 |  | 1 | 1 | 1
|  | 1.NP: |  | 0 | [7 empty] | 1.NP: | [6 empty] | Štuk vnitřní ručně tloušťka vrstvy 2 mm
|  | 2,65*(2*0,225+0,6+4*0,075) |  | 3.5775 | [7 empty] | 2,65*(2*0,225+0,6+4*0,075) | [6 empty] | 1.NP:
|  | 2.NP: |  | 0 | [7 empty] | 2.NP: | [6 empty] | 2,65*(2*0,225+0,6+4*0,075)
|  | (2,5-2,0)*(2*3,465+2*4,3) |  | 7.765 | [7 empty] | (2,5-2,0)*(2*3,465+2*4,3) | [6 empty] | 2.NP:
|  | (2,5-2,0)*(4,3+Pi*2,15) |  | 5.5272 | [7 empty] | (2,5-2,0)*(4,3+Pi*2,15) | [6 empty] | (2,5-2,0)*(2*3,465+2*4,3)
|  | 3.NP: |  | 0 | [7 empty] | 3.NP: | [6 empty] | (2,5-2,0)*(4,3+Pi*2,15)
|  | (2,5-2,0)*(2*3,465+2*4,3) |  | 7.765 | [7 empty] | (2,5-2,0)*(2*3,465+2*4,3) | [6 empty] | 3.NP:
|  | (2,5-2,0)*(4,3+Pi*2,15) |  | 5.5272 | [7 empty] | (2,5-2,0)*(4,3+Pi*2,15) | [6 empty] | (2,5-2,0)*(2*3,465+2*4,3)
|  | 4.NP: |  | 0 | [7 empty] | 4.NP: | [6 empty] | (2,5-2,0)*(4,3+Pi*2,15)
|  | 2,5*(0,375+2*0,075+0,645) |  | 2.925 | [7 empty] | 2,5*(0,375+2*0,075+0,645) | [6 empty] | 4.NP:
7 | 611901111R00 | Ubroušení výstupků povrchů | m2 | 107.0177 |  | 0 | 0.00503 | 0.5383 | 0 | 0 | [5 empty] | 1 | 1 | 1 |  | 1 | 1 | 1
|  | 2.NP: |  | 0 | [7 empty] | 2.NP: | [6 empty] | Ubroušení výstupků povrchů
|  | 7,34 |  | 7.34 | [7 empty] | 7,34 | [6 empty] | 2.NP:
|  | 2,0*(2*3,465+2*4,3-0,8-1,1) |  | 27.26 | [7 empty] | 2,0*(2*3,465+2*4,3-0,8-1,1) | [6 empty] | 7,34
|  | 2,0*(4,3+Pi*2,15-2*0,8) |  | 18.9088 | [7 empty] | 2,0*(4,3+Pi*2,15-2*0,8) | [6 empty] | 2,0*(2*3,465+2*4,3-0,8-1,1)
|  | 3.NP: |  | 0 | [7 empty] | 3.NP: | [6 empty] | 2,0*(4,3+Pi*2,15-2*0,8)
|  | 7,34 |  | 7.34 | [7 empty] | 7,34 | [6 empty] | 3.NP:
|  | 2,0*(2*3,465+2*4,3-0,8-1,1) |  | 27.26 | [7 empty] | 2,0*(2*3,465+2*4,3-0,8-1,1) | [6 empty] | 7,34
|  | 2,0*(4,3+Pi*2,15-2*0,8) |  | 18.9088 | [7 empty] | 2,0*(4,3+Pi*2,15-2*0,8) | [6 empty] | 2,0*(2*3,465+2*4,3-0,8-1,1)
8 | 612409991R00 | Začištění omítek kolem oken,dveří apod. | m | 12.82 |  | 0 | 0.00431 | 0.055254 | 0 | 0 | [5 empty] | 1 | 1 | 1 |  | 1 | 1 | 1
|  | 1.NP: |  | 0 | [7 empty] | 1.NP: | [6 empty] | Začištění omítek kolem oken,dveří apod.
|  | 2*2,65+2*0,225+0,6+4*0,075 |  | 6.65 | [7 empty] | 2*2,65+2*0,225+0,6+4*0,075 | [6 empty] | 1.NP:
|  | 4.NP: |  | 0 | [7 empty] | 4.NP: | [6 empty] | 2*2,65+2*0,225+0,6+4*0,075
|  | 2*2,5+0,375+2*0,075+0,645 |  | 6.17 | [7 empty] | 2*2,5+0,375+2*0,075+0,645 | [6 empty] | 4.NP:
9 | 612421221R00 | Oprava vápen.omítek stěn do 10 % pl. - hladkých | m2 | 127.7221 |  | 0 | 0.00534 | 0.68204 | 0 | 0 | [5 empty] | 1 | 1 | 1 |  | 1 | 1 | 1
|  | 2.NP: |  | 0 | [7 empty] | 2.NP: | [6 empty] | Oprava vápen.omítek stěn do 10 % pl. - hladkých
|  | 2,5*(2*3,465+2*4,3)-2,0*(0,8-1,1) |  | 39.425 | [7 empty] | 2,5*(2*3,465+2*4,3)-2,0*(0,8-1,1) | [6 empty] | 2.NP:
|  | 2,5*(4,3+Pi*2,15)-2*2,0*0,8 |  | 24.4361 | [7 empty] | 2,5*(4,3+Pi*2,15)-2*2,0*0,8 | [6 empty] | 2,5*(2*3,465+2*4,3)-2,0*(0,8-1,1)
|  | 3.NP: |  | 0 | [7 empty] | 3.NP: | [6 empty] | 2,5*(4,3+Pi*2,15)-2*2,0*0,8
|  | 2,5*(2*3,465+2*4,3)-2,0*(0,8-1,1) |  | 39.425 | [7 empty] | 2,5*(2*3,465+2*4,3)-2,0*(0,8-1,1) | [6 empty] | 3.NP:
|  | 2,5*(4,3+Pi*2,15)-2*2,0*0,8 |  | 24.4361 | [7 empty] | 2,5*(4,3+Pi*2,15)-2*2,0*0,8 | [6 empty] | 2,5*(2*3,465+2*4,3)-2,0*(0,8-1,1)
y | 61 | Upravy povrchů vnitřní |  |  |  | 0 |  | 1.6686 |  | 0 |  |  | 0 | 1.6686 | 0
x | 63 | Podlahy a podlahové konstrukce
10 | 614471715R00 | Vyspravení beton. konstrukcí - adhézní můstek | m2 | 29.159 |  | 0 | 0.0016 | 0.046654 | 0 | 0 | [5 empty] | 1 | 1 | 1 |  | 1 | 1 | 1
|  | 2.NP: |  | 0 | [7 empty] | 2.NP: | [6 empty] | Vyspravení beton. konstrukcí - adhézní můstek
|  | 3,465*4,3-0,8*0,4 |  | 14.5795 | [7 empty] | 3,465*4,3-0,8*0,4 | [6 empty] | 2.NP:
|  | 3.NP: |  | 0 | [7 empty] | 3.NP: | [6 empty] | 3,465*4,3-0,8*0,4
|  | 3,465*4,3-0,8*0,4 |  | 14.5795 | [7 empty] | 3,465*4,3-0,8*0,4 | [6 empty] | 3.NP:
11 | 632412130RT1 | Potěr ze SMS, ruční zpracování, tl. 30 mm pro vnitřní účely, spádový | m2 | 29.159 |  | 0 | 0.06 | 1.7495 | 0 | 0 | [5 empty] | 1 | 1 | 1 |  | 1 | 1 | 1
|  | 2.NP: |  | 0 | [7 empty] | 2.NP: | [6 empty] | Potěr ze SMS, ruční zpracování, tl. 30 mm pro vnitřní účely, spádový
|  | 3,465*4,3-0,8*0,4 |  | 14.5795 | [7 empty] | 3,465*4,3-0,8*0,4 | [6 empty] | 2.NP:
|  | 3.NP: |  | 0 | [7 empty] | 3.NP: | [6 empty] | 3,465*4,3-0,8*0,4
|  | 3,465*4,3-0,8*0,4 |  | 14.5795 | [7 empty] | 3,465*4,3-0,8*0,4 | [6 empty] | 3.NP:
y | 63 | Podlahy a podlahové konstrukce |  |  |  | 0 |  | 1.7962 |  | 0 |  |  | 0 | 1.7962 | 0
x | 64 | Výplně otvorů
12 | 763761201R00 | Montáž otvorových výplní - dvířek, poklopů | kus | 2 |  | 0 | 0.0004 | 0.0008 | 0 | 0 | [5 empty] | 1 | 7 | 7 |  | 1 | 7 | 1
|  | 2.NP: |  | 0 | [7 empty] | 2.NP: | [6 empty] | Montáž otvorových výplní - dvířek, poklopů
|  | 1 |  | 1 | [7 empty] | 1 | [6 empty] | 2.NP:
|  | 3.NP: |  | 0 | [7 empty] | 3.NP: | [6 empty] | 1
|  | 1 |  | 1 | [7 empty] | 1 | [6 empty] | 3.NP:
13 | 55360280 | Dvířka revizní protipožární 300 x 300 mm | kus | 2 |  | 0 | 0.0047 | 0.0094 |  | 0 | [5 empty] | 3 | 1 | 55360280 |  | 3 | 1 | 1
|  | 2.NP: |  | 0 | [7 empty] | 2.NP: | [6 empty] | Dvířka revizní protipožární 300 x 300 mm
|  | 1 |  | 1 | [7 empty] | 1 | [6 empty] | 2.NP:
|  | 3.NP: |  | 0 | [7 empty] | 3.NP: | [6 empty] | 1
|  | 1 |  | 1 | [7 empty] | 1 | [6 empty] | 3.NP:
y | 64 | Výplně otvorů |  |  |  | 0 |  | 0.0102 |  | 0 |  |  | 0 | 0.0102 | 0
x | 94 | Lešení a stavební výtahy
14 | 941955001R00 | Lešení lehké pomocné, výška podlahy do 1,2 m | m2 | 45.439 |  | 0 | 0.00121 | 0.054981 | 0 | 0 | [5 empty] | 1 | 1 | 1 |  | 1 | 1 | 1
|  | 1.NP: |  | 0 | [7 empty] | 1.NP: | [6 empty] | Lešení lehké pomocné, výška podlahy do 1,2 m
|  | 1,0*0,8 |  | 0.8 | [7 empty] | 1,0*0,8 | [6 empty] | 1.NP:
|  | 2.NP: |  | 0 | [7 empty] | 2.NP: | [6 empty] | 1,0*0,8
|  | 3,465*4,3-0,8*0,4+7,34 |  | 21.9195 | [7 empty] | 3,465*4,3-0,8*0,4+7,34 | [6 empty] | 2.NP:
|  | 3.NP: |  | 0 | [7 empty] | 3.NP: | [6 empty] | 3,465*4,3-0,8*0,4+7,34
|  | 3,465*4,3-0,8*0,4+7,34 |  | 21.9195 | [7 empty] | 3,465*4,3-0,8*0,4+7,34 | [6 empty] | 3.NP:
|  | 4.NP: |  | 0 | [7 empty] | 4.NP: | [6 empty] | 3,465*4,3-0,8*0,4+7,34
|  | 1,0*0,8 |  | 0.8 | [7 empty] | 1,0*0,8 | [6 empty] | 4.NP:
y | 94 | Lešení a stavební výtahy |  |  |  | 0 |  | 0.054981 |  | 0 |  |  | 0 | 0.054981 | 0
x | 96 | Bourání konstrukcí
15 | 962031132R00 | Bourání příček cihelných tl. 10 cm | m2 | 21.2975 |  | 0 | 0.00067 | 0.014269 | -0.131 | -2.79 | [5 empty] | 1 | 1 | 1 |  | 1 | 1 | 1
|  | 1.NP: |  | 0 | [7 empty] | 1.NP: | [6 empty] | Bourání příček cihelných tl. 10 cm
|  | 2,65*(0,3+1,15) |  | 3.8425 | [7 empty] | 2,65*(0,3+1,15) | [6 empty] | 1.NP:
|  | 2.NP: |  | 0 | [7 empty] | 2.NP: | [6 empty] | 2,65*(0,3+1,15)
|  | 2,5*(0,8+0,4+0,3+0,35) |  | 4.625 | [7 empty] | 2,5*(0,8+0,4+0,3+0,35) | [6 empty] | 2.NP:
|  | 0,6*(2*1,8+0,8) |  | 2.64 | [7 empty] | 0,6*(2*1,8+0,8) | [6 empty] | 2,5*(0,8+0,4+0,3+0,35)
|  | 3.NP: |  | 0 | [7 empty] | 3.NP: | [6 empty] | 0,6*(2*1,8+0,8)
|  | 2,5*(0,8+0,4+0,3+0,35) |  | 4.625 | [7 empty] | 2,5*(0,8+0,4+0,3+0,35) | [6 empty] | 3.NP:
|  | 0,6*(2*1,8+0,8) |  | 2.64 | [7 empty] | 0,6*(2*1,8+0,8) | [6 empty] | 2,5*(0,8+0,4+0,3+0,35)
|  | 4.NP: |  | 0 | [7 empty] | 4.NP: | [6 empty] | 0,6*(2*1,8+0,8)
|  | 2,5*(0,45+0,72) |  | 2.925 | [7 empty] | 2,5*(0,45+0,72) | [6 empty] | 4.NP:
16 | 963016111R00 | DMTZ podhledu SDK, kovová kce., 1xoplášť.12,5 mm | m2 | 43.839 |  | 0 | 0.00033 | 0.014467 | -0.01183 | -0.51862 | [5 empty] | 1 | 1 | 1 |  | 1 | 1 | 1
|  | 2.NP: |  | 0 | [7 empty] | 2.NP: | [6 empty] | DMTZ podhledu SDK, kovová kce., 1xoplášť.12,5 mm
|  | 3,465*4,3-0,8*0,4+7,34 |  | 21.9195 | [7 empty] | 3,465*4,3-0,8*0,4+7,34 | [6 empty] | 2.NP:
|  | 3.NP: |  | 0 | [7 empty] | 3.NP: | [6 empty] | 3,465*4,3-0,8*0,4+7,34
|  | 3,465*4,3-0,8*0,4+7,34 |  | 21.9195 | [7 empty] | 3,465*4,3-0,8*0,4+7,34 | [6 empty] | 3.NP:
17 | 965043331R00 | Bourání podkladů bet., potěr tl. 10 cm, pl. 4 m2 tl. cca 3cm | m3 | 0.8748 |  | 0 | 0 | 0 | -2.2 | -1.9246 | [5 empty] | 1 | 0 | 0 |  | 1 | 0 | 1
|  | 2.NP: |  | 0 | [7 empty] | 2.NP: | [6 empty] | Bourání podkladů bet., potěr tl. 10 cm, pl. 4 m2 tl. cca 3cm
|  | 0,03*(3,465*4,3-0,8*0,4) |  | 0.4374 | [7 empty] | 0,03*(3,465*4,3-0,8*0,4) | [6 empty] | 2.NP:
|  | 3.NP: |  | 0 | [7 empty] | 3.NP: | [6 empty] | 0,03*(3,465*4,3-0,8*0,4)
|  | 0,03*(3,465*4,3-0,8*0,4) |  | 0.4374 | [7 empty] | 0,03*(3,465*4,3-0,8*0,4) | [6 empty] | 3.NP:
18 | 965081713RT2 | Bourání dlaždic keramických tl. 1 cm, nad 1 m2 sbíječka, dlaždice keramické | m2 | 43.839 |  | 0 | 0 | 0 | -0.02 | -0.87678 | [5 empty] | 1 | 1 | 1 |  | 1 | 1 | 1
|  | 2.NP: |  | 0 | [7 empty] | 2.NP: | [6 empty] | Bourání dlaždic keramických tl. 1 cm, nad 1 m2 sbíječka, dlaždice keramické
|  | 3,465*4,3-0,8*0,4+7,34 |  | 21.9195 | [7 empty] | 3,465*4,3-0,8*0,4+7,34 | [6 empty] | 2.NP:
|  | 3.NP: |  | 0 | [7 empty] | 3.NP: | [6 empty] | 3,465*4,3-0,8*0,4+7,34
|  | 3,465*4,3-0,8*0,4+7,34 |  | 21.9195 | [7 empty] | 3,465*4,3-0,8*0,4+7,34 | [6 empty] | 3.NP:
19 | 968061125R00 | Vyvěšení dřevěných dveřních křídel pl. do 2 m2 | kus | 6 |  | 0 | 0 | 0 | 0 | 0 | [5 empty] | 1 | 1 | 1 |  | 1 | 1 | 1
|  | 2.NP: |  | 0 | [7 empty] | 2.NP: | [6 empty] | Vyvěšení dřevěných dveřních křídel pl. do 2 m2
|  | 3 |  | 3 | [7 empty] | 3 | [6 empty] | 2.NP:
|  | 3.NP: |  | 0 | [7 empty] | 3.NP: | [6 empty] | 3
|  | 3 |  | 3 | [7 empty] | 3 | [6 empty] | 3.NP:
y | 96 | Bourání konstrukcí |  |  |  | 0 |  | 0.028736 |  | -6.1099 |  |  | -6.1099 | 0.028736 | 0
x | 97 | Prorážení otvorů
20 | 978059531R00 | Odsekání vnitřních obkladů stěn nad 2 m2 | m2 | 92.3377 |  | 0 | 0 | 0 | -0.068 | -6.279 | [5 empty] | 1 | 0 | 0 |  | 1 | 0 | 1
|  | 2.NP: |  | 0 | [7 empty] | 2.NP: | [6 empty] | Odsekání vnitřních obkladů stěn nad 2 m2
|  | 2,0*(2*3,465+2*4,3-0,8-1,1) |  | 27.26 | [7 empty] | 2,0*(2*3,465+2*4,3-0,8-1,1) | [6 empty] | 2.NP:
|  | 2,0*(4,3+Pi*2,15-2*0,8) |  | 18.9088 | [7 empty] | 2,0*(4,3+Pi*2,15-2*0,8) | [6 empty] | 2,0*(2*3,465+2*4,3-0,8-1,1)
|  | 3.NP: |  | 0 | [7 empty] | 3.NP: | [6 empty] | 2,0*(4,3+Pi*2,15-2*0,8)
|  | 2,0*(2*3,465+2*4,3-0,8-1,1) |  | 27.26 | [7 empty] | 2,0*(2*3,465+2*4,3-0,8-1,1) | [6 empty] | 3.NP:
|  | 2,0*(4,3+Pi*2,15-2*0,8) |  | 18.9088 | [7 empty] | 2,0*(4,3+Pi*2,15-2*0,8) | [6 empty] | 2,0*(2*3,465+2*4,3-0,8-1,1)
y | 97 | Prorážení otvorů |  |  |  | 0 |  | 0 |  | -6.279 |  |  | -6.279 | 0 | 0
x | 99 | Přesun hmot
21 | 999281108R00 | Přesun hmot pro opravy a údržbu do výšky 12 m | t | 5.1721 |  | 0 | 0 | 0 |  | 0 | [5 empty] | 7 | 1 | 2 |  | 7 | 1 | 1
y | 99 | Přesun hmot |  |  |  | 0 |  | 0 |  | 0 |  |  | 0 | 0 | 0
x | 711 | Izolace proti vodě
22 | 711212002RT3 | Stěrka hydroizolační těsnicí hmotou pružná hydroizolace tl. 2mm | m2 | 34.0359 |  | 0 | 0.0034 | 0.11572 | 0 | 0 | [5 empty] | 1 | 7 | 7 |  | 1 | 7 | 2
|  | 2.NP: |  | 0 | [7 empty] | 2.NP: | [6 empty] | Stěrka hydroizolační těsnicí hmotou pružná hydroizolace tl. 2mm
|  | (2,0-0,2)*(4,3+Pi*2,15-2*0,8) |  | 17.018 | [7 empty] | (2,0-0,2)*(4,3+Pi*2,15-2*0,8) | [6 empty] | 2.NP:
|  | 3.NP: |  | 0 | [7 empty] | 3.NP: | [6 empty] | (2,0-0,2)*(4,3+Pi*2,15-2*0,8)
|  | (2,0-0,2)*(4,3+Pi*2,15-2*0,8) |  | 17.018 | [7 empty] | (2,0-0,2)*(4,3+Pi*2,15-2*0,8) | [6 empty] | 3.NP:
23 | 711401121R00 | Izolace vodotěsná pásy KERDI | m2 | 102.1408 |  | 0 | 0.0017 | 0.17364 | 0 | 0 | [5 empty] | 1 | 0 | 0 |  | 1 | 0 | 2
|  | vč. lepidla | [8 empty] | vč. lepidla
|  | 2.NP: |  | 0 | [7 empty] | 2.NP: | [6 empty] | vč. lepidla
|  | 3,465*4,3-0,8*0,4+7,34 |  | 21.9195 | [7 empty] | 3,465*4,3-0,8*0,4+7,34 | [6 empty] | 2.NP:
|  | 2,0*(2*3,465+2*4,3-0,8-1,1) |  | 27.26 | [7 empty] | 2,0*(2*3,465+2*4,3-0,8-1,1) | [6 empty] | 3,465*4,3-0,8*0,4+7,34
|  | 0,2*(4,3+Pi*2,15-2*0,8) |  | 1.8909 | [7 empty] | 0,2*(4,3+Pi*2,15-2*0,8) | [6 empty] | 2,0*(2*3,465+2*4,3-0,8-1,1)
|  | 3.NP: |  | 0 | [7 empty] | 3.NP: | [6 empty] | 0,2*(4,3+Pi*2,15-2*0,8)
|  | 3,465*4,3-0,8*0,4+7,34 |  | 21.9195 | [7 empty] | 3,465*4,3-0,8*0,4+7,34 | [6 empty] | 3.NP:
|  | 2,0*(2*3,465+2*4,3-0,8-1,1) |  | 27.26 | [7 empty] | 2,0*(2*3,465+2*4,3-0,8-1,1) | [6 empty] | 3,465*4,3-0,8*0,4+7,34
|  | 0,2*(4,3+Pi*2,15-2*0,8) |  | 1.8909 | [7 empty] | 0,2*(4,3+Pi*2,15-2*0,8) | [6 empty] | 2,0*(2*3,465+2*4,3-0,8-1,1)
24 | 998711102R00 | Přesun hmot pro izolace proti vodě, výšky do 12 m | t | 0.28936 |  | 0 | 0 | 0 |  | 0 | [5 empty] | 7 | 1001 | 5 |  | 7 | 1001 | 2
y | 711 | Izolace proti vodě |  |  |  | 0 |  | 0.28936 |  | 0 |  |  | 0 | 0.28936 | 0
x | 713 | Izolace tepelné
25 | 713111121RT1 | Izolace tepelné stropů rovných spodem, drátem 1 vrstva - materiál ve specifikaci | m2 | 43.839 |  | 0 | 0.00053 | 0.023235 | 0 | 0 | [5 empty] | 1 | 7 | 7 |  | 1 | 7 | 2
|  | 2.NP: |  | 0 | [7 empty] | 2.NP: | [6 empty] | Izolace tepelné stropů rovných spodem, drátem 1 vrstva - materiál ve specifikaci
|  | 3,465*4,3-0,8*0,4+7,34 |  | 21.9195 | [7 empty] | 3,465*4,3-0,8*0,4+7,34 | [6 empty] | 2.NP:
|  | 3.NP: |  | 0 | [7 empty] | 3.NP: | [6 empty] | 3,465*4,3-0,8*0,4+7,34
|  | 3,465*4,3-0,8*0,4+7,34 |  | 21.9195 | [7 empty] | 3,465*4,3-0,8*0,4+7,34 | [6 empty] | 3.NP:
26 | 63140104 | Deska minerální vlákno tl. 100 mm | m2 | 44.7158 |  | 0 | 0.003 | 0.13415 |  | 0 | [5 empty] | 3 | 7 | 63140104 |  | 3 | 7 | 2
|  | 1,02*43,839 |  | 44.7158 | [7 empty] | 1,02*43,839 | [6 empty] | Deska minerální vlákno tl. 100 mm
27 | 998713102R00 | Přesun hmot pro izolace tepelné, výšky do 12 m | t | 0.15738 |  | 0 | 0 | 0 |  | 0 | [5 empty] | 7 | 1001 | 5 |  | 7 | 1001 | 2
y | 713 | Izolace tepelné |  |  |  | 0 |  | 0.15738 |  | 0 |  |  | 0 | 0.15738 | 0
x | 721 | Vnitřní kanalizace
28 | 721210812R00 | Demontáž vpusti | kus | 2 |  | 0 | 0 | 0 | -0.02756 | -0.05512 | [5 empty] | 1 | 7 | 7 |  | 1 | 7 | 2
|  | 2.NP: |  | 0 | [7 empty] | 2.NP: | [6 empty] | Demontáž vpusti
|  | 1 |  | 1 | [7 empty] | 1 | [6 empty] | 2.NP:
|  | 3.NP: |  | 0 | [7 empty] | 3.NP: | [6 empty] | 1
|  | 1 |  | 1 | [7 empty] | 1 | [6 empty] | 3.NP:
29 | 721211501R00 | Vpusť podlahová | kus | 2 |  | 0 | 0.00747 | 0.01494 | 0 | 0 | [5 empty] | 1 | 7 | 7 |  | 1 | 7 | 2
|  | 2.NP: |  | 0 | [7 empty] | 2.NP: | [6 empty] | Vpusť podlahová
|  | 1 |  | 1 | [7 empty] | 1 | [6 empty] | 2.NP:
|  | 3.NP: |  | 0 | [7 empty] | 3.NP: | [6 empty] | 1
|  | 1 |  | 1 | [7 empty] | 1 | [6 empty] | 3.NP:
30 | 998721102R00 | Přesun hmot pro vnitřní kanalizaci, výšky do 12 m | t | 0.01494 |  | 0 | 0 | 0 |  | 0 | [5 empty] | 7 | 1001 | 5 |  | 7 | 1001 | 2
y | 721 | Vnitřní kanalizace |  |  |  | 0 |  | 0.01494 |  | -0.05512 |  |  | -0.05512 | 0.01494 | 0
x | 725 | Zařizovací předměty
31 | 725310823R00 | Demontáž dřezů 1dílných v kuchyňské sestavě | soubor | 2 |  | 0 | 0 | 0 | -0.0092 | -0.0184 | [5 empty] | 1 | 7 | 7 |  | 1 | 7 | 2
|  | 2.NP: |  | 0 | [7 empty] | 2.NP: | [6 empty] | Demontáž dřezů 1dílných v kuchyňské sestavě
|  | 1 |  | 1 | [7 empty] | 1 | [6 empty] | 2.NP:
|  | 3.NP: |  | 0 | [7 empty] | 3.NP: | [6 empty] | 1
|  | 1 |  | 1 | [7 empty] | 1 | [6 empty] | 3.NP:
32 | 725319101R00 | Montáž dřezů jednoduchých | soubor | 2 |  | 0 | 0.00212 | 0.00424 | 0 | 0 | [5 empty] | 1 | 7 | 7 |  | 1 | 7 | 2
|  | 2.NP: |  | 0 | [7 empty] | 2.NP: | [6 empty] | Montáž dřezů jednoduchých
|  | 1 |  | 1 | [7 empty] | 1 | [6 empty] | 2.NP:
|  | 3.NP: |  | 0 | [7 empty] | 3.NP: | [6 empty] | 1
|  | 1 |  | 1 | [7 empty] | 1 | [6 empty] | 3.NP:
33 | 725820801R00 | Demontáž baterie nástěnné do G 3/4 | soubor | 6 |  | 0 | 0 | 0 | -0.00156 | -0.00936 | [5 empty] | 1 | 7 | 7 |  | 1 | 7 | 2
|  | 2.NP: |  | 0 | [7 empty] | 2.NP: | [6 empty] | Demontáž baterie nástěnné do G 3/4
|  | 3 |  | 3 | [7 empty] | 3 | [6 empty] | 2.NP:
|  | 3.NP: |  | 0 | [7 empty] | 3.NP: | [6 empty] | 3
|  | 3 |  | 3 | [7 empty] | 3 | [6 empty] | 3.NP:
34 | 725829201RT1 | Montáž baterie umyv.a dřezové nástěnné včetně dodávky pákové baterie | kus | 2 |  | 0 | 0.00172 | 0.00344 | 0 | 0 | [5 empty] | 1 | 0 | 0 |  | 1 | 0 | 2
|  | 2.NP: |  | 0 | [7 empty] | 2.NP: | [6 empty] | Montáž baterie umyv.a dřezové nástěnné včetně dodávky pákové baterie
|  | 1 |  | 1 | [7 empty] | 1 | [6 empty] | 2.NP:
|  | 3.NP: |  | 0 | [7 empty] | 3.NP: | [6 empty] | 1
|  | 1 |  | 1 | [7 empty] | 1 | [6 empty] | 3.NP:
35 | 55231082 | Dřez nerez s odkládací plochou | kus | 2 |  | 0 | 0.0045 | 0.009 |  | 0 | [5 empty] | 3 | 7 | 55231082 |  | 3 | 7 | 2
|  | 2.NP: |  | 0 | [7 empty] | 2.NP: | [6 empty] | Dřez nerez s odkládací plochou
|  | 1 |  | 1 | [7 empty] | 1 | [6 empty] | 2.NP:
|  | 3.NP: |  | 0 | [7 empty] | 3.NP: | [6 empty] | 1
|  | 1 |  | 1 | [7 empty] | 1 | [6 empty] | 3.NP:
36 | 998725102R00 | Přesun hmot pro zařizovací předměty, výšky do 12 m | t | 0.01668 |  | 0 | 0 | 0 |  | 0 | [5 empty] | 7 | 1001 | 5 |  | 7 | 1001 | 2
y | 725 | Zařizovací předměty |  |  |  | 0 |  | 0.01668 |  | -0.02776 |  |  | -0.02776 | 0.01668 | 0
x | 766 | Konstrukce truhlářské
37 | 762621120R00 | Montáž dveří tesařských jednokřídlových | m2 | 6 |  | 0 | 0 | 0 | 0 | 0 | [5 empty] | 1 | 7 | 7 |  | 1 | 7 | 2
|  | 2.NP: |  | 0 | [7 empty] | 2.NP: | [6 empty] | Montáž dveří tesařských jednokřídlových
|  | 3 |  | 3 | [7 empty] | 3 | [6 empty] | 2.NP:
|  | 3.NP: |  | 0 | [7 empty] | 3.NP: | [6 empty] | 3
|  | 3 |  | 3 | [7 empty] | 3 | [6 empty] | 3.NP:
38 | 766812820R00 | Demontáž kuchyňských linek do 1,5 m | kus | 2 |  | 0 | 0 | 0 | -0.131 | -0.262 | [5 empty] | 1 | 7 | 7 |  | 1 | 7 | 2
|  | 2.NP: |  | 0 | [7 empty] | 2.NP: | [6 empty] | Demontáž kuchyňských linek do 1,5 m
|  | 1 |  | 1 | [7 empty] | 1 | [6 empty] | 2.NP:
|  | 3.NP: |  | 0 | [7 empty] | 3.NP: | [6 empty] | 1
|  | 1 |  | 1 | [7 empty] | 1 | [6 empty] | 3.NP:
39 | 61581620 | Linka kuchyňská atypická 110 cm | soubor | 2 |  | 0 | 0.105 | 0.21 |  | 0 | [5 empty] | 3 | 7 | 61581620 |  | 3 | 7 | 2
|  | 2.NP: |  | 0 | [7 empty] | 2.NP: | [6 empty] | Linka kuchyňská atypická 110 cm
|  | 1 |  | 1 | [7 empty] | 1 | [6 empty] | 2.NP:
|  | 3.NP: |  | 0 | [7 empty] | 3.NP: | [6 empty] | 1
|  | 1 |  | 1 | [7 empty] | 1 | [6 empty] | 3.NP:
40 | 998766102R00 | Přesun hmot pro truhlářské konstr., výšky do 12 m | t | 0.21 |  | 0 | 0 | 0 |  | 0 | [5 empty] | 7 | 1001 | 5 |  | 7 | 1001 | 2
y | 766 | Konstrukce truhlářské |  |  |  | 0 |  | 0.21 |  | -0.262 |  |  | -0.262 | 0.21 | 0
x | 771 | Podlahy z dlaždic a obklady
41 | 771578011R00 | Spára podlaha - stěna, silikonem | m | 2.52 |  | 0 | 4e-05 | 0.0001008 | 0 | 0 | [5 empty] | 1 | 7 | 7 |  | 1 | 7 | 2
|  | 1.NP: |  | 0 | [7 empty] | 1.NP: | [6 empty] | Spára podlaha - stěna, silikonem
|  | 2*0,225+0,6+4*0,075 |  | 1.35 | [7 empty] | 2*0,225+0,6+4*0,075 | [6 empty] | 1.NP:
|  | 4.NP: |  | 0 | [7 empty] | 4.NP: | [6 empty] | 2*0,225+0,6+4*0,075
|  | 0,375+2*0,075+0,645 |  | 1.17 | [7 empty] | 0,375+2*0,075+0,645 | [6 empty] | 4.NP:
42 | 771570012RAI | Dlažba z dlaždic keramických 20 x 20 cm do tmele, dlažba ve specifikaci | m2 | 43.839 |  | 0 | 0.00973 | 0.42655 | 0 | 0 | [5 empty] | 2 | 7 | 7 |  | 2 | 7 | 2
|  | 2.NP: |  | 0 | [7 empty] | 2.NP: | [6 empty] | Dlažba z dlaždic keramických 20 x 20 cm do tmele, dlažba ve specifikaci
|  | 3,465*4,3-0,8*0,4+7,34 |  | 21.9195 | [7 empty] | 3,465*4,3-0,8*0,4+7,34 | [6 empty] | 2.NP:
|  | 3.NP: |  | 0 | [7 empty] | 3.NP: | [6 empty] | 3,465*4,3-0,8*0,4+7,34
|  | 3,465*4,3-0,8*0,4+7,34 |  | 21.9195 | [7 empty] | 3,465*4,3-0,8*0,4+7,34 | [6 empty] | 3.NP:
43 | 597642021 | Dlažba reliéfní 200x200x9 mm | m2 | 44.7158 |  | 0 | 0.0192 | 0.85854 |  | 0 | [5 empty] | 3 | 0 | 597642021 |  | 3 | 0 | 2
|  | 1,02*43,839 |  | 44.7158 | [7 empty] | 1,02*43,839 | [6 empty] | Dlažba reliéfní 200x200x9 mm
44 | 998771102R00 | Přesun hmot pro podlahy z dlaždic, výšky do 12 m | t | 0.85864 |  | 0 | 0 | 0 |  | 0 | [5 empty] | 7 | 1001 | 5 |  | 7 | 1001 | 2
y | 771 | Podlahy z dlaždic a obklady |  |  |  | 0 |  | 1.2852 |  | 0 |  |  | 0 | 1.2852 | 0
x | 776 | Podlahy povlakové
45 | 776981121R00 | Lišta nerezová přechodová, stejná výška krytin | m | 3.4 |  | 0 | 0.00037 | 0.001258 | 0 | 0 | [5 empty] | 1 | 7 | 7 |  | 1 | 7 | 2
|  | 2.NP: |  | 0 | [7 empty] | 2.NP: | [6 empty] | Lišta nerezová přechodová, stejná výška krytin
|  | 0,8+0,9 |  | 1.7 | [7 empty] | 0,8+0,9 | [6 empty] | 2.NP:
|  | 3.NP: |  | 0 | [7 empty] | 3.NP: | [6 empty] | 0,8+0,9
|  | 0,8+0,9 |  | 1.7 | [7 empty] | 0,8+0,9 | [6 empty] | 3.NP:
y | 776 | Podlahy povlakové |  |  |  | 0 |  | 0.001258 |  | 0 |  |  | 0 | 0.001258 | 0
x | 781 | Obklady keramické
46 | 781415015R00 | Montáž obkladů stěn, porovin.,tmel, 20x20,30x15 cm | m2 | 92.3377 |  | 0 | 0.00455 | 0.42014 | 0 | 0 | [5 empty] | 1 | 7 | 7 |  | 1 | 7 | 2
|  | 2.NP: |  | 0 | [7 empty] | 2.NP: | [6 empty] | Montáž obkladů stěn, porovin.,tmel, 20x20,30x15 cm
|  | 2,0*(2*3,465+2*4,3-0,8-1,1) |  | 27.26 | [7 empty] | 2,0*(2*3,465+2*4,3-0,8-1,1) | [6 empty] | 2.NP:
|  | 2,0*(4,3+Pi*2,15-2*0,8) |  | 18.9088 | [7 empty] | 2,0*(4,3+Pi*2,15-2*0,8) | [6 empty] | 2,0*(2*3,465+2*4,3-0,8-1,1)
|  | 3.NP: |  | 0 | [7 empty] | 3.NP: | [6 empty] | 2,0*(4,3+Pi*2,15-2*0,8)
|  | 2,0*(2*3,465+2*4,3-0,8-1,1) |  | 27.26 | [7 empty] | 2,0*(2*3,465+2*4,3-0,8-1,1) | [6 empty] | 3.NP:
|  | 2,0*(4,3+Pi*2,15-2*0,8) |  | 18.9088 | [7 empty] | 2,0*(4,3+Pi*2,15-2*0,8) | [6 empty] | 2,0*(2*3,465+2*4,3-0,8-1,1)
47 | 781491001R00 | Montáž lišt k obkladům | m | 56.1688 |  | 0 | 0 | 0 | 0 | 0 | [5 empty] | 1 | 7 | 7 |  | 1 | 7 | 2
|  | Kouty: |  | 0 | [7 empty] | Kouty: | [6 empty] | Montáž lišt k obkladům
|  | 2.NP: |  | 0 | [7 empty] | 2.NP: | [6 empty] | Kouty:
|  | 2*3,465+2*4,3-0,8-1,1 |  | 13.63 | [7 empty] | 2*3,465+2*4,3-0,8-1,1 | [6 empty] | 2.NP:
|  | 4,3+Pi*2,15-2*0,8 |  | 9.4544 | [7 empty] | 4,3+Pi*2,15-2*0,8 | [6 empty] | 2*3,465+2*4,3-0,8-1,1
|  | 3.NP: |  | 0 | [7 empty] | 3.NP: | [6 empty] | 4,3+Pi*2,15-2*0,8
|  | 2*3,465+2*4,3-0,8-1,1 |  | 13.63 | [7 empty] | 2*3,465+2*4,3-0,8-1,1 | [6 empty] | 3.NP:
|  | 4,3+Pi*2,15-2*0,8 |  | 9.4544 | [7 empty] | 4,3+Pi*2,15-2*0,8 | [6 empty] | 2*3,465+2*4,3-0,8-1,1
|  | Mezisoučet |  | 46.1688 | [7 empty] | Mezisoučet | [6 empty] | 4,3+Pi*2,15-2*0,8
|  | Rohy: |  | 0 | [7 empty] | Rohy: | [6 empty] | Mezisoučet
|  | 2.NP: |  | 0 | [7 empty] | 2.NP: | [6 empty] | Rohy:
|  | 2*2,5 |  | 5 | [7 empty] | 2*2,5 | [6 empty] | 2.NP:
|  | 3.NP: |  | 0 | [7 empty] | 3.NP: | [6 empty] | 2*2,5
|  | 2*2,5 |  | 5 | [7 empty] | 2*2,5 | [6 empty] | 3.NP:
|  | Mezisoučet |  | 10 | [7 empty] | Mezisoučet | [6 empty] | 2*2,5
48 | 5534365030 | Roh vnější 90° Schlüter | kus | 4.2 |  | 0 | 3e-05 | 0.000126 |  | 0 | [5 empty] | 3 | 0 | 5534365030 |  | 3 | 0 | 2
|  | 1,05*10,0/2,5 |  | 4.2 | [7 empty] | 1,05*10,0/2,5 | [6 empty] | Roh vnější 90° Schlüter
49 | 5534365050 | Vnitřní kout 90° Schlüter | kus | 19.3909 |  | 0 | 3e-05 | 0.00058173 |  | 0 | [5 empty] | 3 | 0 | 5534365050 |  | 3 | 0 | 2
|  | 1,05*46,1688/2,5 |  | 19.3909 | [7 empty] | 1,05*46,1688/2,5 | [6 empty] | Vnitřní kout 90° Schlüter
50 | 597813600 | Obkládačka 20x20 bílá mat | m2 | 94.1845 |  | 0 | 0.0122 | 1.1491 |  | 0 | [5 empty] | 3 | 7 | 597813600 |  | 3 | 7 | 2
|  | 1,02*92,3377 |  | 94.1845 | [7 empty] | 1,02*92,3377 | [6 empty] | Obkládačka 20x20 bílá mat
51 | 998781102R00 | Přesun hmot pro obklady keramické, výšky do 12 m | t | 1.5699 |  | 0 | 0 | 0 |  | 0 | [5 empty] | 7 | 1001 | 5 |  | 7 | 1001 | 2
y | 781 | Obklady keramické |  |  |  | 0 |  | 1.5699 |  | 0 |  |  | 0 | 1.5699 | 0
x | 783 | Nátěry
52 | 783122210R00 | Nátěr syntetický OK "A" 1x + 2x email | m2 | 7.2 |  | 0 | 0.00038 | 0.002736 | 0 | 0 | [5 empty] | 1 | 7 | 7 |  | 1 | 7 | 2
53 | 783201821R00 | Odstranění nátěrů z kovových konstrukcí opálením | m2 | 7.2 |  | 0 | 0.00031 | 0.002232 | 0 | 0 | [5 empty] | 1 | 7 | 7 |  | 1 | 7 | 2
|  | 2.NP: |  | 0 | [7 empty] | 2.NP: | [6 empty] | Odstranění nátěrů z kovových konstrukcí opálením
|  | (0,15+2*0,03+2*0,015)*(6*2,0+2*0,9+1,2) |  | 3.6 | [7 empty] | (0,15+2*0,03+2*0,015)*(6*2,0+2*0,9+1,2) | [6 empty] | 2.NP:
|  | 3.NP: |  | 0 | [7 empty] | 3.NP: | [6 empty] | (0,15+2*0,03+2*0,015)*(6*2,0+2*0,9+1,2)
|  | (0,15+2*0,03+2*0,015)*(6*2,0+2*0,9+1,2) |  | 3.6 | [7 empty] | (0,15+2*0,03+2*0,015)*(6*2,0+2*0,9+1,2) | [6 empty] | 3.NP:
54 | 783903812R00 | Odmaštění saponáty | m2 | 107.0177 |  | 0 | 5e-05 | 0.0053509 | 0 | 0 | [5 empty] | 1 | 7 | 7 |  | 1 | 7 | 2
|  | 2.NP: |  | 0 | [7 empty] | 2.NP: | [6 empty] | Odmaštění saponáty
|  | 7,34 |  | 7.34 | [7 empty] | 7,34 | [6 empty] | 2.NP:
|  | 2,0*(2*3,465+2*4,3-0,8-1,1) |  | 27.26 | [7 empty] | 2,0*(2*3,465+2*4,3-0,8-1,1) | [6 empty] | 7,34
|  | 2,0*(4,3+Pi*2,15-2*0,8) |  | 18.9088 | [7 empty] | 2,0*(4,3+Pi*2,15-2*0,8) | [6 empty] | 2,0*(2*3,465+2*4,3-0,8-1,1)
|  | 3.NP: |  | 0 | [7 empty] | 3.NP: | [6 empty] | 2,0*(4,3+Pi*2,15-2*0,8)
|  | 7,34 |  | 7.34 | [7 empty] | 7,34 | [6 empty] | 3.NP:
|  | 2,0*(2*3,465+2*4,3-0,8-1,1) |  | 27.26 | [7 empty] | 2,0*(2*3,465+2*4,3-0,8-1,1) | [6 empty] | 7,34
|  | 2,0*(4,3+Pi*2,15-2*0,8) |  | 18.9088 | [7 empty] | 2,0*(4,3+Pi*2,15-2*0,8) | [6 empty] | 2,0*(2*3,465+2*4,3-0,8-1,1)
y | 783 | Nátěry |  |  |  | 0 |  | 0.010319 |  | 0 |  |  | 0 | 0.010319 | 0
x | 784 | Malby
55 | 784191301R00 | Penetrace podkladu protiplísňová 1x | m2 | 83.3359 |  | 0 | 0.00013 | 0.010834 | 0 | 0 | [5 empty] | 1 | 7 | 7 |  | 1 | 7 | 2
|  | 1.NP: |  | 0 | [7 empty] | 1.NP: | [6 empty] | Penetrace podkladu protiplísňová 1x
|  | 2,65*(2*0,225+0,6+4*0,075) |  | 3.5775 | [7 empty] | 2,65*(2*0,225+0,6+4*0,075) | [6 empty] | 1.NP:
|  | 0,5*(2*2,65+2*0,225+0,6+4*0,075) |  | 3.325 | [7 empty] | 0,5*(2*2,65+2*0,225+0,6+4*0,075) | [6 empty] | 2,65*(2*0,225+0,6+4*0,075)
|  | 2.NP: |  | 0 | [7 empty] | 2.NP: | [6 empty] | 0,5*(2*2,65+2*0,225+0,6+4*0,075)
|  | 3,465*4,3-0,8*0,4+7,34 |  | 21.9195 | [7 empty] | 3,465*4,3-0,8*0,4+7,34 | [6 empty] | 2.NP:
|  | 0,5*(2*3,465+2*4,3) |  | 7.765 | [7 empty] | 0,5*(2*3,465+2*4,3) | [6 empty] | 3,465*4,3-0,8*0,4+7,34
|  | 0,5*(4,3+Pi*2,15) |  | 5.5272 | [7 empty] | 0,5*(4,3+Pi*2,15) | [6 empty] | 0,5*(2*3,465+2*4,3)
|  | 3.NP: |  | 0 | [7 empty] | 3.NP: | [6 empty] | 0,5*(4,3+Pi*2,15)
|  | 3,465*4,3-0,8*0,4+7,34 |  | 21.9195 | [7 empty] | 3,465*4,3-0,8*0,4+7,34 | [6 empty] | 3.NP:
|  | 0,5*(2*3,465+2*4,3) |  | 7.765 | [7 empty] | 0,5*(2*3,465+2*4,3) | [6 empty] | 3,465*4,3-0,8*0,4+7,34
|  | 0,5*(4,3+Pi*2,15) |  | 5.5272 | [7 empty] | 0,5*(4,3+Pi*2,15) | [6 empty] | 0,5*(2*3,465+2*4,3)
|  | 4.NP: |  | 0 | [7 empty] | 4.NP: | [6 empty] | 0,5*(4,3+Pi*2,15)
|  | 2,5*(0,375+2*0,075+0,645) |  | 2.925 | [7 empty] | 2,5*(0,375+2*0,075+0,645) | [6 empty] | 4.NP:
|  | 0,5*(2*2,5+0,375+2*0,075+0,645) |  | 3.085 | [7 empty] | 0,5*(2*2,5+0,375+2*0,075+0,645) | [6 empty] | 2,5*(0,375+2*0,075+0,645)
56 | 784195212R00 | Malba tekutá, bílá, 2 x | m2 | 83.3359 |  | 0 | 0.00015 | 0.0125 | 0 | 0 | [5 empty] | 1 | 7 | 7 |  | 1 | 7 | 2
y | 784 | Malby |  |  |  | 0 |  | 0.023334 |  | 0 |  |  | 0 | 0.023334 | 0
x | D96 | Přesuny suti a vybouraných hmot
57 | 979011211R00 | Svislá doprava suti a vybour. hmot za 2.NP nošením | t | 12.7338 |  | 0 | 0 | 0 |  | 0 | [5 empty] | 8 | 0 | 3 |  | 8 | 0 | 1
58 | 979011219R00 | Přípl.k svislé dopr.suti za každé další NP nošením | t | 6.3669 |  | 0 | 0 | 0 |  | 0 | [5 empty] | 8 | 0 | 3 |  | 8 | 0 | 1
59 | 979082318R00 | Vodorovná doprava suti a hmot po suchu do 6000 m | t | 12.7338 |  | 0 | 0 | 0 |  | 0 | [5 empty] | 8 | 0 | 3 |  | 8 | 0 | 1
60 | 979087311R00 | Vodorovné přemístění suti nošením do 10 m | t | 12.7338 |  | 0 | 0 | 0 |  | 0 | [5 empty] | 8 | 0 | 3 |  | 8 | 0 | 1
61 | 979087391R00 | Příplatek za nošení suti každých dalších 10 m | t | 50.9351 |  | 0 | 0 | 0 |  | 0 | [5 empty] | 8 | 0 | 3 |  | 8 | 0 | 1
62 | 979093111R00 | Uložení suti na skládku bez zhutnění | t | 12.7338 |  | 0 | 0 | 0 |  | 0 | [5 empty] | 8 | 0 | 3 |  | 8 | 0 | 1
63 | 979094211R00 | Nakládání nebo překládání vybourané suti | t | 12.7338 |  | 0 | 0 | 0 |  | 0 | [5 empty] | 8 | 0 | 3 |  | 8 | 0 | 1
64 | 979990001R00 | Poplatek za skládku stavební suti | t | 12.7338 |  | 0 | 0 | 0 |  | 0 | [5 empty] | 8 | 0 | 3 |  | 8 | 0 | 1
y | D96 | Přesuny suti a vybouraných hmot |  |  |  | 0 |  | 0 |  | 0 |  |  | 0 | 0 | 0
z | Celkem za objekt |  |  |  |  | 0 |  | 8.7504 |  | -12.7338
|  | Oborová přirážka |  |  |  | 100000
|  | Přesun stavebních kapacit |  |  |  | 100000
|  | Mimostaveništní doprava |  |  |  | 100000
|  | Zařízení staveniště |  |  |  | 100000
|  | Provoz investora |  |  |  | 100000
|  | Kompletační činnost (IČD) |  |  |  | 100000
|  | Rezerva rozpočtu |  |  |  | 100000

## A08+09 8.4a
Položkový rozpočet
STAVEBNÍ OBJEKT (SO) |  |  | A08+09 Stupačka A8+9
Rozpočet (část objektu) |  |  | 8.4a ZTI, ÚT
P.č. | Číslo položky | Název položky | MJ | množství | cena / MJ | celkem (Kč) | Jednotková hmotnost | Celková hmotnost | Jednotková dem.hmot. | Celková dem.hmot.
x | 721 | KANALIZACE
1 | 721174042 | Připojovací potrubí, systém HT DN 40 | m | 10 |  | 0 | 0 | 0 | 0 | 0 |  |  |  |  | 1 | 7 | 7 | 1 | 7 | 2
|  | včetně odboček a kolen (dodávka+montáž) | [8 empty] | včetně odboček a kolen (dodávka+montáž)
2 | 721174043 | Připojovací potrubí, systém HT DN 50 | m | 4 |  | 0 | 0 | 0 | 0 | 0 |  |  |  |  | 1 | 7 | 7 | 1 | 7 | 2
|  | včetně odboček a kolen (dodávka+montáž) | [8 empty] | včetně odboček a kolen (dodávka+montáž)
3 | 721174044 | Připojovací potrubí, systém HT DN 75 | m | 2 |  | 0 | 0 | 0 | 0 | 0 |  |  |  |  | 1 | 7 | 7 | 1 | 7 | 2
|  | včetně odboček a kolen (dodávka+montáž) | [8 empty] | včetně odboček a kolen (dodávka+montáž)
4 | 721174024 | Odpadní (svislé) potrubí splaškové, systém HT DN 75 | m | 18 |  | 0 | 0 | 0 | 0 | 0 |  |  |  |  | 1 | 7 | 7 | 1 | 7 | 2
|  | včetně odboček a kolen (dodávka+montáž) | [8 empty] | včetně odboček a kolen (dodávka+montáž)
5 | 721174025 | Odpadní (svislé) potrubí splaškové, systém HT DN 100 | m | 18 |  | 0 | 0 | 0 | 0 | 0 |  |  |  |  | 1 | 7 | 7 | 1 | 7 | 2
|  | včetně odboček a kolen (dodávka+montáž) | [8 empty] | včetně odboček a kolen (dodávka+montáž)
6 | 721174062 | Větrací potrubí, systém HT DN 75 | m | 3 |  | 0 | 0 | 0 | 0 | 0 |  |  |  |  | 1 | 7 | 7 | 1 | 7 | 2
|  | včetně odboček a kolen (dodávka+montáž) | [8 empty] | včetně odboček a kolen (dodávka+montáž)
7 | 721174063 | Větrací potrubí, systém HT DN 100 | m | 3 |  | 0 | 0 | 0 | 0 | 0 |  |  |  |  | 1 | 7 | 7 | 1 | 7 | 2
|  | včetně odboček a kolen (dodávka+montáž) | [8 empty] | včetně odboček a kolen (dodávka+montáž)
8 | 721194104 | Zřízení přípojek na potrubí-vyvedení odp. výpustek 40 | ks | 6 |  | 0 | 0 | 0 | 0 | 0 |  |  |  |  | 1 | 7 | 7 | 1 | 7 | 2
9 | 721194105 | Zřízení přípojek na potrubí-vyvedení odp. výpustek 50 | ks | 6 |  | 0 | 0 | 0 | 0 | 0 |  |  |  |  | 1 | 7 | 7 | 1 | 7 | 2
10 | 721290111 | Zkouška těsnosti kanalizace v objektech vodou do DN 125 | m | 58 |  | 0 | 0 | 0 | 0 | 0 |  |  |  |  | 1 | 7 | 7 | 1 | 7 | 2
|  | podle ČSN 73 6760 | [8 empty] | podle ČSN 73 6760
11 | NC-01 | Přesun hmot do 12m | hod | 10 |  | 0 | 0 | 0 | 0 | 0 |  |  |  |  | 1 | 7 | 7 | 1 | 7 | 2
y | 721 | KANALIZACE |  |  |  | 0 |  | 0 |  | 0 |  | 0 | 0 | 0
x | 722 | VODOVOD
12 | 733321212 | Potrubí plastové z PP-RCT spojované svařováním D 20x2,8 | m | 60 |  | 0 | 0 | 0 | 0 | 0 |  |  |  |  | 1 | 7 | 7 | 1 | 7 | 2
13 | 733321213 | Potrubí plastové z PP-RCT spojované svařováním D 25x3,5 | m | 40 |  | 0 | 0 | 0 | 0 | 0 |  |  |  |  | 1 | 7 | 7 | 1 | 7 | 2
14 | 733321214 | Potrubí plastové z PP-RCT spojované svařováním D 32x4,4 | m | 20 |  | 0 | 0 | 0 | 0 | 0 |  |  |  |  | 1 | 7 | 7 | 1 | 7 | 2
15 | 722181221 | Ochrana potrubí tepelně izolačními trubicemi z pěnového polyetylenu do DN 22 mm | m | 50 |  | 0 | 0 | 0 | 0 | 0 |  |  |  |  | 1 | 7 | 7 | 1 | 7 | 2
|  | přilepených v příčných a podélných spojích, tl. Přes 6 do 10 mm | [8 empty] | přilepených v příčných a podélných spojích, tl. Přes 6 do 10 mm
16 | 722181222 | Ochrana potrubí tepelně izolačními trubicemi z pěnového polyetylenu přes DN 22 do 42 mm | m | 10 |  | 0 | 0 | 0 | 0 | 0 |  |  |  |  | 1 | 7 | 7 | 1 | 7 | 2
|  | přilepených v příčných a podélných spojích, tl. Přes 6 do 10 mm | [8 empty] | přilepených v příčných a podélných spojích, tl. Přes 6 do 10 mm
17 | 722181251 | Ochrana potrubí tepelně izolačními trubicemi z pěnového polyetylenu do DN 22 mm | m | 50 |  | 0 | 0 | 0 | 0 | 0 |  |  |  |  | 1 | 7 | 7 | 1 | 7 | 2
|  | přilepených v příčných a podélných spojích, tl. Přes 20 do 25 mm | [8 empty] | přilepených v příčných a podélných spojích, tl. Přes 20 do 25 mm
18 | 722181252 | Ochrana potrubí tepelně izolačními trubicemi z pěnového polyetylenu přes DN 22 do 42 mm | m | 10 |  | 0 | 0 | 0 | 0 | 0 |  |  |  |  | 1 | 7 | 7 | 1 | 7 | 2
|  | přilepených v příčných a podélných spojích, tl. Přes 20 do 25 mm | [8 empty] | přilepených v příčných a podélných spojích, tl. Přes 20 do 25 mm
19 | 734261234 | Šroubení přímé PN 16 do 120°C, mosaz G 3/4' | ks | 2 |  | 0 | 0 | 0 | 0 | 0 |  |  |  |  | 1 | 7 | 7 | 1 | 7 | 2
20 | 734261235 | Šroubení přímé PN 16 do 120°C, mosaz G 1' | ks | 4 |  | 0 | 0 | 0 | 0 | 0 |  |  |  |  | 1 | 7 | 7 | 1 | 7 | 2
21 | 722190401 | Zřízení přípojek na potrubí, vyvedení a upevnění výpůstek do DN 25 | ks | 24 |  | 0 | 0 | 0 | 0 | 0 |  |  |  |  | 1 | 7 | 7 | 1 | 7 | 2
22 | 722 22 0111 | Nástěnky pro výtokový ventil G 1/2' | ks | 16 |  | 0 | 0 | 0 | 0 | 0 |  |  |  |  | 1 | 7 | 7 | 1 | 7 | 2
23 | 722220121 | Nástěnky pro baterii G 1/2' | pár | 4 |  | 0 | 0 | 0 | 0 | 0 |  |  |  |  | 1 | 7 | 7 | 1 | 7 | 2
24 | 722224115 | Kohouty plnící a vypouštěcí, PN10 G 1/2' | ks | 6 |  | 0 | 0 | 0 | 0 | 0 |  |  |  |  | 1 | 7 | 7 | 1 | 7 | 2
25 | 722220232 | Přechod DG D25-3/4' | ks | 4 |  | 0 | 0 | 0 | 0 | 0 |  |  |  |  | 1 | 7 | 7 | 1 | 7 | 2
26 | 722220233 | Přechod DG D32-1' | ks | 8 |  | 0 | 0 | 0 | 0 | 0 |  |  |  |  | 1 | 7 | 7 | 1 | 7 | 2
27 | 722232044 | Kohout kulový přímý G 3/4' PN 42 do 185°C vnitřní závit | ks | 2 |  | 0 | 0 | 0 | 0 | 0 |  |  |  |  | 1 | 7 | 7 | 1 | 7 | 2
28 | 722232045 | Kohout kulový přímý G 1' PN 42 do 185°C vnitřní závit | ks | 4 |  | 0 | 0 | 0 | 0 | 0 |  |  |  |  | 1 | 7 | 7 | 1 | 7 | 2
29 | 722 29-0226 | Tlakové zkoušky potrubí vodovodního do DN 50 | m | 120 |  | 0 | 0 | 0 | 0 | 0 |  |  |  |  | 1 | 7 | 7 | 1 | 7 | 2
30 | 722 29-0234 | Proplach a desinfekce vodovodního potrubí do DN 80 | m | 120 |  | 0 | 0 | 0 | 0 | 0 |  |  |  |  | 1 | 7 | 7 | 1 | 7 | 2
31 | NC-02 | Přesun hmot do 12 m | hod | 10 |  | 0 | 0 | 0 | 0 | 0 |  |  |  |  | 1 | 7 | 7 | 1 | 7 | 2
y | 722 | VODOVOD |  |  |  | 0 |  | 0 |  | 0 |  | 0 | 0 | 0
x | 725 | ZAŘIZOVACÍ PŘEDMĚTY
32 | 725211622 | Umyvadlo keramické š. 55 cm, barva bílá, s otvorem pro baterii (dodávka+montáž) | ks | 6 |  | 0 | 0 | 0 | 0 | 0 |  |  |  |  | 1 | 7 | 7 | 1 | 7 | 2
|  | konzoly pro uchycení, utěsnění sanitárním silikonem , včetně zápachové uzávěrky, se sloupem | [8 empty] | konzoly pro uchycení, utěsnění sanitárním silikonem , včetně zápachové uzávěrky, se sloupem
33 | 725822613 | Baterie stojánková, páková umyvadlová s výpustí | ks | 6 |  | 0 | 0 | 0 | 0 | 0 |  |  |  |  | 1 | 7 | 7 | 1 | 7 | 2
|  | (dodávka+montáž) | [8 empty] | (dodávka+montáž)
34 | 725862103 | Zápachová uzávěrka dřezová | ks | 2 |  | 0 | 0 | 0 | 0 | 0 |  |  |  |  | 1 | 7 | 7 | 1 | 7 | 2
35 | 725821312 | Baterie páková nástěnná, délka ramínka 30cm | ks | 2 |  | 0 | 0 | 0 | 0 | 0 |  |  |  |  | 1 | 7 | 7 | 1 | 7 | 2
36 | 725331111 | Výlevka závěsná bez výtokových armatur keramická se sklopnou plastovou mřížkou 500 mm | ks | 2 |  | 0 | 0 | 0 | 0 | 0 |  |  |  |  | 1 | 7 | 7 | 1 | 7 | 2
37 | NC-03 | Instalační přestěna výlevky s nádržkou | ks | 2 |  | 0 | 0 | 0 | 0 | 0 |  |  |  |  | 1 | 7 | 7 | 1 | 7 | 2
38 | 725821312 | Baterie páková nástěnná, délka ramínka 30cm | ks | 2 |  | 0 | 0 | 0 | 0 | 0 |  |  |  |  | 1 | 7 | 7 | 1 | 7 | 2
39 | NC-04 | Výškově nastavitelná vana | ks | 2 |  | 0 | 0 | 0 | 0 | 0 |  |  |  |  | 1 | 7 | 7 | 1 | 7 | 2
|  | (bez polštáře,bez dezinfekce, bez perličkové masáže, bez chromatoterapie, bez muzikoterapie) | [8 empty] | (bez polštáře,bez dezinfekce, bez perličkové masáže, bez chromatoterapie, bez muzikoterapie)
|  | - Možnost naklápění ze sedící polohy do ležící a obráceně | [8 empty] | - Možnost naklápění ze sedící polohy do ležící a obráceně
|  | - Sprchová hlavice s tlačítkovým (pistolovým) ovládáním a tlačítkem zámku, umožňujícím, aby voda tekla nepřetržitě bez držení spouště sprchy | [8 empty] | - Sprchová hlavice s tlačítkovým (pistolovým) ovládáním a tlačítkem zámku, umožňujícím, aby voda tekla nepřetržitě bez držení spouště sprchy
|  | - 6 ti funkční ruční ovladač pro ovládání zvedání/spouštění, naklápění a nastavení perličkové masáže | [8 empty] | - 6 ti funkční ruční ovladač pro ovládání zvedání/spouštění, naklápění a nastavení perličkové masáže
|  | - Nouzové spuštění dolů při výpadku proudu | [8 empty] | - Nouzové spuštění dolů při výpadku proudu
|  | - Zabudovaný akumulátor | [8 empty] | - Zabudovaný akumulátor
|  | - Termostat pro nastavení teploty vody při napouštění a při sprchování s pojistkou proti nadměrně teplé vodě | [8 empty] | - Termostat pro nastavení teploty vody při napouštění a při sprchování s pojistkou proti nadměrně teplé vodě
|  | - Madla a polštář pod hlavu | [8 empty] | - Madla a polštář pod hlavu
|  | - Samostatně digitální ukazatel teploty vody ve vaně a samostatně digitální ukazatel teploty vody při sprchování | [8 empty] | - Samostatně digitální ukazatel teploty vody ve vaně a samostatně digitální ukazatel teploty vody při sprchování
|  | - Tlačítko automatického napouštění vany s indikací LED diodou | [8 empty] | - Tlačítko automatického napouštění vany s indikací LED diodou
|  | - Nouzový vypínač pro všechny funkce | [8 empty] | - Nouzový vypínač pro všechny funkce
|  | - Nejvyšší možné zatížení (klient + voda) min. 300kg | [8 empty] | - Nejvyšší možné zatížení (klient + voda) min. 300kg
|  | - Rozsah zdvihu min. 120 mm | [8 empty] | - Rozsah zdvihu min. 120 mm
|  | - Délka vany 1855 mm | [8 empty] | - Délka vany 1855 mm
|  | - Šířka vany 750 mm | [8 empty] | - Šířka vany 750 mm
|  | - Doba napouštění vany (96 l) při tlaku 3 bary max. 100 vteřin | [8 empty] | - Doba napouštění vany (96 l) při tlaku 3 bary max. 100 vteřin
|  | - Součástí je zabudovaný systém perličkové masáže obsahující 9 vzduchových trysek, 2 intenzity nastavení a 2 samostatné zóny: | [8 empty] | - Součástí je zabudovaný systém perličkové masáže obsahující 9 vzduchových trysek, 2 intenzity nastavení a 2 samostatné zóny:
|  | - samostatně lze spustit masáž dolních končetin, obsahuje 5 vzduchových trysek | [8 empty] | - samostatně lze spustit masáž dolních končetin, obsahuje 5 vzduchových trysek
|  | - zóna pro celotělovou masáž, obsahuje 9 trysek | [8 empty] | - zóna pro celotělovou masáž, obsahuje 9 trysek
40 | 725813111 | Rohový ventil 1/2' bez připojovací hadičky | ks | 16 |  | 0 | 0 | 0 | 0 | 0 |  |  |  |  | 1 | 7 | 7 | 1 | 7 | 2
41 | NC-05 | Přesun hmot | hod | 10 |  | 0 | 0 | 0 | 0 | 0 |  |  |  |  | 1 | 7 | 7 | 1 | 7 | 2
y | 725 | ZAŘIZOVACÍ PŘEDMĚTY |  |  |  | 0 |  | 0 |  | 0 |  | 0 | 0 | 0
x | 730 | VYTÁPĚNÍ
42 | 733293902 | Vsazení odbočky na potrubí měděné o rozměru D 15x1 mm | ks | 4 |  | 0 | 0 | 0 | 0 | 0 |  |  |  |  | 1 | 7 | 7 | 1 | 7 | 2
43 | 733222102 | Potrubí měděné polotvrdé spojované měkkým pájením D 15x1 mm | m | 10 |  | 0 | 0 | 0 | 0 | 0 |  |  |  |  | 1 | 7 | 7 | 1 | 7 | 2
44 | 733224222 | Příplatek k potrubí měděnému za zhotovení přípojky z trubek měděných D 15x1 mm | ks | 4 |  | 0 | 0 | 0 | 0 | 0 |  |  |  |  | 1 | 7 | 7 | 1 | 7 | 2
45 | 733291101 | Zkouška těsnosti potrubí měděné D do 35x1,5 | m | 10 |  | 0 | 0 | 0 | 0 | 0 |  |  |  |  | 1 | 7 | 7 | 1 | 7 | 2
46 | NC-06 | Potrubní tepelná izolace z pěnového polyetylenu přilepenými v příčných a podélných spojích | m | 10 |  | 0 | 0 | 0 | 0 | 0 |  |  |  |  | 1 | 7 | 7 | 1 | 7 | 2
|  | vn.pr 18/tl.20 | [8 empty] | vn.pr 18/tl.20
47 | NC-07 | Montáž tepelné izolace | m | 10 |  | 0 | 0 | 0 | 0 | 0 |  |  |  |  | 1 | 7 | 7 | 1 | 7 | 2
48 | NC-08 | H-armatura termostatická pro připojení koupelnových žebříků se středovým připojením | ks | 2 |  | 0 | 0 | 0 | 0 | 0 |  |  |  |  | 1 | 7 | 7 | 1 | 7 | 2
|  | DN 15, rohová | [8 empty] | DN 15, rohová
49 | NC-09 | Hlavice termostatická, pro ovládání ventilů, kapalinové | ks | 2 |  | 0 | 0 | 0 | 0 | 0 |  |  |  |  | 1 | 7 | 7 | 1 | 7 | 2
50 | NC-10 | koupelnové otopné těleso 1800/600 se středovým připojením | ks | 2 |  | 0 | 0 | 0 | 0 | 0 |  |  |  |  | 1 | 7 | 7 | 1 | 7 | 2
51 | 735169112 | Montáž otopného tělesa trubkového s hliníkovými lamelami přes 1800 do 2520 mm | ks | 2 |  | 0 | 0 | 0 | 0 | 0 |  |  |  |  | 1 | 7 | 7 | 1 | 7 | 2
y | 730 | VYTÁPĚNÍ |  |  |  | 0 |  | 0 |  | 0 |  | 0 | 0 | 0
x | 767 | KONSTRUKCE ZÁMEČNICKÉ
52 | NC-11 | Uložení potrubí na nosné profily z montážního systému s povrchovou úpravou pozinkováním | sada | 1 |  | 0 | 0 | 0 | 0 | 0 |  |  |  |  | 1 | 7 | 7 | 1 | 7 | 2
|  | stávající se z:nosníkové tyče, závitové tyče-2ks (závěsy), trubkové objímky s protihlukovou ochranou o světlosti dle DN potrubí, závitové tyče a fixačního čepu, Potrubí teplé vody, studené vody, kanalizace bude vedeno na společných závěsech,zámečnické konstrukce jsou z výroby vybaveny povrchovou úpravou z výroby | [8 empty] | stávající se z:nosníkové tyče, závitové tyče-2ks (závěsy), trubkové objímky s protihlukovou ochranou o světlosti dle DN potrubí, závitové tyče a fixačního čepu, Potrubí teplé vody, studené vody, kanalizace bude vedeno na společných závěsech,zámečnické konstrukce jsou z výroby vybaveny povrchovou úpravou z výroby
y | 767 | KONSTRUKCE ZÁMEČNICKÉ |  |  |  | 0 |  | 0 |  | 0 |  | 0 | 0 | 0
x | 99 | HZS
53 | NC-12 | Demontáž kanalizace, vodovodu, zařizovacích předmětů, radiátorů, potrubí , izolace | hod | 30 |  | 0 | 0 | 0 | 0 | 0 |  |  |  |  | 1 | 1 | 1 | 1 | 1 | 1
|  | odvoz a ekologická likvidace | [8 empty] | odvoz a ekologická likvidace
54 | NC-13 | Stavební výpomoci, sekání drážek | hod | 10 |  | 0 | 0 | 0 | 0 | 0 |  |  |  |  | 1 | 1 | 1 | 1 | 1 | 1
55 | NC-14 | Vyhotovení předávacích protokolů | hod | 3 |  | 0 | 0 | 0 | 0 | 0 |  |  |  |  | 1 | 1 | 1 | 1 | 1 | 1
y | 99 | HZS |  |  |  | 0 |  | 0 |  | 0 |  | 0 | 0 | 0
z | Celkem za objekt |  |  |  |  | 0 |  | 0 |  | 0
|  | Oborová přirážka |  |  |  | 100000
|  | Přesun stavebních kapacit |  |  |  | 100000
|  | Mimostaveništní doprava |  |  |  | 100000
|  | Zařízení staveniště |  |  |  | 100000
|  | Provoz investora |  |  |  | 100000
|  | Kompletační činnost (IČD) |  |  |  | 100000
|  | Rezerva rozpočtu |  |  |  | 100000

## A08+09 8.4b
Položkový rozpočet
STAVEBNÍ OBJEKT (SO) |  |  | A08+09 Stupačka A8+9
Rozpočet (část objektu) |  |  | 8.4b Elektroinstalace A9
P.č. | Číslo položky | Název položky | MJ | množství | cena / MJ | celkem (Kč) | Jednotková hmotnost | Celková hmotnost | Jednotková dem.hmot. | Celková dem.hmot.
x | E1 | Dobrojení stávajících rozvaděčů
1 | e-01 | 10B/1N/0,03A kombinace chrániče a jističe | ks | 2 |  | 0 | 0 | 0 | 0 | 0 |  |  |  | 1 | 1 | 1 | 1 | 1 | 1
2 | e-02 | 16B/1N/0,03A kombinace chrániče a jističe | ks | 10 |  | 0 | 0 | 0 | 0 | 0 |  |  |  | 1 | 1 | 1 | 1 | 1 | 1
3 | e-03 | Podružný materiál, svorky, žlaby, vývodky, drátování ... | set | 2 |  | 0 | 0 | 0 | 0 | 0 |  |  |  | 1 | 1 | 1 | 1 | 1 | 1
y | E1 | Dobrojení stávajících rozvaděčů |  |  |  | 0 |  | 0 |  | 0 | 0 | 0 | 0
x | E2 | Nosný systém, trubkování
4 | e-04 | krabice přístrojová | ks | 28 |  | 0 | 0 | 0 | 0 | 0 |  |  |  | 1 | 1 | 1 | 1 | 1 | 1
5 | e-05 | krabice s víčkem | ks | 4 |  | 0 | 0 | 0 | 0 | 0 |  |  |  | 1 | 1 | 1 | 1 | 1 | 1
6 | e-06 | krabice rozbočovací | ks | 12 |  | 0 | 0 | 0 | 0 | 0 |  |  |  | 1 | 1 | 1 | 1 | 1 | 1
7 | e-07 | trubka ohebná d16 | m | 40 |  | 0 | 0 | 0 | 0 | 0 |  |  |  | 1 | 1 | 1 | 1 | 1 | 1
y | E2 | Nosný systém, trubkování |  |  |  | 0 |  | 0 |  | 0 | 0 | 0 | 0
x | E3 | Kabely
8 | e-08 | CYKY-0 3x1.5 pod omítkou | m | 60 |  | 0 | 0 | 0 | 0 | 0 |  |  |  | 1 | 1 | 1 | 1 | 1 | 1
9 | e-09 | CYKY-J 3x1.5 pod omítkou | m | 160 |  | 0 | 0 | 0 | 0 | 0 |  |  |  | 1 | 1 | 1 | 1 | 1 | 1
10 | e-10 | CYKY-J 3x2.5 pod omítkou | m | 320 |  | 0 | 0 | 0 | 0 | 0 |  |  |  | 1 | 1 | 1 | 1 | 1 | 1
11 | e-11 | CY 6 zž pod omítkou | m | 100 |  | 0 | 0 | 0 | 0 | 0 |  |  |  | 1 | 1 | 1 | 1 | 1 | 1
12 | e-12 | CY 25 zž pod omítkou | m | 60 |  | 0 | 0 | 0 | 0 | 0 |  |  |  | 1 | 1 | 1 | 1 | 1 | 1
13 | e-13 | Ukončení vodiče do 2,5mm2 | ks | 36 |  | 0 | 0 | 0 | 0 | 0 |  |  |  | 1 | 1 | 1 | 1 | 1 | 1
y | E3 | Kabely |  |  |  | 0 |  | 0 |  | 0 | 0 | 0 | 0
x | E4 | Přístroje a zařízení
14 | e-14 | přepínač č. 6, 10A, zapuštěný, IP20 | ks | 6 |  | 0 | 0 | 0 | 0 | 0 |  |  |  | 1 | 1 | 1 | 1 | 1 | 1
15 | e-15 | přepínač č. 6+1, 10A, zapuštěný, IP20 | ks | 2 |  | 0 | 0 | 0 | 0 | 0 |  |  |  | 1 | 1 | 1 | 1 | 1 | 1
16 | e-16 | ovládací tlačítko 10A, zapuštěný, IP20, signalizace | ks | 4 |  | 0 | 0 | 0 | 0 | 0 |  |  |  | 1 | 1 | 1 | 1 | 1 | 1
17 | e-17 | vypínač č. 3S, zapuštěný, (ABB 1011-0-0816) víčko, rámeček | ks | 2 |  | 0 | 0 | 0 | 0 | 0 |  |  |  | 1 | 1 | 1 | 1 | 1 | 1
18 | e-18 | zásuvka 230V/16A, pod om. IP40 | ks | 12 |  | 0 | 0 | 0 | 0 | 0 |  |  |  | 1 | 1 | 1 | 1 | 1 | 1
19 | e-19 | ochranná přípojnice v krabici 150x150 | ks | 2 |  | 0 | 0 | 0 | 0 | 0 |  |  |  | 1 | 1 | 1 | 1 | 1 | 1
y | E4 | Přístroje a zařízení |  |  |  | 0 |  | 0 |  | 0 | 0 | 0 | 0
x | E5 | Svítidla vč. zdrojů a recyklace
20 | e-20 | A/svítidlo LED, 36 W, 5400 lm, Ra 80, 3000K, IP54, na povrch | ks | 4 |  | 0 | 0 | 0 | 0 | 0 |  |  |  | 1 | 1 | 1 | 1 | 1 | 1
21 | e-21 | B/svítidlo LED, 34 W, 4200 lm, Ra 80, 3000K, IP54, na povrch | ks | 4 |  | 0 | 0 | 0 | 0 | 0 |  |  |  | 1 | 1 | 1 | 1 | 1 | 1
22 | e-22 | D/svítidlo LED, 14 W, 1200 lm, Ra 80, 3000K, IP44, na povrch | ks | 2 |  | 0 | 0 | 0 | 0 | 0 |  |  |  | 1 | 1 | 1 | 1 | 1 | 1
23 | e-23 | N/svítidlo LED, 3 W, 250 lm, IP44, na povrch, nouzové 3hod | ks | 4 |  | 0 | 0 | 0 | 0 | 0 |  |  |  | 1 | 1 | 1 | 1 | 1 | 1
y | E5 | Svítidla vč. zdrojů a recyklace |  |  |  | 0 |  | 0 |  | 0 | 0 | 0 | 0
x | E6 | Revize, zkoušky, HZS
24 | e-24 | Dodavatelská dokumentace vč. skutečného provedení | hod | 2 |  | 0 | 0 | 0 | 0 | 0 |  |  |  | 1 | 1 | 1 | 1 | 1 | 1
25 | e-25 | Zednické výpomoci (průrazy, vrtání, niky, kapsy, sekání, řezání drážek ...) | hod | 32 |  | 0 | 0 | 0 | 0 | 0 |  |  |  | 1 | 1 | 1 | 1 | 1 | 1
26 | e-26 | Demontáže | hod | 8 |  | 0 | 0 | 0 | 0 | 0 |  |  |  | 1 | 1 | 1 | 1 | 1 | 1
27 | e-27 | Montáže, úprava stávajícího rozvaděče | hod | 12 |  | 0 | 0 | 0 | 0 | 0 |  |  |  | 1 | 1 | 1 | 1 | 1 | 1
28 | e-28 | podružný materiál | set | 2 |  | 0 | 0 | 0 | 0 | 0 |  |  |  | 1 | 1 | 1 | 1 | 1 | 1
29 | e-29 | Revize | hod | 12 |  | 0 | 0 | 0 | 0 | 0 |  |  |  | 1 | 1 | 1 | 1 | 1 | 1
y | E6 | Revize, zkoušky, HZS |  |  |  | 0 |  | 0 |  | 0 | 0 | 0 | 0
z | Celkem za objekt |  |  |  |  | 0 |  | 0 |  | 0
|  | Oborová přirážka |  |  |  | 100000
|  | Přesun stavebních kapacit |  |  |  | 100000
|  | Mimostaveništní doprava |  |  |  | 100000
|  | Zařízení staveniště |  |  |  | 100000
|  | Provoz investora |  |  |  | 100000
|  | Kompletační činnost (IČD) |  |  |  | 100000
|  | Rezerva rozpočtu |  |  |  | 100000

## A08+09 8.4c
Položkový rozpočet
STAVEBNÍ OBJEKT (SO) |  |  | A08+09 Stupačka A8+9
Rozpočet (část objektu) |  |  | 8.4c VZT
P.č. | Číslo položky | Název položky | MJ | množství | cena / MJ | celkem (Kč) | Jednotková hmotnost | Celková hmotnost | Jednotková dem.hmot. | Celková dem.hmot.
x | V1 | Zař.č.1. odvětrání sociálního zázemí
1 | 1.02.1 | talířový ventil odvodní kovový pr. 160, bílý | ks | 4 |  | 0 | 0 | 0 | 0 | 0 |  |  |  | 1 | 1 | 1 | 1 | 1 | 1
2 | 1.02.2 | talířový ventil odvodní kovový pr. 200, bílý | ks | 2 |  | 0 | 0 | 0 | 0 | 0 |  |  |  | 1 | 1 | 1 | 1 | 1 | 1
3 | 1.03.1 | spiro pozink potrubí, safe-click, s gumovým těsněním a břitem pr160 + 15%tvarovek | m | 4.8 |  | 0 | 0 | 0 | 0 | 0 |  |  |  | 1 | 1 | 1 | 1 | 1 | 1
4 | 1.03.2 | spiro pozink potrubí, safe-click, s gumovým těsněním a břitem pr125 + 15%tvarovek | m | 8.8 |  | 0 | 0 | 0 | 0 | 0 |  |  |  | 1 | 1 | 1 | 1 | 1 | 1
5 | v-01 | pružné potrubí pro dopojení ventilátorů - sonovac pr125 | m | 7 |  | 0 | 0 | 0 | 0 | 0 |  |  |  | 1 | 1 | 1 | 1 | 1 | 1
y | V1 | Zař.č.1. odvětrání sociálního zázemí |  |  |  | 0 |  | 0 |  | 0 | 0 | 0 | 0
x | V2 | ostatní zař.č.1
6 | v-02 | montážní materiál,pvc pásky,samořezné vruty, závesnýmateriál,objímky,silikon,řezný materiál | soub | 2 |  | 0 | 0 | 0 | 0 | 0 |  |  |  | 1 | 1 | 1 | 1 | 1 | 1
7 | v-03 | montáž hrubých rozvodů | soub | 2 |  | 0 | 0 | 0 | 0 | 0 |  |  |  | 1 | 1 | 1 | 1 | 1 | 1
8 | v-04 | doprava | soub | 2 |  | 0 | 0 | 0 | 0 | 0 |  |  |  | 1 | 1 | 1 | 1 | 1 | 1
y | V2 | ostatní zař.č.1 |  |  |  | 0 |  | 0 |  | 0 | 0 | 0 | 0
z | Celkem za objekt |  |  |  |  | 0 |  | 0 |  | 0
|  | Oborová přirážka |  |  |  | 100000
|  | Přesun stavebních kapacit |  |  |  | 100000
|  | Mimostaveništní doprava |  |  |  | 100000
|  | Zařízení staveniště |  |  |  | 100000
|  | Provoz investora |  |  |  | 100000
|  | Kompletační činnost (IČD) |  |  |  | 100000
|  | Rezerva rozpočtu |  |  |  | 100000

## A08+09 8.5
Položkový rozpočet
STAVEBNÍ OBJEKT (SO) |  |  | A08+09 Stupačka A8+9
Rozpočet (část objektu) |  |  | 8.5 Ostatní a vedlejší náklady
P.č. | Číslo položky | Název položky | MJ | množství | cena / MJ | celkem (Kč) | Jednotková hmotnost | Celková hmotnost | Jednotková dem.hmot. | Celková dem.hmot.
x | HSV | Ostatní náklady
1 | Pol1 | Pojištění | Soubor | 1 |  | 0 | 0 | 0 |  | 0 |  |  |  | 12 | 0 | 1 | 12 | 0 | 1
2 | Pol6 | Vybudování zařízení staveniště | Soubor | 1 |  | 0 | 0 | 0 |  | 0 |  |  |  | 12 | 0 | 6 | 12 | 0 | 1
3 | Pol7 | Provoz zařízení staveniště | Soubor | 1 |  | 0 | 0 | 0 |  | 0 |  |  |  | 12 | 0 | 7 | 12 | 0 | 1
4 | Pol8 | Odstranění zařízení staveniště | Soubor | 1 |  | 0 | 0 | 0 |  | 0 |  |  |  | 12 | 0 | 8 | 12 | 0 | 1
5 | Pol9 | Koordinační činnost | Soubor | 1 |  | 0 | 0 | 0 |  | 0 |  |  |  | 12 | 0 | 9 | 12 | 0 | 1
6 | Pol10 | Předání a převzetí díla | Soubor | 1 |  | 0 | 0 | 0 |  | 0 |  |  |  | 12 | 0 | 10 | 12 | 0 | 1
7 | Pol14 | Plán zásad organizace výstavby | Soubor | 1 |  | 0 | 0 | 0 |  | 0 |  |  |  | 12 | 0 | 14 | 12 | 0 | 1
8 | Pol15 | Provozní řád pro zkušební provoz | soubor | 1 |  | 0 | 0 | 0 |  | 0 |  |  |  | 12 | 0 | 15 | 12 | 0 | 1
9 | Pol16 | Provozní řád pro trvalý provoz | soubor | 1 |  | 0 | 0 | 0 |  | 0 |  |  |  | 12 | 0 | 16 | 12 | 0 | 1
10 | Pol18 | Dokumentace skutečného provedení | Soubor | 1 |  | 0 | 0 | 0 |  | 0 |  |  |  | 12 | 0 | 17 | 12 | 0 | 1
11 | Pol19 | Dílenská dokumentace | Soubor | 1 |  | 0 | 0 | 0 |  | 0 |  |  |  | 12 | 0 | 18 | 12 | 0 | 1
12 | Pol26 | Komplexní zkoušky | soubor | 1 |  | 0 | 0 | 0 |  | 0 |  |  |  | 12 | 0 | 25 | 12 | 0 | 1
y | HSV | Ostatní náklady |  |  |  | 0 |  | 0 |  | 0 | 0 | 0 | 0
z | Celkem za objekt |  |  |  |  | 0 |  | 0 |  | 0
|  | Oborová přirážka |  |  |  | 100000
|  | Přesun stavebních kapacit |  |  |  | 100000
|  | Mimostaveništní doprava |  |  |  | 100000
|  | Zařízení staveniště |  |  |  | 100000
|  | Provoz investora |  |  |  | 100000
|  | Kompletační činnost (IČD) |  |  |  | 100000
|  | Rezerva rozpočtu |  |  |  | 100000