## Stavba
Položkový rozpočet stavby
| Stavba : | Oprava koupelen v domově pro seniory U Moravy, KM
Stupačka A7
Rozpočtové náklady
Základ pro DPH |  | 21 | % |  |  | 0
DPH |  | 21 | % |  |  | 0
Základ pro DPH |  | 12 | % |  |  | 0
DPH |  | 12 | % |  |  | 0
Cena celkem za stavbu | [5 empty] | 0
Rekapitulace stavebních objektů a provozních souborů
Číslo a název objektu / provozního souboru |  |  |  | Cena celkem | Základ DPH 21 % | Základ DPH 12 % | DPH celkem
A07 | Stupačka A7
| 7.1 Stavebně konstrukční část |  |  | 0 | 0 | 0 | 0
| 7.4a ZTI, ÚT |  |  | 0 | 0 | 0 | 0
| 7.5 Ostatní a vedlejší náklady |  |  | 0 | 0 | 0 | 0
Celkem za stavbu |  |  |  | 0 | 0 | 0 | 0

## A07 7.1
Položkový rozpočet
STAVEBNÍ OBJEKT (SO) |  |  | A07 Stupačka A7
Rozpočet (část objektu) |  |  | 7.1 Stavebně konstrukční část
P.č. | Číslo položky | Název položky | MJ | množství | cena / MJ | celkem (Kč) | Jednotková hmotnost | Celková hmotnost | Jednotková dem.hmot. | Celková dem.hmot.
x | 3 | Svislé a kompletní konstrukce
1 | 342255022RT1 | Příčky z desek pórobetonových tl. 7,5 cm desky P 2 - 500, 599 x 249 x 75 mm | m2 | 8.725 |  | 0 | 0.0532 | 0.46417 | 0 | 0 |  |  |  |  | 1 | 1 | 1 |  | 1 | 1 | 1
|  | 2.NP: |  | 0 | [6 empty] | 2.NP: | [6 empty] | Příčky z desek pórobetonových tl. 7,5 cm desky P 2 - 500, 599 x 249 x 75 mm
|  | 2,5*1,0 |  | 2.5 | [6 empty] | 2,5*1,0 | [6 empty] | 2.NP:
|  | 3.NP: |  | 0 | [6 empty] | 3.NP: | [6 empty] | 2,5*1,0
|  | 2,5*1,0 |  | 2.5 | [6 empty] | 2,5*1,0 | [6 empty] | 3.NP:
|  | 4.NP: |  | 0 | [6 empty] | 4.NP: | [6 empty] | 2,5*1,0
|  | 2,5*1,49 |  | 3.725 | [6 empty] | 2,5*1,49 | [6 empty] | 4.NP:
2 | 342948111R00 | Ukotvení příček k cihel.konstr. kotvami na hmožd. | m | 15 |  | 0 | 0.00102 | 0.0153 | 0 | 0 |  |  |  |  | 1 | 1 | 1 |  | 1 | 1 | 1
|  | 2.NP: |  | 0 | [6 empty] | 2.NP: | [6 empty] | Ukotvení příček k cihel.konstr. kotvami na hmožd.
|  | 2*2,5 |  | 5 | [6 empty] | 2*2,5 | [6 empty] | 2.NP:
|  | 3.NP: |  | 0 | [6 empty] | 3.NP: | [6 empty] | 2*2,5
|  | 2*2,5 |  | 5 | [6 empty] | 2*2,5 | [6 empty] | 3.NP:
|  | 4.NP: |  | 0 | [6 empty] | 4.NP: | [6 empty] | 2*2,5
|  | 2*2,5 |  | 5 | [6 empty] | 2*2,5 | [6 empty] | 4.NP:
y | 3 | Svislé a kompletní konstrukce |  |  |  | 0 |  | 0.47947 |  | 0 |  | 0 | 0.47947 | 0
x | 61 | Upravy povrchů vnitřní
3 | 602011102R00 | Postřik cementový ručně | m2 | 8.725 |  | 0 | 0.005 | 0.043625 | 0 | 0 |  |  |  |  | 1 | 1 | 1 |  | 1 | 1 | 1
|  | 2.NP: |  | 0 | [6 empty] | 2.NP: | [6 empty] | Postřik cementový ručně
|  | 2,5*1,0 |  | 2.5 | [6 empty] | 2,5*1,0 | [6 empty] | 2.NP:
|  | 3.NP: |  | 0 | [6 empty] | 3.NP: | [6 empty] | 2,5*1,0
|  | 2,5*1,0 |  | 2.5 | [6 empty] | 2,5*1,0 | [6 empty] | 3.NP:
|  | 4.NP: |  | 0 | [6 empty] | 4.NP: | [6 empty] | 2,5*1,0
|  | 2,5*1,49 |  | 3.725 | [6 empty] | 2,5*1,49 | [6 empty] | 4.NP:
4 | 602011118RT1 | Omítka jádrová vápenná ručně tloušťka vrstvy 10 mm | m2 | 8.725 |  | 0 | 0.0147 | 0.12826 | 0 | 0 |  |  |  |  | 1 | 1 | 1 |  | 1 | 1 | 1
|  | 2.NP: |  | 0 | [6 empty] | 2.NP: | [6 empty] | Omítka jádrová vápenná ručně tloušťka vrstvy 10 mm
|  | 2,5*1,0 |  | 2.5 | [6 empty] | 2,5*1,0 | [6 empty] | 2.NP:
|  | 3.NP: |  | 0 | [6 empty] | 3.NP: | [6 empty] | 2,5*1,0
|  | 2,5*1,0 |  | 2.5 | [6 empty] | 2,5*1,0 | [6 empty] | 3.NP:
|  | 4.NP: |  | 0 | [6 empty] | 4.NP: | [6 empty] | 2,5*1,0
|  | 2,5*1,49 |  | 3.725 | [6 empty] | 2,5*1,49 | [6 empty] | 4.NP:
5 | 602011141RT1 | Štuk vnitřní ručně tloušťka vrstvy 2 mm | m2 | 1.745 |  | 0 | 0.0025 | 0.0043625 | 0 | 0 |  |  |  |  | 1 | 1 | 1 |  | 1 | 1 | 1
|  | 2.NP: |  | 0 | [6 empty] | 2.NP: | [6 empty] | Štuk vnitřní ručně tloušťka vrstvy 2 mm
|  | (2,5-2,0)*1,0 |  | 0.5 | [6 empty] | (2,5-2,0)*1,0 | [6 empty] | 2.NP:
|  | 3.NP: |  | 0 | [6 empty] | 3.NP: | [6 empty] | (2,5-2,0)*1,0
|  | (2,5-2,0)*1,0 |  | 0.5 | [6 empty] | (2,5-2,0)*1,0 | [6 empty] | 3.NP:
|  | 4.NP: |  | 0 | [6 empty] | 4.NP: | [6 empty] | (2,5-2,0)*1,0
|  | (2,5-2,0)*1,49 |  | 0.745 | [6 empty] | (2,5-2,0)*1,49 | [6 empty] | 4.NP:
6 | 612409991R00 | Začištění omítek kolem oken,dveří apod. | m | 10.49 |  | 0 | 0.00431 | 0.045212 | 0 | 0 |  |  |  |  | 1 | 1 | 1 |  | 1 | 1 | 1
|  | 2.NP: |  | 0 | [6 empty] | 2.NP: | [6 empty] | Začištění omítek kolem oken,dveří apod.
|  | 2*0,5+1,0 |  | 2 | [6 empty] | 2*0,5+1,0 | [6 empty] | 2.NP:
|  | 3.NP: |  | 0 | [6 empty] | 3.NP: | [6 empty] | 2*0,5+1,0
|  | 2*0,5+1,0 |  | 2 | [6 empty] | 2*0,5+1,0 | [6 empty] | 3.NP:
|  | 4.NP: |  | 0 | [6 empty] | 4.NP: | [6 empty] | 2*0,5+1,0
|  | 2*2,5+1,49 |  | 6.49 | [6 empty] | 2*2,5+1,49 | [6 empty] | 4.NP:
y | 61 | Upravy povrchů vnitřní |  |  |  | 0 |  | 0.22146 |  | 0 |  | 0 | 0.22146 | 0
x | 64 | Výplně otvorů
7 | 763761201R00 | Montáž otvorových výplní - dvířek, poklopů | kus | 3 |  | 0 | 0.0004 | 0.0012 | 0 | 0 |  |  |  |  | 1 | 7 | 7 |  | 1 | 7 | 1
|  | 2.NP: |  | 0 | [6 empty] | 2.NP: | [6 empty] | Montáž otvorových výplní - dvířek, poklopů
|  | 1 |  | 1 | [6 empty] | 1 | [6 empty] | 2.NP:
|  | 3.NP: |  | 0 | [6 empty] | 3.NP: | [6 empty] | 1
|  | 1 |  | 1 | [6 empty] | 1 | [6 empty] | 3.NP:
|  | 4.NP: |  | 0 | [6 empty] | 4.NP: | [6 empty] | 1
|  | 1 |  | 1 | [6 empty] | 1 | [6 empty] | 4.NP:
8 | 5536019603 | Dvířka revizní pro obkládání 600 x 600 mm | kus | 3 |  | 0 | 0.0075 | 0.0225 |  | 0 |  |  |  |  | 3 | 1 | 5536019603 |  | 3 | 1 | 1
|  | 2.NP: |  | 0 | [6 empty] | 2.NP: | [6 empty] | Dvířka revizní pro obkládání 600 x 600 mm
|  | 1 |  | 1 | [6 empty] | 1 | [6 empty] | 2.NP:
|  | 3.NP: |  | 0 | [6 empty] | 3.NP: | [6 empty] | 1
|  | 1 |  | 1 | [6 empty] | 1 | [6 empty] | 3.NP:
|  | 4.NP: |  | 0 | [6 empty] | 4.NP: | [6 empty] | 1
|  | 1 |  | 1 | [6 empty] | 1 | [6 empty] | 4.NP:
y | 64 | Výplně otvorů |  |  |  | 0 |  | 0.0237 |  | 0 |  | 0 | 0.0237 | 0
x | 94 | Lešení a stavební výtahy
9 | 941955001R00 | Lešení lehké pomocné, výška podlahy do 1,2 m | m2 | 3.49 |  | 0 | 0.00121 | 0.0042229 | 0 | 0 |  |  |  |  | 1 | 1 | 1 |  | 1 | 1 | 1
|  | 2.NP: |  | 0 | [6 empty] | 2.NP: | [6 empty] | Lešení lehké pomocné, výška podlahy do 1,2 m
|  | 1,0*1,0 |  | 1 | [6 empty] | 1,0*1,0 | [6 empty] | 2.NP:
|  | 3.NP: |  | 0 | [6 empty] | 3.NP: | [6 empty] | 1,0*1,0
|  | 1,0*1,0 |  | 1 | [6 empty] | 1,0*1,0 | [6 empty] | 3.NP:
|  | 4.NP: |  | 0 | [6 empty] | 4.NP: | [6 empty] | 1,0*1,0
|  | 1,0*1,49 |  | 1.49 | [6 empty] | 1,0*1,49 | [6 empty] | 4.NP:
y | 94 | Lešení a stavební výtahy |  |  |  | 0 |  | 0.0042229 |  | 0 |  | 0 | 0.0042229 | 0
x | 96 | Bourání konstrukcí
10 | 962031132R00 | Bourání příček cihelných tl. 10 cm | m2 | 8.725 |  | 0 | 0.00067 | 0.0058458 | -0.131 | -1.143 |  |  |  |  | 1 | 1 | 1 |  | 1 | 1 | 1
|  | 2.NP: |  | 0 | [6 empty] | 2.NP: | [6 empty] | Bourání příček cihelných tl. 10 cm
|  | 2,5*1,0 |  | 2.5 | [6 empty] | 2,5*1,0 | [6 empty] | 2.NP:
|  | 3.NP: |  | 0 | [6 empty] | 3.NP: | [6 empty] | 2,5*1,0
|  | 2,5*1,0 |  | 2.5 | [6 empty] | 2,5*1,0 | [6 empty] | 3.NP:
|  | 4.NP: |  | 0 | [6 empty] | 4.NP: | [6 empty] | 2,5*1,0
|  | 2,5*1,49 |  | 3.725 | [6 empty] | 2,5*1,49 | [6 empty] | 4.NP:
y | 96 | Bourání konstrukcí |  |  |  | 0 |  | 0.0058458 |  | -1.143 |  | -1.143 | 0.0058458 | 0
x | 97 | Prorážení otvorů
11 | 978059531R00 | Odsekání vnitřních obkladů stěn nad 2 m2 | m2 | 6.98 |  | 0 | 0 | 0 | -0.068 | -0.47464 |  |  |  |  | 1 | 0 | 0 |  | 1 | 0 | 1
|  | 2.NP: |  | 0 | [6 empty] | 2.NP: | [6 empty] | Odsekání vnitřních obkladů stěn nad 2 m2
|  | 2,0*1,0 |  | 2 | [6 empty] | 2,0*1,0 | [6 empty] | 2.NP:
|  | 3.NP: |  | 0 | [6 empty] | 3.NP: | [6 empty] | 2,0*1,0
|  | 2,0*1,0 |  | 2 | [6 empty] | 2,0*1,0 | [6 empty] | 3.NP:
|  | 4.NP: |  | 0 | [6 empty] | 4.NP: | [6 empty] | 2,0*1,0
|  | 2,0*1,49 |  | 2.98 | [6 empty] | 2,0*1,49 | [6 empty] | 4.NP:
y | 97 | Prorážení otvorů |  |  |  | 0 |  | 0 |  | -0.47464 |  | -0.47464 | 0 | 0
x | 99 | Přesun hmot
12 | 999281108R00 | Přesun hmot pro opravy a údržbu do výšky 12 m | t | 0.7347 |  | 0 | 0 | 0 |  | 0 |  |  |  |  | 7 | 1 | 2 |  | 7 | 1 | 1
y | 99 | Přesun hmot |  |  |  | 0 |  | 0 |  | 0 |  | 0 | 0 | 0
x | 711 | Izolace proti vodě
13 | 711212002RT3 | Stěrka hydroizolační těsnicí hmotou pružná hydroizolace tl. 2mm | m2 | 6.98 |  | 0 | 0.0034 | 0.023732 | 0 | 0 |  |  |  |  | 1 | 7 | 7 |  | 1 | 7 | 2
|  | 2.NP: |  | 0 | [6 empty] | 2.NP: | [6 empty] | Stěrka hydroizolační těsnicí hmotou pružná hydroizolace tl. 2mm
|  | 2,0*1,0 |  | 2 | [6 empty] | 2,0*1,0 | [6 empty] | 2.NP:
|  | 3.NP: |  | 0 | [6 empty] | 3.NP: | [6 empty] | 2,0*1,0
|  | 2,0*1,0 |  | 2 | [6 empty] | 2,0*1,0 | [6 empty] | 3.NP:
|  | 4.NP: |  | 0 | [6 empty] | 4.NP: | [6 empty] | 2,0*1,0
|  | 2,0*1,49 |  | 2.98 | [6 empty] | 2,0*1,49 | [6 empty] | 4.NP:
14 | 998711102R00 | Přesun hmot pro izolace proti vodě, výšky do 12 m | t | 0.023732 |  | 0 | 0 | 0 |  | 0 |  |  |  |  | 7 | 1001 | 5 |  | 7 | 1001 | 2
y | 711 | Izolace proti vodě |  |  |  | 0 |  | 0.023732 |  | 0 |  | 0 | 0.023732 | 0
x | 771 | Podlahy z dlaždic a obklady
15 | 771578011R00 | Spára podlaha - stěna, silikonem | m | 3.49 |  | 0 | 4e-05 | 0.0001396 | 0 | 0 |  |  |  |  | 1 | 7 | 7 |  | 1 | 7 | 2
|  | 2.NP: |  | 0 | [6 empty] | 2.NP: | [6 empty] | Spára podlaha - stěna, silikonem
|  | 1,0 |  | 1 | [6 empty] | 1,0 | [6 empty] | 2.NP:
|  | 3.NP: |  | 0 | [6 empty] | 3.NP: | [6 empty] | 1,0
|  | 1,0 |  | 1 | [6 empty] | 1,0 | [6 empty] | 3.NP:
|  | 4.NP: |  | 0 | [6 empty] | 4.NP: | [6 empty] | 1,0
|  | 1,49 |  | 1.49 | [6 empty] | 1,49 | [6 empty] | 4.NP:
y | 771 | Podlahy z dlaždic a obklady |  |  |  | 0 |  | 0.0001396 |  | 0 |  | 0 | 0.0001396 | 0
x | 781 | Obklady keramické
16 | 781415015R00 | Montáž obkladů stěn, porovin.,tmel, 20x20,30x15 cm | m2 | 6.98 |  | 0 | 0.00455 | 0.031759 | 0 | 0 |  |  |  |  | 1 | 7 | 7 |  | 1 | 7 | 2
|  | 2.NP: |  | 0 | [6 empty] | 2.NP: | [6 empty] | Montáž obkladů stěn, porovin.,tmel, 20x20,30x15 cm
|  | 2,0*1,0 |  | 2 | [6 empty] | 2,0*1,0 | [6 empty] | 2.NP:
|  | 3.NP: |  | 0 | [6 empty] | 3.NP: | [6 empty] | 2,0*1,0
|  | 2,0*1,0 |  | 2 | [6 empty] | 2,0*1,0 | [6 empty] | 3.NP:
|  | 4.NP: |  | 0 | [6 empty] | 4.NP: | [6 empty] | 2,0*1,0
|  | 2,0*1,49 |  | 2.98 | [6 empty] | 2,0*1,49 | [6 empty] | 4.NP:
17 | 597813600 | Obkládačka 20x20 bílá mat | m2 | 7.1196 |  | 0 | 0.0122 | 0.086859 |  | 0 |  |  |  |  | 3 | 7 | 597813600 |  | 3 | 7 | 2
|  | 1,02*6,98 |  | 7.1196 | [6 empty] | 1,02*6,98 | [6 empty] | Obkládačka 20x20 bílá mat
18 | 998781102R00 | Přesun hmot pro obklady keramické, výšky do 12 m | t | 0.11862 |  | 0 | 0 | 0 |  | 0 |  |  |  |  | 7 | 1001 | 5 |  | 7 | 1001 | 2
y | 781 | Obklady keramické |  |  |  | 0 |  | 0.11862 |  | 0 |  | 0 | 0.11862 | 0
x | 784 | Malby
19 | 784191301R00 | Penetrace podkladu protiplísňová 1x | m2 | 6.99 |  | 0 | 0.00013 | 0.0009087 | 0 | 0 |  |  |  |  | 1 | 7 | 7 |  | 1 | 7 | 2
|  | 2.NP: |  | 0 | [6 empty] | 2.NP: | [6 empty] | Penetrace podkladu protiplísňová 1x
|  | (2,5-2,0)*1,0 |  | 0.5 | [6 empty] | (2,5-2,0)*1,0 | [6 empty] | 2.NP:
|  | 0,5*(2*0,5+1,0) |  | 1 | [6 empty] | 0,5*(2*0,5+1,0) | [6 empty] | (2,5-2,0)*1,0
|  | 3.NP: |  | 0 | [6 empty] | 3.NP: | [6 empty] | 0,5*(2*0,5+1,0)
|  | (2,5-2,0)*1,0 |  | 0.5 | [6 empty] | (2,5-2,0)*1,0 | [6 empty] | 3.NP:
|  | 0,5*(2*0,5+1,0) |  | 1 | [6 empty] | 0,5*(2*0,5+1,0) | [6 empty] | (2,5-2,0)*1,0
|  | 4.NP: |  | 0 | [6 empty] | 4.NP: | [6 empty] | 0,5*(2*0,5+1,0)
|  | (2,5-2,0)*1,49 |  | 0.745 | [6 empty] | (2,5-2,0)*1,49 | [6 empty] | 4.NP:
|  | 0,5*(2*2,5+1,49) |  | 3.245 | [6 empty] | 0,5*(2*2,5+1,49) | [6 empty] | (2,5-2,0)*1,49
20 | 784195212R00 | Malba tekutá, bílá, 2 x | m2 | 6.99 |  | 0 | 0.00015 | 0.0010485 | 0 | 0 |  |  |  |  | 1 | 7 | 7 |  | 1 | 7 | 2
y | 784 | Malby |  |  |  | 0 |  | 0.0019572 |  | 0 |  | 0 | 0.0019572 | 0
x | D96 | Přesuny suti a vybouraných hmot
21 | 979011211R00 | Svislá doprava suti a vybour. hmot za 2.NP nošením | t | 1.6176 |  | 0 | 0 | 0 |  | 0 |  |  |  |  | 8 | 0 | 3 |  | 8 | 0 | 1
22 | 979011219R00 | Přípl.k svislé dopr.suti za každé další NP nošením | t | 0.80881 |  | 0 | 0 | 0 |  | 0 |  |  |  |  | 8 | 0 | 3 |  | 8 | 0 | 1
23 | 979082318R00 | Vodorovná doprava suti a hmot po suchu do 6000 m | t | 1.6176 |  | 0 | 0 | 0 |  | 0 |  |  |  |  | 8 | 0 | 3 |  | 8 | 0 | 1
24 | 979087311R00 | Vodorovné přemístění suti nošením do 10 m | t | 1.6176 |  | 0 | 0 | 0 |  | 0 |  |  |  |  | 8 | 0 | 3 |  | 8 | 0 | 1
25 | 979087391R00 | Příplatek za nošení suti každých dalších 10 m | t | 9.7057 |  | 0 | 0 | 0 |  | 0 |  |  |  |  | 8 | 0 | 3 |  | 8 | 0 | 1
26 | 979093111R00 | Uložení suti na skládku bez zhutnění | t | 1.6176 |  | 0 | 0 | 0 |  | 0 |  |  |  |  | 8 | 0 | 3 |  | 8 | 0 | 1
27 | 979094211R00 | Nakládání nebo překládání vybourané suti | t | 1.6176 |  | 0 | 0 | 0 |  | 0 |  |  |  |  | 8 | 0 | 3 |  | 8 | 0 | 1
28 | 979990001R00 | Poplatek za skládku stavební suti | t | 1.6176 |  | 0 | 0 | 0 |  | 0 |  |  |  |  | 8 | 0 | 3 |  | 8 | 0 | 1
y | D96 | Přesuny suti a vybouraných hmot |  |  |  | 0 |  | 0 |  | 0 |  | 0 | 0 | 0
z | Celkem za objekt |  |  |  |  | 0 |  | 0.87914 |  | -1.6176
|  | Oborová přirážka |  |  |  | 100000
|  | Přesun stavebních kapacit |  |  |  | 100000
|  | Mimostaveništní doprava |  |  |  | 100000
|  | Zařízení staveniště |  |  |  | 100000
|  | Provoz investora |  |  |  | 100000
|  | Kompletační činnost (IČD) |  |  |  | 100000
|  | Rezerva rozpočtu |  |  |  | 100000

## A07 7.4a
Položkový rozpočet
STAVEBNÍ OBJEKT (SO) |  |  | A07 Stupačka A7
Rozpočet (část objektu) |  |  | 7.4a ZTI, ÚT
P.č. | Číslo položky | Název položky | MJ | množství | cena / MJ | celkem (Kč) | Jednotková hmotnost | Celková hmotnost | Jednotková dem.hmot. | Celková dem.hmot.
x | 721 | KANALIZACE
1 | 721174025 | Odpadní (svislé) potrubí splaškové, systém HT DN 100 | m | 20 |  | 0 | 0 | 0 | 0 | 0 |  |  |  |  | 1 | 7 | 7 | 1 | 7 | 2
|  | včetně odboček a kolen (dodávka+montáž) | [8 empty] | včetně odboček a kolen (dodávka+montáž)
2 | 721174063 | Větrací potrubí, systém HT DN 100 | m | 3 |  | 0 | 0 | 0 | 0 | 0 |  |  |  |  | 1 | 7 | 7 | 1 | 7 | 2
|  | včetně odboček a kolen (dodávka+montáž) | [8 empty] | včetně odboček a kolen (dodávka+montáž)
3 | 721174055 | Dešťové potrubí, systém HT DN 110 | m | 20 |  | 0 | 0 | 0 | 0 | 0 |  |  |  |  | 1 | 7 | 7 | 1 | 7 | 2
|  | včetně odboček a kolen (dodávka+montáž) | [8 empty] | včetně odboček a kolen (dodávka+montáž)
4 | 721290111 | Zkouška těsnosti kanalizace v objektech vodou do DN 125 | m | 40 |  | 0 | 0 | 0 | 0 | 0 |  |  |  |  | 1 | 7 | 7 | 1 | 7 | 2
|  | podle ČSN 73 6760 | [8 empty] | podle ČSN 73 6760
5 | NC-01 | Přesun hmot do 12m | hod | 10 |  | 0 | 0 | 0 | 0 | 0 |  |  |  |  | 1 | 7 | 7 | 1 | 7 | 2
y | 721 | KANALIZACE |  |  |  | 0 |  | 0 |  | 0 |  | 0 | 0 | 0
x | 722 | VODOVOD
6 | 733321213 | Potrubí plastové z PP-RCT spojované svařováním D 25x3,5 | m | 25 |  | 0 | 0 | 0 | 0 | 0 |  |  |  |  | 1 | 7 | 7 | 1 | 7 | 2
7 | 733321214 | Potrubí plastové z PP-RCT spojované svařováním D 32x4,4 | m | 15 |  | 0 | 0 | 0 | 0 | 0 |  |  |  |  | 1 | 7 | 7 | 1 | 7 | 2
8 | 722181221 | Ochrana potrubí tepelně izolačními trubicemi z pěnového polyetylenu do DN 22 mm | m | 10 |  | 0 | 0 | 0 | 0 | 0 |  |  |  |  | 1 | 7 | 7 | 1 | 7 | 2
|  | přilepených v příčných a podélných spojích, tl. Přes 6 do 10 mm | [8 empty] | přilepených v příčných a podélných spojích, tl. Přes 6 do 10 mm
9 | 722181222 | Ochrana potrubí tepelně izolačními trubicemi z pěnového polyetylenu přes DN 22 do 42 mm | m | 5 |  | 0 | 0 | 0 | 0 | 0 |  |  |  |  | 1 | 7 | 7 | 1 | 7 | 2
|  | přilepených v příčných a podélných spojích, tl. Přes 6 do 10 mm | [8 empty] | přilepených v příčných a podélných spojích, tl. Přes 6 do 10 mm
10 | 722181251 | Ochrana potrubí tepelně izolačními trubicemi z pěnového polyetylenu do DN 22 mm | m | 15 |  | 0 | 0 | 0 | 0 | 0 |  |  |  |  | 1 | 7 | 7 | 1 | 7 | 2
|  | přilepených v příčných a podélných spojích, tl. Přes 20 do 25 mm | [8 empty] | přilepených v příčných a podélných spojích, tl. Přes 20 do 25 mm
11 | 722181252 | Ochrana potrubí tepelně izolačními trubicemi z pěnového polyetylenu přes DN 22 do 42 mm | m | 10 |  | 0 | 0 | 0 | 0 | 0 |  |  |  |  | 1 | 7 | 7 | 1 | 7 | 2
|  | přilepených v příčných a podélných spojích, tl. Přes 20 do 25 mm | [8 empty] | přilepených v příčných a podélných spojích, tl. Přes 20 do 25 mm
12 | 734261234 | Šroubení přímé PN 16 do 120°C, mosaz G 3/4' | ks | 1 |  | 0 | 0 | 0 | 0 | 0 |  |  |  |  | 1 | 7 | 7 | 1 | 7 | 2
13 | 734261235 | Šroubení přímé PN 16 do 120°C, mosaz G 1' | ks | 2 |  | 0 | 0 | 0 | 0 | 0 |  |  |  |  | 1 | 7 | 7 | 1 | 7 | 2
14 | 722224115 | Kohouty plnící a vypouštěcí, PN10 G 1/2' | ks | 3 |  | 0 | 0 | 0 | 0 | 0 |  |  |  |  | 1 | 7 | 7 | 1 | 7 | 2
15 | 722220232 | Přechod DG D25-3/4' | ks | 2 |  | 0 | 0 | 0 | 0 | 0 |  |  |  |  | 1 | 7 | 7 | 1 | 7 | 2
16 | 722220233 | Přechod DG D32-1' | ks | 4 |  | 0 | 0 | 0 | 0 | 0 |  |  |  |  | 1 | 7 | 7 | 1 | 7 | 2
17 | 722232044 | Kohout kulový přímý G 3/4' PN 42 do 185°C vnitřní závit | ks | 1 |  | 0 | 0 | 0 | 0 | 0 |  |  |  |  | 1 | 7 | 7 | 1 | 7 | 2
18 | 722232045 | Kohout kulový přímý G 1' PN 42 do 185°C vnitřní závit | ks | 2 |  | 0 | 0 | 0 | 0 | 0 |  |  |  |  | 1 | 7 | 7 | 1 | 7 | 2
19 | 722 29-0226 | Tlakové zkoušky potrubí vodovodního do DN 50 | m | 40 |  | 0 | 0 | 0 | 0 | 0 |  |  |  |  | 1 | 7 | 7 | 1 | 7 | 2
20 | 722 29-0234 | Proplach a desinfekce vodovodního potrubí do DN 80 | m | 40 |  | 0 | 0 | 0 | 0 | 0 |  |  |  |  | 1 | 7 | 7 | 1 | 7 | 2
21 | NC-02 | Přesun hmot do 12 m | hod | 10 |  | 0 | 0 | 0 | 0 | 0 |  |  |  |  | 1 | 7 | 7 | 1 | 7 | 2
y | 722 | VODOVOD |  |  |  | 0 |  | 0 |  | 0 |  | 0 | 0 | 0
x | 767 | KONSTRUKCE ZÁMEČNICKÉ
22 | NC-03 | Uložení potrubí na nosné profily z montážního systému s povrchovou úpravou pozinkováním | sada | 1 |  | 0 | 0 | 0 | 0 | 0 |  |  |  |  | 1 | 7 | 7 | 1 | 7 | 2
|  | stávající se z:nosníkové tyče, závitové tyče-2ks (závěsy), trubkové objímky s protihlukovou ochranou o světlosti dle DN potrubí, závitové tyče a fixačního čepu, Potrubí teplé vody, studené vody, kanalizace bude vedeno na společných závěsech,zámečnické konstrukce jsou z výroby vybaveny povrchovou úpravou z výroby | [8 empty] | stávající se z:nosníkové tyče, závitové tyče-2ks (závěsy), trubkové objímky s protihlukovou ochranou o světlosti dle DN potrubí, závitové tyče a fixačního čepu, Potrubí teplé vody, studené vody, kanalizace bude vedeno na společných závěsech,zámečnické konstrukce jsou z výroby vybaveny povrchovou úpravou z výroby
y | 767 | KONSTRUKCE ZÁMEČNICKÉ |  |  |  | 0 |  | 0 |  | 0 |  | 0 | 0 | 0
x | 99 | HZS
23 | NC-04 | Demontáž kanalizace, vodovodu, zařizovacích předmětů, radiátorů, potrubí , izolace | hod | 30 |  | 0 | 0 | 0 | 0 | 0 |  |  |  |  | 1 | 1 | 1 | 1 | 1 | 1
|  | odvoz a ekologická likvidace | [8 empty] | odvoz a ekologická likvidace
24 | NC-05 | Stavební výpomoci, sekání drážek | hod | 10 |  | 0 | 0 | 0 | 0 | 0 |  |  |  |  | 1 | 1 | 1 | 1 | 1 | 1
25 | NC-06 | Vyhotovení předávacích protokolů | hod | 3 |  | 0 | 0 | 0 | 0 | 0 |  |  |  |  | 1 | 1 | 1 | 1 | 1 | 1
y | 99 | HZS |  |  |  | 0 |  | 0 |  | 0 |  | 0 | 0 | 0
z | Celkem za objekt |  |  |  |  | 0 |  | 0 |  | 0
|  | Oborová přirážka |  |  |  | 100000
|  | Přesun stavebních kapacit |  |  |  | 100000
|  | Mimostaveništní doprava |  |  |  | 100000
|  | Zařízení staveniště |  |  |  | 100000
|  | Provoz investora |  |  |  | 100000
|  | Kompletační činnost (IČD) |  |  |  | 100000
|  | Rezerva rozpočtu |  |  |  | 100000

## A07 7.5
Položkový rozpočet
STAVEBNÍ OBJEKT (SO) |  |  | A07 Stupačka A7
Rozpočet (část objektu) |  |  | 7.5 Ostatní a vedlejší náklady
P.č. | Číslo položky | Název položky | MJ | množství | cena / MJ | celkem (Kč) | Jednotková hmotnost | Celková hmotnost | Jednotková dem.hmot. | Celková dem.hmot.
x | HSV | Ostatní náklady
1 | Pol1 | Pojištění | Soubor | 1 |  | 0 | 0 | 0 |  | 0 |  |  |  | 12 | 0 | 1 | 12 | 0 | 1
2 | Pol6 | Vybudování zařízení staveniště | Soubor | 1 |  | 0 | 0 | 0 |  | 0 |  |  |  | 12 | 0 | 6 | 12 | 0 | 1
3 | Pol7 | Provoz zařízení staveniště | Soubor | 1 |  | 0 | 0 | 0 |  | 0 |  |  |  | 12 | 0 | 7 | 12 | 0 | 1
4 | Pol8 | Odstranění zařízení staveniště | Soubor | 1 |  | 0 | 0 | 0 |  | 0 |  |  |  | 12 | 0 | 8 | 12 | 0 | 1
5 | Pol9 | Koordinační činnost | Soubor | 1 |  | 0 | 0 | 0 |  | 0 |  |  |  | 12 | 0 | 9 | 12 | 0 | 1
6 | Pol10 | Předání a převzetí díla | Soubor | 1 |  | 0 | 0 | 0 |  | 0 |  |  |  | 12 | 0 | 10 | 12 | 0 | 1
7 | Pol14 | Plán zásad organizace výstavby | Soubor | 1 |  | 0 | 0 | 0 |  | 0 |  |  |  | 12 | 0 | 14 | 12 | 0 | 1
8 | Pol18 | Dokumentace skutečného provedení | Soubor | 1 |  | 0 | 0 | 0 |  | 0 |  |  |  | 12 | 0 | 17 | 12 | 0 | 1
9 | Pol19 | Dílenská dokumentace | Soubor | 1 |  | 0 | 0 | 0 |  | 0 |  |  |  | 12 | 0 | 18 | 12 | 0 | 1
10 | Pol26 | Komplexní zkoušky | soubor | 1 |  | 0 | 0 | 0 |  | 0 |  |  |  | 12 | 0 | 25 | 12 | 0 | 1
y | HSV | Ostatní náklady |  |  |  | 0 |  | 0 |  | 0 | 0 | 0 | 0
z | Celkem za objekt |  |  |  |  | 0 |  | 0 |  | 0
|  | Oborová přirážka |  |  |  | 100000
|  | Přesun stavebních kapacit |  |  |  | 100000
|  | Mimostaveništní doprava |  |  |  | 100000
|  | Zařízení staveniště |  |  |  | 100000
|  | Provoz investora |  |  |  | 100000
|  | Kompletační činnost (IČD) |  |  |  | 100000
|  | Rezerva rozpočtu |  |  |  | 100000