## Rekapitulace stavby
Export Komplet | [24 empty] | VZ | 2.0 | ZAMOK |  |  |  |  | False | False | {f1331150-6e90-4f00-804f-d897ebb189ca}
[31 empty] | 0,01 | 21
[31 empty] | 0,01 | 12
|  | REKAPITULACE STAVBY | [15 empty] | v --- níže se nacházejí doplnkové a pomocné údaje k sestavám --- v | [11 empty] | Návod na vyplnění | 0,001
|  | Kód: |  |  |  |  | 20240605 | [22 empty] | Měnit lze pouze buňky se žlutým podbarvením! 1) v Rekapitulaci stavby vyplňte údaje o Uchazeči (přenesou se do ostatních sestav i v jiných listech) 2) na vybraných listech vyplňte v sestavě Soupis prací ceny u položek | 0,01
|  | Stavba: |  |  |  |  | Domov se zvláštním režimem Račín, Kroměříž | [23 empty] | 0,01
|  | KSO: | [11 empty] | CC-CZ: | [16 empty] | 0,01
|  | Místo: |  |  |  |  | p.č. 5036, Kroměříž | [6 empty] | Datum: |  | 5. 6. 2024 | [14 empty] | 0,01
0,01
|  | Zadavatel: | [11 empty] | IČ: |  | 00287351 | [14 empty] | 0,01
|  |  | Město Kroměříž | [10 empty] | DIČ: |  | CZ00287351 | [14 empty] | 0,01
0,01
|  | Uchazeč: | [11 empty] | IČ: |  | Vyplň údaj | [14 empty] | 0,01
|  |  | Vyplň údaj | [10 empty] | DIČ: |  | Vyplň údaj | [14 empty] | 0,01
False
|  | Projektant: | [11 empty] | IČ: |  | 24286923 | [14 empty] | False
|  |  | Řezanina & Bartoň, s.r.o. | [10 empty] | DIČ: |  | CZ24286923 | [14 empty] | True
0,01
|  | Zpracovatel: | [11 empty] | IČ: |  | 05985404 | [14 empty] | 0,01
|  |  | BACing s.r.o | [10 empty] | DIČ: |  | CZ05985404 | [14 empty] | False
Poznámka:
Soupis prací je sestaven s využitím Cenové soustavy ÚRS. Položky, které pochází z této cenové soustavy, jsou ve sloupci 'Cenová soustava' označeny popisem 'CS ÚRS' a úrovní příslušného kalendářního pololetí. Veškeré další informace vymezující popis a podmínky použití těchto položek z Cenové soustavy, které nejsou uvedeny přímo v soupisu prací, jsou neomezeně dálkově k dispozici na webu podminky.urs.cz.
|  | Cena bez DPH | [11 empty] | 0
[8 empty] | Sazba daně |  | Základ daně |  |  |  | Výše daně
|  | DPH |  | základní |  |  |  | 21% |  | 0 |  |  |  | 0
|  |  |  | snížená |  |  |  | 12% |  | 0 |  |  |  | 0
|  |  |  | zákl. přenesená |  |  |  | 21% |  | 0 |  |  |  | 0
|  |  |  | sníž. přenesená |  |  |  | 12% |  | 0 |  |  |  | 0
|  |  |  | nulová |  |  |  | 0% |  | 0 |  |  |  | 0
|  | Cena s DPH | [6 empty] | v |  | CZK |  |  | 0
REKAPITULACE OBJEKTŮ STAVBY A SOUPISŮ PRACÍ
| Kód: | [6 empty] | 20240605
| Stavba: | [6 empty] | Domov se zvláštním režimem Račín, Kroměříž
| Místo: | [6 empty] | p.č. 5036, Kroměříž |  |  |  |  | Datum: |  | 5. 6. 2024
| Zadavatel: | [6 empty] | Město Kroměříž |  |  |  |  | Projektant: |  | Řezanina & Bartoň, s.r.o. |  |  | Informatívní údaje z listů zakázek
| Uchazeč: | [11 empty] | Zpracovatel: |  | BACing s.r.o
| Kód |  |  |  | Popis | [6 empty] | Cena bez DPH [CZK] |  |  |  | Cena s DPH [CZK] | Typ | z toho Ostat. náklady [CZK] | DPH [CZK] | Normohodiny [h] | DPH základní [CZK] | DPH snížená [CZK] | DPH základní přenesená [CZK] | DPH snížená přenesená [CZK] | Základna DPH základní | Základna DPH snížená | Základna DPH zákl. přenesená | Základna DPH sníž. přenesená | Základna DPH nulová
| Náklady stavby celkem | [10 empty] | 0 |  |  |  | 0 |  | 0 | 0 | 0 | 0 | 0 | 0 | 0 | 0 | 0 | 0 | 0 | 0 |  | D | 0 | ###NOIMPORT### | IMPORT | {f1331150-6e90-4f00-804f-d897ebb189ca} | {00000000-0000-0000-0000-000000000000}
|  | SO01 |  |  |  | Budova A | [5 empty] | 0 |  |  |  | 0 | STA | 0 | 0 | 0 | 0 | 0 | 0 | 0 | 0 | 0 | 0 | 0 | 0 |  | D | 1 | ###NOIMPORT### | IMPORT | {0928eab8-c6bd-4136-bc88-6ccb70b5ce85} | {f1331150-6e90-4f00-804f-d897ebb189ca} | 1
/ |  |  | D.1.1A |  |  |  | Architektonicko - konstrukční řešení |  |  |  |  | 0 |  |  |  | 0 | Soupis | 0 | 0 | 0 | 0 | 0 | 0 | 0 | 0 | 0 | 0 | 0 | 0 |  |  | 2 |  | IMPORT | {a23da451-d439-43ac-884d-7a5e67f6c0df} | {0928eab8-c6bd-4136-bc88-6ccb70b5ce85}
|  |  | D.1.4A |  |  |  | Technika prostředí staveb |  |  |  |  | 0 |  |  |  | 0 | Soupis | 0 | 0 | 0 | 0 | 0 | 0 | 0 | 0 | 0 | 0 | 0 | 0 |  | D | 2 | ###NOIMPORT### | IMPORT | {8b38677a-c208-4dda-a00a-e8ba59580163} | {0928eab8-c6bd-4136-bc88-6ccb70b5ce85}
/ |  |  |  | D.1.4.1A |  |  |  | Zdravotně technické instalace |  |  |  | 0 |  |  |  | 0 | Soupis | 0 | 0 | 0 | 0 | 0 | 0 | 0 | 0 | 0 | 0 | 0 | 0 |  |  | 3 |  | IMPORT | {28ab12a2-dbc9-4dd1-b606-7b38cce02754} | {8b38677a-c208-4dda-a00a-e8ba59580163}
/ |  |  |  | D.1.4.2A |  |  |  | Vytápění |  |  |  | 0 |  |  |  | 0 | Soupis | 0 | 0 | 0 | 0 | 0 | 0 | 0 | 0 | 0 | 0 | 0 | 0 |  |  | 3 |  | IMPORT | {278406fd-8d47-4408-8a8b-48039dee7e52} | {8b38677a-c208-4dda-a00a-e8ba59580163}
/ |  |  |  | D.1.4.3A |  |  |  | Elektroinstalace - silnoproud |  |  |  | 0 |  |  |  | 0 | Soupis | 0 | 0 | 0 | 0 | 0 | 0 | 0 | 0 | 0 | 0 | 0 | 0 |  |  | 3 |  | IMPORT | {3e90cc28-de76-4967-92eb-4eda30f436b4} | {8b38677a-c208-4dda-a00a-e8ba59580163}
/ |  |  |  | D.1.4.4A |  |  |  | Elektroinstalace - slaboproudy |  |  |  | 0 |  |  |  | 0 | Soupis | 0 | 0 | 0 | 0 | 0 | 0 | 0 | 0 | 0 | 0 | 0 | 0 |  |  | 3 |  | IMPORT | {30faa603-7456-4103-829e-13baa27014c8} | {8b38677a-c208-4dda-a00a-e8ba59580163}
/ |  |  |  | D.1.4.5A |  |  |  | Vzduchotechnika |  |  |  | 0 |  |  |  | 0 | Soupis | 0 | 0 | 0 | 0 | 0 | 0 | 0 | 0 | 0 | 0 | 0 | 0 |  |  | 3 |  | IMPORT | {34a169d3-ee99-49d8-8141-22e6a4abd8e2} | {8b38677a-c208-4dda-a00a-e8ba59580163}
/ |  |  |  | D.1.4.6A |  |  |  | Fotovoltaická elektrárna |  |  |  | 0 |  |  |  | 0 | Soupis | 0 | 0 | 0 | 0 | 0 | 0 | 0 | 0 | 0 | 0 | 0 | 0 |  |  | 3 |  | IMPORT | {6033a373-d849-402a-89fa-210cba401da7} | {8b38677a-c208-4dda-a00a-e8ba59580163}
/ |  |  | D.1.5A |  |  |  | Interiér |  |  |  |  | 0 |  |  |  | 0 | Soupis | 0 | 0 | 0 | 0 | 0 | 0 | 0 | 0 | 0 | 0 | 0 | 0 |  |  | 2 |  | IMPORT | {7ecef9ec-bed9-4d47-9df3-95d9fc00cc8a} | {0928eab8-c6bd-4136-bc88-6ccb70b5ce85}
|  | SO02 |  |  |  | Budova B | [5 empty] | 0 |  |  |  | 0 | STA | 0 | 0 | 0 | 0 | 0 | 0 | 0 | 0 | 0 | 0 | 0 | 0 |  | D | 1 | ###NOIMPORT### | IMPORT | {56484732-5933-4b03-bb89-cf6994991420} | {f1331150-6e90-4f00-804f-d897ebb189ca} | 1
/ |  |  | D.1.1B |  |  |  | Architektonicko - konstrukční řešení |  |  |  |  | 0 |  |  |  | 0 | Soupis | 0 | 0 | 0 | 0 | 0 | 0 | 0 | 0 | 0 | 0 | 0 | 0 |  |  | 2 |  | IMPORT | {7d73e791-5e22-4524-8269-0ad8a262dd7d} | {56484732-5933-4b03-bb89-cf6994991420}
|  |  | D.1.4B |  |  |  | Technika prostředí staveb |  |  |  |  | 0 |  |  |  | 0 | Soupis | 0 | 0 | 0 | 0 | 0 | 0 | 0 | 0 | 0 | 0 | 0 | 0 |  | D | 2 | ###NOIMPORT### | IMPORT | {0d4b069e-2448-47e9-916b-44ad33050976} | {56484732-5933-4b03-bb89-cf6994991420}
/ |  |  |  | D.1.4.1B |  |  |  | Zdravotně technické instalace |  |  |  | 0 |  |  |  | 0 | Soupis | 0 | 0 | 0 | 0 | 0 | 0 | 0 | 0 | 0 | 0 | 0 | 0 |  |  | 3 |  | IMPORT | {cd31a303-f716-45e0-b424-3e2ea267b842} | {0d4b069e-2448-47e9-916b-44ad33050976}
/ |  |  |  | D.1.4.2B |  |  |  | Vytápění |  |  |  | 0 |  |  |  | 0 | Soupis | 0 | 0 | 0 | 0 | 0 | 0 | 0 | 0 | 0 | 0 | 0 | 0 |  |  | 3 |  | IMPORT | {a7ceab97-352f-4741-9d97-16b70142b6b2} | {0d4b069e-2448-47e9-916b-44ad33050976}
/ |  |  |  | D.1.4.3B |  |  |  | Elektroinstalace - silnoproud |  |  |  | 0 |  |  |  | 0 | Soupis | 0 | 0 | 0 | 0 | 0 | 0 | 0 | 0 | 0 | 0 | 0 | 0 |  |  | 3 |  | IMPORT | {ac958c6e-d7a3-475d-915e-1c71ae956127} | {0d4b069e-2448-47e9-916b-44ad33050976}
/ |  |  |  | D.1.4.4B |  |  |  | Elektroinstalace - slaboproudy |  |  |  | 0 |  |  |  | 0 | Soupis | 0 | 0 | 0 | 0 | 0 | 0 | 0 | 0 | 0 | 0 | 0 | 0 |  |  | 3 |  | IMPORT | {f5dc3828-a289-4f68-afd5-24ded6029192} | {0d4b069e-2448-47e9-916b-44ad33050976}
/ |  |  |  | D.1.4.5B |  |  |  | Vzduchotechnika |  |  |  | 0 |  |  |  | 0 | Soupis | 0 | 0 | 0 | 0 | 0 | 0 | 0 | 0 | 0 | 0 | 0 | 0 |  |  | 3 |  | IMPORT | {d44946a9-7504-49fb-af08-26c57adf4127} | {0d4b069e-2448-47e9-916b-44ad33050976}
/ |  |  |  | D.1.4.6B |  |  |  | Fotovoltaická elektrárna |  |  |  | 0 |  |  |  | 0 | Soupis | 0 | 0 | 0 | 0 | 0 | 0 | 0 | 0 | 0 | 0 | 0 | 0 |  |  | 3 |  | IMPORT | {2ee7d779-8b57-4c3d-bd45-cc162afeaa3b} | {0d4b069e-2448-47e9-916b-44ad33050976}
/ |  |  | D.1.5B |  |  |  | Interiér |  |  |  |  | 0 |  |  |  | 0 | Soupis | 0 | 0 | 0 | 0 | 0 | 0 | 0 | 0 | 0 | 0 | 0 | 0 |  |  | 2 |  | IMPORT | {f0757ff5-08e3-47ac-a49c-cebaf94aeb0b} | {56484732-5933-4b03-bb89-cf6994991420}
|  | SO03 |  |  |  | Hlavní budova C | [5 empty] | 0 |  |  |  | 0 | STA | 0 | 0 | 0 | 0 | 0 | 0 | 0 | 0 | 0 | 0 | 0 | 0 |  | D | 1 | ###NOIMPORT### | IMPORT | {5390890b-4510-48fa-baeb-af77ce3aaf61} | {f1331150-6e90-4f00-804f-d897ebb189ca} | 1
/ |  |  | D.1.1C |  |  |  | Architektonicko - konstrukční řešení |  |  |  |  | 0 |  |  |  | 0 | Soupis | 0 | 0 | 0 | 0 | 0 | 0 | 0 | 0 | 0 | 0 | 0 | 0 |  |  | 2 |  | IMPORT | {a2e06ef9-5f39-44b9-9166-f4db289015ce} | {5390890b-4510-48fa-baeb-af77ce3aaf61}
|  |  | D.1.4C |  |  |  | Technika prostředí staveb |  |  |  |  | 0 |  |  |  | 0 | Soupis | 0 | 0 | 0 | 0 | 0 | 0 | 0 | 0 | 0 | 0 | 0 | 0 |  | D | 2 | ###NOIMPORT### | IMPORT | {5dd323e5-9e00-40ed-8e5c-8e559bcb4811} | {5390890b-4510-48fa-baeb-af77ce3aaf61}
/ |  |  |  | D.1.4.1C |  |  |  | Zdravotně technické instalace |  |  |  | 0 |  |  |  | 0 | Soupis | 0 | 0 | 0 | 0 | 0 | 0 | 0 | 0 | 0 | 0 | 0 | 0 |  |  | 3 |  | IMPORT | {9631d917-2e6b-4aba-a17a-23bf1ba90c1e} | {5dd323e5-9e00-40ed-8e5c-8e559bcb4811}
/ |  |  |  | D.1.4.2C |  |  |  | Vytápění |  |  |  | 0 |  |  |  | 0 | Soupis | 0 | 0 | 0 | 0 | 0 | 0 | 0 | 0 | 0 | 0 | 0 | 0 |  |  | 3 |  | IMPORT | {c8357e21-84e4-47f8-afd1-0e51b56fc477} | {5dd323e5-9e00-40ed-8e5c-8e559bcb4811}
/ |  |  |  | D.1.4.3C |  |  |  | Elektroinstalace - silnoproud |  |  |  | 0 |  |  |  | 0 | Soupis | 0 | 0 | 0 | 0 | 0 | 0 | 0 | 0 | 0 | 0 | 0 | 0 |  |  | 3 |  | IMPORT | {6dfb1bc8-34f9-4f63-93dd-b20cf9dde55d} | {5dd323e5-9e00-40ed-8e5c-8e559bcb4811}
/ |  |  |  | D.1.4.4C |  |  |  | Elektroinstalace - slaboproudy |  |  |  | 0 |  |  |  | 0 | Soupis | 0 | 0 | 0 | 0 | 0 | 0 | 0 | 0 | 0 | 0 | 0 | 0 |  |  | 3 |  | IMPORT | {e1265d29-5c60-436a-b2e1-a0628cff73f3} | {5dd323e5-9e00-40ed-8e5c-8e559bcb4811}
/ |  |  |  | D.1.4.5C |  |  |  | Vzduchotechnika |  |  |  | 0 |  |  |  | 0 | Soupis | 0 | 0 | 0 | 0 | 0 | 0 | 0 | 0 | 0 | 0 | 0 | 0 |  |  | 3 |  | IMPORT | {777fde26-8048-424f-b848-b57e7ae1626b} | {5dd323e5-9e00-40ed-8e5c-8e559bcb4811}
/ |  |  |  | D.1.4.6C |  |  |  | Fotovoltaická elektrárna |  |  |  | 0 |  |  |  | 0 | Soupis | 0 | 0 | 0 | 0 | 0 | 0 | 0 | 0 | 0 | 0 | 0 | 0 |  |  | 3 |  | IMPORT | {1d061e39-6b5b-4954-b1c3-a2ce66df7d7d} | {5dd323e5-9e00-40ed-8e5c-8e559bcb4811}
/ |  |  | D.1.5C |  |  |  | Interiér |  |  |  |  | 0 |  |  |  | 0 | Soupis | 0 | 0 | 0 | 0 | 0 | 0 | 0 | 0 | 0 | 0 | 0 | 0 |  |  | 2 |  | IMPORT | {ce74094e-a37d-481c-957e-c1c68d9942e0} | {5390890b-4510-48fa-baeb-af77ce3aaf61}
/ |  | SO06 |  |  |  | Zahradní altán | [5 empty] | 0 |  |  |  | 0 | STA | 0 | 0 | 0 | 0 | 0 | 0 | 0 | 0 | 0 | 0 | 0 | 0 |  |  | 1 |  | IMPORT | {b9c9ed80-9bb0-4ea3-a964-42148383bb45} | {f1331150-6e90-4f00-804f-d897ebb189ca} | 1
/ |  | SO07 |  |  |  | Zpevněné plochy veřejné | [5 empty] | 0 |  |  |  | 0 | STA | 0 | 0 | 0 | 0 | 0 | 0 | 0 | 0 | 0 | 0 | 0 | 0 |  |  | 1 |  | IMPORT | {b03ed888-afec-40cc-aac8-7e19ff53b43f} | {f1331150-6e90-4f00-804f-d897ebb189ca} | 1
/ |  | SO08 |  |  |  | Sadové úpravy, chodníčky a oplocení | [5 empty] | 0 |  |  |  | 0 | STA | 0 | 0 | 0 | 0 | 0 | 0 | 0 | 0 | 0 | 0 | 0 | 0 |  |  | 1 |  | IMPORT | {653eae72-c3e2-4c4b-9d78-8c8dca93c6f1} | {f1331150-6e90-4f00-804f-d897ebb189ca} | 1
/ |  | IO.01 |  |  |  | Venkovní vedení slaboproudu | [5 empty] | 0 |  |  |  | 0 | STA | 0 | 0 | 0 | 0 | 0 | 0 | 0 | 0 | 0 | 0 | 0 | 0 |  |  | 1 |  | IMPORT | {02e93446-f704-40b3-9c3b-b89817aeacbf} | {f1331150-6e90-4f00-804f-d897ebb189ca} | 1
/ |  | IO.02 |  |  |  | Elektro přípojka a areálové vedení | [5 empty] | 0 |  |  |  | 0 | STA | 0 | 0 | 0 | 0 | 0 | 0 | 0 | 0 | 0 | 0 | 0 | 0 |  |  | 1 |  | IMPORT | {134ae9cd-d885-4bd0-a589-439aaf8bc260} | {f1331150-6e90-4f00-804f-d897ebb189ca} | 1
/ |  | IO.03 |  |  |  | Vodovodní přípojka a areálové vedení | [5 empty] | 0 |  |  |  | 0 | STA | 0 | 0 | 0 | 0 | 0 | 0 | 0 | 0 | 0 | 0 | 0 | 0 |  |  | 1 |  | IMPORT | {edc6fecb-08e2-4940-8111-4520cadc3f5b} | {f1331150-6e90-4f00-804f-d897ebb189ca} | 1
/ |  | IO.04 |  |  |  | Jednotná kanalizační přípojka a areálové vedení | [5 empty] | 0 |  |  |  | 0 | STA | 0 | 0 | 0 | 0 | 0 | 0 | 0 | 0 | 0 | 0 | 0 | 0 |  |  | 1 |  | IMPORT | {9f61bc78-118b-4d93-b869-c4a51998375f} | {f1331150-6e90-4f00-804f-d897ebb189ca} | 1
/ |  | IO.05 |  |  |  | Dešťová kanalizační přípojka a areálové vedení | [5 empty] | 0 |  |  |  | 0 | STA | 0 | 0 | 0 | 0 | 0 | 0 | 0 | 0 | 0 | 0 | 0 | 0 |  |  | 1 |  | IMPORT | {6cb3f23a-8c3a-4306-a942-dc8cd18e3d2d} | {f1331150-6e90-4f00-804f-d897ebb189ca} | 1
/ |  | IO.08 |  |  |  | Přeložka podzemního vedení VO | [5 empty] | 0 |  |  |  | 0 | STA | 0 | 0 | 0 | 0 | 0 | 0 | 0 | 0 | 0 | 0 | 0 | 0 |  |  | 1 |  | IMPORT | {dfe289b1-bb51-4b39-afbc-9b2d6d16df7e} | {f1331150-6e90-4f00-804f-d897ebb189ca} | 2
/ |  | G |  |  |  | Gastrotechnologie | [5 empty] | 0 |  |  |  | 0 | STA | 0 | 0 | 0 | 0 | 0 | 0 | 0 | 0 | 0 | 0 | 0 | 0 |  |  | 1 |  | IMPORT | {1b44b3db-1478-429a-bf3d-e8bd12efec46} | {f1331150-6e90-4f00-804f-d897ebb189ca} | 1
/ |  | VRN |  |  |  | Vedlejší rozpočtové náklady | [5 empty] | 0 |  |  |  | 0 | STA | 0 | 0 | 0 | 0 | 0 | 0 | 0 | 0 | 0 | 0 | 0 | 0 |  |  | 1 |  | IMPORT | {baee77a9-9b80-4084-a24d-a5d9ca571ebf} | {f1331150-6e90-4f00-804f-d897ebb189ca} | 1

## D.1.1A - Architektonicko ...
[18 empty] | {a23da451-d439-43ac-884d-7a5e67f6c0df} | [5 empty] | HI_V | Hydroizolace vodorovná | m2 | 285 | 2
[18 empty] | 1 | [5 empty] | HI_S | Hydroizolace svislá | m2 | 128,05 | 2
| KRYCÍ LIST SOUPISU PRACÍ | [7 empty] | v --- níže se nacházejí doplnkové a pomocné údaje k sestavám --- v | [8 empty] | False | [5 empty] | ker_obklad | keramický obklad | m2 | 368,467 | 2
[24 empty] | ker_dlažba | keramická dlažba | m2 | 142,99 | 2
| Stavba: | [22 empty] | J_tr4 | jáma tř.4 | m3 | 24 | 2
|  | Domov se zvláštním režimem Račín, Kroměříž | [21 empty] | R_tr3_2000 | rýha tř. 3 2000 | m3 | 421,447 | 2
| Objekt: | [22 empty] | Skladba_F11 | Skladba F.1.1. | m2 | 176,58 | 2
|  | SO01 - Budova A | [21 empty] | Skladba_F31 | Skladba F.3.1. | m2 | 316,29 | 2
| Soupis: | [22 empty] | vinyl | vinyl | m2 | 544,06 | 2
|  | D.1.1A - Architektonicko - konstrukční řešení | [21 empty] | Skladba_F13 | Skladba F.3.2 | m2 | 28,7 | 2
[24 empty] | Skladba_F32 | Skladba F.3.2 | m2 | 114,29 | 2
| KSO: |  |  |  |  | CC-CZ: | [17 empty] | PK01 | PK01 | m2 | 15,95 | 2
| Místo: |  | p.č. 5036, Kroměříž |  |  | Datum: | 5. 6. 2024 | [16 empty] | ker_sokl | keramický sokl | m | 84,5 | 2
[24 empty] | Bed_ZP | Bednění základových pasů | m2 | 125,805 | 2
| Zadavatel: |  |  |  |  | IČ: | 00287351 | [16 empty] | KZS_MW180 | KZS MW 180 | m2 | 859,784 | 2
|  | Město Kroměříž |  |  |  | DIČ: | CZ00287351 | [16 empty] | KZS_APU | KZS APU | m | 160,85 | 2
[24 empty] | KZS_LR | KZS lišta rohová | m | 355,7 | 2
| Uchazeč: |  |  |  |  | IČ: | Vyplň údaj | [16 empty] | KZS_LP | KZS lišta parapetní | m | 71,75 | 2
|  | Vyplň údaj |  |  |  | DIČ: | Vyplň údaj | [16 empty] | KZS_LN | KZS lišta nadpražní | m | 73,75 | 2
[24 empty] | ostění | ostění | m | 160,85 | 2
| Projektant: |  |  |  |  | IČ: | 24286923 | [16 empty] | Bed_věnec | Bednění věnec | m2 | 247,995 | 2
|  | Řezanina & Bartoň, s.r.o. |  |  |  | DIČ: | CZ24286923 | [16 empty] | VOM | Vnitřní omítky | m2 | 2082,339 | 2
[24 empty] | štuk | štuk | m2 | 1713,872 | 2
| Zpracovatel: |  |  |  |  | IČ: | 05985404 | [16 empty] | vinyl_sokl | vinyl sokl | m | 568,671 | 2
|  | BACing s.r.o |  |  |  | DIČ: | CZ05985404 | [16 empty] | sokl_schod_vinyl | sokl schodišťový vinyl | m | 74,272 | 2
[24 empty] | odk | odkopávky | m3 | 69,2 | 2
| Poznámka: | [22 empty] | z_II | zásyp II | m3 | 211,344 | 2
[24 empty] | malba | malba | m2 | 2406,55 | 2
[24 empty] | leseni | lešení | m2 | 1110 | 2
[24 empty] | Skladba_C11 | Skladba C.1.1. | m2 | 600,81 | 2
| Cena bez DPH | [5 empty] | 0 | [16 empty] | Skladba_C12 | Skladba C.1.2 | m2 | 91,868 | 2
[24 empty] | Skladba_F10 | Skladba F.0.1 | m2 | 4,9 | 2
|  |  | Základ daně |  |  | Sazba daně | Výše daně | [16 empty] | Bed_ZD | bednění základová deska | m2 | 36,54 | 2
| DPH | základní | 0 |  |  | 21% | 0 | [16 empty] | Bed_SDv | Bednění střešní deska výtahu | m2 | 7,096 | 2
|  | snížená | 0 |  |  | 12% | 0 | [16 empty] | Skladba_R11 | Skladba R.1.1 | m2 | 273,6 | 2
|  | zákl. přenesená | 0 |  |  | 21% | 0 | [16 empty] | Skladba_R12 | Skladba R.1.2 | m2 | 8,9 | 2
|  | sníž. přenesená | 0 |  |  | 12% | 0 | [16 empty] | odk_tr3 | odkopávky tr 3 | m3 | 69,2 | 2
|  | nulová | 0 |  |  | 0% | 0 | [16 empty] | z_kamen | zásyp kamenivo | m3 | 90,576 | 2
[24 empty] | z_zemina | z zemina | m3 | 225,182 | 2
| Cena s DPH |  |  | v | CZK |  | 0
REKAPITULACE ČLENĚNÍ SOUPISU PRACÍ
Stavba:
Domov se zvláštním režimem Račín, Kroměříž
Objekt:
SO01 - Budova A
Soupis:
D.1.1A - Architektonicko - konstrukční řešení
Místo: |  |  | p.č. 5036, Kroměříž |  |  | Datum: | 5. 6. 2024
Zadavatel: |  |  | Město Kroměříž |  |  | Projektant: | Řezanina & Bartoň, s.r.o.
Uchazeč: |  |  | Vyplň údaj |  |  | Zpracovatel: | BACing s.r.o
Kód dílu - Popis | [6 empty] | Cena celkem [CZK]
Náklady stavby celkem | [6 empty] | 0 | [11 empty] | -1
| HSV - Práce a dodávky HSV | [5 empty] | 0
| 1 - Zemní práce | [5 empty] | 0
| 2 - Zakládání | [5 empty] | 0
| 3 - Svislé a kompletní konstrukce | [5 empty] | 0
| 4 - Vodorovné konstrukce | [5 empty] | 0
| 6 - Úpravy povrchů, podlahy a osazování výplní | [5 empty] | 0
| 9 - Ostatní konstrukce a práce, bourání | [5 empty] | 0
| 997 - Přesun sutě | [5 empty] | 0
| 998 - Přesun hmot | [5 empty] | 0
| PSV - Práce a dodávky PSV | [5 empty] | 0
| 711 - Izolace proti vodě, vlhkosti a plynům | [5 empty] | 0
| 712 - Povlakové krytiny | [5 empty] | 0
| 713 - Izolace tepelné | [5 empty] | 0
| 742 - Elektroinstalace - slaboproud | [5 empty] | 0
| 751 - Vzduchotechnika | [5 empty] | 0
| 762 - Konstrukce tesařské | [5 empty] | 0
| 763 - Konstrukce suché výstavby | [5 empty] | 0
| 764 - Konstrukce klempířské | [5 empty] | 0
| 766 - Konstrukce truhlářské | [5 empty] | 0
| 766P - Plastové výplně | [5 empty] | 0
| 767 - Konstrukce zámečnické | [5 empty] | 0
| 771 - Podlahy z dlaždic | [5 empty] | 0
| 776 - Podlahy povlakové | [5 empty] | 0
| 781 - Dokončovací práce - obklady | [5 empty] | 0
| 783 - Dokončovací práce - nátěry | [5 empty] | 0
| 784 - Dokončovací práce - malby a tapety | [5 empty] | 0
| 786 - Dokončovací práce - čalounické úpravy | [5 empty] | 0
| M - Práce a dodávky M | [5 empty] | 0
| 33-M - Montáže dopr.zaříz.,sklad. zař. a váh | [5 empty] | 0
SOUPIS PRACÍ
Stavba:
Domov se zvláštním režimem Račín, Kroměříž
Objekt:
SO01 - Budova A
Soupis:
D.1.1A - Architektonicko - konstrukční řešení
Místo: |  |  | p.č. 5036, Kroměříž |  |  | Datum: | 5. 6. 2024
Zadavatel: |  |  | Město Kroměříž |  |  | Projektant: | Řezanina & Bartoň, s.r.o.
Uchazeč: |  |  | Vyplň údaj |  |  | Zpracovatel: | BACing s.r.o
PČ | Typ | Kód | Popis | MJ | Množství | J.cena [CZK] | Cena celkem [CZK] | Cenová soustava |  | DPH | J. Nh [h] | Nh celkem [h] | J. hmotnost [t] | Hmotnost celkem [t] | J. suť [t] | Suť Celkem [t]
Náklady soupisu celkem | [6 empty] | 0 |  |  |  |  | 0 |  | 1979.0888 |  | 15.8111 |  | D | -1 | [15 empty] | 0
| D | HSV | Práce a dodávky HSV |  |  |  | 0 |  |  |  |  | 0 |  | 1895.6963 |  | 15.8111 | 1 | D | 0 |  |  |  | ROZPOCET | [11 empty] | 0
| D | 1 | Zemní práce |  |  |  | 0 |  |  |  |  | 0 |  | 543.456 |  | 0 | 1 | D | 1 |  |  |  | ROZPOCET | [11 empty] | 0
1 | K | 122151103 | Odkopávky a prokopávky nezapažené strojně v hornině třídy těžitelnosti I skupiny 1 a 2 přes 50 do 100 m3 | m3 | 69.2 |  | 0 | CS ÚRS 2024 01 |  | snížená |  | 0 | 0 | 0 | 0 | 0 | 4 | K | 2 |  |  |  | ROZPOCET | [5 empty] | 0 | 0 | 0 | 0 | 0 | 2 | 0 | 4 | -1136765274
| Online PSC |  | https://podminky.urs.cz/item/CS_URS_2024_01/122151103 | [14 empty] | Online PSC | 2
| VV |  | D.1.1.b1 SO.01 Koordinační výkres spodní stavby | [14 empty] | VV | 2 | 1 | True | 0 | ROZPOCET
| VV |  | 346*0,2 |  | 69.2 | [12 empty] | VV | 2 | 2 | True | 0 | ROZPOCET
| VV | odk | Součet |  | 69.2 | [12 empty] | VV | 2 | 4 | True | 1 | ROZPOCET
2 | K | 122251103 | Odkopávky a prokopávky nezapažené strojně v hornině třídy těžitelnosti I skupiny 3 přes 50 do 100 m3 | m3 | 69.2 |  | 0 | CS ÚRS 2024 01 |  | snížená |  | 0 | 0 | 0 | 0 | 0 | 4 | K | 2 |  |  |  | ROZPOCET | [5 empty] | 0 | 0 | 0 | 0 | 0 | 2 | 0 | 4 | -1987912895
| Online PSC |  | https://podminky.urs.cz/item/CS_URS_2024_01/122251103 | [14 empty] | Online PSC | 2
| VV |  | D.1.1.b1 SO.01 Koordinační výkres spodní stavby | [14 empty] | VV | 2 | 1 | True | 0 | ROZPOCET
| VV |  | 346*0,2 |  | 69.2 | [12 empty] | VV | 2 | 2 | True | 0 | ROZPOCET
| VV | odk_tr3 | Součet |  | 69.2 | [12 empty] | VV | 2 | 4 | True | 1 | ROZPOCET
3 | K | 131351100 | Hloubení nezapažených jam a zářezů strojně s urovnáním dna do předepsaného profilu a spádu v hornině třídy těžitelnosti II skupiny 4 do 20 m3 | m3 | 24 |  | 0 | CS ÚRS 2024 01 |  | snížená |  | 0 | 0 | 0 | 0 | 0 | 4 | K | 2 |  |  |  | ROZPOCET | [5 empty] | 0 | 0 | 0 | 0 | 0 | 2 | 0 | 4 | 2000562670
| Online PSC |  | https://podminky.urs.cz/item/CS_URS_2024_01/131351100 | [14 empty] | Online PSC | 2
| VV |  | D.1.1.b1 SO.01 Koordinační výkres spodní stavby | [14 empty] | VV | 2 | 1 | True | 0 | ROZPOCET
| VV |  | D.1.1.b.6 SO.01 Řezy | [14 empty] | VV | 2 | 1 | True | 0 | ROZPOCET
| VV |  | 12*2 |  | 24 | [12 empty] | VV | 2 | 2 | True | 0 | ROZPOCET
| VV | J_tr4 | Součet |  | 24 | [12 empty] | VV | 2 | 4 | True | 1 | ROZPOCET
4 | K | 132251254 | Hloubení nezapažených rýh šířky přes 800 do 2 000 mm strojně s urovnáním dna do předepsaného profilu a spádu v hornině třídy těžitelnosti I skupiny 3 přes 100 do 500 m3 | m3 | 421.447 |  | 0 | CS ÚRS 2024 01 |  | snížená |  | 0 | 0 | 0 | 0 | 0 | 4 | K | 2 |  |  |  | ROZPOCET | [5 empty] | 0 | 0 | 0 | 0 | 0 | 2 | 0 | 4 | 1551240036
| Online PSC |  | https://podminky.urs.cz/item/CS_URS_2024_01/132251254 | [14 empty] | Online PSC | 2
| VV |  | D.1.1.b1 SO.01 Koordinační výkres spodní stavby | [14 empty] | VV | 2 | 1 | True | 0 | ROZPOCET
| VV |  | D.1.1.b.6 SO.01 Řezy | [14 empty] | VV | 2 | 1 | True | 0 | ROZPOCET
| VV |  | (5,675+6,3+6,675+12,675+3,925+6,925+7,925+10,385+8,8+6,51+3,925+8,8+1,675)*3,35 |  | 302.153 | [12 empty] | VV | 2 | 2 | True | 0 | ROZPOCET
| VV |  | (7,3+4,925+8,2+9,8+5,385)*3,35 |  | 119.294 | [12 empty] | VV | 2 | 2 | True | 0 | ROZPOCET
| VV | R_tr3_2000 | Součet |  | 421.447 | [12 empty] | VV | 2 | 4 | True | 1 | ROZPOCET
5 | K | 162251102 | Vodorovné přemístění výkopku nebo sypaniny po suchu na obvyklém dopravním prostředku, bez naložení výkopku, avšak se složením bez rozhrnutí z horniny třídy těžitelnosti I skupiny 1 až 3 na vzdálenost přes 20 do 50 m | m3 | 559.847 |  | 0 | CS ÚRS 2024 01 |  | snížená |  | 0 | 0 | 0 | 0 | 0 | 4 | K | 2 |  |  |  | ROZPOCET | [5 empty] | 0 | 0 | 0 | 0 | 0 | 2 | 0 | 4 | -843411752
| Online PSC |  | https://podminky.urs.cz/item/CS_URS_2024_01/162251102 | [14 empty] | Online PSC | 2
| VV |  | na mezideponii | [14 empty] | VV | 2 | 1 | True | 0 | ROZPOCET
| VV |  | odk_tr3 |  | 69.2 | [12 empty] | VV | 2 | 2 | True | 0 | ROZPOCET
| VV |  | odk |  | 69.2 | [12 empty] | VV | 2 | 2 | True | 0 | ROZPOCET
| VV |  | R_tr3_2000 |  | 421.447 | [12 empty] | VV | 2 | 2 | True | 0 | ROZPOCET
| VV |  | Součet |  | 559.847 | [12 empty] | VV | 2 | 4 | True | 1 | ROZPOCET
6 | K | 162251122 | Vodorovné přemístění výkopku nebo sypaniny po suchu na obvyklém dopravním prostředku, bez naložení výkopku, avšak se složením bez rozhrnutí z horniny třídy těžitelnosti II skupiny 4 a 5 na vzdálenost přes 20 do 50 m | m3 | 24 |  | 0 | CS ÚRS 2024 01 |  | snížená |  | 0 | 0 | 0 | 0 | 0 | 4 | K | 2 |  |  |  | ROZPOCET | [5 empty] | 0 | 0 | 0 | 0 | 0 | 2 | 0 | 4 | 1460179468
| Online PSC |  | https://podminky.urs.cz/item/CS_URS_2024_01/162251122 | [14 empty] | Online PSC | 2
| VV |  | na mezideponii | [14 empty] | VV | 2 | 1 | True | 0 | ROZPOCET
| VV |  | J_tr4 |  | 24 | [12 empty] | VV | 2 | 2 | True | 0 | ROZPOCET
| VV |  | Součet |  | 24 | [12 empty] | VV | 2 | 4 | True | 1 | ROZPOCET
7 | K | 162351103 | Vodorovné přemístění výkopku nebo sypaniny po suchu na obvyklém dopravním prostředku, bez naložení výkopku, avšak se složením bez rozhrnutí z horniny třídy těžitelnosti I skupiny 1 až 3 na vzdálenost přes 50 do 500 m | m3 | 334.665 |  | 0 | CS ÚRS 2023 02 |  | snížená |  | 0 | 0 | 0 | 0 | 0 | 4 | K | 2 |  |  |  | ROZPOCET | [5 empty] | 0 | 0 | 0 | 0 | 0 | 2 | 0 | 4 | 1682119315
| Online PSC |  | https://podminky.urs.cz/item/CS_URS_2023_02/162351103 | [14 empty] | Online PSC | 2
| VV |  | odk_tr3 |  | 69.2 | [12 empty] | VV | 2 | 2 | True | 0 | ROZPOCET
| VV |  | odk |  | 69.2 | [12 empty] | VV | 2 | 2 | True | 0 | ROZPOCET
| VV |  | R_tr3_2000 |  | 421.447 | [12 empty] | VV | 2 | 2 | True | 0 | ROZPOCET
| VV |  | -z_zemina |  | -225.182 | [12 empty] | VV | 2 | 2 | True | 0 | ROZPOCET
| VV |  | Součet |  | 334.665 | [12 empty] | VV | 2 | 4 | True | 1 | ROZPOCET
8 | K | 162351123 | Vodorovné přemístění výkopku nebo sypaniny po suchu na obvyklém dopravním prostředku, bez naložení výkopku, avšak se složením bez rozhrnutí z horniny třídy těžitelnosti II skupiny 4 a 5 na vzdálenost přes 50 do 500 m | m3 | 24 |  | 0 | CS ÚRS 2023 02 |  | snížená |  | 0 | 0 | 0 | 0 | 0 | 4 | K | 2 |  |  |  | ROZPOCET | [5 empty] | 0 | 0 | 0 | 0 | 0 | 2 | 0 | 4 | -1484505071
| Online PSC |  | https://podminky.urs.cz/item/CS_URS_2023_02/162351123 | [14 empty] | Online PSC | 2
| VV |  | na mezideponii | [14 empty] | VV | 2 | 1 | True | 0 | ROZPOCET
| VV |  | J_tr4 |  | 24 | [12 empty] | VV | 2 | 2 | True | 0 | ROZPOCET
| VV |  | Součet |  | 24 | [12 empty] | VV | 2 | 4 | True | 1 | ROZPOCET
9 | K | 167151111 | Nakládání, skládání a překládání neulehlého výkopku nebo sypaniny strojně nakládání, množství přes 100 m3, z hornin třídy těžitelnosti I, skupiny 1 až 3 | m3 | 809.029 |  | 0 | CS ÚRS 2024 01 |  | snížená |  | 0 | 0 | 0 | 0 | 0 | 4 | K | 2 |  |  |  | ROZPOCET | [5 empty] | 0 | 0 | 0 | 0 | 0 | 2 | 0 | 4 | -1105019489
| Online PSC |  | https://podminky.urs.cz/item/CS_URS_2024_01/167151111 | [14 empty] | Online PSC | 2
| VV |  | z_zemina |  | 225.182 | [12 empty] | VV | 2 | 2 | True | 0 | ROZPOCET
| VV |  | odk |  | 69.2 | [12 empty] | VV | 2 | 2 | True | 0 | ROZPOCET
| VV |  | odk_tr3 |  | 69.2 | [12 empty] | VV | 2 | 2 | True | 0 | ROZPOCET
| VV |  | R_tr3_2000 |  | 421.447 | [12 empty] | VV | 2 | 2 | True | 0 | ROZPOCET
| VV |  | Mezisoučet |  | 785.029 | [12 empty] | VV | 2 | 3 | True | 0 | ROZPOCET
| VV |  | J_tr4 |  | 24 | [12 empty] | VV | 2 | 2 | True | 0 | ROZPOCET
| VV |  | Mezisoučet |  | 24 | [12 empty] | VV | 2 | 3 | True | 0 | ROZPOCET
| VV |  | Součet |  | 809.029 | [12 empty] | VV | 2 | 4 | True | 1 | ROZPOCET
10 | K | 171251101 | Uložení sypanin do násypů strojně s rozprostřením sypaniny ve vrstvách a s hrubým urovnáním nezhutněných jakékoliv třídy těžitelnosti | m3 | 289.465 |  | 0 | CS ÚRS 2023 02 |  | snížená |  | 0 | 0 | 0 | 0 | 0 | 4 | K | 2 |  |  |  | ROZPOCET | [5 empty] | 0 | 0 | 0 | 0 | 0 | 2 | 0 | 4 | 1430444737
| Online PSC |  | https://podminky.urs.cz/item/CS_URS_2023_02/171251101 | [14 empty] | Online PSC | 2
| VV |  | odk |  | 69.2 | [12 empty] | VV | 2 | 2 | True | 0 | ROZPOCET
| VV |  | R_tr3_2000 |  | 421.447 | [12 empty] | VV | 2 | 2 | True | 0 | ROZPOCET
| VV |  | -z_zemina |  | -225.182 | [12 empty] | VV | 2 | 2 | True | 0 | ROZPOCET
| VV |  | Mezisoučet |  | 265.465 | [12 empty] | VV | 2 | 3 | True | 0 | ROZPOCET
| VV |  | J_tr4 |  | 24 | [12 empty] | VV | 2 | 2 | True | 0 | ROZPOCET
| VV |  | Mezisoučet |  | 24 | [12 empty] | VV | 2 | 3 | True | 0 | ROZPOCET
| VV |  | Součet |  | 289.465 | [12 empty] | VV | 2 | 4 | True | 1 | ROZPOCET
11 | K | 171251201 | Uložení sypaniny na skládky nebo meziskládky bez hutnění s upravením uložené sypaniny do předepsaného tvaru | m3 | 514.647 |  | 0 | CS ÚRS 2024 01 |  | snížená |  | 0 | 0 | 0 | 0 | 0 | 4 | K | 2 |  |  |  | ROZPOCET | [5 empty] | 0 | 0 | 0 | 0 | 0 | 2 | 0 | 4 | -1955446144
| Online PSC |  | https://podminky.urs.cz/item/CS_URS_2024_01/171251201 | [14 empty] | Online PSC | 2
| VV |  | odk |  | 69.2 | [12 empty] | VV | 2 | 2 | True | 0 | ROZPOCET
| VV |  | R_tr3_2000 |  | 421.447 | [12 empty] | VV | 2 | 2 | True | 0 | ROZPOCET
| VV |  | Mezisoučet |  | 490.647 | [12 empty] | VV | 2 | 3 | True | 0 | ROZPOCET
| VV |  | J_tr4 |  | 24 | [12 empty] | VV | 2 | 2 | True | 0 | ROZPOCET
| VV |  | Mezisoučet |  | 24 | [12 empty] | VV | 2 | 3 | True | 0 | ROZPOCET
| VV |  | Součet |  | 514.647 | [12 empty] | VV | 2 | 4 | True | 1 | ROZPOCET
12 | K | 174151101 | Zásyp sypaninou z jakékoliv horniny strojně s uložením výkopku ve vrstvách se zhutněním jam, šachet, rýh nebo kolem objektů v těchto vykopávkách | m3 | 315.758 |  | 0 | CS ÚRS 2024 01 |  | snížená |  | 0 | 0 | 0 | 0 | 0 | 4 | K | 2 |  |  |  | ROZPOCET | [5 empty] | 0 | 0 | 0 | 0 | 0 | 2 | 0 | 4 | 350774277
| Online PSC |  | https://podminky.urs.cz/item/CS_URS_2024_01/174151101 | [14 empty] | Online PSC | 2
| VV | z_kamen | 125,8*(3,4-1)*0,3 |  | 90.576 | [12 empty] | VV | 2 | 2 | True | 0 | ROZPOCET
| VV | z_zemina | 125,8*1,79 |  | 225.182 | [12 empty] | VV | 2 | 2 | True | 0 | ROZPOCET
| VV | z | Součet |  | 315.758 | [12 empty] | VV | 2 | 4 | True | 1 | ROZPOCET
13 | K | 174151102 | Zásyp sypaninou z jakékoliv horniny strojně s uložením výkopku ve vrstvách se zhutněním v prostorách s omezeným pohybem stroje s urovnáním povrchu zásypu | m3 | 211.344 |  | 0 | CS ÚRS 2024 01 |  | snížená |  | 0 | 0 | 0 | 0 | 0 | 4 | K | 2 |  |  |  | ROZPOCET | [5 empty] | 0 | 0 | 0 | 0 | 0 | 2 | 0 | 4 | -210463671
| Online PSC |  | https://podminky.urs.cz/item/CS_URS_2024_01/174151102 | [14 empty] | Online PSC | 2
14 | M | 58344171 | štěrkodrť frakce 0/32 | t | 543.456 |  | 0 | CS ÚRS 2024 01 |  | snížená |  | 0 | 1 | 543.456 | 0 | 0 | 8 | M | 2 |  |  |  | ROZPOCET | [5 empty] | 0 | 0 | 0 | 0 | 0 | 2 | 0 | 4 | -1391781017
| VV |  | z_kamen+z_II |  | 301.92 | [12 empty] | VV | 2 | 2 | True | 0 | ROZPOCET
| VV |  | Součet |  | 301.92 | [12 empty] | VV | 2 | 4 | True | 1 | ROZPOCET
| VV |  | 301,92*1,8 'Přepočtené koeficientem množství |  | 543.456 | [12 empty] | VV | 2 | 2 | False | 1 | ROZPOCET
15 | K | 181951112 | Úprava pláně vyrovnáním výškových rozdílů strojně v hornině třídy těžitelnosti I, skupiny 1 až 3 se zhutněním | m2 | 346 |  | 0 | CS ÚRS 2024 01 |  | snížená |  | 0 | 0 | 0 | 0 | 0 | 4 | K | 2 |  |  |  | ROZPOCET | [5 empty] | 0 | 0 | 0 | 0 | 0 | 2 | 0 | 4 | 2055177293
| Online PSC |  | https://podminky.urs.cz/item/CS_URS_2024_01/181951112 | [14 empty] | Online PSC | 2
| VV |  | D.1.1.b1 SO.01 Koordinační výkres spodní stavby | [14 empty] | VV | 2 | 1 | True | 0 | ROZPOCET
| VV |  | 346 |  | 346 | [12 empty] | VV | 2 | 2 | True | 0 | ROZPOCET
| VV |  | Součet |  | 346 | [12 empty] | VV | 2 | 4 | True | 1 | ROZPOCET
| D | 2 | Zakládání |  |  |  | 0 |  |  |  |  | 0 |  | 537.4418 |  | 0 | 1 | D | 1 |  |  |  | ROZPOCET | [11 empty] | 0
16 | K | 218111113 | Odvětrání radonu vodorovné kladené do štěrkového podsypu drenážní z plastových perforovaných trubek, vnitřní průměr přes 80 do 100 mm | m | 37.5 |  | 0 | CS ÚRS 2024 01 |  | snížená |  | 0 | 0.000504 | 0.0189 | 0 | 0 | 4 | K | 2 |  |  |  | ROZPOCET | [5 empty] | 0 | 0 | 0 | 0 | 0 | 2 | 0 | 4 | -1031409668
| Online PSC |  | https://podminky.urs.cz/item/CS_URS_2024_01/218111113 | [14 empty] | Online PSC | 2
| VV |  | D.1.1.b.1 SO.01 Půdorys základů | [14 empty] | VV | 2 | 1 | True | 0 | ROZPOCET
| VV |  | D.1.1.c.4 Výpis ostatních výrobků | [14 empty] | VV | 2 | 1 | True | 0 | ROZPOCET
| VV |  | "OV.39" 37,5 |  | 37.5 | [12 empty] | VV | 2 | 2 | True | 0 | ROZPOCET
| VV |  | Součet |  | 37.5 | [12 empty] | VV | 2 | 4 | True | 1 | ROZPOCET
17 | K | 218111121 | Odvětrání radonu vodorovné kladené do štěrkového podsypu sběrné z plastových trubek, vnitřní průměr přes 80 do 110 mm | m | 27.5 |  | 0 | CS ÚRS 2024 01 |  | snížená |  | 0 | 0.0016268 | 0.044736 | 0 | 0 | 4 | K | 2 |  |  |  | ROZPOCET | [5 empty] | 0 | 0 | 0 | 0 | 0 | 2 | 0 | 4 | 1985066984
| Online PSC |  | https://podminky.urs.cz/item/CS_URS_2024_01/218111121 | [14 empty] | Online PSC | 2
| VV |  | D.1.1.b.1 SO.01 Půdorys základů | [14 empty] | VV | 2 | 1 | True | 0 | ROZPOCET
| VV |  | D.1.1.c.4 Výpis ostatních výrobků | [14 empty] | VV | 2 | 1 | True | 0 | ROZPOCET
| VV |  | "OV.39" 27,5 |  | 27.5 | [12 empty] | VV | 2 | 2 | True | 0 | ROZPOCET
| VV |  | Součet |  | 27.5 | [12 empty] | VV | 2 | 4 | True | 1 | ROZPOCET
18 | K | 218121111 | Odvětrání radonu svislé z plastových trubek, vnitřní průměr přes 80 do 110 mm | m | 13 |  | 0 | CS ÚRS 2024 01 |  | snížená |  | 0 | 0.0014885 | 0.019351 | 0 | 0 | 4 | K | 2 |  |  |  | ROZPOCET | [5 empty] | 0 | 0 | 0 | 0 | 0 | 2 | 0 | 4 | 1344656587
| Online PSC |  | https://podminky.urs.cz/item/CS_URS_2024_01/218121111 | [14 empty] | Online PSC | 2
| VV |  | D.1.1.b.1 SO.01 Půdorys základů | [14 empty] | VV | 2 | 1 | True | 0 | ROZPOCET
| VV |  | 13 |  | 13 | [12 empty] | VV | 2 | 2 | True | 0 | ROZPOCET
| VV |  | Součet |  | 13 | [12 empty] | VV | 2 | 4 | True | 1 | ROZPOCET
19 | K | 271532212 | Podsyp pod základové konstrukce se zhutněním a urovnáním povrchu z kameniva hrubého, frakce 16 - 32 mm | m3 | 36.546 |  | 0 | CS ÚRS 2024 01 |  | snížená |  | 0 | 2.16 | 78.9394 | 0 | 0 | 4 | K | 2 |  |  |  | ROZPOCET | [5 empty] | 0 | 0 | 0 | 0 | 0 | 2 | 0 | 4 | -681414342
| Online PSC |  | https://podminky.urs.cz/item/CS_URS_2024_01/271532212 | [14 empty] | Online PSC | 2
| VV |  | D.1.1.b.1 SO.01 Půdorys základů | [14 empty] | VV | 2 | 1 | True | 0 | ROZPOCET
| VV |  | Skladba F.1.1, F.1.3 | [14 empty] | VV | 2 | 1 | True | 0 | ROZPOCET
| VV |  | (37,62+28,68+29,02+28,6+28,98+54,97+35,77)*0,15 |  | 36.546 | [12 empty] | VV | 2 | 2 | True | 0 | ROZPOCET
| VV |  | Součet |  | 36.546 | [12 empty] | VV | 2 | 4 | True | 1 | ROZPOCET
20 | K | 273321511 | Základy z betonu železového (bez výztuže) desky z betonu bez zvláštních nároků na prostředí tř. C 25/30 | m3 | 71.25 |  | 0 | CS ÚRS 2024 01 |  | snížená |  | 0 | 2.5019 | 178.2584 | 0 | 0 | 4 | K | 2 |  |  |  | ROZPOCET | [5 empty] | 0 | 0 | 0 | 0 | 0 | 2 | 0 | 4 | 2005599726
| Online PSC |  | https://podminky.urs.cz/item/CS_URS_2024_01/273321511 | [14 empty] | Online PSC | 2
| VV |  | D.1.1.1 Technická zpráva | [14 empty] | VV | 2 | 1 | True | 0 | ROZPOCET
| VV |  | D.1.1.b.1 SO.01 Půdorys základů | [14 empty] | VV | 2 | 1 | True | 0 | ROZPOCET
| VV |  | D.1.2.03 Výkres tvaru základů | [14 empty] | VV | 2 | 1 | True | 0 | ROZPOCET
| VV |  | 274,42*0,25 |  | 68.605 | [12 empty] | VV | 2 | 2 | True | 0 | ROZPOCET
| VV |  | 10,58*0,25 |  | 2.645 | [12 empty] | VV | 2 | 2 | True | 0 | ROZPOCET
| VV |  | Součet |  | 71.25 | [12 empty] | VV | 2 | 4 | True | 1 | ROZPOCET
21 | K | 273351121 | Bednění základů desek zřízení | m2 | 36.54 |  | 0 | CS ÚRS 2024 01 |  | snížená |  | 0 | 0.002944 | 0.10757 | 0 | 0 | 4 | K | 2 |  |  |  | ROZPOCET | [5 empty] | 0 | 0 | 0 | 0 | 0 | 2 | 0 | 4 | 559004821
| Online PSC |  | https://podminky.urs.cz/item/CS_URS_2024_01/273351121 | [14 empty] | Online PSC | 2
| VV |  | D.1.1.1 Technická zpráva | [14 empty] | VV | 2 | 1 | True | 0 | ROZPOCET
| VV |  | D.1.1.b.1 SO.01 Půdorys základů | [14 empty] | VV | 2 | 1 | True | 0 | ROZPOCET
| VV |  | 97,6*0,3 |  | 29.28 | [12 empty] | VV | 2 | 2 | True | 0 | ROZPOCET
| VV |  | 11,1*0,3 |  | 3.33 | [12 empty] | VV | 2 | 2 | True | 0 | ROZPOCET
| VV |  | 13,1*0,3 |  | 3.93 | [12 empty] | VV | 2 | 2 | True | 0 | ROZPOCET
| VV | Bed_ZD | Součet |  | 36.54 | [12 empty] | VV | 2 | 4 | True | 1 | ROZPOCET
22 | K | 273351122 | Bednění základů desek odstranění | m2 | 36.54 |  | 0 | CS ÚRS 2024 01 |  | snížená |  | 0 | 0 | 0 | 0 | 0 | 4 | K | 2 |  |  |  | ROZPOCET | [5 empty] | 0 | 0 | 0 | 0 | 0 | 2 | 0 | 4 | -1815532741
| Online PSC |  | https://podminky.urs.cz/item/CS_URS_2024_01/273351122 | [14 empty] | Online PSC | 2
| VV |  | Bed_ZD |  | 36.54 | [12 empty] | VV | 2 | 2 | True | 0 | ROZPOCET
| VV |  | Součet |  | 36.54 | [12 empty] | VV | 2 | 4 | True | 1 | ROZPOCET
23 | K | 273353111 | Bednění kotevních otvorů a prostupů v základových konstrukcích v deskách včetně polohového zajištění a odbednění, popř. ztraceného bednění z pletiva apod. průřezu přes 0,01 do 0,02 m2, hl. do 0,50 m | kus | 14 |  | 0 | CS ÚRS 2024 01 |  | snížená |  | 0 | 0.0030847 | 0.043186 | 0 | 0 | 4 | K | 2 |  |  |  | ROZPOCET | [5 empty] | 0 | 0 | 0 | 0 | 0 | 2 | 0 | 4 | 778774539
| Online PSC |  | https://podminky.urs.cz/item/CS_URS_2024_01/273353111 | [14 empty] | Online PSC | 2
| VV |  | D.1.1.b.1 SO.03 Koordinační výkres spodní stavby | [14 empty] | VV | 2 | 1 | True | 0 | ROZPOCET
| VV |  | "§07" 14 |  | 14 | [12 empty] | VV | 2 | 2 | True | 0 | ROZPOCET
| VV |  | Součet |  | 14 | [12 empty] | VV | 2 | 4 | True | 1 | ROZPOCET
24 | K | 273362021 | Výztuž základů desek ze svařovaných sítí z drátů typu KARI | t | 6.057 |  | 0 | CS ÚRS 2024 01 |  | snížená |  | 0 | 1.0628 | 6.4372 | 0 | 0 | 4 | K | 2 |  |  |  | ROZPOCET | [5 empty] | 0 | 0 | 0 | 0 | 0 | 2 | 0 | 4 | 2040632344
| Online PSC |  | https://podminky.urs.cz/item/CS_URS_2024_01/273362021 | [14 empty] | Online PSC | 2
| VV |  | D.1.2.07 Schéma výztuže základů | [14 empty] | VV | 2 | 1 | True | 0 | ROZPOCET
| VV |  | 5768,4*1,05*0,001 |  | 6.057 | [12 empty] | VV | 2 | 2 | True | 0 | ROZPOCET
| VV |  | Součet |  | 6.057 | [12 empty] | VV | 2 | 4 | True | 1 | ROZPOCET
25 | K | 274313510R | Základy z betonu prostého pasy betonu kamenem neprokládaného tř. C 8/10 | m3 | 8.083 |  | 0 |  |  | snížená |  | 0 | 2.301 | 18.5991 | 0 | 0 | 4 | K | 2 |  |  |  | ROZPOCET | [5 empty] | 0 | 0 | 0 | 0 | 0 | 2 | 0 | 4 | -1855481250
| VV |  | D.1.2.03 Výkres tvaru základů | [14 empty] | VV | 2 | 1 | True | 0 | ROZPOCET
| VV |  | (5,675+6,3+6,675+12,675+3,925+6,925+7,925+10,385+8,8+6,51+3,925+8,8+1,675)*1,2*0,05 |  | 5.412 | [12 empty] | VV | 2 | 2 | True | 0 | ROZPOCET
| VV |  | (7,3+4,925+8,2+9,8+5,385)*1,5*0,05 |  | 2.671 | [12 empty] | VV | 2 | 2 | True | 0 | ROZPOCET
| VV |  | Součet |  | 8.083 | [12 empty] | VV | 2 | 4 | True | 1 | ROZPOCET
26 | K | 274321511 | Základy z betonu železového (bez výztuže) pasy z betonu bez zvláštních nároků na prostředí tř. C 25/30 | m3 | 68.245 |  | 0 | CS ÚRS 2024 01 |  | snížená |  | 0 | 2.5019 | 170.7403 | 0 | 0 | 4 | K | 2 |  |  |  | ROZPOCET | [5 empty] | 0 | 0 | 0 | 0 | 0 | 2 | 0 | 4 | -741706661
| Online PSC |  | https://podminky.urs.cz/item/CS_URS_2024_01/274321511 | [14 empty] | Online PSC | 2
| VV |  | D.1.2.03 Výkres tvaru základů | [14 empty] | VV | 2 | 1 | True | 0 | ROZPOCET
| VV |  | (5,675+6,3+6,675+12,675+3,925+6,925+7,925+10,385+8,8+6,51+3,925+8,8+1,675)*1*0,5 |  | 45.098 | [12 empty] | VV | 2 | 2 | True | 0 | ROZPOCET
| VV |  | (7,3+4,925+8,2+9,8+5,385)*1,3*0,5 |  | 23.147 | [12 empty] | VV | 2 | 2 | True | 0 | ROZPOCET
| VV |  | Součet |  | 68.245 | [12 empty] | VV | 2 | 4 | True | 1 | ROZPOCET
27 | K | 274351121 | Bednění základů pasů rovné zřízení | m2 | 125.805 |  | 0 | CS ÚRS 2024 01 |  | snížená |  | 0 | 0.0026919 | 0.33865 | 0 | 0 | 4 | K | 2 |  |  |  | ROZPOCET | [5 empty] | 0 | 0 | 0 | 0 | 0 | 2 | 0 | 4 | -1109033140
| Online PSC |  | https://podminky.urs.cz/item/CS_URS_2024_01/274351121 | [14 empty] | Online PSC | 2
| VV |  | D.1.2.03 Výkres tvaru základů | [14 empty] | VV | 2 | 1 | True | 0 | ROZPOCET
| VV |  | (5,675+6,3+6,675+12,675+3,925+6,925+7,925+10,385+8,8+6,51+3,925+8,8+1,675)*0,5*2 |  | 90.195 | [12 empty] | VV | 2 | 2 | True | 0 | ROZPOCET
| VV |  | (7,3+4,925+8,2+9,8+5,385)*0,5*2 |  | 35.61 | [12 empty] | VV | 2 | 2 | True | 0 | ROZPOCET
| VV | Bed_ZP | Součet |  | 125.805 | [12 empty] | VV | 2 | 4 | True | 1 | ROZPOCET
28 | K | 274351122 | Bednění základů pasů rovné odstranění | m2 | 125.805 |  | 0 | CS ÚRS 2024 01 |  | snížená |  | 0 | 0 | 0 | 0 | 0 | 4 | K | 2 |  |  |  | ROZPOCET | [5 empty] | 0 | 0 | 0 | 0 | 0 | 2 | 0 | 4 | -1379829576
| Online PSC |  | https://podminky.urs.cz/item/CS_URS_2024_01/274351122 | [14 empty] | Online PSC | 2
| VV |  | Bed_ZP |  | 125.805 | [12 empty] | VV | 2 | 2 | True | 0 | ROZPOCET
| VV |  | Součet |  | 125.805 | [12 empty] | VV | 2 | 4 | True | 1 | ROZPOCET
29 | K | 274353122 | Bednění kotevních otvorů a prostupů v základových konstrukcích v pasech včetně polohového zajištění a odbednění, popř. ztraceného bednění z pletiva apod. průřezu přes 0,02 do 0,05 m2, hl. přes 0,50 do 1,00 m | kus | 15 |  | 0 | CS ÚRS 2024 01 |  | snížená |  | 0 | 0.0093964 | 0.14095 | 0 | 0 | 4 | K | 2 |  |  |  | ROZPOCET | [5 empty] | 0 | 0 | 0 | 0 | 0 | 2 | 0 | 4 | -1384615649
| Online PSC |  | https://podminky.urs.cz/item/CS_URS_2024_01/274353122 | [14 empty] | Online PSC | 2
| VV |  | D.1.1.b.1 SO.03 Koordinační výkres spodní stavby | [14 empty] | VV | 2 | 1 | True | 0 | ROZPOCET
| VV |  | "§07" 15 |  | 15 | [12 empty] | VV | 2 | 2 | True | 0 | ROZPOCET
| VV |  | Součet |  | 15 | [12 empty] | VV | 2 | 4 | True | 1 | ROZPOCET
30 | K | 274361821 | Výztuž základů pasů z betonářské oceli 10 505 (R) nebo BSt 500 | t | 12.481 |  | 0 | CS ÚRS 2024 01 |  | snížená |  | 0 | 1.0606 | 13.2376 | 0 | 0 | 4 | K | 2 |  |  |  | ROZPOCET | [5 empty] | 0 | 0 | 0 | 0 | 0 | 2 | 0 | 4 | -1979311994
| Online PSC |  | https://podminky.urs.cz/item/CS_URS_2024_01/274361821 | [14 empty] | Online PSC | 2
| VV |  | D.1.2.07 Schéma výztuže základů | [14 empty] | VV | 2 | 1 | True | 0 | ROZPOCET
| VV |  | "výztuž základů" 11886,79*1,05*0,001 |  | 12.481 | [12 empty] | VV | 2 | 2 | True | 0 | ROZPOCET
| VV |  | Součet |  | 12.481 | [12 empty] | VV | 2 | 4 | True | 1 | ROZPOCET
31 | K | 279113153 | Základové zdi z tvárnic ztraceného bednění včetně výplně z betonu bez zvláštních nároků na vliv prostředí třídy C 25/30, tloušťky zdiva přes 200 do 250 mm | m2 | 29.381 |  | 0 | CS ÚRS 2024 01 |  | snížená |  | 0 | 0.5496 | 16.1478 | 0 | 0 | 4 | K | 2 |  |  |  | ROZPOCET | [5 empty] | 0 | 0 | 0 | 0 | 0 | 2 | 0 | 4 | 103343219
| Online PSC |  | https://podminky.urs.cz/item/CS_URS_2024_01/279113153 | [14 empty] | Online PSC | 2
| VV |  | D.1.2.03 Výkres tvaru základů | [14 empty] | VV | 2 | 1 | True | 0 | ROZPOCET
| VV |  | (7,3+9,5+9,8+6,3+4,875+1,4)*0,75 |  | 29.381 | [12 empty] | VV | 2 | 2 | True | 0 | ROZPOCET
| VV |  | Součet |  | 29.381 | [12 empty] | VV | 2 | 4 | True | 1 | ROZPOCET
32 | K | 279113154 | Základové zdi z tvárnic ztraceného bednění včetně výplně z betonu bez zvláštních nároků na vliv prostředí třídy C 25/30, tloušťky zdiva přes 250 do 300 mm | m2 | 64.114 |  | 0 | CS ÚRS 2024 01 |  | snížená |  | 0 | 0.73404 | 47.0621 | 0 | 0 | 4 | K | 2 |  |  |  | ROZPOCET | [5 empty] | 0 | 0 | 0 | 0 | 0 | 2 | 0 | 4 | -910189695
| Online PSC |  | https://podminky.urs.cz/item/CS_URS_2024_01/279113154 | [14 empty] | Online PSC | 2
| VV |  | D.1.2.03 Výkres tvaru základů | [14 empty] | VV | 2 | 1 | True | 0 | ROZPOCET
| VV |  | (7,6+6,675+11,7+4,625+6,925+10,1+10,1+6,51+3,95+9,5+1,7+6,1)*0,75 |  | 64.114 | [12 empty] | VV | 2 | 2 | True | 0 | ROZPOCET
| VV |  | Součet |  | 64.114 | [12 empty] | VV | 2 | 4 | True | 1 | ROZPOCET
33 | K | 279321347 | Základové zdi z betonu železového (bez výztuže) bez zvláštních nároků na prostředí tř. C 25/30 | m3 | 2.895 |  | 0 | CS ÚRS 2024 01 |  | snížená |  | 0 | 2.5019 | 7.2429 | 0 | 0 | 4 | K | 2 |  |  |  | ROZPOCET | [5 empty] | 0 | 0 | 0 | 0 | 0 | 2 | 0 | 4 | -1133356170
| Online PSC |  | https://podminky.urs.cz/item/CS_URS_2024_01/279321347 | [14 empty] | Online PSC | 2
| VV |  | D.1.1.b.1 SO.01 Koordinační výkres spodní stavby | [14 empty] | VV | 2 | 1 | True | 0 | ROZPOCET
| VV |  | D.1.2.03 Výkres tvaru základů | [14 empty] | VV | 2 | 1 | True | 0 | ROZPOCET
| VV |  | (3,925+1,865)*2*1*0,25 |  | 2.895 | [12 empty] | VV | 2 | 2 | True | 0 | ROZPOCET
| VV |  | Součet |  | 2.895 | [12 empty] | VV | 2 | 4 | True | 1 | ROZPOCET
34 | K | 279351121 | Bednění základových zdí rovné oboustranné za každou stranu zřízení | m2 | 23.16 |  | 0 | CS ÚRS 2024 01 |  | snížená |  | 0 | 0.0027469 | 0.063618 | 0 | 0 | 4 | K | 2 |  |  |  | ROZPOCET | [5 empty] | 0 | 0 | 0 | 0 | 0 | 2 | 0 | 4 | -240061147
| Online PSC |  | https://podminky.urs.cz/item/CS_URS_2024_01/279351121 | [14 empty] | Online PSC | 2
| VV |  | D.1.1.b.1 SO.01 Koordinační výkres spodní stavby | [14 empty] | VV | 2 | 1 | True | 0 | ROZPOCET
| VV |  | D.1.2.03 Výkres tvaru základů | [14 empty] | VV | 2 | 1 | True | 0 | ROZPOCET
| VV |  | (3,925+1,865)*2*1*2 |  | 23.16 | [12 empty] | VV | 2 | 2 | True | 0 | ROZPOCET
| VV |  | Součet |  | 23.16 | [12 empty] | VV | 2 | 4 | True | 1 | ROZPOCET
35 | K | 279351122 | Bednění základových zdí rovné oboustranné za každou stranu odstranění | m2 | 23.16 |  | 0 | CS ÚRS 2024 01 |  | snížená |  | 0 | 0 | 0 | 0 | 0 | 4 | K | 2 |  |  |  | ROZPOCET | [5 empty] | 0 | 0 | 0 | 0 | 0 | 2 | 0 | 4 | 259014951
| Online PSC |  | https://podminky.urs.cz/item/CS_URS_2024_01/279351122 | [14 empty] | Online PSC | 2
| VV |  | D.1.1.b.1 SO.01 Koordinační výkres spodní stavby | [14 empty] | VV | 2 | 1 | True | 0 | ROZPOCET
| VV |  | D.1.2.03 Výkres tvaru základů | [14 empty] | VV | 2 | 1 | True | 0 | ROZPOCET
| VV |  | (3,925+1,865)*2*1*2 |  | 23.16 | [12 empty] | VV | 2 | 2 | True | 0 | ROZPOCET
| VV |  | Součet |  | 23.16 | [12 empty] | VV | 2 | 4 | True | 1 | ROZPOCET
| D | 3 | Svislé a kompletní konstrukce |  |  |  | 0 |  |  |  |  | 0 |  | 471.0918 |  | 0 | 1 | D | 1 |  |  |  | ROZPOCET | [11 empty] | 0
36 | K | 311113152 | Nadzákladové zdi z betonových tvárnic ztraceného bednění hladkých, včetně výplně z betonu třídy C 25/30, tloušťky zdiva přes 150 do 200 mm | m2 | 66.75 |  | 0 | CS ÚRS 2024 01 |  | snížená |  | 0 | 0.49689 | 33.1676 | 0 | 0 | 4 | K | 2 |  |  |  | ROZPOCET | [5 empty] | 0 | 0 | 0 | 0 | 0 | 2 | 0 | 4 | -76664929
| Online PSC |  | https://podminky.urs.cz/item/CS_URS_2024_01/311113152 | [14 empty] | Online PSC | 2
| VV |  | D.1.1.1 Technická zpráva | [14 empty] | VV | 2 | 1 | True | 0 | ROZPOCET
| VV |  | D.1.1.b.6 SO.01 Řezy | [14 empty] | VV | 2 | 1 | True | 0 | ROZPOCET
| VV |  | Tabulka materiálů a skladeb | [14 empty] | VV | 2 | 1 | True | 0 | ROZPOCET
| VV |  | W.3.1 | [14 empty] | VV | 2 | 1 | True | 0 | ROZPOCET
| VV |  | "atika" 89*0,75 |  | 66.75 | [12 empty] | VV | 2 | 2 | True | 0 | ROZPOCET
| VV |  | Součet |  | 66.75 | [12 empty] | VV | 2 | 4 | True | 1 | ROZPOCET
37 | K | 311113153 | Nadzákladové zdi z betonových tvárnic ztraceného bednění hladkých, včetně výplně z betonu třídy C 25/30, tloušťky zdiva přes 200 do 250 mm | m2 | 117.886 |  | 0 | CS ÚRS 2024 01 |  | snížená |  | 0 | 0.5496 | 64.7903 | 0 | 0 | 4 | K | 2 |  |  |  | ROZPOCET | [5 empty] | 0 | 0 | 0 | 0 | 0 | 2 | 0 | 4 | -1834948444
| Online PSC |  | https://podminky.urs.cz/item/CS_URS_2024_01/311113153 | [14 empty] | Online PSC | 2
| VV |  | D.1.1.1 Technická zpráva | [14 empty] | VV | 2 | 1 | True | 0 | ROZPOCET
| VV |  | D.1.1.b.6 SO.01 Řezy | [14 empty] | VV | 2 | 1 | True | 0 | ROZPOCET
| VV |  | Tabulka materiálů a skladeb | [14 empty] | VV | 2 | 1 | True | 0 | ROZPOCET
| VV |  | W.2.5 | [14 empty] | VV | 2 | 1 | True | 0 | ROZPOCET
| VV |  | (2,625+2,365)*2*12,595-1,2*2,17*3 |  | 117.886 | [12 empty] | VV | 2 | 2 | True | 0 | ROZPOCET
| VV |  | Součet |  | 117.886 | [12 empty] | VV | 2 | 4 | True | 1 | ROZPOCET
38 | K | 311235145 | Zdivo jednovrstvé z cihel děrovaných broušených na celoplošnou tenkovrstvou maltu, pevnost cihel přes P10 do P15, tl. zdiva 250 mm | m2 | 46.701 |  | 0 | CS ÚRS 2024 01 |  | snížená |  | 0 | 0.18971 | 8.8597 | 0 | 0 | 4 | K | 2 |  |  |  | ROZPOCET | [5 empty] | 0 | 0 | 0 | 0 | 0 | 2 | 0 | 4 | 1588077098
| Online PSC |  | https://podminky.urs.cz/item/CS_URS_2024_01/311235145 | [14 empty] | Online PSC | 2
| VV |  | D.1.1.b.4 SO.01 Půdorys 3.NP | [14 empty] | VV | 2 | 1 | True | 0 | ROZPOCET
| VV |  | (6,945+9,5)*3,125-1,4*2,15-0,8*2,1 |  | 46.701 | [12 empty] | VV | 2 | 2 | True | 0 | ROZPOCET
| VV |  | Součet |  | 46.701 | [12 empty] | VV | 2 | 4 | True | 1 | ROZPOCET
39 | K | 311235161 | Zdivo jednovrstvé z cihel děrovaných broušených na celoplošnou tenkovrstvou maltu, pevnost cihel přes P10 do P15, tl. zdiva 300 mm | m2 | 766.466 |  | 0 | CS ÚRS 2024 01 |  | snížená |  | 0 | 0.26878 | 206.0138 | 0 | 0 | 4 | K | 2 |  |  |  | ROZPOCET | [5 empty] | 0 | 0 | 0 | 0 | 0 | 2 | 0 | 4 | -1123385262
| Online PSC |  | https://podminky.urs.cz/item/CS_URS_2024_01/311235161 | [14 empty] | Online PSC | 2
| VV |  | D.1.1.b.6 SO.01 Řezy | [14 empty] | VV | 2 | 1 | True | 0 | ROZPOCET
| VV |  | D.1.1.b.2 SO.01 Půdorys 1.NP | [14 empty] | VV | 2 | 1 | True | 0 | ROZPOCET
| VV |  | 86,75*10,195-117,95 |  | 766.466 | [12 empty] | VV | 2 | 2 | True | 0 | ROZPOCET
| VV |  | Součet |  | 766.466 | [12 empty] | VV | 2 | 4 | True | 1 | ROZPOCET
40 | K | 311236131 | Zdivo jednovrstvé zvukově izolační z cihel děrovaných spojených na pero a drážku na maltu cementovou M10, pevnost cihel přes P15 do P20, tl. zdiva 250 mm | m2 | 270.48 |  | 0 | CS ÚRS 2024 01 |  | snížená |  | 0 | 0.28717 | 77.6735 | 0 | 0 | 4 | K | 2 |  |  |  | ROZPOCET | [5 empty] | 0 | 0 | 0 | 0 | 0 | 2 | 0 | 4 | -1486854225
| Online PSC |  | https://podminky.urs.cz/item/CS_URS_2024_01/311236131 | [14 empty] | Online PSC | 2
| VV |  | D.1.1.b.6 SO.01 Řezy | [14 empty] | VV | 2 | 1 | True | 0 | ROZPOCET
| VV |  | D.1.1.b.2 SO.01 Půdorys 1.NP | [14 empty] | VV | 2 | 1 | True | 0 | ROZPOCET
| VV |  | (4,82+9,485+9,485+6,245+4,875+0,835+3,775)*3,35-1,4*2,15*5 |  | 117.342 | [12 empty] | VV | 2 | 2 | True | 0 | ROZPOCET
| VV |  | D.1.1.b.3 SO.01 Půdorys 2.NP | [14 empty] | VV | 2 | 1 | True | 0 | ROZPOCET
| VV |  | (4,82+9,485+9,485+6,245+4,875+0,835+3,775)*3,235-1,4*2,15*5 |  | 112.797 | [12 empty] | VV | 2 | 2 | True | 0 | ROZPOCET
| VV |  | D.1.1.b.4 SO.01 Půdorys 3.NP | [14 empty] | VV | 2 | 1 | True | 0 | ROZPOCET
| VV |  | (6,97+6,8)*3,135-1,4*2,02 |  | 40.341 | [12 empty] | VV | 2 | 2 | True | 0 | ROZPOCET
| VV |  | Součet |  | 270.48 | [12 empty] | VV | 2 | 4 | True | 1 | ROZPOCET
41 | K | 311238935 | Založení zdiva z broušených cihel na zakládací maltu, tlouštky zdiva přes 200 do 250 mm | m | 39.52 |  | 0 | CS ÚRS 2024 01 |  | snížená |  | 0 | 0.01552 | 0.61335 | 0 | 0 | 4 | K | 2 |  |  |  | ROZPOCET | [5 empty] | 0 | 0 | 0 | 0 | 0 | 2 | 0 | 4 | 359406309
| Online PSC |  | https://podminky.urs.cz/item/CS_URS_2024_01/311238935 | [14 empty] | Online PSC | 2
| VV |  | D.1.1.b.6 SO.01 Řezy | [14 empty] | VV | 2 | 1 | True | 0 | ROZPOCET
| VV |  | D.1.1.b.2 SO.01 Půdorys 1.NP | [14 empty] | VV | 2 | 1 | True | 0 | ROZPOCET
| VV |  | (4,82+9,485+9,485+6,245+4,875+0,835+3,775) |  | 39.52 | [12 empty] | VV | 2 | 2 | True | 0 | ROZPOCET
| VV |  | Součet |  | 39.52 | [12 empty] | VV | 2 | 4 | True | 1 | ROZPOCET
42 | K | 311238937 | Založení zdiva z broušených cihel na zakládací maltu, tlouštky zdiva přes 250 do 300 mm | m | 86.75 |  | 0 | CS ÚRS 2024 01 |  | snížená |  | 0 | 0.01856 | 1.6101 | 0 | 0 | 4 | K | 2 |  |  |  | ROZPOCET | [5 empty] | 0 | 0 | 0 | 0 | 0 | 2 | 0 | 4 | -801333308
| Online PSC |  | https://podminky.urs.cz/item/CS_URS_2024_01/311238937 | [14 empty] | Online PSC | 2
| VV |  | D.1.1.b.6 SO.01 Řezy | [14 empty] | VV | 2 | 1 | True | 0 | ROZPOCET
| VV |  | D.1.1.b.2 SO.01 Půdorys 1.NP | [14 empty] | VV | 2 | 1 | True | 0 | ROZPOCET
| VV |  | 86,75 |  | 86.75 | [12 empty] | VV | 2 | 2 | True | 0 | ROZPOCET
| VV |  | Součet |  | 86.75 | [12 empty] | VV | 2 | 4 | True | 1 | ROZPOCET
43 | K | 317168022 | Překlady keramické ploché osazené do maltového lože, výšky překladu 71 mm šířky 145 mm, délky 1250 mm | kus | 25 |  | 0 | CS ÚRS 2024 01 |  | snížená |  | 0 | 0.026931 | 0.67327 | 0 | 0 | 4 | K | 2 |  |  |  | ROZPOCET | [5 empty] | 0 | 0 | 0 | 0 | 0 | 2 | 0 | 4 | -1134820763
| Online PSC |  | https://podminky.urs.cz/item/CS_URS_2024_01/317168022 | [14 empty] | Online PSC | 2
| VV |  | D.1.1.c.8 Výpis překladů | [14 empty] | VV | 2 | 1 | True | 0 | ROZPOCET
| VV |  | "PR.01" 25 |  | 25 | [12 empty] | VV | 2 | 2 | True | 0 | ROZPOCET
| VV |  | Součet |  | 25 | [12 empty] | VV | 2 | 4 | True | 1 | ROZPOCET
44 | K | 317168024 | Překlady keramické ploché osazené do maltového lože, výšky překladu 71 mm šířky 145 mm, délky 1750 mm | kus | 1 |  | 0 | CS ÚRS 2024 01 |  | snížená |  | 0 | 0.036975 | 0.036975 | 0 | 0 | 4 | K | 2 |  |  |  | ROZPOCET | [5 empty] | 0 | 0 | 0 | 0 | 0 | 2 | 0 | 4 | 1445985115
| Online PSC |  | https://podminky.urs.cz/item/CS_URS_2024_01/317168024 | [14 empty] | Online PSC | 2
| VV |  | D.1.1.c.8 Výpis překladů | [14 empty] | VV | 2 | 1 | True | 0 | ROZPOCET
| VV |  | "PR.02" 1 |  | 1 | [12 empty] | VV | 2 | 2 | True | 0 | ROZPOCET
| VV |  | Součet |  | 1 | [12 empty] | VV | 2 | 4 | True | 1 | ROZPOCET
45 | K | 317168051 | Překlady keramické vysoké osazené do maltového lože, šířky překladu 70 mm výšky 238 mm, délky 1000 mm | kus | 12 |  | 0 | CS ÚRS 2024 01 |  | snížená |  | 0 | 0.036548 | 0.43858 | 0 | 0 | 4 | K | 2 |  |  |  | ROZPOCET | [5 empty] | 0 | 0 | 0 | 0 | 0 | 2 | 0 | 4 | -987391932
| Online PSC |  | https://podminky.urs.cz/item/CS_URS_2024_01/317168051 | [14 empty] | Online PSC | 2
| VV |  | D.1.1.c.8 Výpis překladů | [14 empty] | VV | 2 | 1 | True | 0 | ROZPOCET
| VV |  | "PR.07" 3*3 |  | 9 | [12 empty] | VV | 2 | 2 | True | 0 | ROZPOCET
| VV |  | "PR.09" 1*3 |  | 3 | [12 empty] | VV | 2 | 2 | True | 0 | ROZPOCET
| VV |  | Součet |  | 12 | [12 empty] | VV | 2 | 4 | True | 1 | ROZPOCET
46 | K | 317168052 | Překlady keramické vysoké osazené do maltového lože, šířky překladu 70 mm výšky 238 mm, délky 1250 mm | kus | 21 |  | 0 | CS ÚRS 2024 01 |  | snížená |  | 0 | 0.045548 | 0.95651 | 0 | 0 | 4 | K | 2 |  |  |  | ROZPOCET | [5 empty] | 0 | 0 | 0 | 0 | 0 | 2 | 0 | 4 | 2116497010
| Online PSC |  | https://podminky.urs.cz/item/CS_URS_2024_01/317168052 | [14 empty] | Online PSC | 2
| VV |  | D.1.1.c.8 Výpis překladů | [14 empty] | VV | 2 | 1 | True | 0 | ROZPOCET
| VV |  | "PR.03" 3*3 |  | 9 | [12 empty] | VV | 2 | 2 | True | 0 | ROZPOCET
| VV |  | "PR.08" 4*3 |  | 12 | [12 empty] | VV | 2 | 2 | True | 0 | ROZPOCET
| VV |  | Součet |  | 21 | [12 empty] | VV | 2 | 4 | True | 1 | ROZPOCET
47 | K | 317168053 | Překlady keramické vysoké osazené do maltového lože, šířky překladu 70 mm výšky 238 mm, délky 1500 mm | kus | 6 |  | 0 | CS ÚRS 2024 01 |  | snížená |  | 0 | 0.054548 | 0.32729 | 0 | 0 | 4 | K | 2 |  |  |  | ROZPOCET | [5 empty] | 0 | 0 | 0 | 0 | 0 | 2 | 0 | 4 | 471920350
| Online PSC |  | https://podminky.urs.cz/item/CS_URS_2024_01/317168053 | [14 empty] | Online PSC | 2
| VV |  | D.1.1.c.8 Výpis překladů | [14 empty] | VV | 2 | 1 | True | 0 | ROZPOCET
| VV |  | "PR.06" 2*3 |  | 6 | [12 empty] | VV | 2 | 2 | True | 0 | ROZPOCET
| VV |  | Součet |  | 6 | [12 empty] | VV | 2 | 4 | True | 1 | ROZPOCET
48 | K | 317168054 | Překlady keramické vysoké osazené do maltového lože, šířky překladu 70 mm výšky 238 mm, délky 1750 mm | kus | 36 |  | 0 | CS ÚRS 2024 01 |  | snížená |  | 0 | 0.063548 | 2.2877 | 0 | 0 | 4 | K | 2 |  |  |  | ROZPOCET | [5 empty] | 0 | 0 | 0 | 0 | 0 | 2 | 0 | 4 | 1572099539
| Online PSC |  | https://podminky.urs.cz/item/CS_URS_2024_01/317168054 | [14 empty] | Online PSC | 2
| VV |  | D.1.1.c.8 Výpis překladů | [14 empty] | VV | 2 | 1 | True | 0 | ROZPOCET
| VV |  | "PR.04" 12*3 |  | 36 | [12 empty] | VV | 2 | 2 | True | 0 | ROZPOCET
| VV |  | Součet |  | 36 | [12 empty] | VV | 2 | 4 | True | 1 | ROZPOCET
49 | K | 317168058 | Překlady keramické vysoké osazené do maltového lože, šířky překladu 70 mm výšky 238 mm, délky 2750 mm | kus | 6 |  | 0 | CS ÚRS 2024 01 |  | snížená |  | 0 | 0.10005 | 0.60029 | 0 | 0 | 4 | K | 2 |  |  |  | ROZPOCET | [5 empty] | 0 | 0 | 0 | 0 | 0 | 2 | 0 | 4 | -244233185
| Online PSC |  | https://podminky.urs.cz/item/CS_URS_2024_01/317168058 | [14 empty] | Online PSC | 2
| VV |  | D.1.1.c.8 Výpis překladů | [14 empty] | VV | 2 | 1 | True | 0 | ROZPOCET
| VV |  | "PR.05" 2*3 |  | 6 | [12 empty] | VV | 2 | 2 | True | 0 | ROZPOCET
| VV |  | Součet |  | 6 | [12 empty] | VV | 2 | 4 | True | 1 | ROZPOCET
50 | K | 317321411 | Překlady z betonu železového (bez výztuže) tř. C 25/30 | m3 | 8.243 |  | 0 | CS ÚRS 2024 01 |  | snížená |  | 0 | 2.5019 | 20.623 | 0 | 0 | 4 | K | 2 |  |  |  | ROZPOCET | [5 empty] | 0 | 0 | 0 | 0 | 0 | 2 | 0 | 4 | 353307958
| Online PSC |  | https://podminky.urs.cz/item/CS_URS_2024_01/317321411 | [14 empty] | Online PSC | 2
| VV |  | D.1.2.04 Výkres tvaru a skladby 1.NP | [14 empty] | VV | 2 | 1 | True | 0 | ROZPOCET
| VV |  | "P1" 0,3*0,25*3,05*8 |  | 1.83 | [12 empty] | VV | 2 | 2 | True | 0 | ROZPOCET
| VV |  | "P2" 0,3*0,25*4,3*1 |  | 0.323 | [12 empty] | VV | 2 | 2 | True | 0 | ROZPOCET
| VV |  | "P3" 0,3*0,25*2,3*1 |  | 0.173 | [12 empty] | VV | 2 | 2 | True | 0 | ROZPOCET
| VV |  | "P4" 0,25*0,25*1,7*5 |  | 0.531 | [12 empty] | VV | 2 | 2 | True | 0 | ROZPOCET
| VV |  | "P5" 0,25*0,25*2,465*1 |  | 0.154 | [12 empty] | VV | 2 | 2 | True | 0 | ROZPOCET
| VV |  | Mezisoučet |  | 3.011 | [12 empty] | VV | 2 | 3 | True | 0 | ROZPOCET
| VV |  | D.1.2.05 Výkres tvaru a skladby 2.NP | [14 empty] | VV | 2 | 1 | True | 0 | ROZPOCET
| VV |  | "P1" 0,3*0,25*3,05*8 |  | 1.83 | [12 empty] | VV | 2 | 2 | True | 0 | ROZPOCET
| VV |  | "P2" 0,3*0,25*4,3*1 |  | 0.323 | [12 empty] | VV | 2 | 2 | True | 0 | ROZPOCET
| VV |  | "P3" 0,3*0,25*2,3*1 |  | 0.173 | [12 empty] | VV | 2 | 2 | True | 0 | ROZPOCET
| VV |  | "P4" 0,25*0,25*1,7*5 |  | 0.531 | [12 empty] | VV | 2 | 2 | True | 0 | ROZPOCET
| VV |  | "P5" 0,25*0,25*2,465*1 |  | 0.154 | [12 empty] | VV | 2 | 2 | True | 0 | ROZPOCET
| VV |  | Mezisoučet |  | 3.011 | [12 empty] | VV | 2 | 3 | True | 0 | ROZPOCET
| VV |  | D.1.2.06 Výkres tvaru a skladby 3.NP | [14 empty] | VV | 2 | 1 | True | 0 | ROZPOCET
| VV |  | "P1" 0,3*0,25*3,05*3 |  | 0.686 | [12 empty] | VV | 2 | 2 | True | 0 | ROZPOCET
| VV |  | "P2" 0,3*0,25*2,3*5 |  | 0.863 | [12 empty] | VV | 2 | 2 | True | 0 | ROZPOCET
| VV |  | "P3" 0,25*0,25*1,68*1 |  | 0.105 | [12 empty] | VV | 2 | 2 | True | 0 | ROZPOCET
| VV |  | "P4" 0,24*0,25*2,885*1 |  | 0.173 | [12 empty] | VV | 2 | 2 | True | 0 | ROZPOCET
| VV |  | "P5" 0,24*0,25*1,18*1 |  | 0.071 | [12 empty] | VV | 2 | 2 | True | 0 | ROZPOCET
| VV |  | "P6" 0,3*0,25*4,3*1 |  | 0.323 | [12 empty] | VV | 2 | 2 | True | 0 | ROZPOCET
| VV |  | Mezisoučet |  | 2.221 | [12 empty] | VV | 2 | 3 | True | 0 | ROZPOCET
| VV |  | Součet |  | 8.243 | [12 empty] | VV | 2 | 4 | True | 1 | ROZPOCET
51 | K | 317351101 | Bednění klenbových pásů, říms nebo překladů klenbových pásů válcových včetně podpěrné konstrukce do výše 4 m zřízení | m2 | 90.276 |  | 0 | CS ÚRS 2024 01 |  | snížená |  | 0 | 0.0098385 | 0.88818 | 0 | 0 | 4 | K | 2 |  |  |  | ROZPOCET | [5 empty] | 0 | 0 | 0 | 0 | 0 | 2 | 0 | 4 | 1083506465
| Online PSC |  | https://podminky.urs.cz/item/CS_URS_2024_01/317351101 | [14 empty] | Online PSC | 2
| VV |  | D.1.2.04 Výkres tvaru a skladby 1.NP | [14 empty] | VV | 2 | 1 | True | 0 | ROZPOCET
| VV |  | "P1" (0,3+0,25*2)*3,05*8 |  | 19.52 | [12 empty] | VV | 2 | 2 | True | 0 | ROZPOCET
| VV |  | "P2" (0,3+0,25*2)*4,3*1 |  | 3.44 | [12 empty] | VV | 2 | 2 | True | 0 | ROZPOCET
| VV |  | "P3" (0,3+0,25*2)*2,3*1 |  | 1.84 | [12 empty] | VV | 2 | 2 | True | 0 | ROZPOCET
| VV |  | "P4" (0,25+0,25*2)*1,7*5 |  | 6.375 | [12 empty] | VV | 2 | 2 | True | 0 | ROZPOCET
| VV |  | "P5" (0,25+0,25*2)*2,465*1 |  | 1.849 | [12 empty] | VV | 2 | 2 | True | 0 | ROZPOCET
| VV |  | Mezisoučet |  | 33.024 | [12 empty] | VV | 2 | 3 | True | 0 | ROZPOCET
| VV |  | D.1.2.05 Výkres tvaru a skladby 2.NP | [14 empty] | VV | 2 | 1 | True | 0 | ROZPOCET
| VV |  | "P1" (0,3+0,25*2)*3,05*8 |  | 19.52 | [12 empty] | VV | 2 | 2 | True | 0 | ROZPOCET
| VV |  | "P2" (0,3+0,25*2)*4,3*1 |  | 3.44 | [12 empty] | VV | 2 | 2 | True | 0 | ROZPOCET
| VV |  | "P3"(0,3+0,25*2)*2,3*1 |  | 1.84 | [12 empty] | VV | 2 | 2 | True | 0 | ROZPOCET
| VV |  | "P4" (0,25+0,25*2)*1,7*5 |  | 6.375 | [12 empty] | VV | 2 | 2 | True | 0 | ROZPOCET
| VV |  | "P5" (0,25+0,25*2)*2,465*1 |  | 1.849 | [12 empty] | VV | 2 | 2 | True | 0 | ROZPOCET
| VV |  | Mezisoučet |  | 33.024 | [12 empty] | VV | 2 | 3 | True | 0 | ROZPOCET
| VV |  | D.1.2.06 Výkres tvaru a skladby 3.NP | [14 empty] | VV | 2 | 1 | True | 0 | ROZPOCET
| VV |  | "P1" (0,3+0,25*2)*3,05*3 |  | 7.32 | [12 empty] | VV | 2 | 2 | True | 0 | ROZPOCET
| VV |  | "P2" (0,3+0,25*2)*2,3*5 |  | 9.2 | [12 empty] | VV | 2 | 2 | True | 0 | ROZPOCET
| VV |  | "P3" (0,25+0,25*2)*1,68*1 |  | 1.26 | [12 empty] | VV | 2 | 2 | True | 0 | ROZPOCET
| VV |  | "P4" (0,24+0,25*2)*2,885*1 |  | 2.135 | [12 empty] | VV | 2 | 2 | True | 0 | ROZPOCET
| VV |  | "P5" (0,24+0,25*2)*1,18*1 |  | 0.873 | [12 empty] | VV | 2 | 2 | True | 0 | ROZPOCET
| VV |  | "P6"(0,3+0,25*2)*4,3*1 |  | 3.44 | [12 empty] | VV | 2 | 2 | True | 0 | ROZPOCET
| VV |  | Mezisoučet |  | 24.228 | [12 empty] | VV | 2 | 3 | True | 0 | ROZPOCET
| VV |  | Součet |  | 90.276 | [12 empty] | VV | 2 | 4 | True | 1 | ROZPOCET
52 | K | 317351102 | Bednění klenbových pásů, říms nebo překladů klenbových pásů válcových včetně podpěrné konstrukce do výše 4 m odstranění | m2 | 90.276 |  | 0 | CS ÚRS 2024 01 |  | snížená |  | 0 | 0 | 0 | 0 | 0 | 4 | K | 2 |  |  |  | ROZPOCET | [5 empty] | 0 | 0 | 0 | 0 | 0 | 2 | 0 | 4 | 463155249
| Online PSC |  | https://podminky.urs.cz/item/CS_URS_2024_01/317351102 | [14 empty] | Online PSC | 2
| VV |  | D.1.2.04 Výkres tvaru a skladby 1.NP | [14 empty] | VV | 2 | 1 | True | 0 | ROZPOCET
| VV |  | "P1" (0,3+0,25*2)*3,05*8 |  | 19.52 | [12 empty] | VV | 2 | 2 | True | 0 | ROZPOCET
| VV |  | "P2" (0,3+0,25*2)*4,3*1 |  | 3.44 | [12 empty] | VV | 2 | 2 | True | 0 | ROZPOCET
| VV |  | "P3" (0,3+0,25*2)*2,3*1 |  | 1.84 | [12 empty] | VV | 2 | 2 | True | 0 | ROZPOCET
| VV |  | "P4" (0,25+0,25*2)*1,7*5 |  | 6.375 | [12 empty] | VV | 2 | 2 | True | 0 | ROZPOCET
| VV |  | "P5" (0,25+0,25*2)*2,465*1 |  | 1.849 | [12 empty] | VV | 2 | 2 | True | 0 | ROZPOCET
| VV |  | Mezisoučet |  | 33.024 | [12 empty] | VV | 2 | 3 | True | 0 | ROZPOCET
| VV |  | D.1.2.05 Výkres tvaru a skladby 2.NP | [14 empty] | VV | 2 | 1 | True | 0 | ROZPOCET
| VV |  | "P1" (0,3+0,25*2)*3,05*8 |  | 19.52 | [12 empty] | VV | 2 | 2 | True | 0 | ROZPOCET
| VV |  | "P2" (0,3+0,25*2)*4,3*1 |  | 3.44 | [12 empty] | VV | 2 | 2 | True | 0 | ROZPOCET
| VV |  | "P3"(0,3+0,25*2)*2,3*1 |  | 1.84 | [12 empty] | VV | 2 | 2 | True | 0 | ROZPOCET
| VV |  | "P4" (0,25+0,25*2)*1,7*5 |  | 6.375 | [12 empty] | VV | 2 | 2 | True | 0 | ROZPOCET
| VV |  | "P5" (0,25+0,25*2)*2,465*1 |  | 1.849 | [12 empty] | VV | 2 | 2 | True | 0 | ROZPOCET
| VV |  | Mezisoučet |  | 33.024 | [12 empty] | VV | 2 | 3 | True | 0 | ROZPOCET
| VV |  | D.1.2.06 Výkres tvaru a skladby 3.NP | [14 empty] | VV | 2 | 1 | True | 0 | ROZPOCET
| VV |  | "P1" (0,3+0,25*2)*3,05*3 |  | 7.32 | [12 empty] | VV | 2 | 2 | True | 0 | ROZPOCET
| VV |  | "P2" (0,3+0,25*2)*2,3*5 |  | 9.2 | [12 empty] | VV | 2 | 2 | True | 0 | ROZPOCET
| VV |  | "P3" (0,25+0,25*2)*1,68*1 |  | 1.26 | [12 empty] | VV | 2 | 2 | True | 0 | ROZPOCET
| VV |  | "P4" (0,24+0,25*2)*2,885*1 |  | 2.135 | [12 empty] | VV | 2 | 2 | True | 0 | ROZPOCET
| VV |  | "P5" (0,24+0,25*2)*1,18*1 |  | 0.873 | [12 empty] | VV | 2 | 2 | True | 0 | ROZPOCET
| VV |  | "P6"(0,3+0,25*2)*4,3*1 |  | 3.44 | [12 empty] | VV | 2 | 2 | True | 0 | ROZPOCET
| VV |  | Mezisoučet |  | 24.228 | [12 empty] | VV | 2 | 3 | True | 0 | ROZPOCET
| VV |  | Součet |  | 90.276 | [12 empty] | VV | 2 | 4 | True | 1 | ROZPOCET
53 | K | 317998132 | Izolace tepelná mezi překlady z extrudovaného polystyrenu výšky 24 cm, tloušťky přes 50 do 70 mm | m | 6 |  | 0 | CS ÚRS 2024 01 |  | snížená |  | 0 | 0.00045 | 0.0027 | 0 | 0 | 4 | K | 2 |  |  |  | ROZPOCET | [5 empty] | 0 | 0 | 0 | 0 | 0 | 2 | 0 | 4 | -1950213421
| Online PSC |  | https://podminky.urs.cz/item/CS_URS_2024_01/317998132 | [14 empty] | Online PSC | 2
| VV |  | D.1.1.c.8 Výpis překladů | [14 empty] | VV | 2 | 1 | True | 0 | ROZPOCET
| VV |  | "PR.06" 2*1,5 |  | 3 | [12 empty] | VV | 2 | 2 | True | 0 | ROZPOCET
| VV |  | "PR.07" 3*1 |  | 3 | [12 empty] | VV | 2 | 2 | True | 0 | ROZPOCET
| VV |  | Součet |  | 6 | [12 empty] | VV | 2 | 4 | True | 1 | ROZPOCET
54 | K | 341321410 | Stěny a příčky z betonu železového (bez výztuže) nosné tř. C 25/30 | m3 | 0.33 |  | 0 | CS ÚRS 2024 01 |  | snížená |  | 0 | 2.5019 | 0.82562 | 0 | 0 | 4 | K | 2 |  |  |  | ROZPOCET | [5 empty] | 0 | 0 | 0 | 0 | 0 | 2 | 0 | 4 | -24495822
| Online PSC |  | https://podminky.urs.cz/item/CS_URS_2024_01/341321410 | [14 empty] | Online PSC | 2
| VV |  | D.1.1.c.9.2 Detail D2 | [14 empty] | VV | 2 | 1 | True | 0 | ROZPOCET
| VV |  | 2,2*0,25*0,2*3 |  | 0.33 | [12 empty] | VV | 2 | 2 | True | 0 | ROZPOCET
| VV |  | Součet |  | 0.33 | [12 empty] | VV | 2 | 4 | True | 1 | ROZPOCET
55 | K | 341351111 | Bednění stěn a příček nosných rovné oboustranné za každou stranu zřízení | m2 | 3.3 |  | 0 | CS ÚRS 2024 01 |  | snížená |  | 0 | 0.0027469 | 0.0090648 | 0 | 0 | 4 | K | 2 |  |  |  | ROZPOCET | [5 empty] | 0 | 0 | 0 | 0 | 0 | 2 | 0 | 4 | -526187598
| Online PSC |  | https://podminky.urs.cz/item/CS_URS_2024_01/341351111 | [14 empty] | Online PSC | 2
| VV |  | D.1.1.c.9.2 Detail D2 | [14 empty] | VV | 2 | 1 | True | 0 | ROZPOCET
| VV |  | 2,2*0,25*2*3 |  | 3.3 | [12 empty] | VV | 2 | 2 | True | 0 | ROZPOCET
| VV |  | Součet |  | 3.3 | [12 empty] | VV | 2 | 4 | True | 1 | ROZPOCET
56 | K | 341351112 | Bednění stěn a příček nosných rovné oboustranné za každou stranu odstranění | m2 | 3.3 |  | 0 | CS ÚRS 2024 01 |  | snížená |  | 0 | 0 | 0 | 0 | 0 | 4 | K | 2 |  |  |  | ROZPOCET | [5 empty] | 0 | 0 | 0 | 0 | 0 | 2 | 0 | 4 | 1469688603
| Online PSC |  | https://podminky.urs.cz/item/CS_URS_2024_01/341351112 | [14 empty] | Online PSC | 2
57 | K | 341361821 | Výztuž stěn a příček nosných svislých nebo šikmých, rovných nebo oblých z betonářské oceli 10 505 (R) nebo BSt 500 | t | 4.049 |  | 0 | CS ÚRS 2024 01 |  | snížená |  | 0 | 1.0463 | 4.2366 | 0 | 0 | 4 | K | 2 |  |  |  | ROZPOCET | [5 empty] | 0 | 0 | 0 | 0 | 0 | 2 | 0 | 4 | 1954601946
| Online PSC |  | https://podminky.urs.cz/item/CS_URS_2024_01/341361821 | [14 empty] | Online PSC | 2
| VV |  | D.1.2.08 Schéma výztuže stěn | [14 empty] | VV | 2 | 1 | True | 0 | ROZPOCET
| VV |  | 3856,62*1,05*0,001 |  | 4.049 | [12 empty] | VV | 2 | 2 | True | 0 | ROZPOCET
| VV |  | Součet |  | 4.049 | [12 empty] | VV | 2 | 4 | True | 1 | ROZPOCET
58 | K | 342244221 | Příčky jednoduché z cihel děrovaných broušených, na tenkovrstvou maltu, pevnost cihel do P15, tl. příčky 140 mm | m2 | 372.873 |  | 0 | CS ÚRS 2024 01 |  | snížená |  | 0 | 0.11396 | 42.4907 | 0 | 0 | 4 | K | 2 |  |  |  | ROZPOCET | [5 empty] | 0 | 0 | 0 | 0 | 0 | 2 | 0 | 4 | 796465925
| Online PSC |  | https://podminky.urs.cz/item/CS_URS_2024_01/342244221 | [14 empty] | Online PSC | 2
| VV |  | D.1.1.b.6 SO.01 Řezy | [14 empty] | VV | 2 | 1 | True | 0 | ROZPOCET
| VV |  | D.1.1.b.2 SO.01 Půdorys 1.NP | [14 empty] | VV | 2 | 1 | True | 0 | ROZPOCET
| VV |  | (1,53+0,6+2,485+2,695+2,695+2,485+0,6+2,695+2,485+0,6+2,695+2,485+0,6+2,695+2,485+0,6)*3,35-0,8*2,1-1*2,15*5 |  | 89.511 | [12 empty] | VV | 2 | 2 | True | 0 | ROZPOCET
| VV |  | D.1.1.b.3 SO.01 Půdorys 2.NP | [14 empty] | VV | 2 | 1 | True | 0 | ROZPOCET
| VV |  | (1,53+0,6+2,485+2,695+2,695+2,485+0,6+2,695+2,485+0,6+2,695+2,485+0,6+2,695+2,485+0,6)*3,235-0,8*2,1-1*2,15*5 |  | 86.011 | [12 empty] | VV | 2 | 2 | True | 0 | ROZPOCET
| VV |  | D.1.1.b.4 SO.01 Půdorys 3.NP | [14 empty] | VV | 2 | 1 | True | 0 | ROZPOCET
| VV |  | (2,19+2,04+2,585+2,04+2,485+3,41+6,24*2+1,2+0,96+1,99+4,61+6,965+4,58*2+3,17+1,2+2,4+4,625+1,67+2,625+4,61)*3,135-0,9*2,15*12-0,8*2,15*2-1,4*2,15 |  | 197.351 | [12 empty] | VV | 2 | 2 | True | 0 | ROZPOCET
| VV |  | Součet |  | 372.873 | [12 empty] | VV | 2 | 4 | True | 1 | ROZPOCET
59 | K | 389381001 | Dobetonování prefabrikovaných konstrukcí | m3 | 1.5 |  | 0 | CS ÚRS 2024 01 |  | snížená |  | 0 | 2.6447 | 3.967 | 0 | 0 | 4 | K | 2 |  |  |  | ROZPOCET | [5 empty] | 0 | 0 | 0 | 0 | 0 | 2 | 0 | 4 | -1393751373
| Online PSC |  | https://podminky.urs.cz/item/CS_URS_2024_01/389381001 | [14 empty] | Online PSC | 2
| D | 4 | Vodorovné konstrukce |  |  |  | 0 |  |  |  |  | 0 |  | 132.1389 |  | 0 | 1 | D | 1 |  |  |  | ROZPOCET | [11 empty] | 0
60 | K | 411133903 | Montáž stropních panelů z předpjatého betonu bez závěsných háků, v budovách výšky do 18 m, hmotnosti přes 3 do 5 t | kus | 110 |  | 0 | CS ÚRS 2024 01 |  | snížená |  | 0 | 0.29121 | 32.0334 | 0 | 0 | 4 | K | 2 |  |  |  | ROZPOCET | [5 empty] | 0 | 0 | 0 | 0 | 0 | 2 | 0 | 4 | 1958898888
| Online PSC |  | https://podminky.urs.cz/item/CS_URS_2024_01/411133903 | [14 empty] | Online PSC | 2
| VV |  | D.1.2.A.11 Skladba stropu 1.NP | [14 empty] | VV | 2 | 1 | True | 0 | ROZPOCET
| VV |  | 35 |  | 35 | [12 empty] | VV | 2 | 2 | True | 0 | ROZPOCET
| VV |  | D.1.2.A.12 Skladba stropu 2.NP | [14 empty] | VV | 2 | 1 | True | 0 | ROZPOCET
| VV |  | 35 |  | 35 | [12 empty] | VV | 2 | 2 | True | 0 | ROZPOCET
| VV |  | D.1.2.A.13 Skladba stropu 3.NP | [14 empty] | VV | 2 | 1 | True | 0 | ROZPOCET
| VV |  | 40 |  | 40 | [12 empty] | VV | 2 | 2 | True | 0 | ROZPOCET
| VV |  | Součet |  | 110 | [12 empty] | VV | 2 | 4 | True | 1 | ROZPOCET
61 | M | 411339R | stropní panely PPD 100/254, tl. 250 mm | bm | 317.98 |  | 0 |  |  | snížená |  | 0 | 0 | 0 | 0 | 0 | 8 | M | 2 |  |  |  | ROZPOCET | [5 empty] | 0 | 0 | 0 | 0 | 0 | 2 | 0 | 4 | -1865230518
| VV |  | D.1.2.A.11 Skladba stropu 1.NP | [14 empty] | VV | 2 | 1 | True | 0 | ROZPOCET
| VV |  | 158,99 |  | 158.99 | [12 empty] | VV | 2 | 2 | True | 0 | ROZPOCET
| VV |  | D.1.2.A.12 Skladba stropu 2.NP | [14 empty] | VV | 2 | 1 | True | 0 | ROZPOCET
| VV |  | 158,99 |  | 158.99 | [12 empty] | VV | 2 | 2 | True | 0 | ROZPOCET
| VV |  | Součet |  | 317.98 | [12 empty] | VV | 2 | 4 | True | 1 | ROZPOCET
62 | M | 411340R | stropní panely PPD 100/256 tl. 250 mm | bm | 69.3 |  | 0 |  |  | snížená |  | 0 | 0 | 0 | 0 | 0 | 8 | M | 2 |  |  |  | ROZPOCET | [5 empty] | 0 | 0 | 0 | 0 | 0 | 2 | 0 | 4 | -351101161
| VV |  | D.1.2.A.11 Skladba stropu 1.NP | [14 empty] | VV | 2 | 1 | True | 0 | ROZPOCET
| VV |  | 34,65 |  | 34.65 | [12 empty] | VV | 2 | 2 | True | 0 | ROZPOCET
| VV |  | D.1.2.A.12 Skladba stropu 2.NP | [14 empty] | VV | 2 | 1 | True | 0 | ROZPOCET
| VV |  | 34,65 |  | 34.65 | [12 empty] | VV | 2 | 2 | True | 0 | ROZPOCET
| VV |  | Součet |  | 69.3 | [12 empty] | VV | 2 | 4 | True | 1 | ROZPOCET
63 | M | 411341R | stropní panely PPD 100/205 tl. 200 mm | bm | 39.36 |  | 0 |  |  | snížená |  | 0 | 0 | 0 | 0 | 0 | 8 | M | 2 |  |  |  | ROZPOCET | [5 empty] | 0 | 0 | 0 | 0 | 0 | 2 | 0 | 4 | -1299695853
| VV |  | D.1.2.A.13 Skladba stropu 3.NP | [14 empty] | VV | 2 | 1 | True | 0 | ROZPOCET
| VV |  | 39,36 |  | 39.36 | [12 empty] | VV | 2 | 2 | True | 0 | ROZPOCET
| VV |  | Součet |  | 39.36 | [12 empty] | VV | 2 | 4 | True | 1 | ROZPOCET
64 | M | 411342R | stropní panely PPD 100/207 tl. 200 mm | bm | 180.54 |  | 0 |  |  | snížená |  | 0 | 0 | 0 | 0 | 0 | 8 | M | 2 |  |  |  | ROZPOCET | [5 empty] | 0 | 0 | 0 | 0 | 0 | 2 | 0 | 4 | -564725468
| VV |  | D.1.2.A.13 Skladba stropu 3.NP | [14 empty] | VV | 2 | 1 | True | 0 | ROZPOCET
| VV |  | 180,54 |  | 180.54 | [12 empty] | VV | 2 | 2 | True | 0 | ROZPOCET
| VV |  | Součet |  | 180.54 | [12 empty] | VV | 2 | 4 | True | 1 | ROZPOCET
65 | K | 41133904R | Řezy, výhraby, ucpávky panelů (1.NP a 2.NP) | kus | 2 |  | 0 |  |  | snížená |  | 0 | 0 | 0 | 0 | 0 | 4 | K | 2 |  |  |  | ROZPOCET | [5 empty] | 0 | 0 | 0 | 0 | 0 | 2 | 0 | 4 | -158863220
| VV |  | D.1.2.A.11 Skladba stropu 1.NP | [14 empty] | VV | 2 | 1 | True | 0 | ROZPOCET
| VV |  | 1 |  | 1 | [12 empty] | VV | 2 | 2 | True | 0 | ROZPOCET
| VV |  | D.1.2.A.12 Skladba stropu 2.NP | [14 empty] | VV | 2 | 1 | True | 0 | ROZPOCET
| VV |  | 1 |  | 1 | [12 empty] | VV | 2 | 2 | True | 0 | ROZPOCET
| VV |  | Součet |  | 2 | [12 empty] | VV | 2 | 4 | True | 1 | ROZPOCET
66 | K | 41133905R | Řezy, výhraby, ucpávky, ocelové výměny panelů (3.NP) | kus | 1 |  | 0 |  |  | snížená |  | 0 | 0 | 0 | 0 | 0 | 4 | K | 2 |  |  |  | ROZPOCET | [5 empty] | 0 | 0 | 0 | 0 | 0 | 2 | 0 | 4 | 1418083003
| VV |  | D.1.2.A.13 Skladba stropu 3.NP | [14 empty] | VV | 2 | 1 | True | 0 | ROZPOCET
| VV |  | 1 |  | 1 | [12 empty] | VV | 2 | 2 | True | 0 | ROZPOCET
| VV |  | Součet |  | 1 | [12 empty] | VV | 2 | 4 | True | 1 | ROZPOCET
67 | K | 411321414 | Stropy z betonu železového (bez výztuže) stropů deskových, plochých střech, desek balkonových, desek hřibových stropů včetně hlavic hřibových sloupů tř. C 25/30 | m3 | 1.48 |  | 0 | CS ÚRS 2024 01 |  | snížená |  | 0 | 2.502 | 3.703 | 0 | 0 | 4 | K | 2 |  |  |  | ROZPOCET | [5 empty] | 0 | 0 | 0 | 0 | 0 | 2 | 0 | 4 | -1315969746
| Online PSC |  | https://podminky.urs.cz/item/CS_URS_2024_01/411321414 | [14 empty] | Online PSC | 2
| VV |  | D.1.1.1 Technická zpráva | [14 empty] | VV | 2 | 1 | True | 0 | ROZPOCET
| VV |  | D.1.1.b.5 SO.01 Půdorys střechy | [14 empty] | VV | 2 | 1 | True | 0 | ROZPOCET
| VV |  | D.1.1.b.6 SO.01 Řezy | [14 empty] | VV | 2 | 1 | True | 0 | ROZPOCET
| VV |  | Tabulka materiálů a skladeb | [14 empty] | VV | 2 | 1 | True | 0 | ROZPOCET
| VV |  | R.1.2 | [14 empty] | VV | 2 | 1 | True | 0 | ROZPOCET
| VV |  | 7,4*0,2 |  | 1.48 | [12 empty] | VV | 2 | 2 | True | 0 | ROZPOCET
| VV |  | Součet |  | 1.48 | [12 empty] | VV | 2 | 4 | True | 1 | ROZPOCET
68 | K | 411351011 | Bednění stropních konstrukcí - bez podpěrné konstrukce desek tloušťky stropní desky přes 5 do 25 cm zřízení | m2 | 7.096 |  | 0 | CS ÚRS 2024 01 |  | snížená |  | 0 | 0.0053262 | 0.037795 | 0 | 0 | 4 | K | 2 |  |  |  | ROZPOCET | [5 empty] | 0 | 0 | 0 | 0 | 0 | 2 | 0 | 4 | 959760653
| Online PSC |  | https://podminky.urs.cz/item/CS_URS_2024_01/411351011 | [14 empty] | Online PSC | 2
| VV |  | D.1.1.1 Technická zpráva | [14 empty] | VV | 2 | 1 | True | 0 | ROZPOCET
| VV |  | D.1.1.b.5 SO.01 Půdorys střechy | [14 empty] | VV | 2 | 1 | True | 0 | ROZPOCET
| VV |  | D.1.1.b.6 SO.01 Řezy | [14 empty] | VV | 2 | 1 | True | 0 | ROZPOCET
| VV |  | Tabulka materiálů a skladeb | [14 empty] | VV | 2 | 1 | True | 0 | ROZPOCET
| VV |  | R.1.2 | [14 empty] | VV | 2 | 1 | True | 0 | ROZPOCET
| VV |  | 4,9 |  | 4.9 | [12 empty] | VV | 2 | 2 | True | 0 | ROZPOCET
| VV |  | 10,98*0,2 |  | 2.196 | [12 empty] | VV | 2 | 2 | True | 0 | ROZPOCET
| VV | Bed_SDv | Mezisoučet |  | 7.096 | [12 empty] | VV | 2 | 3 | True | 0 | ROZPOCET
| VV |  | Součet |  | 7.096 | [12 empty] | VV | 2 | 4 | True | 1 | ROZPOCET
69 | K | 411351012 | Bednění stropních konstrukcí - bez podpěrné konstrukce desek tloušťky stropní desky přes 5 do 25 cm odstranění | m2 | 7.096 |  | 0 | CS ÚRS 2024 01 |  | snížená |  | 0 | 0 | 0 | 0 | 0 | 4 | K | 2 |  |  |  | ROZPOCET | [5 empty] | 0 | 0 | 0 | 0 | 0 | 2 | 0 | 4 | -511700882
| Online PSC |  | https://podminky.urs.cz/item/CS_URS_2024_01/411351012 | [14 empty] | Online PSC | 2
| VV |  | Bed_SDv |  | 7.096 | [12 empty] | VV | 2 | 2 | True | 0 | ROZPOCET
| VV |  | Součet |  | 7.096 | [12 empty] | VV | 2 | 4 | True | 1 | ROZPOCET
70 | K | 411354333 | Podpěrná konstrukce stropů - desek, kleneb a skořepin výška podepření přes 4 do 6 m tloušťka stropu přes 15 do 25 cm zřízení | m2 | 4.9 |  | 0 | CS ÚRS 2024 01 |  | snížená |  | 0 | 0.00092064 | 0.0045111 | 0 | 0 | 4 | K | 2 |  |  |  | ROZPOCET | [5 empty] | 0 | 0 | 0 | 0 | 0 | 2 | 0 | 4 | -995933810
| Online PSC |  | https://podminky.urs.cz/item/CS_URS_2024_01/411354333 | [14 empty] | Online PSC | 2
| VV |  | D.1.1.1 Technická zpráva | [14 empty] | VV | 2 | 1 | True | 0 | ROZPOCET
| VV |  | D.1.1.b.5 SO.01 Půdorys střechy | [14 empty] | VV | 2 | 1 | True | 0 | ROZPOCET
| VV |  | D.1.1.b.6 SO.01 Řezy | [14 empty] | VV | 2 | 1 | True | 0 | ROZPOCET
| VV |  | Tabulka materiálů a skladeb | [14 empty] | VV | 2 | 1 | True | 0 | ROZPOCET
| VV |  | R.1.2 | [14 empty] | VV | 2 | 1 | True | 0 | ROZPOCET
| VV |  | 4,9 |  | 4.9 | [12 empty] | VV | 2 | 2 | True | 0 | ROZPOCET
| VV |  | Součet |  | 4.9 | [12 empty] | VV | 2 | 4 | True | 1 | ROZPOCET
71 | K | 411354334 | Podpěrná konstrukce stropů - desek, kleneb a skořepin výška podepření přes 4 do 6 m tloušťka stropu přes 15 do 25 cm odstranění | m2 | 4.9 |  | 0 | CS ÚRS 2024 01 |  | snížená |  | 0 | 0 | 0 | 0 | 0 | 4 | K | 2 |  |  |  | ROZPOCET | [5 empty] | 0 | 0 | 0 | 0 | 0 | 2 | 0 | 4 | -1647573267
| Online PSC |  | https://podminky.urs.cz/item/CS_URS_2024_01/411354334 | [14 empty] | Online PSC | 2
| VV |  | D.1.1.1 Technická zpráva | [14 empty] | VV | 2 | 1 | True | 0 | ROZPOCET
| VV |  | D.1.1.b.5 SO.01 Půdorys střechy | [14 empty] | VV | 2 | 1 | True | 0 | ROZPOCET
| VV |  | D.1.1.b.6 SO.01 Řezy | [14 empty] | VV | 2 | 1 | True | 0 | ROZPOCET
| VV |  | Tabulka materiálů a skladeb | [14 empty] | VV | 2 | 1 | True | 0 | ROZPOCET
| VV |  | R.1.2 | [14 empty] | VV | 2 | 1 | True | 0 | ROZPOCET
| VV |  | 4,9 |  | 4.9 | [12 empty] | VV | 2 | 2 | True | 0 | ROZPOCET
| VV |  | Součet |  | 4.9 | [12 empty] | VV | 2 | 4 | True | 1 | ROZPOCET
72 | K | 411361821 | Výztuž stropů prostě uložených, vetknutých, spojitých, deskových, trámových (žebrových, kazetových), s keramickými a jinými vložkami, konsolových nebo balkonových, hřibových včetně hlavic hřibových sloupů, plochých střech a pro zavěšení železobetonových podhledů z betonářské oceli 10 505 (R) nebo BSt 500 | t | 0.296 |  | 0 | CS ÚRS 2024 01 |  | snížená |  | 0 | 1.0556 | 0.31244 | 0 | 0 | 4 | K | 2 |  |  |  | ROZPOCET | [5 empty] | 0 | 0 | 0 | 0 | 0 | 2 | 0 | 4 | 1787188393
| Online PSC |  | https://podminky.urs.cz/item/CS_URS_2024_01/411361821 | [14 empty] | Online PSC | 2
| VV |  | D.1.1.1 Technická zpráva | [14 empty] | VV | 2 | 1 | True | 0 | ROZPOCET
| VV |  | D.1.1.b.5 SO.01 Půdorys střechy | [14 empty] | VV | 2 | 1 | True | 0 | ROZPOCET
| VV |  | D.1.1.b.6 SO.01 Řezy | [14 empty] | VV | 2 | 1 | True | 0 | ROZPOCET
| VV |  | Tabulka materiálů a skladeb | [14 empty] | VV | 2 | 1 | True | 0 | ROZPOCET
| VV |  | R.1.2 | [14 empty] | VV | 2 | 1 | True | 0 | ROZPOCET
| VV |  | 200 kg/m2 | [14 empty] | VV | 2 | 1 | True | 0 | ROZPOCET
| VV |  | 7,4*0,2*200*0,001 |  | 0.296 | [12 empty] | VV | 2 | 2 | True | 0 | ROZPOCET
| VV |  | Součet |  | 0.296 | [12 empty] | VV | 2 | 4 | True | 1 | ROZPOCET
73 | K | 417321515 | Ztužující pásy a věnce z betonu železového (bez výztuže) tř. C 25/30 | m3 | 33.355 |  | 0 | CS ÚRS 2024 01 |  | snížená |  | 0 | 2.502 | 83.4534 | 0 | 0 | 4 | K | 2 |  |  |  | ROZPOCET | [5 empty] | 0 | 0 | 0 | 0 | 0 | 2 | 0 | 4 | 1000670869
| Online PSC |  | https://podminky.urs.cz/item/CS_URS_2024_01/417321515 | [14 empty] | Online PSC | 2
| VV |  | D.1.1.1 Technická zpráva | [14 empty] | VV | 2 | 1 | True | 0 | ROZPOCET
| VV |  | D.1.1.b.6 SO.01 Řezy | [14 empty] | VV | 2 | 1 | True | 0 | ROZPOCET
| VV |  | D.1.2.04 Výkres tvaru a skladby 1.NP | [14 empty] | VV | 2 | 1 | True | 0 | ROZPOCET
| VV |  | "V1" 0,3*0,41*15,1 |  | 1.857 | [12 empty] | VV | 2 | 2 | True | 0 | ROZPOCET
| VV |  | "V2" ((0,3*0,16)+(0,25*0,15))*52,1 |  | 4.455 | [12 empty] | VV | 2 | 2 | True | 0 | ROZPOCET
| VV |  | "V3" ((0,3*0,16)+(0,255*0,25))*5,6 |  | 0.626 | [12 empty] | VV | 2 | 2 | True | 0 | ROZPOCET
| VV |  | "V4" ((0,3*0,16)+(0,18*0,25))*0,8 |  | 0.074 | [12 empty] | VV | 2 | 2 | True | 0 | ROZPOCET
| VV |  | "V5" 0,25*0,16*20,7 |  | 0.828 | [12 empty] | VV | 2 | 2 | True | 0 | ROZPOCET
| VV |  | Mezisoučet |  | 7.84 | [12 empty] | VV | 2 | 3 | True | 0 | ROZPOCET
| VV |  | D.1.2.05 Výkres tvaru a skladby 2.NP | [14 empty] | VV | 2 | 1 | True | 0 | ROZPOCET
| VV |  | "V1" 0,3*0,46*15,1 |  | 2.084 | [12 empty] | VV | 2 | 2 | True | 0 | ROZPOCET
| VV |  | "V2" ((0,3*0,21)+(0,25*0,15))*52,1 |  | 5.236 | [12 empty] | VV | 2 | 2 | True | 0 | ROZPOCET
| VV |  | "V3" ((0,3*0,21)+(0,255*0,25))*5,6 |  | 0.71 | [12 empty] | VV | 2 | 2 | True | 0 | ROZPOCET
| VV |  | "V4" ((0,3*0,21)+(0,18*0,25))*0,8 |  | 0.086 | [12 empty] | VV | 2 | 2 | True | 0 | ROZPOCET
| VV |  | "V5" 0,25*0,21*20,7 |  | 1.087 | [12 empty] | VV | 2 | 2 | True | 0 | ROZPOCET
| VV |  | Mezisoučet |  | 9.203 | [12 empty] | VV | 2 | 3 | True | 0 | ROZPOCET
| VV |  | D.1.2.06 Výkres tvaru a skladby 3.NP | [14 empty] | VV | 2 | 1 | True | 0 | ROZPOCET
| VV |  | "V1" 0,3*0,45*23,2 |  | 3.132 | [12 empty] | VV | 2 | 2 | True | 0 | ROZPOCET
| VV |  | "V2" ((0,3*0,25)+(0,2*0,15))*35,7 |  | 3.749 | [12 empty] | VV | 2 | 2 | True | 0 | ROZPOCET
| VV |  | "V3" ((0,3*0,25)+(0,255*0,2))*5,6 |  | 0.706 | [12 empty] | VV | 2 | 2 | True | 0 | ROZPOCET
| VV |  | "V4" ((0,3*0,25)+(0,18*0,2))*0,8 |  | 0.089 | [12 empty] | VV | 2 | 2 | True | 0 | ROZPOCET
| VV |  | "V5" 0,25*0,25*30,5 |  | 1.906 | [12 empty] | VV | 2 | 2 | True | 0 | ROZPOCET
| VV |  | "V6" ((0,3*0,25)+(0,14*0,2))*10,1 |  | 1.04 | [12 empty] | VV | 2 | 2 | True | 0 | ROZPOCET
| VV |  | "V7" ((0,3*0,25)+(0,2*0,17))*5,7 |  | 0.621 | [12 empty] | VV | 2 | 2 | True | 0 | ROZPOCET
| VV |  | "V8" ((0,3*0,25)+(0,245*0,2))*6 |  | 0.744 | [12 empty] | VV | 2 | 2 | True | 0 | ROZPOCET
| VV |  | Mezisoučet |  | 11.987 | [12 empty] | VV | 2 | 3 | True | 0 | ROZPOCET
| VV |  | "atika"86,5*0,2*0,25 |  | 4.325 | [12 empty] | VV | 2 | 2 | True | 0 | ROZPOCET
| VV |  | Mezisoučet |  | 4.325 | [12 empty] | VV | 2 | 3 | True | 0 | ROZPOCET
| VV |  | Součet |  | 33.355 | [12 empty] | VV | 2 | 4 | True | 1 | ROZPOCET
74 | K | 417351115 | Bednění bočnic ztužujících pásů a věnců včetně vzpěr zřízení | m2 | 247.995 |  | 0 | CS ÚRS 2024 01 |  | snížená |  | 0 | 0.011173 | 2.7707 | 0 | 0 | 4 | K | 2 |  |  |  | ROZPOCET | [5 empty] | 0 | 0 | 0 | 0 | 0 | 2 | 0 | 4 | -2031464794
| Online PSC |  | https://podminky.urs.cz/item/CS_URS_2024_01/417351115 | [14 empty] | Online PSC | 2
| VV |  | D.1.1.1 Technická zpráva | [14 empty] | VV | 2 | 1 | True | 0 | ROZPOCET
| VV |  | D.1.1.b.6 SO.01 Řezy | [14 empty] | VV | 2 | 1 | True | 0 | ROZPOCET
| VV |  | D.1.2.04 Výkres tvaru a skladby 1.NP | [14 empty] | VV | 2 | 1 | True | 0 | ROZPOCET
| VV |  | "V1" 0,41*2*15,1 |  | 12.382 | [12 empty] | VV | 2 | 2 | True | 0 | ROZPOCET
| VV |  | "V2" (0,41+0,16)*52,1 |  | 29.697 | [12 empty] | VV | 2 | 2 | True | 0 | ROZPOCET
| VV |  | "V3" (0,41+0,16)*5,6 |  | 3.192 | [12 empty] | VV | 2 | 2 | True | 0 | ROZPOCET
| VV |  | "V4" (0,41+0,16)*0,8 |  | 0.456 | [12 empty] | VV | 2 | 2 | True | 0 | ROZPOCET
| VV |  | "V5" 0,16*2*20,7 |  | 6.624 | [12 empty] | VV | 2 | 2 | True | 0 | ROZPOCET
| VV |  | Mezisoučet |  | 52.351 | [12 empty] | VV | 2 | 3 | True | 0 | ROZPOCET
| VV |  | D.1.2.05 Výkres tvaru a skladby 2.NP | [14 empty] | VV | 2 | 1 | True | 0 | ROZPOCET
| VV |  | "V1" 0,46*2*15,1 |  | 13.892 | [12 empty] | VV | 2 | 2 | True | 0 | ROZPOCET
| VV |  | "V2" (0,46+0,21)*52,1 |  | 34.907 | [12 empty] | VV | 2 | 2 | True | 0 | ROZPOCET
| VV |  | "V3" (0,46+0,21)*5,6 |  | 3.752 | [12 empty] | VV | 2 | 2 | True | 0 | ROZPOCET
| VV |  | "V4" (0,46+0,21)*0,8 |  | 0.536 | [12 empty] | VV | 2 | 2 | True | 0 | ROZPOCET
| VV |  | "V5" 0,21*2*20,7 |  | 8.694 | [12 empty] | VV | 2 | 2 | True | 0 | ROZPOCET
| VV |  | Mezisoučet |  | 61.781 | [12 empty] | VV | 2 | 3 | True | 0 | ROZPOCET
| VV |  | D.1.2.06 Výkres tvaru a skladby 3.NP | [14 empty] | VV | 2 | 1 | True | 0 | ROZPOCET
| VV |  | "V1" 0,46*2*23,2 |  | 21.344 | [12 empty] | VV | 2 | 2 | True | 0 | ROZPOCET
| VV |  | "V2" (0,25+0,46)*35,7 |  | 25.347 | [12 empty] | VV | 2 | 2 | True | 0 | ROZPOCET
| VV |  | "V3" (0,46+0,25)*5,6 |  | 3.976 | [12 empty] | VV | 2 | 2 | True | 0 | ROZPOCET
| VV |  | "V4" (0,46+0,25)*0,8 |  | 0.568 | [12 empty] | VV | 2 | 2 | True | 0 | ROZPOCET
| VV |  | "V5" 0,25*2*30,5 |  | 15.25 | [12 empty] | VV | 2 | 2 | True | 0 | ROZPOCET
| VV |  | "V6" (0,46+0,25)*10,1 |  | 7.171 | [12 empty] | VV | 2 | 2 | True | 0 | ROZPOCET
| VV |  | "V7" (0,46+0,25)*5,7 |  | 4.047 | [12 empty] | VV | 2 | 2 | True | 0 | ROZPOCET
| VV |  | "V8" (0,46+0,25)*6 |  | 4.26 | [12 empty] | VV | 2 | 2 | True | 0 | ROZPOCET
| VV |  | Mezisoučet |  | 81.963 | [12 empty] | VV | 2 | 3 | True | 0 | ROZPOCET
| VV |  | "atika"86,5*0,3*2 |  | 51.9 | [12 empty] | VV | 2 | 2 | True | 0 | ROZPOCET
| VV |  | Mezisoučet |  | 51.9 | [12 empty] | VV | 2 | 3 | True | 0 | ROZPOCET
| VV | Bed_věnec | Součet |  | 247.995 | [12 empty] | VV | 2 | 4 | True | 1 | ROZPOCET
75 | K | 417351116 | Bednění bočnic ztužujících pásů a věnců včetně vzpěr odstranění | m2 | 247.995 |  | 0 | CS ÚRS 2024 01 |  | snížená |  | 0 | 0 | 0 | 0 | 0 | 4 | K | 2 |  |  |  | ROZPOCET | [5 empty] | 0 | 0 | 0 | 0 | 0 | 2 | 0 | 4 | -589868644
| Online PSC |  | https://podminky.urs.cz/item/CS_URS_2024_01/417351116 | [14 empty] | Online PSC | 2
| VV |  | Bed_věnec |  | 247.995 | [12 empty] | VV | 2 | 2 | True | 0 | ROZPOCET
| VV |  | Součet |  | 247.995 | [12 empty] | VV | 2 | 4 | True | 1 | ROZPOCET
76 | K | 417361821 | Výztuž ztužujících pásů a věnců z betonářské oceli 10 505 (R) nebo BSt 500 | t | 6.101 |  | 0 | CS ÚRS 2024 01 |  | snížená |  | 0 | 1.0529 | 6.4238 | 0 | 0 | 4 | K | 2 |  |  |  | ROZPOCET | [5 empty] | 0 | 0 | 0 | 0 | 0 | 2 | 0 | 4 | -501477926
| Online PSC |  | https://podminky.urs.cz/item/CS_URS_2024_01/417361821 | [14 empty] | Online PSC | 2
| VV |  | D.1.2.9 Schéma výztuže trámů a věnců | [14 empty] | VV | 2 | 1 | True | 0 | ROZPOCET
| VV |  | "trámy, věnce, atika" 5810,38*1,05*0,001 |  | 6.101 | [12 empty] | VV | 2 | 2 | True | 0 | ROZPOCET
| VV |  | Součet |  | 6.101 | [12 empty] | VV | 2 | 4 | True | 1 | ROZPOCET
77 | K | 431123912 | Montáž podestových panelů se svařovanými spoji, v budovách výšky do 18 m hmotnosti přes 2 do 5 t | kus | 4 |  | 0 | CS ÚRS 2024 01 |  | snížená |  | 0 | 0.12232 | 0.48928 | 0 | 0 | 4 | K | 2 |  |  |  | ROZPOCET | [5 empty] | 0 | 0 | 0 | 0 | 0 | 2 | 0 | 4 | -106035461
| Online PSC |  | https://podminky.urs.cz/item/CS_URS_2024_01/431123912 | [14 empty] | Online PSC | 2
78 | K | 435123912 | Montáž schodišťových ramen se svařovanými spoji, v budovách výšky do 18 m hmotnosti přes 2 do 5 t | kus | 4 |  | 0 | CS ÚRS 2024 01 |  | snížená |  | 0 | 0.085156 | 0.34063 | 0 | 0 | 4 | K | 2 |  |  |  | ROZPOCET | [5 empty] | 0 | 0 | 0 | 0 | 0 | 2 | 0 | 4 | 1399689668
| Online PSC |  | https://podminky.urs.cz/item/CS_URS_2024_01/435123912 | [14 empty] | Online PSC | 2
79 | M | 59372192R | prefa schodiště - schodišťová ramena, podesty | kus | 1 |  | 0 |  |  | snížená |  | 0 | 2.57 | 2.57 | 0 | 0 | 8 | M | 2 |  |  |  | ROZPOCET | [5 empty] | 0 | 0 | 0 | 0 | 0 | 2 | 0 | 4 | 640062016
| D | 6 | Úpravy povrchů, podlahy a osazování výplní |  |  |  | 0 |  |  |  |  | 0 |  | 211.0032 |  | 0.0082565 | 1 | D | 1 |  |  |  | ROZPOCET | [11 empty] | 0
80 | K | 612131301 | Podkladní a spojovací vrstva vnitřních omítaných ploch cementový postřik nanášený strojně celoplošně stěn | m2 | 2082.339 |  | 0 | CS ÚRS 2024 01 |  | snížená |  | 0 | 0.00735 | 15.3052 | 0 | 0 | 4 | K | 2 |  |  |  | ROZPOCET | [5 empty] | 0 | 0 | 0 | 0 | 0 | 2 | 0 | 4 | 1620575453
| Online PSC |  | https://podminky.urs.cz/item/CS_URS_2024_01/612131301 | [14 empty] | Online PSC | 2
| VV |  | VOM |  | 2082.339 | [12 empty] | VV | 2 | 2 | True | 0 | ROZPOCET
| VV |  | Součet |  | 2082.339 | [12 empty] | VV | 2 | 4 | True | 1 | ROZPOCET
81 | K | 612131321 | Podkladní a spojovací vrstva vnitřních omítaných ploch penetrace disperzní nanášená strojně stěn | m2 | 2082.339 |  | 0 | CS ÚRS 2024 01 |  | snížená |  | 0 | 0.000263 | 0.54766 | 0 | 0 | 4 | K | 2 |  |  |  | ROZPOCET | [5 empty] | 0 | 0 | 0 | 0 | 0 | 2 | 0 | 4 | -426026641
| Online PSC |  | https://podminky.urs.cz/item/CS_URS_2024_01/612131321 | [14 empty] | Online PSC | 2
| VV |  | "W.2.5" (2,625+2,365)*2*10,22-1,2*2,17*3+(1,2+2,17*2)*0,25*3 |  | 98.339 | [12 empty] | VV | 2 | 2 | True | 0 | ROZPOCET
| VV |  | Mezisoučet |  | 98.339 | [12 empty] | VV | 2 | 3 | True | 0 | ROZPOCET
| VV |  | "W.1.1" 84,05*(3,075+3,075+2,975)-117,95+ostění*0,3 |  | 697.261 | [12 empty] | VV | 2 | 2 | True | 0 | ROZPOCET
| VV |  | Mezisoučet |  | 697.261 | [12 empty] | VV | 2 | 3 | True | 0 | ROZPOCET
| VV |  | W.2.3 | [14 empty] | VV | 2 | 1 | True | 0 | ROZPOCET
| VV |  | D.1.1.b.6 SO.01 Řezy | [14 empty] | VV | 2 | 1 | True | 0 | ROZPOCET
| VV |  | D.1.1.b.2 SO.01 Půdorys 1.NP | [14 empty] | VV | 2 | 1 | True | 0 | ROZPOCET
| VV |  | ((1,53+0,6+2,485+2,695+2,695+2,485+0,6+2,695+2,485+0,6+2,695+2,485+0,6+2,695+2,485+0,6)*3,075-0,8*2,1-1*2,15*5)*2 |  | 162.285 | [12 empty] | VV | 2 | 2 | True | 0 | ROZPOCET
| VV |  | D.1.1.b.3 SO.01 Půdorys 2.NP | [14 empty] | VV | 2 | 1 | True | 0 | ROZPOCET
| VV |  | ((1,53+0,6+2,485+2,695+2,695+2,485+0,6+2,695+2,485+0,6+2,695+2,485+0,6+2,695+2,485+0,6)*3,075-0,8*2,1-1*2,15*5)*2 |  | 162.285 | [12 empty] | VV | 2 | 2 | True | 0 | ROZPOCET
| VV |  | D.1.1.b.4 SO.01 Půdorys 3.NP | [14 empty] | VV | 2 | 1 | True | 0 | ROZPOCET
| VV |  | ((2,19+2,04+2,585+2,04+2,485+3,41+6,24*2+1,2+0,96+1,99+4,61+6,965+4,58*2+3,17+1,2+2,4+4,625+1,67+2,625+4,61)*2,975-0,9*2,15*12-0,8*2,15*2-1,4*2,15)*2 |  | 371.529 | [12 empty] | VV | 2 | 2 | True | 0 | ROZPOCET
| VV |  | Mezisoučet |  | 696.099 | [12 empty] | VV | 2 | 3 | True | 0 | ROZPOCET
| VV |  | D.1.1.b.2 SO.01 Půdorys 1.NP | [14 empty] | VV | 2 | 1 | True | 0 | ROZPOCET
| VV |  | ((4,82+9,485+9,485+6,245+4,875+0,835+3,775)*3,075-1,4*2,15*5)*2 |  | 212.948 | [12 empty] | VV | 2 | 2 | True | 0 | ROZPOCET
| VV |  | D.1.1.b.3 SO.01 Půdorys 2.NP | [14 empty] | VV | 2 | 1 | True | 0 | ROZPOCET
| VV |  | ((4,82+9,485+9,485+6,245+4,875+0,835+3,775)*3,075-1,4*2,15*5)*2 |  | 212.948 | [12 empty] | VV | 2 | 2 | True | 0 | ROZPOCET
| VV |  | D.1.1.b.4 SO.01 Půdorys 3.NP | [14 empty] | VV | 2 | 1 | True | 0 | ROZPOCET
| VV |  | ((6,97+6,8)*2,975-1,4*2,02)*2 |  | 76.276 | [12 empty] | VV | 2 | 2 | True | 0 | ROZPOCET
| VV |  | ((6,945+9,5)*2,975-1,4*2,15-0,8*2,1)*2 |  | 88.468 | [12 empty] | VV | 2 | 2 | True | 0 | ROZPOCET
| VV |  | Mezisoučet |  | 590.64 | [12 empty] | VV | 2 | 3 | True | 0 | ROZPOCET
| VV | VOM | Součet |  | 2082.339 | [12 empty] | VV | 2 | 4 | True | 1 | ROZPOCET
| VV |  | Součet |  | 0 | [12 empty] | VV | 2 | 4 | True | 0 | ROZPOCET
82 | K | 612321131 | Vápenocementový štuk vnitřních ploch tloušťky do 3 mm svislých konstrukcí stěn | m2 | 1713.872 |  | 0 | CS ÚRS 2024 01 |  | snížená |  | 0 | 0.003 | 5.1416 | 0 | 0 | 4 | K | 2 |  |  |  | ROZPOCET | [5 empty] | 0 | 0 | 0 | 0 | 0 | 2 | 0 | 4 | 273028003
| Online PSC |  | https://podminky.urs.cz/item/CS_URS_2024_01/612321131 | [14 empty] | Online PSC | 2
| VV |  | VOM-ker_obklad |  | 1713.872 | [12 empty] | VV | 2 | 2 | True | 0 | ROZPOCET
| VV | štuk | Součet |  | 1713.872 | [12 empty] | VV | 2 | 4 | True | 1 | ROZPOCET
83 | K | 612321321 | Omítka vápenocementová vnitřních ploch nanášená strojně jednovrstvá, tloušťky do 10 mm hladká svislých konstrukcí stěn | m2 | 2082.339 |  | 0 | CS ÚRS 2024 01 |  | snížená |  | 0 | 0.0136 | 28.3198 | 0 | 0 | 4 | K | 2 |  |  |  | ROZPOCET | [5 empty] | 0 | 0 | 0 | 0 | 0 | 2 | 0 | 4 | 1428337692
| Online PSC |  | https://podminky.urs.cz/item/CS_URS_2024_01/612321321 | [14 empty] | Online PSC | 2
| VV |  | VOM |  | 2082.339 | [12 empty] | VV | 2 | 2 | True | 0 | ROZPOCET
| VV |  | Součet |  | 2082.339 | [12 empty] | VV | 2 | 4 | True | 1 | ROZPOCET
84 | K | 619991011 | Zakrytí vnitřních ploch před znečištěním fólií včetně pozdějšího odkrytí samostatných konstrukcí a prvků | m2 | 117.95 |  | 0 | CS ÚRS 2024 01 |  | snížená |  | 0 | 0.00011 | 0.012974 | 6e-05 | 0.007077 | 4 | K | 2 |  |  |  | ROZPOCET | [5 empty] | 0 | 0 | 0 | 0 | 0 | 2 | 0 | 4 | 1106262759
| Online PSC |  | https://podminky.urs.cz/item/CS_URS_2024_01/619991011 | [14 empty] | Online PSC | 2
85 | K | 622131121 | Podkladní a spojovací vrstva vnějších omítaných ploch penetrace nanášená ručně stěn | m2 | 899.96 |  | 0 | CS ÚRS 2024 01 |  | snížená |  | 0 | 0.000263 | 0.23669 | 0 | 0 | 4 | K | 2 |  |  |  | ROZPOCET | [5 empty] | 0 | 0 | 0 | 0 | 0 | 2 | 0 | 4 | -1080060637
| Online PSC |  | https://podminky.urs.cz/item/CS_URS_2024_01/622131121 | [14 empty] | Online PSC | 2
| VV |  | D.1.1.1 Technická zpráva | [14 empty] | VV | 2 | 1 | True | 0 | ROZPOCET
| VV |  | D.1.1.b.6 SO.01 Řezy | [14 empty] | VV | 2 | 1 | True | 0 | ROZPOCET
| VV |  | D.1.1.b.7 SO.01 Pohledy | [14 empty] | VV | 2 | 1 | True | 0 | ROZPOCET
| VV |  | D.1.1.b.8 SO.01 Pohledy | [14 empty] | VV | 2 | 1 | True | 0 | ROZPOCET
| VV |  | D.1.1.C.0 Tabulka materiálů a skladeb | [14 empty] | VV | 2 | 1 | True | 0 | ROZPOCET
| VV |  | Skladba W.1.1. | [14 empty] | VV | 2 | 1 | True | 0 | ROZPOCET
| VV |  | 88,3*11,5 |  | 1015.45 | [12 empty] | VV | 2 | 2 | True | 0 | ROZPOCET
| VV |  | "výplně otvorů" -115,49 |  | -115.49 | [12 empty] | VV | 2 | 2 | True | 0 | ROZPOCET
| VV |  | Součet |  | 899.96 | [12 empty] | VV | 2 | 4 | True | 1 | ROZPOCET
86 | K | 622142001 | Pletivo vnějších ploch v ploše nebo pruzích, na plném podkladu sklovláknité vtlačené do tmelu stěn | m2 | 44.15 |  | 0 | CS ÚRS 2024 01 |  | snížená |  | 0 | 0.004384 | 0.19355 | 0 | 0 | 4 | K | 2 |  |  |  | ROZPOCET | [5 empty] | 0 | 0 | 0 | 0 | 0 | 2 | 0 | 4 | -271607900
| Online PSC |  | https://podminky.urs.cz/item/CS_URS_2024_01/622142001 | [14 empty] | Online PSC | 2
| VV |  | D.1.1.1 Technická zpráva | [14 empty] | VV | 2 | 1 | True | 0 | ROZPOCET
| VV |  | D.1.1.b.6 SO.01 Řezy | [14 empty] | VV | 2 | 1 | True | 0 | ROZPOCET
| VV |  | D.1.1.c.9.1 Detail 1 | [14 empty] | VV | 2 | 1 | True | 0 | ROZPOCET
| VV |  | D.1.1.C.0 Tabulka materiálů a skladeb | [14 empty] | VV | 2 | 1 | True | 0 | ROZPOCET
| VV |  | Skladba W.4.1. | [14 empty] | VV | 2 | 1 | True | 0 | ROZPOCET
| VV |  | 88,3*0,5 |  | 44.15 | [12 empty] | VV | 2 | 2 | True | 0 | ROZPOCET
| VV |  | Součet |  | 44.15 | [12 empty] | VV | 2 | 4 | True | 1 | ROZPOCET
87 | K | 622143004 | Montáž omítkových profilů plastových, pozinkovaných nebo dřevěných upevněných vtlačením do podkladní vrstvy nebo přibitím začišťovacích samolepících pro vytvoření dilatujícího spoje s okenním rámem | m | 234.6 |  | 0 | CS ÚRS 2024 01 |  | snížená |  | 0 | 0 | 0 | 0 | 0 | 4 | K | 2 |  |  |  | ROZPOCET | [5 empty] | 0 | 0 | 0 | 0 | 0 | 2 | 0 | 4 | 1574987073
| Online PSC |  | https://podminky.urs.cz/item/CS_URS_2024_01/622143004 | [14 empty] | Online PSC | 2
| VV |  | 234,6 |  | 234.6 | [12 empty] | VV | 2 | 2 | True | 0 | ROZPOCET
| VV |  | Součet |  | 234.6 | [12 empty] | VV | 2 | 4 | True | 1 | ROZPOCET
88 | M | 59051476 | profil začišťovací PVC 9mm s výztužnou tkaninou pro ostění ETICS | m | 246.33 |  | 0 | CS ÚRS 2024 01 |  | snížená |  | 0 | 4e-05 | 0.0098532 | 0 | 0 | 8 | M | 2 |  |  |  | ROZPOCET | [5 empty] | 0 | 0 | 0 | 0 | 0 | 2 | 0 | 4 | 1810497002
| VV |  | 234,6 |  | 234.6 | [12 empty] | VV | 2 | 2 | True | 0 | ROZPOCET
| VV |  | Součet |  | 234.6 | [12 empty] | VV | 2 | 4 | True | 1 | ROZPOCET
| VV |  | 234,6*1,05 'Přepočtené koeficientem množství |  | 246.33 | [12 empty] | VV | 2 | 2 | False | 1 | ROZPOCET
89 | K | 622151021 | Penetrační nátěr vnějších pastovitých tenkovrstvých omítek mozaikových akrylátový stěn | m2 | 39.735 |  | 0 | CS ÚRS 2024 01 |  | snížená |  | 0 | 0.00018 | 0.0071523 | 0 | 0 | 4 | K | 2 |  |  |  | ROZPOCET | [5 empty] | 0 | 0 | 0 | 0 | 0 | 2 | 0 | 4 | -941591457
| Online PSC |  | https://podminky.urs.cz/item/CS_URS_2024_01/622151021 | [14 empty] | Online PSC | 2
| VV |  | D.1.1.1 Technická zpráva | [14 empty] | VV | 2 | 1 | True | 0 | ROZPOCET
| VV |  | D.1.1.b.6 SO.01 Řezy | [14 empty] | VV | 2 | 1 | True | 0 | ROZPOCET
| VV |  | D.1.1.b.7 SO.01 Pohledy | [14 empty] | VV | 2 | 1 | True | 0 | ROZPOCET
| VV |  | D.1.1.b.8 SO.01 Pohledy | [14 empty] | VV | 2 | 1 | True | 0 | ROZPOCET
| VV |  | Skladba W.4.1. | [14 empty] | VV | 2 | 1 | True | 0 | ROZPOCET
| VV |  | 88,3*0,45 |  | 39.735 | [12 empty] | VV | 2 | 2 | True | 0 | ROZPOCET
| VV |  | Součet |  | 39.735 | [12 empty] | VV | 2 | 4 | True | 1 | ROZPOCET
90 | K | 622151031 | Penetrační nátěr vnějších pastovitých tenkovrstvých omítek silikonový stěn | m2 | 891.954 |  | 0 | CS ÚRS 2024 01 |  | snížená |  | 0 | 0.00014 | 0.12487 | 0 | 0 | 4 | K | 2 |  |  |  | ROZPOCET | [5 empty] | 0 | 0 | 0 | 0 | 0 | 2 | 0 | 4 | 4795910
| Online PSC |  | https://podminky.urs.cz/item/CS_URS_2024_01/622151031 | [14 empty] | Online PSC | 2
| VV |  | KZS_MW180 |  | 859.784 | [12 empty] | VV | 2 | 2 | True | 0 | ROZPOCET
| VV |  | ostění*0,2 |  | 32.17 | [12 empty] | VV | 2 | 2 | True | 0 | ROZPOCET
| VV |  | Součet |  | 891.954 | [12 empty] | VV | 2 | 4 | True | 1 | ROZPOCET
91 | K | 622211231 | Montáž druhé vrstvy kontaktního zateplení lepením a mechanickým kotvením z desek polystyrenových (dodávka ve specifikaci) na vnější stěny, na podklad betonový nebo z lehčeného betonu, z tvárnic keramických nebo vápenopískových, celkové tloušťky izolace přes 280 do 320 mm | m2 | 26.49 |  | 0 | CS ÚRS 2024 01 |  | snížená |  | 0 | 0.00638 | 0.16901 | 0 | 0 | 4 | K | 2 |  |  |  | ROZPOCET | [5 empty] | 0 | 0 | 0 | 0 | 0 | 2 | 0 | 4 | -1355778105
| Online PSC |  | https://podminky.urs.cz/item/CS_URS_2024_01/622211231 | [14 empty] | Online PSC | 2
| VV |  | D.1.1.1 Technická zpráva | [14 empty] | VV | 2 | 1 | True | 0 | ROZPOCET
| VV |  | D.1.1.b.6 SO.01 Řezy | [14 empty] | VV | 2 | 1 | True | 0 | ROZPOCET
| VV |  | D.1.1.b.7 SO.01 Pohledy | [14 empty] | VV | 2 | 1 | True | 0 | ROZPOCET
| VV |  | D.1.1.b.8 SO.01 Pohledy | [14 empty] | VV | 2 | 1 | True | 0 | ROZPOCET
| VV |  | 88,3*0,3 |  | 26.49 | [12 empty] | VV | 2 | 2 | True | 0 | ROZPOCET
| VV |  | Součet |  | 26.49 | [12 empty] | VV | 2 | 4 | True | 1 | ROZPOCET
92 | M | 28376443 | deska XPS hrana rovná a strukturovaný povrch 300kPA λ=0,035 tl 100mm | m2 | 27.815 |  | 0 | CS ÚRS 2024 01 |  | snížená |  | 0 | 0.003 | 0.083445 | 0 | 0 | 8 | M | 2 |  |  |  | ROZPOCET | [5 empty] | 0 | 0 | 0 | 0 | 0 | 2 | 0 | 4 | -1567269489
| VV |  | D.1.1.1 Technická zpráva | [14 empty] | VV | 2 | 1 | True | 0 | ROZPOCET
| VV |  | D.1.1.b.6 SO.01 Řezy | [14 empty] | VV | 2 | 1 | True | 0 | ROZPOCET
| VV |  | D.1.1.b.7 SO.01 Pohledy | [14 empty] | VV | 2 | 1 | True | 0 | ROZPOCET
| VV |  | D.1.1.b.8 SO.01 Pohledy | [14 empty] | VV | 2 | 1 | True | 0 | ROZPOCET
| VV |  | 88,3*0,3 |  | 26.49 | [12 empty] | VV | 2 | 2 | True | 0 | ROZPOCET
| VV |  | Součet |  | 26.49 | [12 empty] | VV | 2 | 4 | True | 1 | ROZPOCET
| VV |  | 26,49*1,05 'Přepočtené koeficientem množství |  | 27.815 | [12 empty] | VV | 2 | 2 | False | 1 | ROZPOCET
93 | K | 622221041 | Montáž kontaktního zateplení lepením a mechanickým kotvením z desek minerální vlny s podélnou orientací vláken nebo kombinovaných (dodávka ve specifikaci) na vnější stěny, na podklad betonový nebo z lehčeného betonu, z tvárnic keramických nebo vápenopískových, tloušťky desek přes 160 do 200 mm | m2 | 859.784 |  | 0 | CS ÚRS 2024 01 |  | snížená |  | 0 | 0.011677 | 10.0397 | 0 | 0 | 4 | K | 2 |  |  |  | ROZPOCET | [5 empty] | 0 | 0 | 0 | 0 | 0 | 2 | 0 | 4 | 832433078
| Online PSC |  | https://podminky.urs.cz/item/CS_URS_2024_01/622221041 | [14 empty] | Online PSC | 2
| VV |  | D.1.1.1 Technická zpráva | [14 empty] | VV | 2 | 1 | True | 0 | ROZPOCET
| VV |  | D.1.1.b.6 SO.01 Řezy | [14 empty] | VV | 2 | 1 | True | 0 | ROZPOCET
| VV |  | D.1.1.b.7 SO.01 Pohledy | [14 empty] | VV | 2 | 1 | True | 0 | ROZPOCET
| VV |  | D.1.1.b.8 SO.01 Pohledy | [14 empty] | VV | 2 | 1 | True | 0 | ROZPOCET
| VV |  | D.1.1.C.0 Tabulka materiálů a skladeb | [14 empty] | VV | 2 | 1 | True | 0 | ROZPOCET
| VV |  | Skladba W.1.1. | [14 empty] | VV | 2 | 1 | True | 0 | ROZPOCET
| VV |  | 88,3*11,045 |  | 975.274 | [12 empty] | VV | 2 | 2 | True | 0 | ROZPOCET
| VV |  | "výplně otvorů" -115,49 |  | -115.49 | [12 empty] | VV | 2 | 2 | True | 0 | ROZPOCET
| VV | KZS_MW180 | Součet |  | 859.784 | [12 empty] | VV | 2 | 4 | True | 1 | ROZPOCET
94 | M | 63142030R | deska tepelně izolační minerální kontaktních fasád podélné vlákno λ=0,035-0,036 tl 180mm | m2 | 902.773 |  | 0 | CS ÚRS 2024 01 |  | snížená |  | 0 | 0.028 | 25.2776 | 0 | 0 | 8 | M | 2 |  |  |  | ROZPOCET | [5 empty] | 0 | 0 | 0 | 0 | 0 | 2 | 0 | 4 | -256381395
| VV |  | KZS_MW180 |  | 859.784 | [12 empty] | VV | 2 | 2 | True | 0 | ROZPOCET
| VV |  | Součet |  | 859.784 | [12 empty] | VV | 2 | 4 | True | 1 | ROZPOCET
| VV |  | 859,784*1,05 'Přepočtené koeficientem množství |  | 902.773 | [12 empty] | VV | 2 | 2 | False | 1 | ROZPOCET
95 | K | 622222001 | Montáž kontaktního zateplení vnějšího ostění, nadpraží nebo parapetu lepením z desek z minerální vlny s podélnou nebo kolmou orientací vláken nebo z kombinovaných desek (dodávka ve specifikaci) hloubky špalet do 200 mm, tloušťky desek do 40 mm | m | 160.85 |  | 0 | CS ÚRS 2024 01 |  | snížená |  | 0 | 0.001758 | 0.28277 | 0 | 0 | 4 | K | 2 |  |  |  | ROZPOCET | [5 empty] | 0 | 0 | 0 | 0 | 0 | 2 | 0 | 4 | -1388692199
| Online PSC |  | https://podminky.urs.cz/item/CS_URS_2024_01/622222001 | [14 empty] | Online PSC | 2
| VV |  | 160,85 |  | 160.85 | [12 empty] | VV | 2 | 2 | True | 0 | ROZPOCET
| VV | ostění | Součet |  | 160.85 | [12 empty] | VV | 2 | 4 | True | 1 | ROZPOCET
96 | K | 622251105 | Montáž kontaktního zateplení lepením a mechanickým kotvením Příplatek k cenám za zápustnou montáž kotev s použitím tepelněizolačních zátek na vnější stěny z minerální vlny | m2 | 859.784 |  | 0 | CS ÚRS 2024 01 |  | snížená |  | 0 | 8.06e-05 | 0.069299 | 0 | 0 | 4 | K | 2 |  |  |  | ROZPOCET | [5 empty] | 0 | 0 | 0 | 0 | 0 | 2 | 0 | 4 | 1628192451
| Online PSC |  | https://podminky.urs.cz/item/CS_URS_2024_01/622251105 | [14 empty] | Online PSC | 2
| VV |  | KZS_MW180 |  | 859.784 | [12 empty] | VV | 2 | 2 | True | 0 | ROZPOCET
| VV |  | Součet |  | 859.784 | [12 empty] | VV | 2 | 4 | True | 1 | ROZPOCET
97 | K | 622252001 | Montáž profilů kontaktního zateplení zakládacích soklových připevněných hmoždinkami | m | 88.3 |  | 0 | CS ÚRS 2024 01 |  | snížená |  | 0 | 3e-05 | 0.002649 | 0 | 0 | 4 | K | 2 |  |  |  | ROZPOCET | [5 empty] | 0 | 0 | 0 | 0 | 0 | 2 | 0 | 4 | 473432679
| Online PSC |  | https://podminky.urs.cz/item/CS_URS_2024_01/622252001 | [14 empty] | Online PSC | 2
| VV |  | D.1.1.1 Technická zpráva | [14 empty] | VV | 2 | 1 | True | 0 | ROZPOCET
| VV |  | D.1.1.b.6 SO.01 Řezy | [14 empty] | VV | 2 | 1 | True | 0 | ROZPOCET
| VV |  | D.1.1.b.7 SO.01 Pohledy | [14 empty] | VV | 2 | 1 | True | 0 | ROZPOCET
| VV |  | D.1.1.b.8 SO.01 Pohledy | [14 empty] | VV | 2 | 1 | True | 0 | ROZPOCET
| VV |  | Skladba W.4.1. | [14 empty] | VV | 2 | 1 | True | 0 | ROZPOCET
| VV |  | 88,3 |  | 88.3 | [12 empty] | VV | 2 | 2 | True | 0 | ROZPOCET
| VV |  | Součet |  | 88.3 | [12 empty] | VV | 2 | 4 | True | 1 | ROZPOCET
98 | M | 59051655 | profil zakládací Al tl 0,7mm pro ETICS pro izolant tl 180mm | m | 92.715 |  | 0 | CS ÚRS 2024 01 |  | snížená |  | 0 | 0.00068 | 0.063046 | 0 | 0 | 8 | M | 2 |  |  |  | ROZPOCET | [5 empty] | 0 | 0 | 0 | 0 | 0 | 2 | 0 | 4 | -176618711
| VV |  | 88,3*1,05 'Přepočtené koeficientem množství |  | 92.715 | [12 empty] | VV | 2 | 2 | False | 1 | ROZPOCET
99 | K | 622252002 | Montáž profilů kontaktního zateplení ostatních stěnových, dilatačních apod. lepených do tmelu | m | 662.05 |  | 0 | CS ÚRS 2024 01 |  | snížená |  | 0 | 0 | 0 | 0 | 0 | 4 | K | 2 |  |  |  | ROZPOCET | [5 empty] | 0 | 0 | 0 | 0 | 0 | 2 | 0 | 4 | 1550243319
| Online PSC |  | https://podminky.urs.cz/item/CS_URS_2024_01/622252002 | [14 empty] | Online PSC | 2
| VV |  | KZS_LN |  | 73.75 | [12 empty] | VV | 2 | 2 | True | 0 | ROZPOCET
| VV |  | KZS_APU |  | 160.85 | [12 empty] | VV | 2 | 2 | True | 0 | ROZPOCET
| VV |  | KZS_LR |  | 355.7 | [12 empty] | VV | 2 | 2 | True | 0 | ROZPOCET
| VV |  | KZS_LP |  | 71.75 | [12 empty] | VV | 2 | 2 | True | 0 | ROZPOCET
| VV |  | Součet |  | 662.05 | [12 empty] | VV | 2 | 4 | True | 1 | ROZPOCET
100 | M | 63127416 | profil rohový PVC 23x23mm s výztužnou tkaninou š 100mm pro ETICS | m | 373.485 |  | 0 | CS ÚRS 2024 01 |  | snížená |  | 0 | 0.00012 | 0.044818 | 0 | 0 | 8 | M | 2 |  |  |  | ROZPOCET | [5 empty] | 0 | 0 | 0 | 0 | 0 | 2 | 0 | 4 | 262913510
| VV |  | 87,1 |  | 87.1 | [12 empty] | VV | 2 | 2 | True | 0 | ROZPOCET
| VV |  | 8*11,5 |  | 92 | [12 empty] | VV | 2 | 2 | True | 0 | ROZPOCET
| VV |  | 88,3*2 |  | 176.6 | [12 empty] | VV | 2 | 2 | True | 0 | ROZPOCET
| VV | KZS_LR | Součet |  | 355.7 | [12 empty] | VV | 2 | 4 | True | 1 | ROZPOCET
| VV |  | 355,7*1,05 'Přepočtené koeficientem množství |  | 373.485 | [12 empty] | VV | 2 | 2 | False | 1 | ROZPOCET
101 | M | 59051476 | profil začišťovací PVC 9mm s výztužnou tkaninou pro ostění ETICS | m | 168.893 |  | 0 | CS ÚRS 2024 01 |  | snížená |  | 0 | 4e-05 | 0.0067557 | 0 | 0 | 8 | M | 2 |  |  |  | ROZPOCET | [5 empty] | 0 | 0 | 0 | 0 | 0 | 2 | 0 | 4 | 1038509156
| VV |  | 160,85 |  | 160.85 | [12 empty] | VV | 2 | 2 | True | 0 | ROZPOCET
| VV | KZS_APU | Součet |  | 160.85 | [12 empty] | VV | 2 | 4 | True | 1 | ROZPOCET
| VV |  | 160,85*1,05 'Přepočtené koeficientem množství |  | 168.893 | [12 empty] | VV | 2 | 2 | False | 1 | ROZPOCET
102 | M | 59051510 | profil začišťovací s okapnicí PVC s výztužnou tkaninou pro nadpraží ETICS | m | 77.438 |  | 0 | CS ÚRS 2024 01 |  | snížená |  | 0 | 0.0003 | 0.023231 | 0 | 0 | 8 | M | 2 |  |  |  | ROZPOCET | [5 empty] | 0 | 0 | 0 | 0 | 0 | 2 | 0 | 4 | -1614357774
| VV |  | 73,75 |  | 73.75 | [12 empty] | VV | 2 | 2 | True | 0 | ROZPOCET
| VV | KZS_LN | Součet |  | 73.75 | [12 empty] | VV | 2 | 4 | True | 1 | ROZPOCET
| VV |  | 73,75*1,05 'Přepočtené koeficientem množství |  | 77.438 | [12 empty] | VV | 2 | 2 | False | 1 | ROZPOCET
103 | M | 59051512 | profil začišťovací s okapnicí PVC s výztužnou tkaninou pro parapet ETICS | m | 75.338 |  | 0 | CS ÚRS 2024 01 |  | snížená |  | 0 | 0.0002 | 0.015068 | 0 | 0 | 8 | M | 2 |  |  |  | ROZPOCET | [5 empty] | 0 | 0 | 0 | 0 | 0 | 2 | 0 | 4 | 297184983
| VV |  | 71,75 |  | 71.75 | [12 empty] | VV | 2 | 2 | True | 0 | ROZPOCET
| VV | KZS_LP | Součet |  | 71.75 | [12 empty] | VV | 2 | 4 | True | 1 | ROZPOCET
| VV |  | 71,75*1,05 'Přepočtené koeficientem množství |  | 75.338 | [12 empty] | VV | 2 | 2 | False | 1 | ROZPOCET
104 | K | 622531012 | Omítka tenkovrstvá silikonová vnějších ploch probarvená bez penetrace zatíraná (škrábaná), zrnitost 1,5 mm stěn | m2 | 891.954 |  | 0 | CS ÚRS 2024 01 |  | snížená |  | 0 | 0.00285 | 2.5421 | 0 | 0 | 4 | K | 2 |  |  |  | ROZPOCET | [5 empty] | 0 | 0 | 0 | 0 | 0 | 2 | 0 | 4 | -1989930650
| Online PSC |  | https://podminky.urs.cz/item/CS_URS_2024_01/622531012 | [14 empty] | Online PSC | 2
| VV |  | KZS_MW180 |  | 859.784 | [12 empty] | VV | 2 | 2 | True | 0 | ROZPOCET
| VV |  | ostění*0,2 |  | 32.17 | [12 empty] | VV | 2 | 2 | True | 0 | ROZPOCET
| VV |  | Součet |  | 891.954 | [12 empty] | VV | 2 | 4 | True | 1 | ROZPOCET
105 | K | 629991011 | Zakrytí vnějších ploch před znečištěním včetně pozdějšího odkrytí výplní otvorů a svislých ploch fólií přilepenou lepící páskou | m2 | 117.95 |  | 0 | CS ÚRS 2024 01 |  | snížená |  | 0 | 0 | 0 | 1e-05 | 0.0011795 | 4 | K | 2 |  |  |  | ROZPOCET | [5 empty] | 0 | 0 | 0 | 0 | 0 | 2 | 0 | 4 | 238177427
| Online PSC |  | https://podminky.urs.cz/item/CS_URS_2024_01/629991011 | [14 empty] | Online PSC | 2
106 | K | 629999011 | Příplatky k cenám úprav vnějších povrchů za zvýšenou pracnost při provádění styku dvou barev nebo struktur na fasádě | m | 176.6 |  | 0 | CS ÚRS 2024 01 |  | snížená |  | 0 | 0 | 0 | 0 | 0 | 4 | K | 2 |  |  |  | ROZPOCET | [5 empty] | 0 | 0 | 0 | 0 | 0 | 2 | 0 | 4 | -1527717260
| Online PSC |  | https://podminky.urs.cz/item/CS_URS_2024_01/629999011 | [14 empty] | Online PSC | 2
| VV |  | 88,3*2 |  | 176.6 | [12 empty] | VV | 2 | 2 | True | 0 | ROZPOCET
| VV |  | Součet |  | 176.6 | [12 empty] | VV | 2 | 4 | True | 1 | ROZPOCET
107 | K | 629999029R | Příplatky k cenám úprav vnějších povrchů za fasádní barevný nátěr - černé pruhy | m2 | 376.158 |  | 0 |  |  | snížená |  | 0 | 0 | 0 | 0 | 0 | 4 | K | 2 |  |  |  | ROZPOCET | [5 empty] | 0 | 0 | 0 | 0 | 0 | 2 | 0 | 4 | -2053738719
| VV |  | D.1.1.1 Technická zpráva | [14 empty] | VV | 2 | 1 | True | 0 | ROZPOCET
| VV |  | D.1.1.b.6 SO.01 Řezy | [14 empty] | VV | 2 | 1 | True | 0 | ROZPOCET
| VV |  | D.1.1.b.7 SO.01 Pohledy | [14 empty] | VV | 2 | 1 | True | 0 | ROZPOCET
| VV |  | D.1.1.b.8 SO.01 Pohledy | [14 empty] | VV | 2 | 1 | True | 0 | ROZPOCET
| VV |  | 88,3*(11,07-6,81) |  | 376.158 | [12 empty] | VV | 2 | 2 | True | 0 | ROZPOCET
| VV |  | Součet |  | 376.158 | [12 empty] | VV | 2 | 4 | True | 1 | ROZPOCET
108 | K | 629999030 | Příplatky k cenám úprav vnějších povrchů za zvýšenou pracnost při provádění prací menšího rozsahu omítané plochy do 10 m2 | m2 | 26.49 |  | 0 | CS ÚRS 2024 01 |  | snížená |  | 0 | 0 | 0 | 0 | 0 | 4 | K | 2 |  |  |  | ROZPOCET | [5 empty] | 0 | 0 | 0 | 0 | 0 | 2 | 0 | 4 | 576011798
| Online PSC |  | https://podminky.urs.cz/item/CS_URS_2024_01/629999030 | [14 empty] | Online PSC | 2
| VV |  | D.1.1.1 Technická zpráva | [14 empty] | VV | 2 | 1 | True | 0 | ROZPOCET
| VV |  | D.1.1.b.6 SO.01 Řezy | [14 empty] | VV | 2 | 1 | True | 0 | ROZPOCET
| VV |  | D.1.1.b.7 SO.01 Pohledy | [14 empty] | VV | 2 | 1 | True | 0 | ROZPOCET
| VV |  | D.1.1.b.8 SO.01 Pohledy | [14 empty] | VV | 2 | 1 | True | 0 | ROZPOCET
| VV |  | 88,3*0,3 |  | 26.49 | [12 empty] | VV | 2 | 2 | True | 0 | ROZPOCET
| VV |  | Součet |  | 26.49 | [12 empty] | VV | 2 | 4 | True | 1 | ROZPOCET
109 | K | 631311115 | Mazanina z betonu prostého bez zvýšených nároků na prostředí tl. přes 50 do 80 mm tř. C 20/25 | m3 | 2.897 |  | 0 | CS ÚRS 2024 01 |  | snížená |  | 0 | 2.5019 | 7.2479 | 0 | 0 | 4 | K | 2 |  |  |  | ROZPOCET | [5 empty] | 0 | 0 | 0 | 0 | 0 | 2 | 0 | 4 | 1970736923
| Online PSC |  | https://podminky.urs.cz/item/CS_URS_2024_01/631311115 | [14 empty] | Online PSC | 2
| VV |  | Skladba_F10*0,07 |  | 0.343 | [12 empty] | VV | 2 | 2 | True | 0 | ROZPOCET
| VV |  | Skladba_F13*0,089 |  | 2.554 | [12 empty] | VV | 2 | 2 | True | 0 | ROZPOCET
| VV |  | Součet |  | 2.897 | [12 empty] | VV | 2 | 4 | True | 1 | ROZPOCET
110 | K | 631319011 | Příplatek k cenám mazanin za úpravu povrchu mazaniny přehlazením, mazanina tl. přes 50 do 80 mm | m3 | 2.897 |  | 0 | CS ÚRS 2024 01 |  | snížená |  | 0 | 0 | 0 | 0 | 0 | 4 | K | 2 |  |  |  | ROZPOCET | [5 empty] | 0 | 0 | 0 | 0 | 0 | 2 | 0 | 4 | 1050757970
| Online PSC |  | https://podminky.urs.cz/item/CS_URS_2024_01/631319011 | [14 empty] | Online PSC | 2
| VV |  | Skladba_F10*0,07 |  | 0.343 | [12 empty] | VV | 2 | 2 | True | 0 | ROZPOCET
| VV |  | Skladba_F13*0,089 |  | 2.554 | [12 empty] | VV | 2 | 2 | True | 0 | ROZPOCET
| VV |  | Součet |  | 2.897 | [12 empty] | VV | 2 | 4 | True | 1 | ROZPOCET
111 | K | 631319171 | Příplatek k cenám mazanin za stržení povrchu spodní vrstvy mazaniny latí před vložením výztuže nebo pletiva pro tl. obou vrstev mazaniny přes 50 do 80 mm | m3 | 2.897 |  | 0 | CS ÚRS 2024 01 |  | snížená |  | 0 | 0 | 0 | 0 | 0 | 4 | K | 2 |  |  |  | ROZPOCET | [5 empty] | 0 | 0 | 0 | 0 | 0 | 2 | 0 | 4 | 424676411
| Online PSC |  | https://podminky.urs.cz/item/CS_URS_2024_01/631319171 | [14 empty] | Online PSC | 2
| VV |  | Skladba_F10*0,07 |  | 0.343 | [12 empty] | VV | 2 | 2 | True | 0 | ROZPOCET
| VV |  | Skladba_F13*0,089 |  | 2.554 | [12 empty] | VV | 2 | 2 | True | 0 | ROZPOCET
| VV |  | Součet |  | 2.897 | [12 empty] | VV | 2 | 4 | True | 1 | ROZPOCET
112 | K | 631319181 | Příplatek k cenám mazanin za sklon přes 15° do 35° od vodorovné roviny mazanina tl. přes 50 do 80 mm | m3 | 2.897 |  | 0 | CS ÚRS 2024 01 |  | snížená |  | 0 | 0 | 0 | 0 | 0 | 4 | K | 2 |  |  |  | ROZPOCET | [5 empty] | 0 | 0 | 0 | 0 | 0 | 2 | 0 | 4 | -1850784548
| Online PSC |  | https://podminky.urs.cz/item/CS_URS_2024_01/631319181 | [14 empty] | Online PSC | 2
| VV |  | Skladba_F10*0,07 |  | 0.343 | [12 empty] | VV | 2 | 2 | True | 0 | ROZPOCET
| VV |  | Skladba_F13*0,089 |  | 2.554 | [12 empty] | VV | 2 | 2 | True | 0 | ROZPOCET
| VV |  | Součet |  | 2.897 | [12 empty] | VV | 2 | 4 | True | 1 | ROZPOCET
113 | K | 631319195 | Příplatek k cenám mazanin za malou plochu do 5 m2 jednotlivě mazanina tl. přes 50 do 80 mm | m3 | 0.343 |  | 0 | CS ÚRS 2024 01 |  | snížená |  | 0 | 0 | 0 | 0 | 0 | 4 | K | 2 |  |  |  | ROZPOCET | [5 empty] | 0 | 0 | 0 | 0 | 0 | 2 | 0 | 4 | 455508056
| Online PSC |  | https://podminky.urs.cz/item/CS_URS_2024_01/631319195 | [14 empty] | Online PSC | 2
| VV |  | Skladba_F10*0,07 |  | 0.343 | [12 empty] | VV | 2 | 2 | True | 0 | ROZPOCET
| VV |  | Součet |  | 0.343 | [12 empty] | VV | 2 | 4 | True | 1 | ROZPOCET
114 | K | 631362021 | Výztuž mazanin ze svařovaných sítí z drátů typu KARI | t | 0.145 |  | 0 | CS ÚRS 2024 01 |  | snížená |  | 0 | 1.0628 | 0.1541 | 0 | 0 | 4 | K | 2 |  |  |  | ROZPOCET | [5 empty] | 0 | 0 | 0 | 0 | 0 | 2 | 0 | 4 | -813951775
| Online PSC |  | https://podminky.urs.cz/item/CS_URS_2024_01/631362021 | [14 empty] | Online PSC | 2
| VV |  | kari síť 150/150/6 - 3,03 kg/m2 | [14 empty] | VV | 2 | 1 | True | 0 | ROZPOCET
| VV |  | Skladba_F10*3,03*1,3*0,001 |  | 0.019 | [12 empty] | VV | 2 | 2 | True | 0 | ROZPOCET
| VV |  | Skladba_F13*3,03*1,3*0,001 |  | 0.113 | [12 empty] | VV | 2 | 2 | True | 0 | ROZPOCET
| VV |  | D.1.1.c.9.2 Detail D2 | [14 empty] | VV | 2 | 1 | True | 0 | ROZPOCET
| VV |  | 2,2*0,5*3,03*1,3*0,001*3 |  | 0.013 | [12 empty] | VV | 2 | 2 | True | 0 | ROZPOCET
| VV |  | Součet |  | 0.145 | [12 empty] | VV | 2 | 4 | True | 1 | ROZPOCET
115 | K | 632451234 | Potěr cementový samonivelační litý tř. C 25, tl. přes 45 do 50 mm | m2 | 607.16 |  | 0 | CS ÚRS 2024 01 |  | snížená |  | 0 | 0.11 | 66.7876 | 0 | 0 | 4 | K | 2 |  |  |  | ROZPOCET | [5 empty] | 0 | 0 | 0 | 0 | 0 | 2 | 0 | 4 | -1352545415
| Online PSC |  | https://podminky.urs.cz/item/CS_URS_2024_01/632451234 | [14 empty] | Online PSC | 2
| VV |  | Skladba_F11 |  | 176.58 | [12 empty] | VV | 2 | 2 | True | 0 | ROZPOCET
| VV |  | Skladba_F31 |  | 316.29 | [12 empty] | VV | 2 | 2 | True | 0 | ROZPOCET
| VV |  | Skladba_F32 |  | 114.29 | [12 empty] | VV | 2 | 2 | True | 0 | ROZPOCET
| VV |  | Součet |  | 607.16 | [12 empty] | VV | 2 | 4 | True | 1 | ROZPOCET
116 | K | 632451292 | Potěr cementový samonivelační litý Příplatek k cenám za každých dalších i započatých 5 mm tloušťky přes 50 mm tř. C 25 | m2 | 2428.64 |  | 0 | CS ÚRS 2024 01 |  | snížená |  | 0 | 0.011 | 26.715 | 0 | 0 | 4 | K | 2 |  |  |  | ROZPOCET | [5 empty] | 0 | 0 | 0 | 0 | 0 | 2 | 0 | 4 | -1317755352
| Online PSC |  | https://podminky.urs.cz/item/CS_URS_2024_01/632451292 | [14 empty] | Online PSC | 2
| VV |  | Skladba_F11 *4 |  | 706.32 | [12 empty] | VV | 2 | 2 | True | 0 | ROZPOCET
| VV |  | Skladba_F31*4 |  | 1265.16 | [12 empty] | VV | 2 | 2 | True | 0 | ROZPOCET
| VV |  | Skladba_F32*4 |  | 457.16 | [12 empty] | VV | 2 | 2 | True | 0 | ROZPOCET
| VV |  | Součet |  | 2428.64 | [12 empty] | VV | 2 | 4 | True | 1 | ROZPOCET
117 | K | 632452421R | Vyrovnání nerovností stropních panelů pro položení střešníhopláště | m2 | 54.72 |  | 0 |  |  | snížená |  | 0 | 0.04868 | 2.6638 | 0 | 0 | 4 | K | 2 |  |  |  | ROZPOCET | [5 empty] | 0 | 0 | 0 | 0 | 0 | 2 | 0 | 4 | -1553409202
| VV |  | D.1.1.1 Technická zpráva | [14 empty] | VV | 2 | 1 | True | 0 | ROZPOCET
| VV |  | D.1.1.b.5 SO.01 Půdorys střechy | [14 empty] | VV | 2 | 1 | True | 0 | ROZPOCET
| VV |  | D.1.1.b.6 SO.01 Řezy | [14 empty] | VV | 2 | 1 | True | 0 | ROZPOCET
| VV |  | Tabulka materiálů a skladeb | [14 empty] | VV | 2 | 1 | True | 0 | ROZPOCET
| VV |  | Skladba R.1.1 | [14 empty] | VV | 2 | 1 | True | 0 | ROZPOCET
| VV |  | 20% povrchů vyrovnání | [14 empty] | VV | 2 | 1 | True | 0 | ROZPOCET
| VV |  | 273,6*0,2 |  | 54.72 | [12 empty] | VV | 2 | 2 | True | 0 | ROZPOCET
| VV |  | Součet |  | 54.72 | [12 empty] | VV | 2 | 4 | True | 1 | ROZPOCET
118 | K | 632481213 | Separační vrstva k oddělení podlahových vrstev z polyetylénové fólie | m2 | 640.76 |  | 0 | CS ÚRS 2024 01 |  | snížená |  | 0 | 0.000132 | 0.08458 | 0 | 0 | 4 | K | 2 |  |  |  | ROZPOCET | [5 empty] | 0 | 0 | 0 | 0 | 0 | 2 | 0 | 4 | -2047923873
| Online PSC |  | https://podminky.urs.cz/item/CS_URS_2024_01/632481213 | [14 empty] | Online PSC | 2
| VV |  | Skladba_F10 |  | 4.9 | [12 empty] | VV | 2 | 2 | True | 0 | ROZPOCET
| VV |  | Skladba_F11 |  | 176.58 | [12 empty] | VV | 2 | 2 | True | 0 | ROZPOCET
| VV |  | Skladba_F13 |  | 28.7 | [12 empty] | VV | 2 | 2 | True | 0 | ROZPOCET
| VV |  | Skladba_F31 |  | 316.29 | [12 empty] | VV | 2 | 2 | True | 0 | ROZPOCET
| VV |  | Skladba_F32 |  | 114.29 | [12 empty] | VV | 2 | 2 | True | 0 | ROZPOCET
| VV |  | Součet |  | 640.76 | [12 empty] | VV | 2 | 4 | True | 1 | ROZPOCET
119 | K | 637211131 | Okapový chodník z dlaždic betonových do kameniva s vyplněním spár drobným kamenivem, tl. dlaždic 40 mm | m2 | 32.76 |  | 0 | CS ÚRS 2024 01 |  | snížená |  | 0 | 0.20892 | 6.8444 | 0 | 0 | 4 | K | 2 |  |  |  | ROZPOCET | [5 empty] | 0 | 0 | 0 | 0 | 0 | 2 | 0 | 4 | 1989413093
| Online PSC |  | https://podminky.urs.cz/item/CS_URS_2024_01/637211131 | [14 empty] | Online PSC | 2
| VV |  | D.1.1.c.4 Výpis ostatních výrobků | [14 empty] | VV | 2 | 1 | True | 0 | ROZPOCET
| VV |  | "OV.27" 81,9*0,4 |  | 32.76 | [12 empty] | VV | 2 | 2 | True | 0 | ROZPOCET
| VV |  | Součet |  | 32.76 | [12 empty] | VV | 2 | 4 | True | 1 | ROZPOCET
120 | K | 637311131 | Okapový chodník z obrubníků betonových zahradních, se zalitím spár cementovou maltou do lože z betonu prostého | m | 81.9 |  | 0 | CS ÚRS 2024 01 |  | snížená |  | 0 | 0.12895 | 10.5607 | 0 | 0 | 4 | K | 2 |  |  |  | ROZPOCET | [5 empty] | 0 | 0 | 0 | 0 | 0 | 2 | 0 | 4 | 1365384705
| Online PSC |  | https://podminky.urs.cz/item/CS_URS_2024_01/637311131 | [14 empty] | Online PSC | 2
| VV |  | D.1.1.c.4 Výpis ostatních výrobků | [14 empty] | VV | 2 | 1 | True | 0 | ROZPOCET
| VV |  | "OV.40" 81,9 |  | 81.9 | [12 empty] | VV | 2 | 2 | True | 0 | ROZPOCET
| VV |  | Součet |  | 81.9 | [12 empty] | VV | 2 | 4 | True | 1 | ROZPOCET
121 | K | 642942611 | Osazování zárubní nebo rámů kovových dveřních lisovaných nebo z úhelníků bez dveřních křídel na montážní pěnu, plochy otvoru do 2,5 m2 | kus | 25 |  | 0 | CS ÚRS 2024 01 |  | snížená |  | 0 | 0.00048162 | 0.01204 | 0 | 0 | 4 | K | 2 |  |  |  | ROZPOCET | [5 empty] | 0 | 0 | 0 | 0 | 0 | 2 | 0 | 4 | 1770293990
| Online PSC |  | https://podminky.urs.cz/item/CS_URS_2024_01/642942611 | [14 empty] | Online PSC | 2
| VV |  | D.1.1 Technická zpráva | [14 empty] | VV | 2 | 1 | True | 0 | ROZPOCET
| VV |  | D.1.1.c.7 Kniha výpis interiérových dveří | [14 empty] | VV | 2 | 1 | True | 0 | ROZPOCET
| VV |  | "Di07" 1 |  | 1 | [12 empty] | VV | 2 | 2 | True | 0 | ROZPOCET
| VV |  | "Di08" 1 |  | 1 | [12 empty] | VV | 2 | 2 | True | 0 | ROZPOCET
| VV |  | "Di09" 1 |  | 1 | [12 empty] | VV | 2 | 2 | True | 0 | ROZPOCET
| VV |  | "Di10" 1 |  | 1 | [12 empty] | VV | 2 | 2 | True | 0 | ROZPOCET
| VV |  | "Di11" 1 |  | 1 | [12 empty] | VV | 2 | 2 | True | 0 | ROZPOCET
| VV |  | "Di19" 1 |  | 1 | [12 empty] | VV | 2 | 2 | True | 0 | ROZPOCET
| VV |  | "Di20" 1 |  | 1 | [12 empty] | VV | 2 | 2 | True | 0 | ROZPOCET
| VV |  | "Di21" 1 |  | 1 | [12 empty] | VV | 2 | 2 | True | 0 | ROZPOCET
| VV |  | "Di22" 1 |  | 1 | [12 empty] | VV | 2 | 2 | True | 0 | ROZPOCET
| VV |  | "Di23" 1 |  | 1 | [12 empty] | VV | 2 | 2 | True | 0 | ROZPOCET
| VV |  | "Di26" 1 |  | 1 | [12 empty] | VV | 2 | 2 | True | 0 | ROZPOCET
| VV |  | "Di28" 1 |  | 1 | [12 empty] | VV | 2 | 2 | True | 0 | ROZPOCET
| VV |  | "Di29" 1 |  | 1 | [12 empty] | VV | 2 | 2 | True | 0 | ROZPOCET
| VV |  | "Di30" 1 |  | 1 | [12 empty] | VV | 2 | 2 | True | 0 | ROZPOCET
| VV |  | "Di31" 1 |  | 1 | [12 empty] | VV | 2 | 2 | True | 0 | ROZPOCET
| VV |  | "Di32" 1 |  | 1 | [12 empty] | VV | 2 | 2 | True | 0 | ROZPOCET
| VV |  | "Di33" 1 |  | 1 | [12 empty] | VV | 2 | 2 | True | 0 | ROZPOCET
| VV |  | "Di34" 1 |  | 1 | [12 empty] | VV | 2 | 2 | True | 0 | ROZPOCET
| VV |  | "Di35" 1 |  | 1 | [12 empty] | VV | 2 | 2 | True | 0 | ROZPOCET
| VV |  | "Di36" 1 |  | 1 | [12 empty] | VV | 2 | 2 | True | 0 | ROZPOCET
| VV |  | "Di37" 1 |  | 1 | [12 empty] | VV | 2 | 2 | True | 0 | ROZPOCET
| VV |  | "Di38" 1 |  | 1 | [12 empty] | VV | 2 | 2 | True | 0 | ROZPOCET
| VV |  | "Di39" 1 |  | 1 | [12 empty] | VV | 2 | 2 | True | 0 | ROZPOCET
| VV |  | "Di40" 1 |  | 1 | [12 empty] | VV | 2 | 2 | True | 0 | ROZPOCET
| VV |  | "Di41" 1 |  | 1 | [12 empty] | VV | 2 | 2 | True | 0 | ROZPOCET
| VV |  | Součet |  | 25 | [12 empty] | VV | 2 | 4 | True | 1 | ROZPOCET
122 | M | 55331551R | zárubeň jednokřídlá ocelová pro bezfalcové dveře rozměru 700/2100mm, s polodrážkou pro TPE, tři dveřní závěsy, žárově pozinkovaný plech tl. 1,5 mm, dodatečná montáž do otvoru, práškový nástřik | kus | 2 |  | 0 |  |  | snížená |  | 0 | 0.02281 | 0.04562 | 0 | 0 | 8 | M | 2 |  |  |  | ROZPOCET | [5 empty] | 0 | 0 | 0 | 0 | 0 | 2 | 0 | 4 | 1505141670
| VV |  | D.1.1 Technická zpráva | [14 empty] | VV | 2 | 1 | True | 0 | ROZPOCET
| VV |  | D.1.1.c.7 Kniha výpis interiérových dveří | [14 empty] | VV | 2 | 1 | True | 0 | ROZPOCET
| VV |  | "Di31" 1 |  | 1 | [12 empty] | VV | 2 | 2 | True | 0 | ROZPOCET
| VV |  | "Di32" 1 |  | 1 | [12 empty] | VV | 2 | 2 | True | 0 | ROZPOCET
| VV |  | Součet |  | 2 | [12 empty] | VV | 2 | 4 | True | 1 | ROZPOCET
123 | M | 55331552R | zárubeň jednokřídlá ocelová pro bezfalcové dveře rozměru 800/2100mm, s polodrážkou pro TPE, tři dveřní závěsy, žárově pozinkovaný plech tl. 1,5 mm, dodatečná montáž do otvoru, práškový nástřik | kus | 12 |  | 0 |  |  | snížená |  | 0 | 0.02337 | 0.28044 | 0 | 0 | 8 | M | 2 |  |  |  | ROZPOCET | [5 empty] | 0 | 0 | 0 | 0 | 0 | 2 | 0 | 4 | -1079911041
| VV |  | D.1.1 Technická zpráva | [14 empty] | VV | 2 | 1 | True | 0 | ROZPOCET
| VV |  | D.1.1.c.7 Kniha výpis interiérových dveří | [14 empty] | VV | 2 | 1 | True | 0 | ROZPOCET
| VV |  | "Di26" 1 |  | 1 | [12 empty] | VV | 2 | 2 | True | 0 | ROZPOCET
| VV |  | "Di28" 1 |  | 1 | [12 empty] | VV | 2 | 2 | True | 0 | ROZPOCET
| VV |  | "Di29" 1 |  | 1 | [12 empty] | VV | 2 | 2 | True | 0 | ROZPOCET
| VV |  | "Di30" 1 |  | 1 | [12 empty] | VV | 2 | 2 | True | 0 | ROZPOCET
| VV |  | "Di33" 1 |  | 1 | [12 empty] | VV | 2 | 2 | True | 0 | ROZPOCET
| VV |  | "Di34" 1 |  | 1 | [12 empty] | VV | 2 | 2 | True | 0 | ROZPOCET
| VV |  | "Di35" 1 |  | 1 | [12 empty] | VV | 2 | 2 | True | 0 | ROZPOCET
| VV |  | "Di36" 1 |  | 1 | [12 empty] | VV | 2 | 2 | True | 0 | ROZPOCET
| VV |  | "Di37" 1 |  | 1 | [12 empty] | VV | 2 | 2 | True | 0 | ROZPOCET
| VV |  | "Di38" 1 |  | 1 | [12 empty] | VV | 2 | 2 | True | 0 | ROZPOCET
| VV |  | "Di40" 1 |  | 1 | [12 empty] | VV | 2 | 2 | True | 0 | ROZPOCET
| VV |  | "Di41" 1 |  | 1 | [12 empty] | VV | 2 | 2 | True | 0 | ROZPOCET
| VV |  | Součet |  | 12 | [12 empty] | VV | 2 | 4 | True | 1 | ROZPOCET
124 | M | 55331553R | zárubeň jednokřídlá ocelová pro bezfalcové dveře rozměru 900/2100mm, s polodrážkou pro TPE, tři dveřní závěsy, žárově pozinkovaný plech tl. 1,5 mm, dodatečná montáž do otvoru, práškový nástřik | kus | 11 |  | 0 |  |  | snížená |  | 0 | 0.02396 | 0.26356 | 0 | 0 | 8 | M | 2 |  |  |  | ROZPOCET | [5 empty] | 0 | 0 | 0 | 0 | 0 | 2 | 0 | 4 | 590360728
| VV |  | D.1.1 Technická zpráva | [14 empty] | VV | 2 | 1 | True | 0 | ROZPOCET
| VV |  | D.1.1.c.7 Kniha výpis interiérových dveří | [14 empty] | VV | 2 | 1 | True | 0 | ROZPOCET
| VV |  | "Di07" 1 |  | 1 | [12 empty] | VV | 2 | 2 | True | 0 | ROZPOCET
| VV |  | "Di08" 1 |  | 1 | [12 empty] | VV | 2 | 2 | True | 0 | ROZPOCET
| VV |  | "Di09" 1 |  | 1 | [12 empty] | VV | 2 | 2 | True | 0 | ROZPOCET
| VV |  | "Di10" 1 |  | 1 | [12 empty] | VV | 2 | 2 | True | 0 | ROZPOCET
| VV |  | "Di11" 1 |  | 1 | [12 empty] | VV | 2 | 2 | True | 0 | ROZPOCET
| VV |  | "Di19" 1 |  | 1 | [12 empty] | VV | 2 | 2 | True | 0 | ROZPOCET
| VV |  | "Di20" 1 |  | 1 | [12 empty] | VV | 2 | 2 | True | 0 | ROZPOCET
| VV |  | "Di21" 1 |  | 1 | [12 empty] | VV | 2 | 2 | True | 0 | ROZPOCET
| VV |  | "Di22" 1 |  | 1 | [12 empty] | VV | 2 | 2 | True | 0 | ROZPOCET
| VV |  | "Di23" 1 |  | 1 | [12 empty] | VV | 2 | 2 | True | 0 | ROZPOCET
| VV |  | "Di39" 1 |  | 1 | [12 empty] | VV | 2 | 2 | True | 0 | ROZPOCET
| VV |  | Součet |  | 11 | [12 empty] | VV | 2 | 4 | True | 1 | ROZPOCET
125 | K | 642942721 | Osazování zárubní nebo rámů kovových dveřních lisovaných nebo z úhelníků bez dveřních křídel na montážní pěnu, plochy otvoru přes 2,5 do 4,5 m2 | kus | 12 |  | 0 | CS ÚRS 2024 01 |  | snížená |  | 0 | 0.00096325 | 0.011559 | 0 | 0 | 4 | K | 2 |  |  |  | ROZPOCET | [5 empty] | 0 | 0 | 0 | 0 | 0 | 2 | 0 | 4 | 1772547360
| Online PSC |  | https://podminky.urs.cz/item/CS_URS_2024_01/642942721 | [14 empty] | Online PSC | 2
| VV |  | D.1.1 Technická zpráva | [14 empty] | VV | 2 | 1 | True | 0 | ROZPOCET
| VV |  | D.1.1.c.7 Kniha výpis interiérových dveří | [14 empty] | VV | 2 | 1 | True | 0 | ROZPOCET
| VV |  | "Di02" 1 |  | 1 | [12 empty] | VV | 2 | 2 | True | 0 | ROZPOCET
| VV |  | "Di03" 1 |  | 1 | [12 empty] | VV | 2 | 2 | True | 0 | ROZPOCET
| VV |  | "Di04" 1 |  | 1 | [12 empty] | VV | 2 | 2 | True | 0 | ROZPOCET
| VV |  | "Di05" 1 |  | 1 | [12 empty] | VV | 2 | 2 | True | 0 | ROZPOCET
| VV |  | "Di06" 1 |  | 1 | [12 empty] | VV | 2 | 2 | True | 0 | ROZPOCET
| VV |  | "Di14" 1 |  | 1 | [12 empty] | VV | 2 | 2 | True | 0 | ROZPOCET
| VV |  | "Di15" 1 |  | 1 | [12 empty] | VV | 2 | 2 | True | 0 | ROZPOCET
| VV |  | "Di16" 1 |  | 1 | [12 empty] | VV | 2 | 2 | True | 0 | ROZPOCET
| VV |  | "Di17" 1 |  | 1 | [12 empty] | VV | 2 | 2 | True | 0 | ROZPOCET
| VV |  | "Di18" 1 |  | 1 | [12 empty] | VV | 2 | 2 | True | 0 | ROZPOCET
| VV |  | "Di25" 1 |  | 1 | [12 empty] | VV | 2 | 2 | True | 0 | ROZPOCET
| VV |  | "Di27" 1 |  | 1 | [12 empty] | VV | 2 | 2 | True | 0 | ROZPOCET
| VV |  | Součet |  | 12 | [12 empty] | VV | 2 | 4 | True | 1 | ROZPOCET
126 | M | 55331756R | zárubeň jednokřídlá ocelová pro bezfalcové dveře rozměru 1300/2100mm, s polodrážkou pro TPE, tři dveřní závěsy, žárově pozinkovaný plech tl. 1,5 mm, dodatečná montáž do otvoru, práškový nástřik | kus | 12 |  | 0 |  |  | snížená |  | 0 | 0.029 | 0.348 | 0 | 0 | 8 | M | 2 |  |  |  | ROZPOCET | [5 empty] | 0 | 0 | 0 | 0 | 0 | 2 | 0 | 4 | 1702535570
| VV |  | D.1.1 Technická zpráva | [14 empty] | VV | 2 | 1 | True | 0 | ROZPOCET
| VV |  | D.1.1.c.7 Kniha výpis interiérových dveří | [14 empty] | VV | 2 | 1 | True | 0 | ROZPOCET
| VV |  | "Di02" 1 |  | 1 | [12 empty] | VV | 2 | 2 | True | 0 | ROZPOCET
| VV |  | "Di03" 1 |  | 1 | [12 empty] | VV | 2 | 2 | True | 0 | ROZPOCET
| VV |  | "Di04" 1 |  | 1 | [12 empty] | VV | 2 | 2 | True | 0 | ROZPOCET
| VV |  | "Di05" 1 |  | 1 | [12 empty] | VV | 2 | 2 | True | 0 | ROZPOCET
| VV |  | "Di06" 1 |  | 1 | [12 empty] | VV | 2 | 2 | True | 0 | ROZPOCET
| VV |  | "Di14" 1 |  | 1 | [12 empty] | VV | 2 | 2 | True | 0 | ROZPOCET
| VV |  | "Di15" 1 |  | 1 | [12 empty] | VV | 2 | 2 | True | 0 | ROZPOCET
| VV |  | "Di16" 1 |  | 1 | [12 empty] | VV | 2 | 2 | True | 0 | ROZPOCET
| VV |  | "Di17" 1 |  | 1 | [12 empty] | VV | 2 | 2 | True | 0 | ROZPOCET
| VV |  | "Di18" 1 |  | 1 | [12 empty] | VV | 2 | 2 | True | 0 | ROZPOCET
| VV |  | "Di25" 1 |  | 1 | [12 empty] | VV | 2 | 2 | True | 0 | ROZPOCET
| VV |  | "Di27" 1 |  | 1 | [12 empty] | VV | 2 | 2 | True | 0 | ROZPOCET
| VV |  | Součet |  | 12 | [12 empty] | VV | 2 | 4 | True | 1 | ROZPOCET
127 | K | 642945111 | Osazování ocelových zárubní protipožárních nebo protiplynových dveří do vynechaného otvoru, s obetonováním, dveří jednokřídlových do 2,5 m2 | kus | 1 |  | 0 | CS ÚRS 2024 01 |  | snížená |  | 0 | 0.4417 | 0.4417 | 0 | 0 | 4 | K | 2 |  |  |  | ROZPOCET | [5 empty] | 0 | 0 | 0 | 0 | 0 | 2 | 0 | 4 | 1108841573
| Online PSC |  | https://podminky.urs.cz/item/CS_URS_2024_01/642945111 | [14 empty] | Online PSC | 2
| VV |  | D.1.1.1 Technická zpráva | [14 empty] | VV | 2 | 1 | True | 0 | ROZPOCET
| VV |  | D.1.1c.7 Výpis interiérovýc dveří | [14 empty] | VV | 2 | 1 | True | 0 | ROZPOCET
| VV |  | "Di12" 1 |  | 1 | [12 empty] | VV | 2 | 2 | True | 0 | ROZPOCET
| VV |  | Součet |  | 1 | [12 empty] | VV | 2 | 4 | True | 1 | ROZPOCET
128 | M | 55331562R | zárubeň jednokřídlá ocelová pro bezfalcové dveře rozměru 800/2100mm, s PO EI 30 DP3, s polodrážkou pro TPE, tři dveřní závěsy, žárově pozinkovaný plech tl. 1,5 mm, dodatečná montáž do otvoru, práškový nástřik | kus | 1 |  | 0 |  |  | snížená |  | 0 | 0.02337 | 0.02337 | 0 | 0 | 8 | M | 2 |  |  |  | ROZPOCET | [5 empty] | 0 | 0 | 0 | 0 | 0 | 2 | 0 | 4 | -1681668194
| VV |  | D.1.1.1 Technická zpráva | [14 empty] | VV | 2 | 1 | True | 0 | ROZPOCET
| VV |  | D.1.1c.7 Výpis interiérových dveří | [14 empty] | VV | 2 | 1 | True | 0 | ROZPOCET
| VV |  | "Di12" 1 |  | 1 | [12 empty] | VV | 2 | 2 | True | 0 | ROZPOCET
| VV |  | Součet |  | 1 | [12 empty] | VV | 2 | 4 | True | 1 | ROZPOCET
| D | 9 | Ostatní konstrukce a práce, bourání |  |  |  | 0 |  |  |  |  | 0 |  | 0.56464 |  | 15.8028 | 1 | D | 1 |  |  |  | ROZPOCET | [11 empty] | 0
129 | K | 941111122 | Lešení řadové trubkové lehké pracovní s podlahami s provozním zatížením tř. 3 do 200 kg/m2 šířky tř. W09 od 0,9 do 1,2 m, výšky výšky přes 10 do 25 m montáž | m2 | 1110 |  | 0 | CS ÚRS 2024 01 |  | snížená |  | 0 | 0 | 0 | 0 | 0 | 4 | K | 2 |  |  |  | ROZPOCET | [5 empty] | 0 | 0 | 0 | 0 | 0 | 2 | 0 | 4 | 669671515
| Online PSC |  | https://podminky.urs.cz/item/CS_URS_2024_01/941111122 | [14 empty] | Online PSC | 2
| VV |  | D.1.1.b.7 - SO.01 Pohledy | [14 empty] | VV | 2 | 1 | True | 0 | ROZPOCET
| VV |  | D.1.1.b.8 - SO.01 Pohledy | [14 empty] | VV | 2 | 1 | True | 0 | ROZPOCET
| VV |  | 92,5*12 |  | 1110 | [12 empty] | VV | 2 | 2 | True | 0 | ROZPOCET
| VV | leseni | Součet |  | 1110 | [12 empty] | VV | 2 | 4 | True | 1 | ROZPOCET
130 | K | 941111222 | Lešení řadové trubkové lehké pracovní s podlahami s provozním zatížením tř. 3 do 200 kg/m2 šířky tř. W09 od 0,9 do 1,2 m, výšky výšky přes 10 do 25 m příplatek k ceně za každý den použití | m2 | 199800 |  | 0 | CS ÚRS 2024 01 |  | snížená |  | 0 | 0 | 0 | 0 | 0 | 4 | K | 2 |  |  |  | ROZPOCET | [5 empty] | 0 | 0 | 0 | 0 | 0 | 2 | 0 | 4 | -31986680
| Online PSC |  | https://podminky.urs.cz/item/CS_URS_2024_01/941111222 | [14 empty] | Online PSC | 2
| VV |  | leseni*180 |  | 199800 | [12 empty] | VV | 2 | 2 | True | 0 | ROZPOCET
| VV |  | Součet |  | 199800 | [12 empty] | VV | 2 | 4 | True | 1 | ROZPOCET
131 | K | 941111822 | Lešení řadové trubkové lehké pracovní s podlahami s provozním zatížením tř. 3 do 200 kg/m2 šířky tř. W09 od 0,9 do 1,2 m, výšky výšky přes 10 do 25 m demontáž | m2 | 1110 |  | 0 | CS ÚRS 2024 01 |  | snížená |  | 0 | 0 | 0 | 0 | 0 | 4 | K | 2 |  |  |  | ROZPOCET | [5 empty] | 0 | 0 | 0 | 0 | 0 | 2 | 0 | 4 | -393381230
| Online PSC |  | https://podminky.urs.cz/item/CS_URS_2024_01/941111822 | [14 empty] | Online PSC | 2
| VV |  | leseni |  | 1110 | [12 empty] | VV | 2 | 2 | True | 0 | ROZPOCET
| VV |  | Součet |  | 1110 | [12 empty] | VV | 2 | 4 | True | 1 | ROZPOCET
132 | K | 944511111 | Síť ochranná zavěšená na konstrukci lešení z textilie z umělých vláken montáž | m2 | 1110 |  | 0 | CS ÚRS 2024 01 |  | snížená |  | 0 | 0 | 0 | 0 | 0 | 4 | K | 2 |  |  |  | ROZPOCET | [5 empty] | 0 | 0 | 0 | 0 | 0 | 2 | 0 | 4 | -1111128696
| Online PSC |  | https://podminky.urs.cz/item/CS_URS_2024_01/944511111 | [14 empty] | Online PSC | 2
| VV |  | leseni |  | 1110 | [12 empty] | VV | 2 | 2 | True | 0 | ROZPOCET
| VV |  | Součet |  | 1110 | [12 empty] | VV | 2 | 4 | True | 1 | ROZPOCET
133 | K | 944511211 | Síť ochranná zavěšená na konstrukci lešení z textilie z umělých vláken příplatek k ceně za každý den použití | m2 | 199800 |  | 0 | CS ÚRS 2024 01 |  | snížená |  | 0 | 0 | 0 | 0 | 0 | 4 | K | 2 |  |  |  | ROZPOCET | [5 empty] | 0 | 0 | 0 | 0 | 0 | 2 | 0 | 4 | -1248082679
| Online PSC |  | https://podminky.urs.cz/item/CS_URS_2024_01/944511211 | [14 empty] | Online PSC | 2
| VV |  | leseni*180 |  | 199800 | [12 empty] | VV | 2 | 2 | True | 0 | ROZPOCET
| VV |  | Součet |  | 199800 | [12 empty] | VV | 2 | 4 | True | 1 | ROZPOCET
134 | K | 944511811 | Síť ochranná zavěšená na konstrukci lešení z textilie z umělých vláken demontáž | m2 | 1110 |  | 0 | CS ÚRS 2024 01 |  | snížená |  | 0 | 0 | 0 | 0 | 0 | 4 | K | 2 |  |  |  | ROZPOCET | [5 empty] | 0 | 0 | 0 | 0 | 0 | 2 | 0 | 4 | 1239377518
| Online PSC |  | https://podminky.urs.cz/item/CS_URS_2024_01/944511811 | [14 empty] | Online PSC | 2
| VV |  | leseni |  | 1110 | [12 empty] | VV | 2 | 2 | True | 0 | ROZPOCET
| VV |  | Součet |  | 1110 | [12 empty] | VV | 2 | 4 | True | 1 | ROZPOCET
135 | K | 949101111 | Lešení pomocné pracovní pro objekty pozemních staveb pro zatížení do 150 kg/m2, o výšce lešeňové podlahy do 1,9 m | m2 | 701.74 |  | 0 | CS ÚRS 2024 01 |  | snížená |  | 0 | 0.00013 | 0.091226 | 0 | 0 | 4 | K | 2 |  |  |  | ROZPOCET | [5 empty] | 0 | 0 | 0 | 0 | 0 | 2 | 0 | 4 | -1623294878
| Online PSC |  | https://podminky.urs.cz/item/CS_URS_2024_01/949101111 | [14 empty] | Online PSC | 2
| VV |  | D.1.1 Technická zpráva | [14 empty] | VV | 2 | 1 | True | 0 | ROZPOCET
| VV |  | D.1.1.b.2 SO.01 Půdorys 1.NP | [14 empty] | VV | 2 | 1 | True | 0 | ROZPOCET
| VV |  | 235,73 |  | 235.73 | [12 empty] | VV | 2 | 2 | True | 0 | ROZPOCET
| VV |  | Mezisoučet |  | 235.73 | [12 empty] | VV | 2 | 3 | True | 0 | ROZPOCET
| VV |  | D.1.1.b.3 SO.01 Půdorys 2.NP | [14 empty] | VV | 2 | 1 | True | 0 | ROZPOCET
| VV |  | 235,28 |  | 235.28 | [12 empty] | VV | 2 | 2 | True | 0 | ROZPOCET
| VV |  | Mezisoučet |  | 235.28 | [12 empty] | VV | 2 | 3 | True | 0 | ROZPOCET
| VV |  | D.1.1.b.4 SO.01 Půdorys 3.NP | [14 empty] | VV | 2 | 1 | True | 0 | ROZPOCET
| VV |  | 230,73 |  | 230.73 | [12 empty] | VV | 2 | 2 | True | 0 | ROZPOCET
| VV |  | Mezisoučet |  | 230.73 | [12 empty] | VV | 2 | 3 | True | 0 | ROZPOCET
| VV |  | Součet |  | 701.74 | [12 empty] | VV | 2 | 4 | True | 1 | ROZPOCET
136 | K | 949311112 | Lešení trubkové do šachet (výtahových, potrubních) o půdorysné ploše do 6 m2, výšky přes 10 do 20 m montáž | m | 12.45 |  | 0 | CS ÚRS 2024 01 |  | snížená |  | 0 | 0 | 0 | 0 | 0 | 4 | K | 2 |  |  |  | ROZPOCET | [5 empty] | 0 | 0 | 0 | 0 | 0 | 2 | 0 | 4 | 45835873
| Online PSC |  | https://podminky.urs.cz/item/CS_URS_2024_01/949311112 | [14 empty] | Online PSC | 2
137 | K | 949311212 | Lešení trubkové do šachet (výtahových, potrubních) o půdorysné ploše do 6 m2, výšky přes 10 do 20 m příplatek k ceně za každý den použití | m | 373.5 |  | 0 | CS ÚRS 2024 01 |  | snížená |  | 0 | 0 | 0 | 0 | 0 | 4 | K | 2 |  |  |  | ROZPOCET | [5 empty] | 0 | 0 | 0 | 0 | 0 | 2 | 0 | 4 | 1908416202
| Online PSC |  | https://podminky.urs.cz/item/CS_URS_2024_01/949311212 | [14 empty] | Online PSC | 2
| VV |  | 12,45*30 |  | 373.5 | [12 empty] | VV | 2 | 2 | True | 0 | ROZPOCET
| VV |  | Součet |  | 373.5 | [12 empty] | VV | 2 | 4 | True | 1 | ROZPOCET
138 | K | 949311812 | Lešení trubkové do šachet (výtahových, potrubních) o půdorysné ploše do 6 m2, výšky přes 10 do 20 m demontáž | m | 12.45 |  | 0 | CS ÚRS 2024 01 |  | snížená |  | 0 | 0 | 0 | 0 | 0 | 4 | K | 2 |  |  |  | ROZPOCET | [5 empty] | 0 | 0 | 0 | 0 | 0 | 2 | 0 | 4 | 1696260602
| Online PSC |  | https://podminky.urs.cz/item/CS_URS_2024_01/949311812 | [14 empty] | Online PSC | 2
139 | K | 952901111 | Vyčištění budov nebo objektů před předáním do užívání budov bytové nebo občanské výstavby, světlé výšky podlaží do 4 m | m2 | 701.74 |  | 0 | CS ÚRS 2024 01 |  | snížená |  | 0 | 3.5e-05 | 0.024561 | 0 | 0 | 4 | K | 2 |  |  |  | ROZPOCET | [5 empty] | 0 | 0 | 0 | 0 | 0 | 2 | 0 | 4 | -462149603
| Online PSC |  | https://podminky.urs.cz/item/CS_URS_2024_01/952901111 | [14 empty] | Online PSC | 2
| VV |  | D.1.1 Technická zpráva | [14 empty] | VV | 2 | 1 | True | 0 | ROZPOCET
| VV |  | D.1.1.b.2 SO.01 Půdorys 1.NP | [14 empty] | VV | 2 | 1 | True | 0 | ROZPOCET
| VV |  | 235,73 |  | 235.73 | [12 empty] | VV | 2 | 2 | True | 0 | ROZPOCET
| VV |  | Mezisoučet |  | 235.73 | [12 empty] | VV | 2 | 3 | True | 0 | ROZPOCET
| VV |  | D.1.1.b.3 SO.01 Půdorys 2.NP | [14 empty] | VV | 2 | 1 | True | 0 | ROZPOCET
| VV |  | 235,28 |  | 235.28 | [12 empty] | VV | 2 | 2 | True | 0 | ROZPOCET
| VV |  | Mezisoučet |  | 235.28 | [12 empty] | VV | 2 | 3 | True | 0 | ROZPOCET
| VV |  | D.1.1.b.4 SO.01 Půdorys 3.NP | [14 empty] | VV | 2 | 1 | True | 0 | ROZPOCET
| VV |  | 230,73 |  | 230.73 | [12 empty] | VV | 2 | 2 | True | 0 | ROZPOCET
| VV |  | Mezisoučet |  | 230.73 | [12 empty] | VV | 2 | 3 | True | 0 | ROZPOCET
| VV |  | Součet |  | 701.74 | [12 empty] | VV | 2 | 4 | True | 1 | ROZPOCET
140 | K | 953312112 | Vložky svislé do dilatačních spár z polystyrenových desek fasádních včetně dodání a osazení, v jakémkoliv zdivu přes 10 do 20 mm | m2 | 15 |  | 0 | CS ÚRS 2024 01 |  | snížená |  | 0 | 0.000294 | 0.00441 | 0 | 0 | 16 | K | 2 |  |  |  | ROZPOCET | [5 empty] | 0 | 0 | 0 | 0 | 0 | 2 | 0 | 16 | -1363480672
| Online PSC |  | https://podminky.urs.cz/item/CS_URS_2024_01/953312112 | [14 empty] | Online PSC | 2
| VV |  | D.1.1.c.9.2 Detail 2 | [14 empty] | VV | 2 | 1 | True | 0 | ROZPOCET
| VV |  | výtahová šachta | [14 empty] | VV | 2 | 1 | True | 0 | ROZPOCET
| VV |  | 12*1,25 |  | 15 | [12 empty] | VV | 2 | 2 | True | 0 | ROZPOCET
| VV |  | Součet |  | 15 | [12 empty] | VV | 2 | 4 | True | 1 | ROZPOCET
141 | K | 953611211 | Schodišťový prvek pro útlum kročejového hluku zvukově izolační mezi schody a stěnou - dilatační spárová deska, dl. 1 m | kus | 24 |  | 0 | CS ÚRS 2024 01 |  | snížená |  | 0 | 0.00015 | 0.0036 | 0 | 0 | 4 | K | 2 |  |  |  | ROZPOCET | [5 empty] | 0 | 0 | 0 | 0 | 0 | 2 | 0 | 4 | 394715655
| Online PSC |  | https://podminky.urs.cz/item/CS_URS_2024_01/953611211 | [14 empty] | Online PSC | 2
| VV |  | D.1.1.c.4 | [14 empty] | VV | 2 | 1 | True | 0 | ROZPOCET
| VV |  | "OV.41" 24 |  | 24 | [12 empty] | VV | 2 | 2 | True | 0 | ROZPOCET
| VV |  | Součet |  | 24 | [12 empty] | VV | 2 | 4 | True | 1 | ROZPOCET
142 | K | 953921111 | Dlaždice betonové na sucho na ploché střechy kladené jednotlivě volně s mezerami např. pro schůdnost po měkké krytině, pro trvalé zatížení krytin, rozměru 300 x 300 mm | kus | 23 |  | 0 | CS ÚRS 2024 01 |  | snížená |  | 0 | 0.01035 | 0.23805 | 0 | 0 | 4 | K | 2 |  |  |  | ROZPOCET | [5 empty] | 0 | 0 | 0 | 0 | 0 | 2 | 0 | 4 | -113018770
| Online PSC |  | https://podminky.urs.cz/item/CS_URS_2024_01/953921111 | [14 empty] | Online PSC | 2
| VV |  | D.1.1 Technická zpráva | [14 empty] | VV | 2 | 1 | True | 0 | ROZPOCET
| VV |  | D.1.1.c.4 Výpis ostatních výrobků | [14 empty] | VV | 2 | 1 | True | 0 | ROZPOCET
| VV |  | "OV.23" 23 |  | 23 | [12 empty] | VV | 2 | 2 | True | 0 | ROZPOCET
| VV |  | Součet |  | 23 | [12 empty] | VV | 2 | 4 | True | 1 | ROZPOCET
143 | K | 953941211 | Osazování drobných kovových předmětů se zalitím maltou cementovou, do vysekaných kapes nebo připravených otvorů konzol nebo kotev, např. pro schodišťová madla do zdí, radiátorové konzoly apod. | kus | 55 |  | 0 | CS ÚRS 2024 01 |  | snížená |  | 0 | 0.00234 | 0.1287 | 0 | 0 | 4 | K | 2 |  |  |  | ROZPOCET | [5 empty] | 0 | 0 | 0 | 0 | 0 | 2 | 0 | 4 | -338712881
| Online PSC |  | https://podminky.urs.cz/item/CS_URS_2024_01/953941211 | [14 empty] | Online PSC | 2
| VV |  | D.1.1 Technická zpráva | [14 empty] | VV | 2 | 1 | True | 0 | ROZPOCET
| VV |  | D.1.1.c.2 Výpis truhlářských výrobků | [14 empty] | VV | 2 | 1 | True | 0 | ROZPOCET
| VV |  | "TV.01" 55 |  | 55 | [12 empty] | VV | 2 | 2 | True | 0 | ROZPOCET
| VV |  | Součet |  | 55 | [12 empty] | VV | 2 | 4 | True | 1 | ROZPOCET
144 | M | 54889030R | uchycení madla na zeď D 48 mm | kus | 55 |  | 0 |  |  | snížená |  | 0 | 0 | 0 | 0 | 0 | 8 | M | 2 |  |  |  | ROZPOCET | [5 empty] | 0 | 0 | 0 | 0 | 0 | 2 | 0 | 4 | -1816521595
| VV |  | D.1.1 Technická zpráva | [14 empty] | VV | 2 | 1 | True | 0 | ROZPOCET
| VV |  | D.1.1.c.2 Výpis truhlářských výrobků | [14 empty] | VV | 2 | 1 | True | 0 | ROZPOCET
| VV |  | "TV.01" 55 |  | 55 | [12 empty] | VV | 2 | 2 | True | 0 | ROZPOCET
| VV |  | Součet |  | 55 | [12 empty] | VV | 2 | 4 | True | 1 | ROZPOCET
145 | K | 953941211R | Kompletní dodávka a montáž požární krabičky na generální klíč (plast, čiré sklo) 74x74x23 mm | kus | 2 |  | 0 |  |  | snížená |  | 0 | 0.00234 | 0.00468 | 0 | 0 | 4 | K | 2 |  |  |  | ROZPOCET | [5 empty] | 0 | 0 | 0 | 0 | 0 | 2 | 0 | 4 | 1295091278
| VV |  | D.1.1 Technická zpráva | [14 empty] | VV | 2 | 1 | True | 0 | ROZPOCET
| VV |  | D.1.1.c.4 Výpis ostatních výrobků | [14 empty] | VV | 2 | 1 | True | 0 | ROZPOCET
| VV |  | "OV.02" 2 |  | 2 | [12 empty] | VV | 2 | 2 | True | 0 | ROZPOCET
| VV |  | Součet |  | 2 | [12 empty] | VV | 2 | 4 | True | 1 | ROZPOCET
146 | K | 953943211 | Osazování drobných kovových předmětů kotvených do stěny hasicího přístroje | kus | 4 |  | 0 | CS ÚRS 2024 01 |  | snížená |  | 0 | 0.000176 | 0.000704 | 0 | 0 | 4 | K | 2 |  |  |  | ROZPOCET | [5 empty] | 0 | 0 | 0 | 0 | 0 | 2 | 0 | 4 | -1852114197
| Online PSC |  | https://podminky.urs.cz/item/CS_URS_2024_01/953943211 | [14 empty] | Online PSC | 2
| VV |  | D.1.1 Technická zpráva | [14 empty] | VV | 2 | 1 | True | 0 | ROZPOCET
| VV |  | D.1.1.c.4 Výpis ostatních výrobků | [14 empty] | VV | 2 | 1 | True | 0 | ROZPOCET
| VV |  | "OV.01" 4 |  | 4 | [12 empty] | VV | 2 | 2 | True | 0 | ROZPOCET
| VV |  | Součet |  | 4 | [12 empty] | VV | 2 | 4 | True | 1 | ROZPOCET
147 | M | 44932114 | přístroj hasicí ruční práškový PG 6 LE | kus | 4 |  | 0 | CS ÚRS 2024 01 |  | snížená |  | 0 | 0.012 | 0.048 | 0 | 0 | 8 | M | 2 |  |  |  | ROZPOCET | [5 empty] | 0 | 0 | 0 | 0 | 0 | 2 | 0 | 4 | -1906027620
148 | K | 953943212 | Osazování drobných kovových předmětů kotvených do stěny skříně pro hasicí přístroj | kus | 4 |  | 0 | CS ÚRS 2024 01 |  | snížená |  | 0 | 0.000176 | 0.000704 | 0 | 0 | 4 | K | 2 |  |  |  | ROZPOCET | [5 empty] | 0 | 0 | 0 | 0 | 0 | 2 | 0 | 4 | 1558017650
| Online PSC |  | https://podminky.urs.cz/item/CS_URS_2024_01/953943212 | [14 empty] | Online PSC | 2
| VV |  | D.1.1 Technická zpráva | [14 empty] | VV | 2 | 1 | True | 0 | ROZPOCET
| VV |  | D.1.1.c.4 Výpis ostatních výrobků | [14 empty] | VV | 2 | 1 | True | 0 | ROZPOCET
| VV |  | "OV.01" 4 |  | 4 | [12 empty] | VV | 2 | 2 | True | 0 | ROZPOCET
| VV |  | Součet |  | 4 | [12 empty] | VV | 2 | 4 | True | 1 | ROZPOCET
149 | M | 44983131 | skříňka na RHP | kus | 4 |  | 0 | CS ÚRS 2024 01 |  | snížená |  | 0 | 0.005 | 0.02 | 0 | 0 | 8 | M | 2 |  |  |  | ROZPOCET | [5 empty] | 0 | 0 | 0 | 0 | 0 | 2 | 0 | 4 | 923192077
| VV |  | D.1.1 Technická zpráva | [14 empty] | VV | 2 | 1 | True | 0 | ROZPOCET
| VV |  | D.1.1.c.4 Výpis ostatních výrobků | [14 empty] | VV | 2 | 1 | True | 0 | ROZPOCET
| VV |  | "OV.01" 4 |  | 4 | [12 empty] | VV | 2 | 2 | True | 0 | ROZPOCET
| VV |  | Součet |  | 4 | [12 empty] | VV | 2 | 4 | True | 1 | ROZPOCET
150 | K | 971033441 | Vybourání otvorů ve zdivu základovém nebo nadzákladovém z cihel, tvárnic, příčkovek z cihel pálených na maltu vápennou nebo vápenocementovou plochy do 0,25 m2, tl. do 300 mm | kus | 102 |  | 0 | CS ÚRS 2024 01 |  | snížená |  | 0 | 0 | 0 | 0.138 | 14.076 | 4 | K | 2 |  |  |  | ROZPOCET | [5 empty] | 0 | 0 | 0 | 0 | 0 | 2 | 0 | 4 | -207744930
| Online PSC |  | https://podminky.urs.cz/item/CS_URS_2024_01/971033441 | [14 empty] | Online PSC | 2
| VV |  | D.1.1.b.2.SO.01 Půdorys 1.NP | [14 empty] | VV | 2 | 1 | True | 0 | ROZPOCET
| VV |  | "§07" 34 |  | 34 | [12 empty] | VV | 2 | 2 | True | 0 | ROZPOCET
| VV |  | D.1.1.b.3.SO.01 Půdorys 2.NP | [14 empty] | VV | 2 | 1 | True | 0 | ROZPOCET
| VV |  | "§07" 34 |  | 34 | [12 empty] | VV | 2 | 2 | True | 0 | ROZPOCET
| VV |  | D.1.1.b.3.SO.01 Půdorys 3.NP | [14 empty] | VV | 2 | 1 | True | 0 | ROZPOCET
| VV |  | "§07" 34 |  | 34 | [12 empty] | VV | 2 | 2 | True | 0 | ROZPOCET
| VV |  | Součet |  | 102 | [12 empty] | VV | 2 | 4 | True | 1 | ROZPOCET
151 | K | 973031151 | Vysekání výklenků nebo kapes ve zdivu z cihel na maltu vápennou nebo vápenocementovou výklenků, pohledové plochy přes 0,25 m2 | m3 | 0.6 |  | 0 | CS ÚRS 2024 01 |  | snížená |  | 0 | 0 | 0 | 1.8 | 1.08 | 4 | K | 2 |  |  |  | ROZPOCET | [5 empty] | 0 | 0 | 0 | 0 | 0 | 2 | 0 | 4 | 1734829543
| Online PSC |  | https://podminky.urs.cz/item/CS_URS_2024_01/973031151 | [14 empty] | Online PSC | 2
| VV |  | D.1.1.b.2 SO.01 Půdorys 1.NP | [14 empty] | VV | 2 | 1 | True | 0 | ROZPOCET
| VV |  | "§09" 0,6*0,3*0,3+0,8*0,8*0,2 |  | 0.182 | [12 empty] | VV | 2 | 2 | True | 0 | ROZPOCET
| VV |  | D.1.1.b.3 SO.01 Půdorys 2.NP | [14 empty] | VV | 2 | 1 | True | 0 | ROZPOCET
| VV |  | "§09" 0,6*0,3*0,3*2+0,8*0,8*0,2 |  | 0.236 | [12 empty] | VV | 2 | 2 | True | 0 | ROZPOCET
| VV |  | D.1.1.b.4 SO.01 Půdorys 3.NP | [14 empty] | VV | 2 | 1 | True | 0 | ROZPOCET
| VV |  | "§09" 0,6*0,3*0,3+0,8*0,8*0,2 |  | 0.182 | [12 empty] | VV | 2 | 2 | True | 0 | ROZPOCET
| VV |  | Součet |  | 0.6 | [12 empty] | VV | 2 | 4 | True | 1 | ROZPOCET
152 | K | 974032666 | Vysekání rýh ve stěnách nebo příčkách z dutých cihel, tvárnic, desek pro vtahování nosníků do zdí před vybouráním otvoru do hl. 150 mm, při výšce nosníku do 250 mm | m | 15.4 |  | 0 | CS ÚRS 2024 01 |  | snížená |  | 0 | 0 | 0 | 0.042 | 0.6468 | 4 | K | 2 |  |  |  | ROZPOCET | [5 empty] | 0 | 0 | 0 | 0 | 0 | 2 | 0 | 4 | -1478485434
| Online PSC |  | https://podminky.urs.cz/item/CS_URS_2024_01/974032666 | [14 empty] | Online PSC | 2
| VV |  | D.1.1.b.2 SO.01 Půdorys 1.NP | [14 empty] | VV | 2 | 1 | True | 0 | ROZPOCET
| VV |  | "§09" 2,2 |  | 2.2 | [12 empty] | VV | 2 | 2 | True | 0 | ROZPOCET
| VV |  | D.1.1.b.3 SO.01 Půdorys 2.NP | [14 empty] | VV | 2 | 1 | True | 0 | ROZPOCET
| VV |  | "§09" 2,2*2 |  | 4.4 | [12 empty] | VV | 2 | 2 | True | 0 | ROZPOCET
| VV |  | D.1.1.b.4 SO.01 Půdorys 3.NP | [14 empty] | VV | 2 | 1 | True | 0 | ROZPOCET
| VV |  | "§09" 2,2*4 |  | 8.8 | [12 empty] | VV | 2 | 2 | True | 0 | ROZPOCET
| VV |  | Součet |  | 15.4 | [12 empty] | VV | 2 | 4 | True | 1 | ROZPOCET
| D | 997 | Přesun sutě |  |  |  | 0 |  |  |  |  | 0 |  | 0 |  | 0 | 1 | D | 1 |  |  |  | ROZPOCET | [11 empty] | 0
153 | K | 997013213 | Vnitrostaveništní doprava suti a vybouraných hmot vodorovně do 50 m svisle ručně pro budovy a haly výšky přes 9 do 12 m | t | 15.811 |  | 0 | CS ÚRS 2023 02 |  | snížená |  | 0 | 0 | 0 | 0 | 0 | 4 | K | 2 |  |  |  | ROZPOCET | [5 empty] | 0 | 0 | 0 | 0 | 0 | 2 | 0 | 4 | -755274310
| Online PSC |  | https://podminky.urs.cz/item/CS_URS_2023_02/997013213 | [14 empty] | Online PSC | 2
154 | K | 997013509 | Odvoz suti a vybouraných hmot na skládku nebo meziskládku se složením, na vzdálenost Příplatek k ceně za každý další i započatý 1 km přes 1 km | t | 237.165 |  | 0 | CS ÚRS 2023 02 |  | snížená |  | 0 | 0 | 0 | 0 | 0 | 4 | K | 2 |  |  |  | ROZPOCET | [5 empty] | 0 | 0 | 0 | 0 | 0 | 2 | 0 | 4 | -2122366127
| Online PSC |  | https://podminky.urs.cz/item/CS_URS_2023_02/997013509 | [14 empty] | Online PSC | 2
| VV |  | 15,811*15 'Přepočtené koeficientem množství |  | 237.165 | [12 empty] | VV | 2 | 2 | False | 1 | ROZPOCET
155 | K | 997013511 | Odvoz suti a vybouraných hmot z meziskládky na skládku s naložením a se složením, na vzdálenost do 1 km | t | 15.811 |  | 0 | CS ÚRS 2023 02 |  | snížená |  | 0 | 0 | 0 | 0 | 0 | 4 | K | 2 |  |  |  | ROZPOCET | [5 empty] | 0 | 0 | 0 | 0 | 0 | 2 | 0 | 4 | -1454725398
| Online PSC |  | https://podminky.urs.cz/item/CS_URS_2023_02/997013511 | [14 empty] | Online PSC | 2
156 | K | 997013631 | Poplatek za uložení stavebního odpadu na skládce (skládkovné) směsného stavebního a demoličního zatříděného do Katalogu odpadů pod kódem 17 09 04 | t | 15.811 |  | 0 | CS ÚRS 2023 02 |  | snížená |  | 0 | 0 | 0 | 0 | 0 | 4 | K | 2 |  |  |  | ROZPOCET | [5 empty] | 0 | 0 | 0 | 0 | 0 | 2 | 0 | 4 | 320142143
| Online PSC |  | https://podminky.urs.cz/item/CS_URS_2023_02/997013631 | [14 empty] | Online PSC | 2
| D | 998 | Přesun hmot |  |  |  | 0 |  |  |  |  | 0 |  | 0 |  | 0 | 1 | D | 1 |  |  |  | ROZPOCET | [11 empty] | 0
157 | K | 998011002 | Přesun hmot pro budovy občanské výstavby, bydlení, výrobu a služby s nosnou svislou konstrukcí zděnou z cihel, tvárnic nebo kamene vodorovná dopravní vzdálenost do 100 m základní pro budovy výšky přes 6 do 12 m | t | 1895.692 |  | 0 | CS ÚRS 2024 01 |  | snížená |  | 0 | 0 | 0 | 0 | 0 | 4 | K | 2 |  |  |  | ROZPOCET | [5 empty] | 0 | 0 | 0 | 0 | 0 | 2 | 0 | 4 | 1062890449
| Online PSC |  | https://podminky.urs.cz/item/CS_URS_2024_01/998011002 | [14 empty] | Online PSC | 2
| D | PSV | Práce a dodávky PSV |  |  |  | 0 |  |  |  |  | 0 |  | 83.3925 |  | 0 | 2 | D | 0 |  |  |  | ROZPOCET | [11 empty] | 0
| D | 711 | Izolace proti vodě, vlhkosti a plynům |  |  |  | 0 |  |  |  |  | 0 |  | 3.0055 |  | 0 | 2 | D | 1 |  |  |  | ROZPOCET | [11 empty] | 0
158 | K | 711111001 | Provedení izolace proti zemní vlhkosti natěradly a tmely za studena na ploše vodorovné V nátěrem penetračním | m2 | 285 |  | 0 | CS ÚRS 2024 01 |  | snížená |  | 0 | 0 | 0 | 0 | 0 | 16 | K | 2 |  |  |  | ROZPOCET | [5 empty] | 0 | 0 | 0 | 0 | 0 | 2 | 0 | 16 | -1590095267
| Online PSC |  | https://podminky.urs.cz/item/CS_URS_2024_01/711111001 | [14 empty] | Online PSC | 2
| VV |  | D.1.1.1 Technická zpráva | [14 empty] | VV | 2 | 1 | True | 0 | ROZPOCET
| VV |  | D.1.1.b.1 SO.01 Půdorys základů | [14 empty] | VV | 2 | 1 | True | 0 | ROZPOCET
| VV |  | D.1.1.C.0 Tabulka materiálů a skladeb | [14 empty] | VV | 2 | 1 | True | 0 | ROZPOCET
| VV |  | Skladba F.1.0, F.1.1., F.1.3 | [14 empty] | VV | 2 | 1 | True | 0 | ROZPOCET
| VV |  | 274,42 |  | 274.42 | [12 empty] | VV | 2 | 2 | True | 0 | ROZPOCET
| VV |  | 10,58 |  | 10.58 | [12 empty] | VV | 2 | 2 | True | 0 | ROZPOCET
| VV | HI_V | Součet |  | 285 | [12 empty] | VV | 2 | 4 | True | 1 | ROZPOCET
159 | M | 11163150 | lak penetrační asfaltový | t | 0.086 |  | 0 | CS ÚRS 2024 01 |  | snížená |  | 0 | 1 | 0.086 | 0 | 0 | 32 | M | 2 |  |  |  | ROZPOCET | [5 empty] | 0 | 0 | 0 | 0 | 0 | 2 | 0 | 16 | -598674431
| VV |  | 285*0,0003 'Přepočtené koeficientem množství |  | 0.086 | [12 empty] | VV | 2 | 2 | False | 1 | ROZPOCET
160 | K | 711112001 | Provedení izolace proti zemní vlhkosti natěradly a tmely za studena na ploše svislé S nátěrem penetračním | m2 | 128.05 |  | 0 | CS ÚRS 2024 01 |  | snížená |  | 0 | 0 | 0 | 0 | 0 | 16 | K | 2 |  |  |  | ROZPOCET | [5 empty] | 0 | 0 | 0 | 0 | 0 | 2 | 0 | 16 | 963173180
| Online PSC |  | https://podminky.urs.cz/item/CS_URS_2024_01/711112001 | [14 empty] | Online PSC | 2
| VV |  | D.1.1.1 Technická zpráva | [14 empty] | VV | 2 | 1 | True | 0 | ROZPOCET
| VV |  | D.1.1.b.1 SO.01 Půdorys základů | [14 empty] | VV | 2 | 1 | True | 0 | ROZPOCET
| VV |  | D.1.1.b.6 SO.01 Řezy | [14 empty] | VV | 2 | 1 | True | 0 | ROZPOCET
| VV |  | Tabulka materiálů a skladeb | [14 empty] | VV | 2 | 1 | True | 0 | ROZPOCET
| VV |  | "Skladba W.4.1" 86,5*1,3 |  | 112.45 | [12 empty] | VV | 2 | 2 | True | 0 | ROZPOCET
| VV |  | výtahová šachta | [14 empty] | VV | 2 | 1 | True | 0 | ROZPOCET
| VV |  | 12*1,3 |  | 15.6 | [12 empty] | VV | 2 | 2 | True | 0 | ROZPOCET
| VV | HI_S | Součet |  | 128.05 | [12 empty] | VV | 2 | 4 | True | 1 | ROZPOCET
161 | M | 11163150 | lak penetrační asfaltový | t | 0.044 |  | 0 | CS ÚRS 2024 01 |  | snížená |  | 0 | 1 | 0.044 | 0 | 0 | 32 | M | 2 |  |  |  | ROZPOCET | [5 empty] | 0 | 0 | 0 | 0 | 0 | 2 | 0 | 16 | -41944522
| VV |  | HI_S |  | 128.05 | [12 empty] | VV | 2 | 2 | True | 0 | ROZPOCET
| VV |  | Součet |  | 128.05 | [12 empty] | VV | 2 | 4 | True | 1 | ROZPOCET
| VV |  | 128,05*0,00034 'Přepočtené koeficientem množství |  | 0.044 | [12 empty] | VV | 2 | 2 | False | 1 | ROZPOCET
162 | K | 711141559 | Provedení izolace proti zemní vlhkosti pásy přitavením NAIP na ploše vodorovné V | m2 | 285 |  | 0 | CS ÚRS 2024 01 |  | snížená |  | 0 | 0.00039825 | 0.1135 | 0 | 0 | 16 | K | 2 |  |  |  | ROZPOCET | [5 empty] | 0 | 0 | 0 | 0 | 0 | 2 | 0 | 16 | 1391312404
| Online PSC |  | https://podminky.urs.cz/item/CS_URS_2024_01/711141559 | [14 empty] | Online PSC | 2
| VV |  | HI_V |  | 285 | [12 empty] | VV | 2 | 2 | True | 0 | ROZPOCET
| VV |  | Součet |  | 285 | [12 empty] | VV | 2 | 4 | True | 1 | ROZPOCET
163 | M | 62853004 | pás asfaltový natavitelný modifikovaný SBS s vložkou ze skleněné tkaniny a spalitelnou PE fólií nebo jemnozrnným minerálním posypem na horním povrchu tl 4,0mm | m2 | 332.168 |  | 0 | CS ÚRS 2024 01 |  | snížená |  | 0 | 0.0054 | 1.7937 | 0 | 0 | 32 | M | 2 |  |  |  | ROZPOCET | [5 empty] | 0 | 0 | 0 | 0 | 0 | 2 | 0 | 16 | 720658077
| VV |  | 285*1,1655 'Přepočtené koeficientem množství |  | 332.168 | [12 empty] | VV | 2 | 2 | False | 1 | ROZPOCET
164 | K | 711142559 | Provedení izolace proti zemní vlhkosti pásy přitavením NAIP na ploše svislé S | m2 | 128.05 |  | 0 | CS ÚRS 2024 01 |  | snížená |  | 0 | 0.00039825 | 0.050996 | 0 | 0 | 16 | K | 2 |  |  |  | ROZPOCET | [5 empty] | 0 | 0 | 0 | 0 | 0 | 2 | 0 | 16 | 970066773
| Online PSC |  | https://podminky.urs.cz/item/CS_URS_2024_01/711142559 | [14 empty] | Online PSC | 2
| VV |  | HI_S |  | 128.05 | [12 empty] | VV | 2 | 2 | True | 0 | ROZPOCET
| VV |  | Součet |  | 128.05 | [12 empty] | VV | 2 | 4 | True | 1 | ROZPOCET
165 | M | 62853004 | pás asfaltový natavitelný modifikovaný SBS s vložkou ze skleněné tkaniny a spalitelnou PE fólií nebo jemnozrnným minerálním posypem na horním povrchu tl 4,0mm | m2 | 156.349 |  | 0 | CS ÚRS 2024 01 |  | snížená |  | 0 | 0.0054 | 0.84428 | 0 | 0 | 32 | M | 2 |  |  |  | ROZPOCET | [5 empty] | 0 | 0 | 0 | 0 | 0 | 2 | 0 | 16 | 1584335187
| VV |  | HI_S |  | 128.05 | [12 empty] | VV | 2 | 2 | True | 0 | ROZPOCET
| VV |  | Součet |  | 128.05 | [12 empty] | VV | 2 | 4 | True | 1 | ROZPOCET
| VV |  | 128,05*1,221 'Přepočtené koeficientem množství |  | 156.349 | [12 empty] | VV | 2 | 2 | False | 1 | ROZPOCET
166 | K | 711161212 | Izolace proti zemní vlhkosti a beztlakové vodě nopovými fóliemi na ploše svislé S vrstva ochranná, odvětrávací a drenážní výška nopku 8,0 mm, tl. fólie do 0,6 mm | m2 | 86.5 |  | 0 | CS ÚRS 2024 01 |  | snížená |  | 0 | 0.000395 | 0.034168 | 0 | 0 | 16 | K | 2 |  |  |  | ROZPOCET | [5 empty] | 0 | 0 | 0 | 0 | 0 | 2 | 0 | 16 | 1703032386
| Online PSC |  | https://podminky.urs.cz/item/CS_URS_2024_01/711161212 | [14 empty] | Online PSC | 2
| VV |  | D.1.1.1 Technická zpráva | [14 empty] | VV | 2 | 1 | True | 0 | ROZPOCET
| VV |  | D.1.1.b.1 SO.01 Půdorys základů | [14 empty] | VV | 2 | 1 | True | 0 | ROZPOCET
| VV |  | Tabulka materiálů a skladeb | [14 empty] | VV | 2 | 1 | True | 0 | ROZPOCET
| VV |  | 86,5*1 |  | 86.5 | [12 empty] | VV | 2 | 2 | True | 0 | ROZPOCET
| VV |  | Součet |  | 86.5 | [12 empty] | VV | 2 | 4 | True | 1 | ROZPOCET
167 | K | 711161383 | Izolace proti zemní vlhkosti a beztlakové vodě nopovými fóliemi ostatní ukončení izolace lištou | m | 86.5 |  | 0 | CS ÚRS 2024 01 |  | snížená |  | 0 | 0.00016 | 0.01384 | 0 | 0 | 16 | K | 2 |  |  |  | ROZPOCET | [5 empty] | 0 | 0 | 0 | 0 | 0 | 2 | 0 | 16 | -1828713865
| Online PSC |  | https://podminky.urs.cz/item/CS_URS_2024_01/711161383 | [14 empty] | Online PSC | 2
| VV |  | D.1.1.1 Technická zpráva | [14 empty] | VV | 2 | 1 | True | 0 | ROZPOCET
| VV |  | D.1.1.b.1 SO.01 Půdorys základů | [14 empty] | VV | 2 | 1 | True | 0 | ROZPOCET
| VV |  | Tabulka materiálů a skladeb | [14 empty] | VV | 2 | 1 | True | 0 | ROZPOCET
| VV |  | 86,5 |  | 86.5 | [12 empty] | VV | 2 | 2 | True | 0 | ROZPOCET
| VV |  | Součet |  | 86.5 | [12 empty] | VV | 2 | 4 | True | 1 | ROZPOCET
168 | K | 711161385 | Izolace proti zemní vlhkosti a beztlakové vodě nopovými fóliemi ostatní tvarovka připevněná k fóliím samolepící páskou, koutová | kus | 8 |  | 0 | CS ÚRS 2024 01 |  | snížená |  | 0 | 0.000172 | 0.001376 | 0 | 0 | 16 | K | 2 |  |  |  | ROZPOCET | [5 empty] | 0 | 0 | 0 | 0 | 0 | 2 | 0 | 16 | 1626433127
| Online PSC |  | https://podminky.urs.cz/item/CS_URS_2024_01/711161385 | [14 empty] | Online PSC | 2
169 | K | 711161386 | Izolace proti zemní vlhkosti a beztlakové vodě nopovými fóliemi ostatní tvarovka připevněná k fóliím samolepící páskou, rohová | kus | 4 |  | 0 | CS ÚRS 2024 01 |  | snížená |  | 0 | 0.000184 | 0.000736 | 0 | 0 | 16 | K | 2 |  |  |  | ROZPOCET | [5 empty] | 0 | 0 | 0 | 0 | 0 | 2 | 0 | 16 | 1570611377
| Online PSC |  | https://podminky.urs.cz/item/CS_URS_2024_01/711161386 | [14 empty] | Online PSC | 2
170 | K | 711493001 | Provedení dvojitého hydroizolačního systému pro izolaci spodní stavby proti povrchové a podpovrchové tlakové vodě ostatní opracování prostupu, průměru do 200 mm | kus | 8 |  | 0 | CS ÚRS 2024 01 |  | snížená |  | 0 | 0.0001 | 0.0008 | 0 | 0 | 16 | K | 2 |  |  |  | ROZPOCET | [5 empty] | 0 | 0 | 0 | 0 | 0 | 2 | 0 | 16 | 234439549
| Online PSC |  | https://podminky.urs.cz/item/CS_URS_2024_01/711493001 | [14 empty] | Online PSC | 2
| VV |  | D.1.1 Technická zpráva | [14 empty] | VV | 2 | 1 | True | 0 | ROZPOCET
| VV |  | D.1.1.c.4 Výpis ostatních výrobků | [14 empty] | VV | 2 | 1 | True | 0 | ROZPOCET
| VV |  | "OV.31" 2 |  | 2 | [12 empty] | VV | 2 | 2 | True | 0 | ROZPOCET
| VV |  | "OV.34" 6 |  | 6 | [12 empty] | VV | 2 | 2 | True | 0 | ROZPOCET
| VV |  | Součet |  | 8 | [12 empty] | VV | 2 | 4 | True | 1 | ROZPOCET
171 | M | 62851017R | prostupová tvarovka do spodní stavby s integrovanou bitumenovou manžetou DN 110 | kus | 2 |  | 0 |  |  | snížená |  | 0 | 0.0003 | 0.0006 | 0 | 0 | 32 | M | 2 |  |  |  | ROZPOCET | [5 empty] | 0 | 0 | 0 | 0 | 0 | 2 | 0 | 16 | 38743023
| VV |  | D.1.1 Technická zpráva | [14 empty] | VV | 2 | 1 | True | 0 | ROZPOCET
| VV |  | D.1.1.c.4 Výpis ostatních výrobků | [14 empty] | VV | 2 | 1 | True | 0 | ROZPOCET
| VV |  | "OV.31" 2 |  | 2 | [12 empty] | VV | 2 | 2 | True | 0 | ROZPOCET
| VV |  | Součet |  | 2 | [12 empty] | VV | 2 | 4 | True | 1 | ROZPOCET
172 | M | 62851018R | prostupová tvarovka do spodní stavby s integrovanou bitumenovou manžetou DN 125 | kus | 6 |  | 0 |  |  | snížená |  | 0 | 0.0003 | 0.0018 | 0 | 0 | 32 | M | 2 |  |  |  | ROZPOCET | [5 empty] | 0 | 0 | 0 | 0 | 0 | 2 | 0 | 16 | -40648662
| VV |  | D.1.1 Technická zpráva | [14 empty] | VV | 2 | 1 | True | 0 | ROZPOCET
| VV |  | D.1.1.c.4 Výpis ostatních výrobků | [14 empty] | VV | 2 | 1 | True | 0 | ROZPOCET
| VV |  | "OV.34" 6 |  | 6 | [12 empty] | VV | 2 | 2 | True | 0 | ROZPOCET
| VV |  | Součet |  | 6 | [12 empty] | VV | 2 | 4 | True | 1 | ROZPOCET
173 | K | 711745567 | Provedení detailů pásy přitavením spojů obrácených nebo zpětných se zesílením rš 500 mm NAIP | m | 97.6 |  | 0 | CS ÚRS 2024 01 |  | snížená |  | 0 | 0.00020139 | 0.019656 | 0 | 0 | 16 | K | 2 |  |  |  | ROZPOCET | [5 empty] | 0 | 0 | 0 | 0 | 0 | 2 | 0 | 16 | -1104986581
| Online PSC |  | https://podminky.urs.cz/item/CS_URS_2024_01/711745567 | [14 empty] | Online PSC | 2
| VV |  | D.1.1.1 Technická zpráva | [14 empty] | VV | 2 | 1 | True | 0 | ROZPOCET
| VV |  | D.1.1.b.1 SO.01 Půdorys základů | [14 empty] | VV | 2 | 1 | True | 0 | ROZPOCET
| VV |  | D.1.1.b.6 SO.01 Řezy | [14 empty] | VV | 2 | 1 | True | 0 | ROZPOCET
| VV |  | Tabulka materiálů a skladeb | [14 empty] | VV | 2 | 1 | True | 0 | ROZPOCET
| VV |  | 86,5 |  | 86.5 | [12 empty] | VV | 2 | 2 | True | 0 | ROZPOCET
| VV |  | výtahová šachta | [14 empty] | VV | 2 | 1 | True | 0 | ROZPOCET
| VV |  | 11,1 |  | 11.1 | [12 empty] | VV | 2 | 2 | True | 0 | ROZPOCET
| VV |  | Součet |  | 97.6 | [12 empty] | VV | 2 | 4 | True | 1 | ROZPOCET
174 | K | 998711202 | Přesun hmot pro izolace proti vodě, vlhkosti a plynům stanovený procentní sazbou (%) z ceny vodorovná dopravní vzdálenost do 50 m základní v objektech výšky přes 6 do 12 m | % |  |  | 0 | CS ÚRS 2024 01 |  | snížená |  | 0 | 0 | 0 | 0 | 0 | 16 | K | 2 |  |  |  | ROZPOCET | [5 empty] | 0 | 0 | 0 | 0 | 0 | 2 | 0 | 16 | -1471411992
| Online PSC |  | https://podminky.urs.cz/item/CS_URS_2024_01/998711202 | [14 empty] | Online PSC | 2
| D | 712 | Povlakové krytiny |  |  |  | 0 |  |  |  |  | 0 |  | 34.101 |  | 0 | 2 | D | 1 |  |  |  | ROZPOCET | [11 empty] | 0
175 | K | 712311101 | Provedení povlakové krytiny střech plochých do 10° natěradly a tmely za studena nátěrem lakem penetračním nebo asfaltovým | m2 | 282.5 |  | 0 | CS ÚRS 2024 01 |  | snížená |  | 0 | 0 | 0 | 0 | 0 | 16 | K | 2 |  |  |  | ROZPOCET | [5 empty] | 0 | 0 | 0 | 0 | 0 | 2 | 0 | 16 | -2090937714
| Online PSC |  | https://podminky.urs.cz/item/CS_URS_2024_01/712311101 | [14 empty] | Online PSC | 2
| VV |  | D.1.1.1 Technická zpráva | [14 empty] | VV | 2 | 1 | True | 0 | ROZPOCET
| VV |  | D.1.1.b.5 SO.01 Půdorys střechy | [14 empty] | VV | 2 | 1 | True | 0 | ROZPOCET
| VV |  | D.1.1.b.6 SO.01 Řezy | [14 empty] | VV | 2 | 1 | True | 0 | ROZPOCET
| VV |  | Tabulka materiálů a skladeb | [14 empty] | VV | 2 | 1 | True | 0 | ROZPOCET
| VV |  | Skladba R.1.1 | [14 empty] | VV | 2 | 1 | True | 0 | ROZPOCET
| VV |  | 273,6 |  | 273.6 | [12 empty] | VV | 2 | 2 | True | 0 | ROZPOCET
| VV | Skladba_R11 | Mezisoučet |  | 273.6 | [12 empty] | VV | 2 | 3 | True | 0 | ROZPOCET
| VV |  | Skladba R.1.2 | [14 empty] | VV | 2 | 1 | True | 0 | ROZPOCET
| VV |  | 8,9 |  | 8.9 | [12 empty] | VV | 2 | 2 | True | 0 | ROZPOCET
| VV | Skladba_R12 | Mezisoučet |  | 8.9 | [12 empty] | VV | 2 | 3 | True | 0 | ROZPOCET
| VV |  | Součet |  | 282.5 | [12 empty] | VV | 2 | 4 | True | 1 | ROZPOCET
176 | M | 11163153 | emulze asfaltová penetrační | litr | 98.875 |  | 0 | CS ÚRS 2024 01 |  | snížená |  | 0 | 0.001 | 0.098875 | 0 | 0 | 32 | M | 2 |  |  |  | ROZPOCET | [5 empty] | 0 | 0 | 0 | 0 | 0 | 2 | 0 | 16 | -566677183
| VV |  | Skladba_R11 |  | 273.6 | [12 empty] | VV | 2 | 2 | True | 0 | ROZPOCET
| VV |  | Skladba_R12 |  | 8.9 | [12 empty] | VV | 2 | 2 | True | 0 | ROZPOCET
| VV |  | Součet |  | 282.5 | [12 empty] | VV | 2 | 4 | True | 1 | ROZPOCET
| VV |  | 282,5*0,35 'Přepočtené koeficientem množství |  | 98.875 | [12 empty] | VV | 2 | 2 | False | 1 | ROZPOCET
177 | K | 712341559 | Provedení povlakové krytiny střech plochých do 10° pásy přitavením NAIP v plné ploše | m2 | 282.5 |  | 0 | CS ÚRS 2024 01 |  | snížená |  | 0 | 0.00088313 | 0.24948 | 0 | 0 | 16 | K | 2 |  |  |  | ROZPOCET | [5 empty] | 0 | 0 | 0 | 0 | 0 | 2 | 0 | 16 | 958762681
| Online PSC |  | https://podminky.urs.cz/item/CS_URS_2024_01/712341559 | [14 empty] | Online PSC | 2
| VV |  | Skladba_R11 |  | 273.6 | [12 empty] | VV | 2 | 2 | True | 0 | ROZPOCET
| VV |  | Skladba_R12 |  | 8.9 | [12 empty] | VV | 2 | 2 | True | 0 | ROZPOCET
| VV |  | Součet |  | 282.5 | [12 empty] | VV | 2 | 4 | True | 1 | ROZPOCET
178 | M | 62853004 | pás asfaltový natavitelný modifikovaný SBS s vložkou ze skleněné tkaniny a spalitelnou PE fólií nebo jemnozrnným minerálním posypem na horním povrchu tl 4,0mm | m2 | 329.113 |  | 0 | CS ÚRS 2024 01 |  | snížená |  | 0 | 0.0054 | 1.7772 | 0 | 0 | 32 | M | 2 |  |  |  | ROZPOCET | [5 empty] | 0 | 0 | 0 | 0 | 0 | 2 | 0 | 16 | -1759660857
| VV |  | Skladba_R11 |  | 273.6 | [12 empty] | VV | 2 | 2 | True | 0 | ROZPOCET
| VV |  | Skladba_R12 |  | 8.9 | [12 empty] | VV | 2 | 2 | True | 0 | ROZPOCET
| VV |  | Součet |  | 282.5 | [12 empty] | VV | 2 | 4 | True | 1 | ROZPOCET
| VV |  | 282,5*1,165 'Přepočtené koeficientem množství |  | 329.113 | [12 empty] | VV | 2 | 2 | False | 1 | ROZPOCET
179 | K | 712341715 | Provedení povlakové krytiny střech plochých do 10° pásy přitavením NAIP ostatní činnosti při pokládání pásů (materiál ve specifikaci) zaizolování prostupů střešní rovinou kruhový průřez, průměr do 300 mm | kus | 12 |  | 0 | CS ÚRS 2024 01 |  | snížená |  | 0 | 0.00108 | 0.01296 | 0 | 0 | 16 | K | 2 |  |  |  | ROZPOCET | [5 empty] | 0 | 0 | 0 | 0 | 0 | 2 | 0 | 16 | -1676180057
| Online PSC |  | https://podminky.urs.cz/item/CS_URS_2024_01/712341715 | [14 empty] | Online PSC | 2
| VV |  | D.1.1 Technická zpráva | [14 empty] | VV | 2 | 1 | True | 0 | ROZPOCET
| VV |  | D.1.1.c.4 Výpis ostatních výrobků | [14 empty] | VV | 2 | 1 | True | 0 | ROZPOCET
| VV |  | "OV.28" 2 |  | 2 | [12 empty] | VV | 2 | 2 | True | 0 | ROZPOCET
| VV |  | "OV.29" 7 |  | 7 | [12 empty] | VV | 2 | 2 | True | 0 | ROZPOCET
| VV |  | "OV.30" 3 |  | 3 | [12 empty] | VV | 2 | 2 | True | 0 | ROZPOCET
| VV |  | Součet |  | 12 | [12 empty] | VV | 2 | 4 | True | 1 | ROZPOCET
180 | M | 62851031 | prostup parozábranou s integrovanou manžetou z modifikovaného asfaltového pásu DN 70 | kus | 2 |  | 0 | CS ÚRS 2024 01 |  | snížená |  | 0 | 0.00169 | 0.00338 | 0 | 0 | 32 | M | 2 |  |  |  | ROZPOCET | [5 empty] | 0 | 0 | 0 | 0 | 0 | 2 | 0 | 16 | 187344447
| VV |  | D.1.1 Technická zpráva | [14 empty] | VV | 2 | 1 | True | 0 | ROZPOCET
| VV |  | D.1.1.c.4 Výpis ostatních výrobků | [14 empty] | VV | 2 | 1 | True | 0 | ROZPOCET
| VV |  | "OV.28" 2 |  | 2 | [12 empty] | VV | 2 | 2 | True | 0 | ROZPOCET
| VV |  | Součet |  | 2 | [12 empty] | VV | 2 | 4 | True | 1 | ROZPOCET
181 | M | 62851032 | prostup parozábranou s integrovanou manžetou z modifikovaného asfaltového pásu DN 100 | kus | 7 |  | 0 | CS ÚRS 2024 01 |  | snížená |  | 0 | 0.003 | 0.021 | 0 | 0 | 32 | M | 2 |  |  |  | ROZPOCET | [5 empty] | 0 | 0 | 0 | 0 | 0 | 2 | 0 | 16 | 801292923
| VV |  | D.1.1 Technická zpráva | [14 empty] | VV | 2 | 1 | True | 0 | ROZPOCET
| VV |  | D.1.1.c.4 Výpis ostatních výrobků | [14 empty] | VV | 2 | 1 | True | 0 | ROZPOCET
| VV |  | "OV.29" 7 |  | 7 | [12 empty] | VV | 2 | 2 | True | 0 | ROZPOCET
| VV |  | Součet |  | 7 | [12 empty] | VV | 2 | 4 | True | 1 | ROZPOCET
182 | M | 62851033 | prostup parozábranou s integrovanou manžetou z modifikovaného asfaltového pásu DN 125 | kus | 3 |  | 0 | CS ÚRS 2024 01 |  | snížená |  | 0 | 0.00202 | 0.00606 | 0 | 0 | 32 | M | 2 |  |  |  | ROZPOCET | [5 empty] | 0 | 0 | 0 | 0 | 0 | 2 | 0 | 16 | 551976883
| VV |  | D.1.1 Technická zpráva | [14 empty] | VV | 2 | 1 | True | 0 | ROZPOCET
| VV |  | D.1.1.c.4 Výpis ostatních výrobků | [14 empty] | VV | 2 | 1 | True | 0 | ROZPOCET
| VV |  | "OV.30" 3 |  | 3 | [12 empty] | VV | 2 | 2 | True | 0 | ROZPOCET
| VV |  | Součet |  | 3 | [12 empty] | VV | 2 | 4 | True | 1 | ROZPOCET
183 | K | 712361701 | Provedení povlakové krytiny střech plochých do 10° fólií položenou volně s přilepením spojů | m2 | 300.64 |  | 0 | CS ÚRS 2024 01 |  | snížená |  | 0 | 0.000194 | 0.058324 | 0 | 0 | 16 | K | 2 |  |  |  | ROZPOCET | [5 empty] | 0 | 0 | 0 | 0 | 0 | 2 | 0 | 16 | 285705359
| Online PSC |  | https://podminky.urs.cz/item/CS_URS_2024_01/712361701 | [14 empty] | Online PSC | 2
| VV |  | D.1.1.1 Technická zpráva | [14 empty] | VV | 2 | 1 | True | 0 | ROZPOCET
| VV |  | D.1.1.b.5 SO.01 Půdorys střechy | [14 empty] | VV | 2 | 1 | True | 0 | ROZPOCET
| VV |  | D.1.1.b.6 SO.01 Řezy | [14 empty] | VV | 2 | 1 | True | 0 | ROZPOCET
| VV |  | Tabulka materiálů a skladeb | [14 empty] | VV | 2 | 1 | True | 0 | ROZPOCET
| VV |  | Skladba R.1.1 | [14 empty] | VV | 2 | 1 | True | 0 | ROZPOCET
| VV |  | 300,64-8,9 |  | 291.74 | [12 empty] | VV | 2 | 2 | True | 0 | ROZPOCET
| VV |  | Mezisoučet |  | 291.74 | [12 empty] | VV | 2 | 3 | True | 0 | ROZPOCET
| VV |  | Skladba R.1.2 | [14 empty] | VV | 2 | 1 | True | 0 | ROZPOCET
| VV |  | 8,9 |  | 8.9 | [12 empty] | VV | 2 | 2 | True | 0 | ROZPOCET
| VV |  | Mezisoučet |  | 8.9 | [12 empty] | VV | 2 | 3 | True | 0 | ROZPOCET
| VV |  | Součet |  | 300.64 | [12 empty] | VV | 2 | 4 | True | 1 | ROZPOCET
184 | M | 28343012 | fólie hydroizolační střešní mPVC určená ke stabilizaci přitížením a do vegetačních střech tl 1,5mm | m2 | 350.396 |  | 0 | CS ÚRS 2024 01 |  | snížená |  | 0 | 0.0019 | 0.66575 | 0 | 0 | 32 | M | 2 |  |  |  | ROZPOCET | [5 empty] | 0 | 0 | 0 | 0 | 0 | 2 | 0 | 16 | 1156508785
| VV |  | D.1.1.1 Technická zpráva | [14 empty] | VV | 2 | 1 | True | 0 | ROZPOCET
| VV |  | D.1.1.b.5 SO.01 Půdorys střechy | [14 empty] | VV | 2 | 1 | True | 0 | ROZPOCET
| VV |  | D.1.1.b.6 SO.01 Řezy | [14 empty] | VV | 2 | 1 | True | 0 | ROZPOCET
| VV |  | Tabulka materiálů a skladeb | [14 empty] | VV | 2 | 1 | True | 0 | ROZPOCET
| VV |  | Skladba R.1.1 | [14 empty] | VV | 2 | 1 | True | 0 | ROZPOCET
| VV |  | 300,64-8,9 |  | 291.74 | [12 empty] | VV | 2 | 2 | True | 0 | ROZPOCET
| VV |  | Mezisoučet |  | 291.74 | [12 empty] | VV | 2 | 3 | True | 0 | ROZPOCET
| VV |  | Skladba R.1.2 | [14 empty] | VV | 2 | 1 | True | 0 | ROZPOCET
| VV |  | 8,9 |  | 8.9 | [12 empty] | VV | 2 | 2 | True | 0 | ROZPOCET
| VV |  | Mezisoučet |  | 8.9 | [12 empty] | VV | 2 | 3 | True | 0 | ROZPOCET
| VV |  | Součet |  | 300.64 | [12 empty] | VV | 2 | 4 | True | 1 | ROZPOCET
| VV |  | 300,64*1,1655 'Přepočtené koeficientem množství |  | 350.396 | [12 empty] | VV | 2 | 2 | False | 1 | ROZPOCET
185 | K | 712363115 | Provedení povlakové krytiny střech plochých do 10° fólií ostatní činnosti při pokládání hydroizolačních fólií (materiál ve specifikaci) zaizolování prostupů střešní rovinou kruhový průřez, průměr do 300 mm | kus | 27 |  | 0 | CS ÚRS 2024 01 |  | snížená |  | 0 | 0.0075 | 0.2025 | 0 | 0 | 16 | K | 2 |  |  |  | ROZPOCET | [5 empty] | 0 | 0 | 0 | 0 | 0 | 2 | 0 | 16 | -1820162822
| Online PSC |  | https://podminky.urs.cz/item/CS_URS_2024_01/712363115 | [14 empty] | Online PSC | 2
| VV |  | D.1.1 Technická zpráva | [14 empty] | VV | 2 | 1 | True | 0 | ROZPOCET
| VV |  | D.1.1.c.4 Výpis ostatních výrobků | [14 empty] | VV | 2 | 1 | True | 0 | ROZPOCET
| VV |  | "OV.16" 1 |  | 1 | [12 empty] | VV | 2 | 2 | True | 0 | ROZPOCET
| VV |  | "OV.17" 1 |  | 1 | [12 empty] | VV | 2 | 2 | True | 0 | ROZPOCET
| VV |  | "OV.25" 6 |  | 6 | [12 empty] | VV | 2 | 2 | True | 0 | ROZPOCET
| VV |  | "OV.26" 2 |  | 2 | [12 empty] | VV | 2 | 2 | True | 0 | ROZPOCET
| VV |  | "OV.32" 16 |  | 16 | [12 empty] | VV | 2 | 2 | True | 0 | ROZPOCET
| VV |  | "OV.33" 1 |  | 1 | [12 empty] | VV | 2 | 2 | True | 0 | ROZPOCET
| VV |  | Součet |  | 27 | [12 empty] | VV | 2 | 4 | True | 1 | ROZPOCET
186 | M | 28342053 | komínek střešní odvětrávací s integrovanou manžetou z PVC DN 100 | kus | 7 |  | 0 | CS ÚRS 2024 01 |  | snížená |  | 0 | 0.00139 | 0.00973 | 0 | 0 | 32 | M | 2 |  |  |  | ROZPOCET | [5 empty] | 0 | 0 | 0 | 0 | 0 | 2 | 0 | 16 | -146230862
| VV |  | D.1.1 Technická zpráva | [14 empty] | VV | 2 | 1 | True | 0 | ROZPOCET
| VV |  | D.1.1.c.4 Výpis ostatních výrobků | [14 empty] | VV | 2 | 1 | True | 0 | ROZPOCET
| VV |  | "OV.16" 1 |  | 1 | [12 empty] | VV | 2 | 2 | True | 0 | ROZPOCET
| VV |  | "OV.25" 6 |  | 6 | [12 empty] | VV | 2 | 2 | True | 0 | ROZPOCET
| VV |  | Součet |  | 7 | [12 empty] | VV | 2 | 4 | True | 1 | ROZPOCET
187 | M | 28342068 | prostup pro kabely s integrovanou manžetou z PVC DN 125 | kus | 1 |  | 0 | CS ÚRS 2024 01 |  | snížená |  | 0 | 0.00221 | 0.00221 | 0 | 0 | 32 | M | 2 |  |  |  | ROZPOCET | [5 empty] | 0 | 0 | 0 | 0 | 0 | 2 | 0 | 16 | 1836945409
| VV |  | D.1.1 Technická zpráva | [14 empty] | VV | 2 | 1 | True | 0 | ROZPOCET
| VV |  | D.1.1.c.4 Výpis ostatních výrobků | [14 empty] | VV | 2 | 1 | True | 0 | ROZPOCET
| VV |  | "OV.17" 1 |  | 1 | [12 empty] | VV | 2 | 2 | True | 0 | ROZPOCET
| VV |  | Součet |  | 1 | [12 empty] | VV | 2 | 4 | True | 1 | ROZPOCET
188 | M | 28342057 | odvětrání kanalizace ploché střechy s integrovanou manžetou z PVC DN 70 | kus | 2 |  | 0 | CS ÚRS 2024 01 |  | snížená |  | 0 | 0.00129 | 0.00258 | 0 | 0 | 32 | M | 2 |  |  |  | ROZPOCET | [5 empty] | 0 | 0 | 0 | 0 | 0 | 2 | 0 | 16 | -54721625
| VV |  | D.1.1 Technická zpráva | [14 empty] | VV | 2 | 1 | True | 0 | ROZPOCET
| VV |  | D.1.1.c.4 Výpis ostatních výrobků | [14 empty] | VV | 2 | 1 | True | 0 | ROZPOCET
| VV |  | "OV.26" 2 |  | 2 | [12 empty] | VV | 2 | 2 | True | 0 | ROZPOCET
| VV |  | Součet |  | 2 | [12 empty] | VV | 2 | 4 | True | 1 | ROZPOCET
189 | M | 28342011 | manžeta těsnící pro prostupy hydroizolací z PVC uzavřená kruhová vnitřní průměr 40-70 | kus | 16 |  | 0 | CS ÚRS 2024 01 |  | snížená |  | 0 | 0.0001 | 0.0016 | 0 | 0 | 32 | M | 2 |  |  |  | ROZPOCET | [5 empty] | 0 | 0 | 0 | 0 | 0 | 2 | 0 | 16 | -362209270
| VV |  | D.1.1 Technická zpráva | [14 empty] | VV | 2 | 1 | True | 0 | ROZPOCET
| VV |  | D.1.1.c.4 Výpis ostatních výrobků | [14 empty] | VV | 2 | 1 | True | 0 | ROZPOCET
| VV |  | "OV.32" 16 |  | 16 | [12 empty] | VV | 2 | 2 | True | 0 | ROZPOCET
| VV |  | Součet |  | 16 | [12 empty] | VV | 2 | 4 | True | 1 | ROZPOCET
190 | M | 28342010 | manžeta těsnící pro prostupy hydroizolací z PVC uzavřená kruhová vnitřní průměr 11-35 | kus | 1 |  | 0 | CS ÚRS 2024 01 |  | snížená |  | 0 | 0.0001 | 0.0001 | 0 | 0 | 32 | M | 2 |  |  |  | ROZPOCET | [5 empty] | 0 | 0 | 0 | 0 | 0 | 2 | 0 | 16 | -987945896
| VV |  | D.1.1 Technická zpráva | [14 empty] | VV | 2 | 1 | True | 0 | ROZPOCET
| VV |  | D.1.1.c.4 Výpis ostatních výrobků | [14 empty] | VV | 2 | 1 | True | 0 | ROZPOCET
| VV |  | "OV.33" 1 |  | 1 | [12 empty] | VV | 2 | 2 | True | 0 | ROZPOCET
| VV |  | Součet |  | 1 | [12 empty] | VV | 2 | 4 | True | 1 | ROZPOCET
191 | K | 712363352 | Povlakové krytiny střech plochých do 10° z tvarovaných poplastovaných lišt pro mPVC vnitřní koutová lišta rš 100 mm | m | 101 |  | 0 | CS ÚRS 2024 01 |  | snížená |  | 0 | 0.0006048 | 0.061085 | 0 | 0 | 16 | K | 2 |  |  |  | ROZPOCET | [5 empty] | 0 | 0 | 0 | 0 | 0 | 2 | 0 | 16 | -1849175302
| Online PSC |  | https://podminky.urs.cz/item/CS_URS_2024_01/712363352 | [14 empty] | Online PSC | 2
| VV |  | D.1.1 Technická zpráva | [14 empty] | VV | 2 | 1 | True | 0 | ROZPOCET
| VV |  | D.1.1.c.3 Výpis klempířských výrobků | [14 empty] | VV | 2 | 1 | True | 0 | ROZPOCET
| VV |  | "KV.03" 101 |  | 101 | [12 empty] | VV | 2 | 2 | True | 0 | ROZPOCET
| VV |  | Součet |  | 101 | [12 empty] | VV | 2 | 4 | True | 1 | ROZPOCET
192 | K | 712363353 | Povlakové krytiny střech plochých do 10° z tvarovaných poplastovaných lišt pro mPVC vnější koutová lišta rš 100 mm | m | 96 |  | 0 | CS ÚRS 2024 01 |  | snížená |  | 0 | 0.0006048 | 0.058061 | 0 | 0 | 16 | K | 2 |  |  |  | ROZPOCET | [5 empty] | 0 | 0 | 0 | 0 | 0 | 2 | 0 | 16 | 1930418275
| Online PSC |  | https://podminky.urs.cz/item/CS_URS_2024_01/712363353 | [14 empty] | Online PSC | 2
| VV |  | D.1.1 Technická zpráva | [14 empty] | VV | 2 | 1 | True | 0 | ROZPOCET
| VV |  | D.1.1.c.3 Výpis klempířských výrobků | [14 empty] | VV | 2 | 1 | True | 0 | ROZPOCET
| VV |  | "KV.02" 96 |  | 96 | [12 empty] | VV | 2 | 2 | True | 0 | ROZPOCET
| VV |  | Součet |  | 96 | [12 empty] | VV | 2 | 4 | True | 1 | ROZPOCET
193 | K | 712363354 | Povlakové krytiny střech plochých do 10° z tvarovaných poplastovaných lišt pro mPVC stěnová lišta vyhnutá rš 71 mm | m | 5 |  | 0 | CS ÚRS 2024 01 |  | snížená |  | 0 | 0.000432 | 0.00216 | 0 | 0 | 16 | K | 2 |  |  |  | ROZPOCET | [5 empty] | 0 | 0 | 0 | 0 | 0 | 2 | 0 | 16 | -907938338
| Online PSC |  | https://podminky.urs.cz/item/CS_URS_2024_01/712363354 | [14 empty] | Online PSC | 2
| VV |  | D.1.1 Technická zpráva | [14 empty] | VV | 2 | 1 | True | 0 | ROZPOCET
| VV |  | D.1.1.c.3 Výpis klempířských výrobků | [14 empty] | VV | 2 | 1 | True | 0 | ROZPOCET
| VV |  | "KV.04" 5 |  | 5 | [12 empty] | VV | 2 | 2 | True | 0 | ROZPOCET
| VV |  | Součet |  | 5 | [12 empty] | VV | 2 | 4 | True | 1 | ROZPOCET
194 | K | 712363357 | Povlakové krytiny střech plochých do 10° z tvarovaných poplastovaných lišt pro mPVC okapnice rš 250 mm | m | 89 |  | 0 | CS ÚRS 2024 01 |  | snížená |  | 0 | 0.0015012 | 0.13361 | 0 | 0 | 16 | K | 2 |  |  |  | ROZPOCET | [5 empty] | 0 | 0 | 0 | 0 | 0 | 2 | 0 | 16 | 1011201010
| Online PSC |  | https://podminky.urs.cz/item/CS_URS_2024_01/712363357 | [14 empty] | Online PSC | 2
| VV |  | D.1.1 Technická zpráva | [14 empty] | VV | 2 | 1 | True | 0 | ROZPOCET
| VV |  | D.1.1.c.3 Výpis klempířských výrobků | [14 empty] | VV | 2 | 1 | True | 0 | ROZPOCET
| VV |  | "KV.01" 89 |  | 89 | [12 empty] | VV | 2 | 2 | True | 0 | ROZPOCET
| VV |  | Součet |  | 89 | [12 empty] | VV | 2 | 4 | True | 1 | ROZPOCET
195 | K | 712391171 | Provedení povlakové krytiny střech plochých do 10° -ostatní práce provedení vrstvy textilní podkladní | m2 | 300.64 |  | 0 | CS ÚRS 2024 01 |  | snížená |  | 0 | 0 | 0 | 0 | 0 | 16 | K | 2 |  |  |  | ROZPOCET | [5 empty] | 0 | 0 | 0 | 0 | 0 | 2 | 0 | 16 | 1037525308
| Online PSC |  | https://podminky.urs.cz/item/CS_URS_2024_01/712391171 | [14 empty] | Online PSC | 2
| VV |  | Skladba R.1.1 | [14 empty] | VV | 2 | 1 | True | 0 | ROZPOCET
| VV |  | 300,64-8,9 |  | 291.74 | [12 empty] | VV | 2 | 2 | True | 0 | ROZPOCET
| VV |  | Skladba_R12 |  | 8.9 | [12 empty] | VV | 2 | 2 | True | 0 | ROZPOCET
| VV |  | Součet |  | 300.64 | [12 empty] | VV | 2 | 4 | True | 1 | ROZPOCET
196 | M | 69311068 | geotextilie netkaná separační, ochranná, filtrační, drenážní PP 300g/m2 | m2 | 360.768 |  | 0 | CS ÚRS 2024 01 |  | snížená |  | 0 | 0.0003 | 0.10823 | 0 | 0 | 32 | M | 2 |  |  |  | ROZPOCET | [5 empty] | 0 | 0 | 0 | 0 | 0 | 2 | 0 | 16 | -684903033
| VV |  | Skladba R.1.1 | [14 empty] | VV | 2 | 1 | True | 0 | ROZPOCET
| VV |  | 300,64-8,9 |  | 291.74 | [12 empty] | VV | 2 | 2 | True | 0 | ROZPOCET
| VV |  | Skladba_R12 |  | 8.9 | [12 empty] | VV | 2 | 2 | True | 0 | ROZPOCET
| VV |  | Součet |  | 300.64 | [12 empty] | VV | 2 | 4 | True | 1 | ROZPOCET
| VV |  | 300,64*1,2 'Přepočtené koeficientem množství |  | 360.768 | [12 empty] | VV | 2 | 2 | False | 1 | ROZPOCET
197 | K | 712391172 | Provedení povlakové krytiny střech plochých do 10° -ostatní práce provedení vrstvy textilní ochranné | m2 | 273.6 |  | 0 | CS ÚRS 2024 01 |  | snížená |  | 0 | 0 | 0 | 0 | 0 | 16 | K | 2 |  |  |  | ROZPOCET | [5 empty] | 0 | 0 | 0 | 0 | 0 | 2 | 0 | 16 | -1279609584
| Online PSC |  | https://podminky.urs.cz/item/CS_URS_2024_01/712391172 | [14 empty] | Online PSC | 2
| VV |  | Skladba_R11 |  | 273.6 | [12 empty] | VV | 2 | 2 | True | 0 | ROZPOCET
| VV |  | Součet |  | 273.6 | [12 empty] | VV | 2 | 4 | True | 1 | ROZPOCET
198 | M | 69311082 | geotextilie netkaná separační, ochranná, filtrační, drenážní PP 500g/m2 | m2 | 328.32 |  | 0 | CS ÚRS 2024 01 |  | snížená |  | 0 | 0.0005 | 0.16416 | 0 | 0 | 32 | M | 2 |  |  |  | ROZPOCET | [5 empty] | 0 | 0 | 0 | 0 | 0 | 2 | 0 | 16 | -934796032
| VV |  | Skladba_R11 |  | 273.6 | [12 empty] | VV | 2 | 2 | True | 0 | ROZPOCET
| VV |  | Součet |  | 273.6 | [12 empty] | VV | 2 | 4 | True | 1 | ROZPOCET
| VV |  | 273,6*1,2 'Přepočtené koeficientem množství |  | 328.32 | [12 empty] | VV | 2 | 2 | False | 1 | ROZPOCET
199 | K | 712391382 | Provedení povlakové krytiny střech plochých do 10° -ostatní práce dokončení izolace násypem z hrubého kameniva frakce 16 - 22, tl. 50 mm | m2 | 273.6 |  | 0 | CS ÚRS 2024 01 |  | snížená |  | 0 | 0 | 0 | 0 | 0 | 16 | K | 2 |  |  |  | ROZPOCET | [5 empty] | 0 | 0 | 0 | 0 | 0 | 2 | 0 | 16 | -1311602184
| Online PSC |  | https://podminky.urs.cz/item/CS_URS_2024_01/712391382 | [14 empty] | Online PSC | 2
| VV |  | Skladba_R11 |  | 273.6 | [12 empty] | VV | 2 | 2 | True | 0 | ROZPOCET
| VV |  | Součet |  | 273.6 | [12 empty] | VV | 2 | 4 | True | 1 | ROZPOCET
200 | K | 712391482 | Provedení povlakové krytiny střech plochých do 10° -ostatní práce dokončení izolace násypem z hrubého kameniva Příplatek k ceně za každých dalších 10 mm | m2 | 273.6 |  | 0 | CS ÚRS 2024 01 |  | snížená |  | 0 | 0 | 0 | 0 | 0 | 16 | K | 2 |  |  |  | ROZPOCET | [5 empty] | 0 | 0 | 0 | 0 | 0 | 2 | 0 | 16 | 1790232403
| Online PSC |  | https://podminky.urs.cz/item/CS_URS_2024_01/712391482 | [14 empty] | Online PSC | 2
| VV |  | Skladba_R11 |  | 273.6 | [12 empty] | VV | 2 | 2 | True | 0 | ROZPOCET
| VV |  | Součet |  | 273.6 | [12 empty] | VV | 2 | 4 | True | 1 | ROZPOCET
201 | M | 58337402 | kamenivo dekorační (kačírek) frakce 16/22 | t | 29.549 |  | 0 | CS ÚRS 2024 01 |  | snížená |  | 0 | 1 | 29.549 | 0 | 0 | 32 | M | 2 |  |  |  | ROZPOCET | [5 empty] | 0 | 0 | 0 | 0 | 0 | 2 | 0 | 16 | 677728840
| VV |  | Skladba_R11*0,06 |  | 16.416 | [12 empty] | VV | 2 | 2 | True | 0 | ROZPOCET
| VV |  | Součet |  | 16.416 | [12 empty] | VV | 2 | 4 | True | 1 | ROZPOCET
| VV |  | 16,416*1,8 'Přepočtené koeficientem množství |  | 29.549 | [12 empty] | VV | 2 | 2 | False | 1 | ROZPOCET
202 | K | 712811101 | Provedení povlakové krytiny střech samostatným vytažením izolačního povlaku za studena na konstrukce převyšující úroveň střechy, nátěrem penetračním | m2 | 86.48 |  | 0 | CS ÚRS 2024 01 |  | snížená |  | 0 | 0 | 0 | 0 | 0 | 16 | K | 2 |  |  |  | ROZPOCET | [5 empty] | 0 | 0 | 0 | 0 | 0 | 2 | 0 | 16 | -57842220
| Online PSC |  | https://podminky.urs.cz/item/CS_URS_2024_01/712811101 | [14 empty] | Online PSC | 2
| VV |  | D.1.1.1 Technická zpráva | [14 empty] | VV | 2 | 1 | True | 0 | ROZPOCET
| VV |  | D.1.1.b.5 SO.01 Půdorys střechy | [14 empty] | VV | 2 | 1 | True | 0 | ROZPOCET
| VV |  | D.1.1.b.6 SO.01 Řezy | [14 empty] | VV | 2 | 1 | True | 0 | ROZPOCET
| VV |  | Tabulka materiálů a skladeb | [14 empty] | VV | 2 | 1 | True | 0 | ROZPOCET
| VV |  | Skladba W.3.1 | [14 empty] | VV | 2 | 1 | True | 0 | ROZPOCET
| VV |  | 84,8*0,85 |  | 72.08 | [12 empty] | VV | 2 | 2 | True | 0 | ROZPOCET
| VV |  | Skladba W.1.4 | [14 empty] | VV | 2 | 1 | True | 0 | ROZPOCET
| VV |  | 12*1,2 |  | 14.4 | [12 empty] | VV | 2 | 2 | True | 0 | ROZPOCET
| VV |  | Součet |  | 86.48 | [12 empty] | VV | 2 | 4 | True | 1 | ROZPOCET
203 | M | 11163153 | emulze asfaltová penetrační | litr | 30.268 |  | 0 | CS ÚRS 2024 01 |  | snížená |  | 0 | 0.001 | 0.030268 | 0 | 0 | 32 | M | 2 |  |  |  | ROZPOCET | [5 empty] | 0 | 0 | 0 | 0 | 0 | 2 | 0 | 16 | -1567220354
| VV |  | D.1.1.1 Technická zpráva | [14 empty] | VV | 2 | 1 | True | 0 | ROZPOCET
| VV |  | D.1.1.b.5 SO.01 Půdorys střechy | [14 empty] | VV | 2 | 1 | True | 0 | ROZPOCET
| VV |  | D.1.1.b.6 SO.01 Řezy | [14 empty] | VV | 2 | 1 | True | 0 | ROZPOCET
| VV |  | Tabulka materiálů a skladeb | [14 empty] | VV | 2 | 1 | True | 0 | ROZPOCET
| VV |  | Skladba W.3.1 | [14 empty] | VV | 2 | 1 | True | 0 | ROZPOCET
| VV |  | 84,8*0,85 |  | 72.08 | [12 empty] | VV | 2 | 2 | True | 0 | ROZPOCET
| VV |  | Skladba W.1.4 | [14 empty] | VV | 2 | 1 | True | 0 | ROZPOCET
| VV |  | 12*1,2 |  | 14.4 | [12 empty] | VV | 2 | 2 | True | 0 | ROZPOCET
| VV |  | Součet |  | 86.48 | [12 empty] | VV | 2 | 4 | True | 1 | ROZPOCET
| VV |  | 86,48*0,35 'Přepočtené koeficientem množství |  | 30.268 | [12 empty] | VV | 2 | 2 | False | 1 | ROZPOCET
204 | K | 712831101 | Provedení povlakové krytiny střech samostatným vytažením izolačního povlaku pásy na sucho na konstrukce převyšující úroveň střechy, AIP, NAIP nebo tkaninou | m2 | 86.48 |  | 0 | CS ÚRS 2024 01 |  | snížená |  | 0 | 0 | 0 | 0 | 0 | 16 | K | 2 |  |  |  | ROZPOCET | [5 empty] | 0 | 0 | 0 | 0 | 0 | 2 | 0 | 16 | 807379045
| Online PSC |  | https://podminky.urs.cz/item/CS_URS_2024_01/712831101 | [14 empty] | Online PSC | 2
| VV |  | D.1.1.1 Technická zpráva | [14 empty] | VV | 2 | 1 | True | 0 | ROZPOCET
| VV |  | D.1.1.b.5 SO.01 Půdorys střechy | [14 empty] | VV | 2 | 1 | True | 0 | ROZPOCET
| VV |  | D.1.1.b.6 SO.01 Řezy | [14 empty] | VV | 2 | 1 | True | 0 | ROZPOCET
| VV |  | Tabulka materiálů a skladeb | [14 empty] | VV | 2 | 1 | True | 0 | ROZPOCET
| VV |  | Skladba W.3.1 | [14 empty] | VV | 2 | 1 | True | 0 | ROZPOCET
| VV |  | 84,8*0,85 |  | 72.08 | [12 empty] | VV | 2 | 2 | True | 0 | ROZPOCET
| VV |  | Skladba W.1.4 | [14 empty] | VV | 2 | 1 | True | 0 | ROZPOCET
| VV |  | 12*1,2 |  | 14.4 | [12 empty] | VV | 2 | 2 | True | 0 | ROZPOCET
| VV |  | Součet |  | 86.48 | [12 empty] | VV | 2 | 4 | True | 1 | ROZPOCET
205 | M | 69311081 | geotextilie netkaná separační, ochranná, filtrační, drenážní PES 300g/m2 | m2 | 103.776 |  | 0 | CS ÚRS 2024 01 |  | snížená |  | 0 | 0.0003 | 0.031133 | 0 | 0 | 32 | M | 2 |  |  |  | ROZPOCET | [5 empty] | 0 | 0 | 0 | 0 | 0 | 2 | 0 | 16 | -89740168
| VV |  | D.1.1.1 Technická zpráva | [14 empty] | VV | 2 | 1 | True | 0 | ROZPOCET
| VV |  | D.1.1.b.5 SO.01 Půdorys střechy | [14 empty] | VV | 2 | 1 | True | 0 | ROZPOCET
| VV |  | D.1.1.b.6 SO.01 Řezy | [14 empty] | VV | 2 | 1 | True | 0 | ROZPOCET
| VV |  | Tabulka materiálů a skladeb | [14 empty] | VV | 2 | 1 | True | 0 | ROZPOCET
| VV |  | Skladba W.3.1 | [14 empty] | VV | 2 | 1 | True | 0 | ROZPOCET
| VV |  | 84,8*0,85 |  | 72.08 | [12 empty] | VV | 2 | 2 | True | 0 | ROZPOCET
| VV |  | Skladba W.1.4 | [14 empty] | VV | 2 | 1 | True | 0 | ROZPOCET
| VV |  | 12*1,2 |  | 14.4 | [12 empty] | VV | 2 | 2 | True | 0 | ROZPOCET
| VV |  | Součet |  | 86.48 | [12 empty] | VV | 2 | 4 | True | 1 | ROZPOCET
| VV |  | 86,48*1,2 'Přepočtené koeficientem množství |  | 103.776 | [12 empty] | VV | 2 | 2 | False | 1 | ROZPOCET
206 | K | 712841559 | Provedení povlakové krytiny střech samostatným vytažením izolačního povlaku pásy přitavením na konstrukce převyšující úroveň střechy, NAIP | m2 | 86.48 |  | 0 | CS ÚRS 2024 01 |  | snížená |  | 0 | 0.00094131 | 0.081404 | 0 | 0 | 16 | K | 2 |  |  |  | ROZPOCET | [5 empty] | 0 | 0 | 0 | 0 | 0 | 2 | 0 | 16 | -1447501023
| Online PSC |  | https://podminky.urs.cz/item/CS_URS_2024_01/712841559 | [14 empty] | Online PSC | 2
| VV |  | D.1.1.1 Technická zpráva | [14 empty] | VV | 2 | 1 | True | 0 | ROZPOCET
| VV |  | D.1.1.b.5 SO.01 Půdorys střechy | [14 empty] | VV | 2 | 1 | True | 0 | ROZPOCET
| VV |  | D.1.1.b.6 SO.01 Řezy | [14 empty] | VV | 2 | 1 | True | 0 | ROZPOCET
| VV |  | Tabulka materiálů a skladeb | [14 empty] | VV | 2 | 1 | True | 0 | ROZPOCET
| VV |  | Skladba W.3.1 | [14 empty] | VV | 2 | 1 | True | 0 | ROZPOCET
| VV |  | 84,8*0,85 |  | 72.08 | [12 empty] | VV | 2 | 2 | True | 0 | ROZPOCET
| VV |  | Skladba W.1.4 | [14 empty] | VV | 2 | 1 | True | 0 | ROZPOCET
| VV |  | 12*1,2 |  | 14.4 | [12 empty] | VV | 2 | 2 | True | 0 | ROZPOCET
| VV |  | Součet |  | 86.48 | [12 empty] | VV | 2 | 4 | True | 1 | ROZPOCET
207 | M | 62853004 | pás asfaltový natavitelný modifikovaný SBS s vložkou ze skleněné tkaniny a spalitelnou PE fólií nebo jemnozrnným minerálním posypem na horním povrchu tl 4,0mm | m2 | 103.776 |  | 0 | CS ÚRS 2024 01 |  | snížená |  | 0 | 0.0054 | 0.56039 | 0 | 0 | 32 | M | 2 |  |  |  | ROZPOCET | [5 empty] | 0 | 0 | 0 | 0 | 0 | 2 | 0 | 16 | 1279467179
| VV |  | D.1.1.1 Technická zpráva | [14 empty] | VV | 2 | 1 | True | 0 | ROZPOCET
| VV |  | D.1.1.b.5 SO.01 Půdorys střechy | [14 empty] | VV | 2 | 1 | True | 0 | ROZPOCET
| VV |  | D.1.1.b.6 SO.01 Řezy | [14 empty] | VV | 2 | 1 | True | 0 | ROZPOCET
| VV |  | Tabulka materiálů a skladeb | [14 empty] | VV | 2 | 1 | True | 0 | ROZPOCET
| VV |  | Skladba W.3.1 | [14 empty] | VV | 2 | 1 | True | 0 | ROZPOCET
| VV |  | 84,8*0,85 |  | 72.08 | [12 empty] | VV | 2 | 2 | True | 0 | ROZPOCET
| VV |  | Skladba W.1.4 | [14 empty] | VV | 2 | 1 | True | 0 | ROZPOCET
| VV |  | 12*1,2 |  | 14.4 | [12 empty] | VV | 2 | 2 | True | 0 | ROZPOCET
| VV |  | Součet |  | 86.48 | [12 empty] | VV | 2 | 4 | True | 1 | ROZPOCET
| VV |  | 86,48*1,2 'Přepočtené koeficientem množství |  | 103.776 | [12 empty] | VV | 2 | 2 | False | 1 | ROZPOCET
208 | K | 712861705 | Provedení povlakové krytiny střech samostatným vytažením izolačního povlaku fólií na konstrukce převyšující úroveň střechy, přilepenou se svařovanými spoji | m2 | 86.48 |  | 0 | CS ÚRS 2024 01 |  | snížená |  | 0 | 3.3088e-05 | 0.0028615 | 0 | 0 | 16 | K | 2 |  |  |  | ROZPOCET | [5 empty] | 0 | 0 | 0 | 0 | 0 | 2 | 0 | 16 | 2092585171
| Online PSC |  | https://podminky.urs.cz/item/CS_URS_2024_01/712861705 | [14 empty] | Online PSC | 2
| VV |  | D.1.1.1 Technická zpráva | [14 empty] | VV | 2 | 1 | True | 0 | ROZPOCET
| VV |  | D.1.1.b.5 SO.01 Půdorys střechy | [14 empty] | VV | 2 | 1 | True | 0 | ROZPOCET
| VV |  | D.1.1.b.6 SO.01 Řezy | [14 empty] | VV | 2 | 1 | True | 0 | ROZPOCET
| VV |  | Tabulka materiálů a skladeb | [14 empty] | VV | 2 | 1 | True | 0 | ROZPOCET
| VV |  | Skladba W.3.1 | [14 empty] | VV | 2 | 1 | True | 0 | ROZPOCET
| VV |  | 84,8*0,85 |  | 72.08 | [12 empty] | VV | 2 | 2 | True | 0 | ROZPOCET
| VV |  | Skladba W.1.4 | [14 empty] | VV | 2 | 1 | True | 0 | ROZPOCET
| VV |  | 12*1,2 |  | 14.4 | [12 empty] | VV | 2 | 2 | True | 0 | ROZPOCET
| VV |  | Součet |  | 86.48 | [12 empty] | VV | 2 | 4 | True | 1 | ROZPOCET
209 | M | 28343012 | fólie hydroizolační střešní mPVC určená ke stabilizaci přitížením a do vegetačních střech tl 1,5mm | m2 | 103.776 |  | 0 | CS ÚRS 2024 01 |  | snížená |  | 0 | 0.0019 | 0.19717 | 0 | 0 | 32 | M | 2 |  |  |  | ROZPOCET | [5 empty] | 0 | 0 | 0 | 0 | 0 | 2 | 0 | 16 | 1790684391
| VV |  | D.1.1.1 Technická zpráva | [14 empty] | VV | 2 | 1 | True | 0 | ROZPOCET
| VV |  | D.1.1.b.5 SO.01 Půdorys střechy | [14 empty] | VV | 2 | 1 | True | 0 | ROZPOCET
| VV |  | D.1.1.b.6 SO.01 Řezy | [14 empty] | VV | 2 | 1 | True | 0 | ROZPOCET
| VV |  | Tabulka materiálů a skladeb | [14 empty] | VV | 2 | 1 | True | 0 | ROZPOCET
| VV |  | Skladba W.3.1 | [14 empty] | VV | 2 | 1 | True | 0 | ROZPOCET
| VV |  | 84,8*0,85 |  | 72.08 | [12 empty] | VV | 2 | 2 | True | 0 | ROZPOCET
| VV |  | Skladba W.1.4 | [14 empty] | VV | 2 | 1 | True | 0 | ROZPOCET
| VV |  | 12*1,2 |  | 14.4 | [12 empty] | VV | 2 | 2 | True | 0 | ROZPOCET
| VV |  | Součet |  | 86.48 | [12 empty] | VV | 2 | 4 | True | 1 | ROZPOCET
| VV |  | 86,48*1,2 'Přepočtené koeficientem množství |  | 103.776 | [12 empty] | VV | 2 | 2 | False | 1 | ROZPOCET
210 | K | 712998005 | Provedení povlakové krytiny střech - ostatní práce montáž odvodňovacího prvku atikového chrliče z PVC na dešťovou vodu DN 125 | kus | 3 |  | 0 | CS ÚRS 2024 01 |  | snížená |  | 0 | 9.841e-05 | 0.00029523 | 0 | 0 | 16 | K | 2 |  |  |  | ROZPOCET | [5 empty] | 0 | 0 | 0 | 0 | 0 | 2 | 0 | 16 | 1010114024
| Online PSC |  | https://podminky.urs.cz/item/CS_URS_2024_01/712998005 | [14 empty] | Online PSC | 2
| VV |  | D.1.1 Technická zpráva | [14 empty] | VV | 2 | 1 | True | 0 | ROZPOCET
| VV |  | D.1.1.c.4 Výpis ostatních výrobků | [14 empty] | VV | 2 | 1 | True | 0 | ROZPOCET
| VV |  | "OV.12" 3 |  | 3 | [12 empty] | VV | 2 | 2 | True | 0 | ROZPOCET
| VV |  | Součet |  | 3 | [12 empty] | VV | 2 | 4 | True | 1 | ROZPOCET
211 | M | 56231123 | chrlič vyhřívaný s manžetou pro PVC-P hydroizolaci plochých střech DN 50/75/110/125/160 | kus | 3 |  | 0 | CS ÚRS 2024 01 |  | snížená |  | 0 | 0.00164 | 0.00492 | 0 | 0 | 32 | M | 2 |  |  |  | ROZPOCET | [5 empty] | 0 | 0 | 0 | 0 | 0 | 2 | 0 | 16 | 1472897581
| VV |  | D.1.1 Technická zpráva | [14 empty] | VV | 2 | 1 | True | 0 | ROZPOCET
| VV |  | D.1.1.c.4 Výpis ostatních výrobků | [14 empty] | VV | 2 | 1 | True | 0 | ROZPOCET
| VV |  | "OV.12" 3 |  | 3 | [12 empty] | VV | 2 | 2 | True | 0 | ROZPOCET
| VV |  | Součet |  | 3 | [12 empty] | VV | 2 | 4 | True | 1 | ROZPOCET
212 | K | 712998106 | Provedení povlakové krytiny střech - ostatní práce montáž odvodňovacího prvku doplňků ochranného koše chrliče | kus | 3 |  | 0 | CS ÚRS 2024 01 |  | snížená |  | 0 | 0 | 0 | 0 | 0 | 16 | K | 2 |  |  |  | ROZPOCET | [5 empty] | 0 | 0 | 0 | 0 | 0 | 2 | 0 | 16 | -439274866
| Online PSC |  | https://podminky.urs.cz/item/CS_URS_2024_01/712998106 | [14 empty] | Online PSC | 2
| VV |  | D.1.1 Technická zpráva | [14 empty] | VV | 2 | 1 | True | 0 | ROZPOCET
| VV |  | D.1.1.c.4 Výpis ostatních výrobků | [14 empty] | VV | 2 | 1 | True | 0 | ROZPOCET
| VV |  | "OV.10" 3 |  | 3 | [12 empty] | VV | 2 | 2 | True | 0 | ROZPOCET
| VV |  | Součet |  | 3 | [12 empty] | VV | 2 | 4 | True | 1 | ROZPOCET
213 | M | 69334171R | ochranná mřížka, vyjímatelná, součástí bude i ochranný koš (hliníková šachta) pro střechy se zatížením kačírkem, 250x150x100 mm | kus | 3 |  | 0 |  |  | snížená |  | 0 | 0.00045 | 0.00135 | 0 | 0 | 32 | M | 2 |  |  |  | ROZPOCET | [5 empty] | 0 | 0 | 0 | 0 | 0 | 2 | 0 | 16 | 2002820484
| VV |  | D.1.1 Technická zpráva | [14 empty] | VV | 2 | 1 | True | 0 | ROZPOCET
| VV |  | D.1.1.c.4 Výpis ostatních výrobků | [14 empty] | VV | 2 | 1 | True | 0 | ROZPOCET
| VV |  | "OV.10" 3 |  | 3 | [12 empty] | VV | 2 | 2 | True | 0 | ROZPOCET
| VV |  | Součet |  | 3 | [12 empty] | VV | 2 | 4 | True | 1 | ROZPOCET
214 | K | 712998201 | Provedení povlakové krytiny střech - ostatní práce montáž odvodňovacího prvku nouzového atikového přepadu z PVC na dešťovou vodu do DN 70 | kus | 3 |  | 0 | CS ÚRS 2024 01 |  | snížená |  | 0 | 5.148e-05 | 0.00015444 | 0 | 0 | 16 | K | 2 |  |  |  | ROZPOCET | [5 empty] | 0 | 0 | 0 | 0 | 0 | 2 | 0 | 16 | -610006731
| Online PSC |  | https://podminky.urs.cz/item/CS_URS_2024_01/712998201 | [14 empty] | Online PSC | 2
| VV |  | D.1.1 Technická zpráva | [14 empty] | VV | 2 | 1 | True | 0 | ROZPOCET
| VV |  | D.1.1.c.4 Výpis ostatních výrobků | [14 empty] | VV | 2 | 1 | True | 0 | ROZPOCET
| VV |  | "OV.11" 3 |  | 3 | [12 empty] | VV | 2 | 2 | True | 0 | ROZPOCET
| VV |  | Součet |  | 3 | [12 empty] | VV | 2 | 4 | True | 1 | ROZPOCET
215 | M | 28342475 | přepad bezpečnostní atikový DN 75 s manžetou pro hydroizolaci z PVC-P | kus | 3 |  | 0 | CS ÚRS 2024 01 |  | snížená |  | 0 | 0.001 | 0.003 | 0 | 0 | 32 | M | 2 |  |  |  | ROZPOCET | [5 empty] | 0 | 0 | 0 | 0 | 0 | 2 | 0 | 16 | -2005033786
| VV |  | D.1.1 Technická zpráva | [14 empty] | VV | 2 | 1 | True | 0 | ROZPOCET
| VV |  | D.1.1.c.4 Výpis ostatních výrobků | [14 empty] | VV | 2 | 1 | True | 0 | ROZPOCET
| VV |  | "OV.11" 3 |  | 3 | [12 empty] | VV | 2 | 2 | True | 0 | ROZPOCET
| VV |  | Součet |  | 3 | [12 empty] | VV | 2 | 4 | True | 1 | ROZPOCET
216 | K | 998712202 | Přesun hmot pro povlakové krytiny stanovený procentní sazbou (%) z ceny vodorovná dopravní vzdálenost do 50 m základní v objektech výšky přes 6 do 12 m | % |  |  | 0 | CS ÚRS 2024 01 |  | snížená |  | 0 | 0 | 0 | 0 | 0 | 16 | K | 2 |  |  |  | ROZPOCET | [5 empty] | 0 | 0 | 0 | 0 | 0 | 2 | 0 | 16 | -1822176019
| Online PSC |  | https://podminky.urs.cz/item/CS_URS_2024_01/998712202 | [14 empty] | Online PSC | 2
| D | 713 | Izolace tepelné |  |  |  | 0 |  |  |  |  | 0 |  | 7.7655 |  | 0 | 2 | D | 1 |  |  |  | ROZPOCET | [11 empty] | 0
217 | K | 713121111 | Montáž tepelné izolace podlah rohožemi, pásy, deskami, dílci, bloky (izolační materiál ve specifikaci) kladenými volně jednovrstvá | m2 | 4.9 |  | 0 | CS ÚRS 2024 01 |  | snížená |  | 0 | 0 | 0 | 0 | 0 | 16 | K | 2 |  |  |  | ROZPOCET | [5 empty] | 0 | 0 | 0 | 0 | 0 | 2 | 0 | 16 | -623598958
| Online PSC |  | https://podminky.urs.cz/item/CS_URS_2024_01/713121111 | [14 empty] | Online PSC | 2
| VV |  | D.1.1 Technická zpráva | [14 empty] | VV | 2 | 1 | True | 0 | ROZPOCET
| VV |  | D.1.1.b.2 SO.01 Půdorys 1.NP | [14 empty] | VV | 2 | 1 | True | 0 | ROZPOCET
| VV | Skladba_F10 | "A.1.04" 4,9 |  | 4.9 | [12 empty] | VV | 2 | 2 | True | 0 | ROZPOCET
| VV |  | Součet |  | 4.9 | [12 empty] | VV | 2 | 4 | True | 1 | ROZPOCET
218 | M | 28376440R | deska XPS hrana rovná a strukturovaný povrch 300kPA λ=0,035 tl 50mm | m2 | 5.145 |  | 0 | CS ÚRS 2024 01 |  | snížená |  | 0 | 0.0015 | 0.0077175 | 0 | 0 | 32 | M | 2 |  |  |  | ROZPOCET | [5 empty] | 0 | 0 | 0 | 0 | 0 | 2 | 0 | 16 | 1646447428
| VV |  | Skladba_F10 |  | 4.9 | [12 empty] | VV | 2 | 2 | True | 0 | ROZPOCET
| VV |  | Součet |  | 4.9 | [12 empty] | VV | 2 | 4 | True | 1 | ROZPOCET
| VV |  | 4,9*1,05 'Přepočtené koeficientem množství |  | 5.145 | [12 empty] | VV | 2 | 2 | False | 1 | ROZPOCET
219 | K | 713121121 | Montáž tepelné izolace podlah rohožemi, pásy, deskami, dílci, bloky (izolační materiál ve specifikaci) kladenými volně dvouvrstvá | m2 | 635.86 |  | 0 | CS ÚRS 2024 01 |  | snížená |  | 0 | 0 | 0 | 0 | 0 | 16 | K | 2 |  |  |  | ROZPOCET | [5 empty] | 0 | 0 | 0 | 0 | 0 | 2 | 0 | 16 | 496990602
| Online PSC |  | https://podminky.urs.cz/item/CS_URS_2024_01/713121121 | [14 empty] | Online PSC | 2
| VV |  | Skladba_F11 |  | 176.58 | [12 empty] | VV | 2 | 2 | True | 0 | ROZPOCET
| VV |  | Skladba_F13 |  | 28.7 | [12 empty] | VV | 2 | 2 | True | 0 | ROZPOCET
| VV |  | Skladba_F31 |  | 316.29 | [12 empty] | VV | 2 | 2 | True | 0 | ROZPOCET
| VV |  | Skladba_F32 |  | 114.29 | [12 empty] | VV | 2 | 2 | True | 0 | ROZPOCET
| VV |  | Součet |  | 635.86 | [12 empty] | VV | 2 | 4 | True | 1 | ROZPOCET
220 | M | 28375914 | deska EPS 150 pro konstrukce s vysokým zatížením λ=0,035 tl 100mm | m2 | 400.953 |  | 0 | CS ÚRS 2024 01 |  | snížená |  | 0 | 0.0029 | 1.1628 | 0 | 0 | 32 | M | 2 |  |  |  | ROZPOCET | [5 empty] | 0 | 0 | 0 | 0 | 0 | 2 | 0 | 16 | 77852438
| VV |  | Skladba_F11*2 |  | 353.16 | [12 empty] | VV | 2 | 2 | True | 0 | ROZPOCET
| VV |  | Skladba_F13 |  | 28.7 | [12 empty] | VV | 2 | 2 | True | 0 | ROZPOCET
| VV |  | Součet |  | 381.86 | [12 empty] | VV | 2 | 4 | True | 1 | ROZPOCET
| VV |  | 381,86*1,05 'Přepočtené koeficientem množství |  | 400.953 | [12 empty] | VV | 2 | 2 | False | 1 | ROZPOCET
221 | M | 28375910 | deska EPS 150 pro konstrukce s vysokým zatížením λ=0,035 tl 60mm | m2 | 332.105 |  | 0 | CS ÚRS 2024 01 |  | snížená |  | 0 | 0.0018 | 0.59779 | 0 | 0 | 32 | M | 2 |  |  |  | ROZPOCET | [5 empty] | 0 | 0 | 0 | 0 | 0 | 2 | 0 | 16 | 1506321494
| VV |  | Skladba_F31 |  | 316.29 | [12 empty] | VV | 2 | 2 | True | 0 | ROZPOCET
| VV |  | Součet |  | 316.29 | [12 empty] | VV | 2 | 4 | True | 1 | ROZPOCET
| VV |  | 316,29*1,05 'Přepočtené koeficientem množství |  | 332.105 | [12 empty] | VV | 2 | 2 | False | 1 | ROZPOCET
222 | M | 28375909 | deska EPS 150 pro konstrukce s vysokým zatížením λ=0,035 tl 50mm | m2 | 120.005 |  | 0 | CS ÚRS 2024 01 |  | snížená |  | 0 | 0.0015 | 0.18001 | 0 | 0 | 32 | M | 2 |  |  |  | ROZPOCET | [5 empty] | 0 | 0 | 0 | 0 | 0 | 2 | 0 | 16 | -1537815091
| VV |  | Skladba_F32 |  | 114.29 | [12 empty] | VV | 2 | 2 | True | 0 | ROZPOCET
| VV |  | Součet |  | 114.29 | [12 empty] | VV | 2 | 4 | True | 1 | ROZPOCET
| VV |  | 114,29*1,05 'Přepočtené koeficientem množství |  | 120.005 | [12 empty] | VV | 2 | 2 | False | 1 | ROZPOCET
223 | M | 28375911 | deska EPS 150 pro konstrukce s vysokým zatížením λ=0,035 tl 70mm | m2 | 30.135 |  | 0 | CS ÚRS 2024 01 |  | snížená |  | 0 | 0.0021 | 0.063284 | 0 | 0 | 32 | M | 2 |  |  |  | ROZPOCET | [5 empty] | 0 | 0 | 0 | 0 | 0 | 2 | 0 | 16 | 1199763994
| VV |  | Skladba_F13 |  | 28.7 | [12 empty] | VV | 2 | 2 | True | 1 | ROZPOCET
| VV |  | Součet |  | 28.7 | [12 empty] | VV | 2 | 4 | True | 0 | ROZPOCET
| VV |  | 28,7*1,05 'Přepočtené koeficientem množství |  | 30.135 | [12 empty] | VV | 2 | 2 | False | 1 | ROZPOCET
224 | M | 28376553 | deska polystyrénová pro snížení kročejového hluku (max. zatížení 4 kN/m2) tl 30mm | m2 | 452.109 |  | 0 | CS ÚRS 2024 01 |  | snížená |  | 0 | 0.00039 | 0.17632 | 0 | 0 | 32 | M | 2 |  |  |  | ROZPOCET | [5 empty] | 0 | 0 | 0 | 0 | 0 | 2 | 0 | 16 | 447267943
| VV |  | Skladba_F31 |  | 316.29 | [12 empty] | VV | 2 | 2 | True | 0 | ROZPOCET
| VV |  | Skladba_F32 |  | 114.29 | [12 empty] | VV | 2 | 2 | True | 0 | ROZPOCET
| VV |  | Součet |  | 430.58 | [12 empty] | VV | 2 | 4 | True | 1 | ROZPOCET
| VV |  | 430,58*1,05 'Přepočtené koeficientem množství |  | 452.109 | [12 empty] | VV | 2 | 2 | False | 1 | ROZPOCET
225 | K | 713131141R | Montáž tepelné izolace stěn rohožemi, pásy, deskami, dílci, bloky (izolační materiál ve specifikaci) lepením celoplošně (asfaltová lepící hmota nebo PUR vhodné pro lepení na asflatový izolační pás - tl. 2 mm) | m2 | 141.28 |  | 0 |  |  | snížená |  | 0 | 0.006 | 0.84768 | 0 | 0 | 16 | K | 2 |  |  |  | ROZPOCET | [5 empty] | 0 | 0 | 0 | 0 | 0 | 2 | 0 | 16 | 1296875557
| VV |  | D.1.1.1 Technická zpráva | [14 empty] | VV | 2 | 1 | True | 0 | ROZPOCET
| VV |  | D.1.1.b.6 SO.01 Řezy | [14 empty] | VV | 2 | 1 | True | 0 | ROZPOCET
| VV |  | D.1.1.C.0 Tabulka materiálů a skladeb | [14 empty] | VV | 2 | 1 | True | 0 | ROZPOCET
| VV |  | Skladba W.4.1. | [14 empty] | VV | 2 | 1 | True | 0 | ROZPOCET
| VV |  | 88,3*1,6 |  | 141.28 | [12 empty] | VV | 2 | 2 | True | 0 | ROZPOCET
| VV |  | Součet |  | 141.28 | [12 empty] | VV | 2 | 4 | True | 1 | ROZPOCET
226 | M | 28376022 | deska perimetrická fasádní soklová 150kPa λ=0,035 tl 180mm | m2 | 111.132 |  | 0 | CS ÚRS 2024 01 |  | snížená |  | 0 | 0.0063 | 0.70013 | 0 | 0 | 32 | M | 2 |  |  |  | ROZPOCET | [5 empty] | 0 | 0 | 0 | 0 | 0 | 2 | 0 | 16 | -1000570552
| VV |  | 88,2*1,2 |  | 105.84 | [12 empty] | VV | 2 | 2 | True | 0 | ROZPOCET
| VV |  | Součet |  | 105.84 | [12 empty] | VV | 2 | 4 | True | 1 | ROZPOCET
| VV |  | 105,84*1,05 'Přepočtené koeficientem množství |  | 111.132 | [12 empty] | VV | 2 | 2 | False | 1 | ROZPOCET
227 | K | 713141152 | Montáž tepelné izolace střech plochých rohožemi, pásy, deskami, dílci, bloky (izolační materiál ve specifikaci) kladenými volně dvouvrstvá | m2 | 282.5 |  | 0 | CS ÚRS 2024 01 |  | snížená |  | 0 | 0 | 0 | 0 | 0 | 16 | K | 2 |  |  |  | ROZPOCET | [5 empty] | 0 | 0 | 0 | 0 | 0 | 2 | 0 | 16 | 306147405
| Online PSC |  | https://podminky.urs.cz/item/CS_URS_2024_01/713141152 | [14 empty] | Online PSC | 2
| VV |  | Skladba_R11 |  | 273.6 | [12 empty] | VV | 2 | 2 | True | 0 | ROZPOCET
| VV |  | Skladba_R12 |  | 8.9 | [12 empty] | VV | 2 | 2 | True | 0 | ROZPOCET
| VV |  | Součet |  | 282.5 | [12 empty] | VV | 2 | 4 | True | 1 | ROZPOCET
228 | M | 28375914 | deska EPS 150 pro konstrukce s vysokým zatížením λ=0,035 tl 100mm | m2 | 296.625 |  | 0 | CS ÚRS 2024 01 |  | snížená |  | 0 | 0.0029 | 0.86021 | 0 | 0 | 32 | M | 2 |  |  |  | ROZPOCET | [5 empty] | 0 | 0 | 0 | 0 | 0 | 2 | 0 | 16 | -969455397
| VV |  | Skladba_R11 |  | 273.6 | [12 empty] | VV | 2 | 2 | True | 0 | ROZPOCET
| VV |  | Skladba_R12 |  | 8.9 | [12 empty] | VV | 2 | 2 | True | 0 | ROZPOCET
| VV |  | Součet |  | 282.5 | [12 empty] | VV | 2 | 4 | True | 1 | ROZPOCET
| VV |  | 282,5*1,05 'Přepočtené koeficientem množství |  | 296.625 | [12 empty] | VV | 2 | 2 | False | 1 | ROZPOCET
229 | M | 28375991 | deska EPS 150 pro konstrukce s vysokým zatížením λ=0,035 tl 160mm | m2 | 296.625 |  | 0 | CS ÚRS 2024 01 |  | snížená |  | 0 | 0.0048 | 1.4238 | 0 | 0 | 32 | M | 2 |  |  |  | ROZPOCET | [5 empty] | 0 | 0 | 0 | 0 | 0 | 2 | 0 | 16 | 2103412936
| VV |  | Skladba_R11 |  | 273.6 | [12 empty] | VV | 2 | 2 | True | 0 | ROZPOCET
| VV |  | Skladba_R12 |  | 8.9 | [12 empty] | VV | 2 | 2 | True | 0 | ROZPOCET
| VV |  | Součet |  | 282.5 | [12 empty] | VV | 2 | 4 | True | 1 | ROZPOCET
| VV |  | 282,5*1,05 'Přepočtené koeficientem množství |  | 296.625 | [12 empty] | VV | 2 | 2 | False | 1 | ROZPOCET
230 | M | 28376423 | deska XPS hrana polodrážková a hladký povrch 300kPA λ=0,035 tl 120mm | m2 | 11.592 |  | 0 | CS ÚRS 2024 01 |  | snížená |  | 0 | 0.0036 | 0.041731 | 0 | 0 | 32 | M | 2 |  |  |  | ROZPOCET | [5 empty] | 0 | 0 | 0 | 0 | 0 | 2 | 0 | 16 | -128312775
| VV |  | D.1.1.1 Technická zpráva | [14 empty] | VV | 2 | 1 | True | 0 | ROZPOCET
| VV |  | D.1.1.b.5 SO.01 Půdorys střechy | [14 empty] | VV | 2 | 1 | True | 0 | ROZPOCET
| VV |  | D.1.1.b.6 SO.01 Řezy | [14 empty] | VV | 2 | 1 | True | 0 | ROZPOCET
| VV |  | D.1.1.c.9.4 Detail D4 | [14 empty] | VV | 2 | 1 | True | 0 | ROZPOCET
| VV |  | 12*0,46*2 |  | 11.04 | [12 empty] | VV | 2 | 2 | True | 0 | ROZPOCET
| VV |  | Součet |  | 11.04 | [12 empty] | VV | 2 | 4 | True | 1 | ROZPOCET
| VV |  | 11,04*1,05 'Přepočtené koeficientem množství |  | 11.592 | [12 empty] | VV | 2 | 2 | False | 1 | ROZPOCET
231 | M | 28376422 | deska XPS hrana polodrážková a hladký povrch 300kPA λ=0,035 tl 100mm | m2 | 12.141 |  | 0 | CS ÚRS 2024 01 |  | snížená |  | 0 | 0.003 | 0.036423 | 0 | 0 | 32 | M | 2 |  |  |  | ROZPOCET | [5 empty] | 0 | 0 | 0 | 0 | 0 | 2 | 0 | 16 | 447459684
| VV |  | D.1.1.1 Technická zpráva | [14 empty] | VV | 2 | 1 | True | 0 | ROZPOCET
| VV |  | D.1.1.b.5 SO.01 Půdorys střechy | [14 empty] | VV | 2 | 1 | True | 0 | ROZPOCET
| VV |  | "pod VZT jednotky" 3,5*1+3*2,5+0,75*0,75 |  | 11.563 | [12 empty] | VV | 2 | 2 | True | 0 | ROZPOCET
| VV |  | Součet |  | 11.563 | [12 empty] | VV | 2 | 4 | True | 1 | ROZPOCET
| VV |  | 11,563*1,05 'Přepočtené koeficientem množství |  | 12.141 | [12 empty] | VV | 2 | 2 | False | 1 | ROZPOCET
232 | M | 28376425 | deska XPS hrana polodrážková a hladký povrch 300kPA λ=0,035 tl 160mm | m2 | 12.141 |  | 0 | CS ÚRS 2024 01 |  | snížená |  | 0 | 0.0048 | 0.058277 | 0 | 0 | 32 | M | 2 |  |  |  | ROZPOCET | [5 empty] | 0 | 0 | 0 | 0 | 0 | 2 | 0 | 16 | -650724756
| VV |  | D.1.1.1 Technická zpráva | [14 empty] | VV | 2 | 1 | True | 0 | ROZPOCET
| VV |  | D.1.1.b.5 SO.01 Půdorys střechy | [14 empty] | VV | 2 | 1 | True | 0 | ROZPOCET
| VV |  | "pod VZT jednotky" 3,5*1+3*2,5+0,75*0,75 |  | 11.563 | [12 empty] | VV | 2 | 2 | True | 0 | ROZPOCET
| VV |  | Součet |  | 11.563 | [12 empty] | VV | 2 | 4 | True | 1 | ROZPOCET
| VV |  | 11,563*1,05 'Přepočtené koeficientem množství |  | 12.141 | [12 empty] | VV | 2 | 2 | False | 1 | ROZPOCET
233 | K | 713141311 | Montáž tepelné izolace střech plochých spádovými klíny v ploše kladenými volně | m2 | 282.5 |  | 0 | CS ÚRS 2024 01 |  | snížená |  | 0 | 0 | 0 | 0 | 0 | 16 | K | 2 |  |  |  | ROZPOCET | [5 empty] | 0 | 0 | 0 | 0 | 0 | 2 | 0 | 16 | -177947694
| Online PSC |  | https://podminky.urs.cz/item/CS_URS_2024_01/713141311 | [14 empty] | Online PSC | 2
| VV |  | Skladba_R11 |  | 273.6 | [12 empty] | VV | 2 | 2 | True | 0 | ROZPOCET
| VV |  | Skladba_R12 |  | 8.9 | [12 empty] | VV | 2 | 2 | True | 0 | ROZPOCET
| VV |  | Součet |  | 282.5 | [12 empty] | VV | 2 | 4 | True | 1 | ROZPOCET
234 | M | 28376142 | klín izolační spád do 5% EPS 150 | m3 | 46.339 |  | 0 | CS ÚRS 2024 01 |  | snížená |  | 0 | 0.025 | 1.1585 | 0 | 0 | 32 | M | 2 |  |  |  | ROZPOCET | [5 empty] | 0 | 0 | 0 | 0 | 0 | 2 | 0 | 16 | 1309709486
| VV |  | Skladba_R11*0,16 |  | 43.776 | [12 empty] | VV | 2 | 2 | True | 0 | ROZPOCET
| VV |  | Skladba_R12*0,04 |  | 0.356 | [12 empty] | VV | 2 | 2 | True | 0 | ROZPOCET
| VV |  | Součet |  | 44.132 | [12 empty] | VV | 2 | 4 | True | 1 | ROZPOCET
| VV |  | 44,132*1,05 'Přepočtené koeficientem množství |  | 46.339 | [12 empty] | VV | 2 | 2 | False | 1 | ROZPOCET
235 | M | 28376105 | klín izolační z XPS spádový | m3 | 1.943 |  | 0 | CS ÚRS 2024 01 |  | snížená |  | 0 | 0.03 | 0.05829 | 0 | 0 | 32 | M | 2 |  |  |  | ROZPOCET | [5 empty] | 0 | 0 | 0 | 0 | 0 | 2 | 0 | 16 | -143902628
| VV |  | D.1.1.1 Technická zpráva | [14 empty] | VV | 2 | 1 | True | 0 | ROZPOCET
| VV |  | D.1.1.b.5 SO.01 Půdorys střechy | [14 empty] | VV | 2 | 1 | True | 0 | ROZPOCET
| VV |  | "pod VZT jednotky" (3,5*1+3*2,5+0,75*0,75)*0,16 |  | 1.85 | [12 empty] | VV | 2 | 2 | True | 0 | ROZPOCET
| VV |  | Součet |  | 1.85 | [12 empty] | VV | 2 | 4 | True | 1 | ROZPOCET
| VV |  | 1,85*1,05 'Přepočtené koeficientem množství |  | 1.943 | [12 empty] | VV | 2 | 2 | False | 1 | ROZPOCET
236 | K | 713141356 | Montáž tepelné izolace střech plochých spádovými klíny na zhlaví atiky šířky do 500 mm přilepenými za studena nízkoexpanzní (PUR) pěnou | m | 88.2 |  | 0 | CS ÚRS 2024 01 |  | snížená |  | 0 | 9.5e-05 | 0.008379 | 0 | 0 | 16 | K | 2 |  |  |  | ROZPOCET | [5 empty] | 0 | 0 | 0 | 0 | 0 | 2 | 0 | 16 | -1572530332
| Online PSC |  | https://podminky.urs.cz/item/CS_URS_2024_01/713141356 | [14 empty] | Online PSC | 2
| VV |  | D.1.1.1 Technická zpráva | [14 empty] | VV | 2 | 1 | True | 0 | ROZPOCET
| VV |  | D.1.1.b.5 SO.01 Půdorys střechy | [14 empty] | VV | 2 | 1 | True | 0 | ROZPOCET
| VV |  | D.1.1.b.6 SO.01 Řezy | [14 empty] | VV | 2 | 1 | True | 0 | ROZPOCET
| VV |  | D.1.1.c.9.3 Detail D3 | [14 empty] | VV | 2 | 1 | True | 0 | ROZPOCET
| VV |  | 88,2 |  | 88.2 | [12 empty] | VV | 2 | 2 | True | 0 | ROZPOCET
| VV |  | Součet |  | 88.2 | [12 empty] | VV | 2 | 4 | True | 1 | ROZPOCET
237 | M | 28376441 | deska XPS hrana rovná a strukturovaný povrch 300kPA λ=0,035 tl 60mm | m2 | 23.153 |  | 0 | CS ÚRS 2023 02 |  | snížená |  | 0 | 0.0018 | 0.041675 | 0 | 0 | 32 | M | 2 |  |  |  | ROZPOCET | [5 empty] | 0 | 0 | 0 | 0 | 0 | 2 | 0 | 16 | 1984554057
| VV |  | D.1.1.1 Technická zpráva | [14 empty] | VV | 2 | 1 | True | 0 | ROZPOCET
| VV |  | D.1.1.b.5 SO.01 Půdorys střechy | [14 empty] | VV | 2 | 1 | True | 0 | ROZPOCET
| VV |  | D.1.1.b.6 SO.01 Řezy | [14 empty] | VV | 2 | 1 | True | 0 | ROZPOCET
| VV |  | D.1.1.c.9.3 Detail D3 | [14 empty] | VV | 2 | 1 | True | 0 | ROZPOCET
| VV |  | 88,2*0,25 |  | 22.05 | [12 empty] | VV | 2 | 2 | True | 0 | ROZPOCET
| VV |  | Součet |  | 22.05 | [12 empty] | VV | 2 | 4 | True | 1 | ROZPOCET
| VV |  | 22,05*1,05 'Přepočtené koeficientem množství |  | 23.153 | [12 empty] | VV | 2 | 2 | False | 1 | ROZPOCET
238 | K | 713141396 | Montáž tepelné izolace střech plochých na konstrukce stěn převyšující úroveň střechy např. atiky, prostupy střešní krytinou do výšky 1 000 mm přilepenými za studena nízkoexpanzní (PUR) pěnou | m2 | 86.48 |  | 0 | CS ÚRS 2024 01 |  | snížená |  | 0 | 0.000185 | 0.015999 | 0 | 0 | 16 | K | 2 |  |  |  | ROZPOCET | [5 empty] | 0 | 0 | 0 | 0 | 0 | 2 | 0 | 16 | -995277902
| Online PSC |  | https://podminky.urs.cz/item/CS_URS_2024_01/713141396 | [14 empty] | Online PSC | 2
| VV |  | D.1.1.1 Technická zpráva | [14 empty] | VV | 2 | 1 | True | 0 | ROZPOCET
| VV |  | D.1.1.b.5 SO.01 Půdorys střechy | [14 empty] | VV | 2 | 1 | True | 0 | ROZPOCET
| VV |  | D.1.1.b.6 SO.01 Řezy | [14 empty] | VV | 2 | 1 | True | 0 | ROZPOCET
| VV |  | Tabulka materiálů a skladeb | [14 empty] | VV | 2 | 1 | True | 0 | ROZPOCET
| VV |  | Skladba W.3.1 | [14 empty] | VV | 2 | 1 | True | 0 | ROZPOCET
| VV |  | 84,8*0,85 |  | 72.08 | [12 empty] | VV | 2 | 2 | True | 0 | ROZPOCET
| VV |  | Skladba W.1.4 | [14 empty] | VV | 2 | 1 | True | 0 | ROZPOCET
| VV |  | 12*1,2 |  | 14.4 | [12 empty] | VV | 2 | 2 | True | 0 | ROZPOCET
| VV |  | Součet |  | 86.48 | [12 empty] | VV | 2 | 4 | True | 1 | ROZPOCET
239 | M | 28375031 | deska EPS 150 pro konstrukce s vysokým zatížením λ=0,035 tl 110mm | m2 | 82.892 |  | 0 | CS ÚRS 2024 01 |  | snížená |  | 0 | 0.0033 | 0.27354 | 0 | 0 | 32 | M | 2 |  |  |  | ROZPOCET | [5 empty] | 0 | 0 | 0 | 0 | 0 | 2 | 0 | 16 | 1941747048
| VV |  | D.1.1.1 Technická zpráva | [14 empty] | VV | 2 | 1 | True | 0 | ROZPOCET
| VV |  | D.1.1.b.5 SO.01 Půdorys střechy | [14 empty] | VV | 2 | 1 | True | 0 | ROZPOCET
| VV |  | D.1.1.b.6 SO.01 Řezy | [14 empty] | VV | 2 | 1 | True | 0 | ROZPOCET
| VV |  | Tabulka materiálů a skladeb | [14 empty] | VV | 2 | 1 | True | 0 | ROZPOCET
| VV |  | Skladba W.3.1 | [14 empty] | VV | 2 | 1 | True | 0 | ROZPOCET
| VV |  | 84,8*0,85 |  | 72.08 | [12 empty] | VV | 2 | 2 | True | 0 | ROZPOCET
| VV |  | Součet |  | 72.08 | [12 empty] | VV | 2 | 4 | True | 1 | ROZPOCET
| VV |  | 72,08*1,15 'Přepočtené koeficientem množství |  | 82.892 | [12 empty] | VV | 2 | 2 | False | 1 | ROZPOCET
240 | M | 28375915 | deska EPS 150 pro konstrukce s vysokým zatížením λ=0,035 tl 120mm | m2 | 16.56 |  | 0 | CS ÚRS 2024 01 |  | snížená |  | 0 | 0.0032 | 0.052992 | 0 | 0 | 32 | M | 2 |  |  |  | ROZPOCET | [5 empty] | 0 | 0 | 0 | 0 | 0 | 2 | 0 | 16 | 346858929
| VV |  | D.1.1.1 Technická zpráva | [14 empty] | VV | 2 | 1 | True | 0 | ROZPOCET
| VV |  | D.1.1.b.5 SO.01 Půdorys střechy | [14 empty] | VV | 2 | 1 | True | 0 | ROZPOCET
| VV |  | D.1.1.b.6 SO.01 Řezy | [14 empty] | VV | 2 | 1 | True | 0 | ROZPOCET
| VV |  | Tabulka materiálů a skladeb | [14 empty] | VV | 2 | 1 | True | 0 | ROZPOCET
| VV |  | Skladba W.1.4 | [14 empty] | VV | 2 | 1 | True | 0 | ROZPOCET
| VV |  | 12*1,2 |  | 14.4 | [12 empty] | VV | 2 | 2 | True | 0 | ROZPOCET
| VV |  | Součet |  | 14.4 | [12 empty] | VV | 2 | 4 | True | 1 | ROZPOCET
| VV |  | 14,4*1,15 'Přepočtené koeficientem množství |  | 16.56 | [12 empty] | VV | 2 | 2 | False | 1 | ROZPOCET
241 | K | 998713202 | Přesun hmot pro izolace tepelné stanovený procentní sazbou (%) z ceny vodorovná dopravní vzdálenost do 50 m s užitím mechanizace v objektech výšky přes 6 do 12 m | % |  |  | 0 | CS ÚRS 2024 01 |  | snížená |  | 0 | 0 | 0 | 0 | 0 | 16 | K | 2 |  |  |  | ROZPOCET | [5 empty] | 0 | 0 | 0 | 0 | 0 | 2 | 0 | 16 | 632709812
| Online PSC |  | https://podminky.urs.cz/item/CS_URS_2024_01/998713202 | [14 empty] | Online PSC | 2
| D | 742 | Elektroinstalace - slaboproud |  |  |  | 0 |  |  |  |  | 0 |  | 0.0012 |  | 0 | 2 | D | 1 |  |  |  | ROZPOCET | [11 empty] | 0
242 | K | 742210121 | Montáž hlásiče automatického bodového | kus | 3 |  | 0 | CS ÚRS 2024 01 |  | snížená |  | 0 | 0 | 0 | 0 | 0 | 16 | K | 2 |  |  |  | ROZPOCET | [5 empty] | 0 | 0 | 0 | 0 | 0 | 2 | 0 | 16 | 1513830340
| Online PSC |  | https://podminky.urs.cz/item/CS_URS_2024_01/742210121 | [14 empty] | Online PSC | 2
| VV |  | D.1.1.c.4 Výpis ostatních výrobků | [14 empty] | VV | 2 | 1 | True | 0 | ROZPOCET
| VV |  | "OV.05" 3 |  | 3 | [12 empty] | VV | 2 | 2 | True | 0 | ROZPOCET
| VV |  | Součet |  | 3 | [12 empty] | VV | 2 | 4 | True | 1 | ROZPOCET
243 | M | 59081430R | autonomní detekce a signalizace požáru na bateriový zdroj | kus | 3 |  | 0 |  |  | snížená |  | 0 | 0.00014 | 0.00042 | 0 | 0 | 32 | M | 2 |  |  |  | ROZPOCET | [5 empty] | 0 | 0 | 0 | 0 | 0 | 2 | 0 | 16 | -1449291151
| VV |  | D.1.1.c.4 Výpis ostatních výrobků | [14 empty] | VV | 2 | 1 | True | 0 | ROZPOCET
| VV |  | "OV.05" 3 |  | 3 | [12 empty] | VV | 2 | 2 | True | 0 | ROZPOCET
| VV |  | Součet |  | 3 | [12 empty] | VV | 2 | 4 | True | 1 | ROZPOCET
244 | K | 742210151 | Montáž hlásiče tlačítkového se sklíčkem | kus | 2 |  | 0 | CS ÚRS 2024 01 |  | snížená |  | 0 | 0 | 0 | 0 | 0 | 16 | K | 2 |  |  |  | ROZPOCET | [5 empty] | 0 | 0 | 0 | 0 | 0 | 2 | 0 | 16 | 1965372900
| Online PSC |  | https://podminky.urs.cz/item/CS_URS_2024_01/742210151 | [14 empty] | Online PSC | 2
| VV |  | D.1.1.c.4 Výpis ostatních výrobků | [14 empty] | VV | 2 | 1 | True | 0 | ROZPOCET
| VV |  | "OV.04" 2 |  | 2 | [12 empty] | VV | 2 | 2 | True | 0 | ROZPOCET
| VV |  | Součet |  | 2 | [12 empty] | VV | 2 | 4 | True | 1 | ROZPOCET
245 | M | 59081458R | požární tlačítko, 120x120x50 mm, IP 55 v krabici se sklem s instalací na omítku | kus | 2 |  | 0 |  |  | snížená |  | 0 | 0.00039 | 0.00078 | 0 | 0 | 32 | M | 2 |  |  |  | ROZPOCET | [5 empty] | 0 | 0 | 0 | 0 | 0 | 2 | 0 | 16 | -1656082888
| VV |  | D.1.1.c.4 Výpis ostatních výrobků | [14 empty] | VV | 2 | 1 | True | 0 | ROZPOCET
| VV |  | "OV.04" 2 |  | 2 | [12 empty] | VV | 2 | 2 | True | 0 | ROZPOCET
| VV |  | Součet |  | 2 | [12 empty] | VV | 2 | 4 | True | 1 | ROZPOCET
246 | K | 998742202 | Přesun hmot pro slaboproud stanovený procentní sazbou (%) z ceny vodorovná dopravní vzdálenost do 50 m základní v objektech výšky přes 6 do 12 m | % |  |  | 0 | CS ÚRS 2024 01 |  | snížená |  | 0 | 0 | 0 | 0 | 0 | 16 | K | 2 |  |  |  | ROZPOCET | [5 empty] | 0 | 0 | 0 | 0 | 0 | 2 | 0 | 16 | -838024714
| Online PSC |  | https://podminky.urs.cz/item/CS_URS_2024_01/998742202 | [14 empty] | Online PSC | 2
| D | 751 | Vzduchotechnika |  |  |  | 0 |  |  |  |  | 0 |  | 0.008 |  | 0 | 2 | D | 1 |  |  |  | ROZPOCET | [11 empty] | 0
247 | K | 751514762 | Montáž protidešťové stříšky nebo výfukové hlavice do plechového potrubí kruhové s přírubou, průměru přes 100 do 200 mm | kus | 2 |  | 0 | CS ÚRS 2024 01 |  | snížená |  | 0 | 0 | 0 | 0 | 0 | 16 | K | 2 |  |  |  | ROZPOCET | [5 empty] | 0 | 0 | 0 | 0 | 0 | 2 | 0 | 16 | -989967275
| Online PSC |  | https://podminky.urs.cz/item/CS_URS_2024_01/751514762 | [14 empty] | Online PSC | 2
| VV |  | D.1.1 Technická zpráva | [14 empty] | VV | 2 | 1 | True | 0 | ROZPOCET
| VV |  | D.1.1.c.4 Výpis ostatních výrobků | [14 empty] | VV | 2 | 1 | True | 0 | ROZPOCET
| VV |  | "OV.06"1 |  | 1 | [12 empty] | VV | 2 | 2 | True | 0 | ROZPOCET
| VV |  | "OV.24" 1 |  | 1 | [12 empty] | VV | 2 | 2 | True | 0 | ROZPOCET
| VV |  | Součet |  | 2 | [12 empty] | VV | 2 | 4 | True | 1 | ROZPOCET
248 | M | 55381020 | turbína ventilační Al do D 300mm | kus | 2 |  | 0 | CS ÚRS 2024 01 |  | snížená |  | 0 | 0.0027 | 0.0054 | 0 | 0 | 32 | M | 2 |  |  |  | ROZPOCET | [5 empty] | 0 | 0 | 0 | 0 | 0 | 2 | 0 | 16 | 844709269
| VV |  | D.1.1 Technická zpráva | [14 empty] | VV | 2 | 1 | True | 0 | ROZPOCET
| VV |  | D.1.1.c.4 Výpis ostatních výrobků | [14 empty] | VV | 2 | 1 | True | 0 | ROZPOCET
| VV |  | "OV.06"1 |  | 1 | [12 empty] | VV | 2 | 2 | True | 0 | ROZPOCET
| VV |  | "OV.24" 1 |  | 1 | [12 empty] | VV | 2 | 2 | True | 0 | ROZPOCET
| VV |  | Součet |  | 2 | [12 empty] | VV | 2 | 4 | True | 1 | ROZPOCET
249 | M | 55381021 | krk se základnou pro hlavici rotační pro ventilační turbínu Al do D 300mm | kus | 2 |  | 0 | CS ÚRS 2024 01 |  | snížená |  | 0 | 0.0013 | 0.0026 | 0 | 0 | 32 | M | 2 |  |  |  | ROZPOCET | [5 empty] | 0 | 0 | 0 | 0 | 0 | 2 | 0 | 16 | 1566164307
| VV |  | D.1.1 Technická zpráva | [14 empty] | VV | 2 | 1 | True | 0 | ROZPOCET
| VV |  | D.1.1.c.4 Výpis ostatních výrobků | [14 empty] | VV | 2 | 1 | True | 0 | ROZPOCET
| VV |  | "OV.06"1 |  | 1 | [12 empty] | VV | 2 | 2 | True | 0 | ROZPOCET
| VV |  | "OV.24" 1 |  | 1 | [12 empty] | VV | 2 | 2 | True | 0 | ROZPOCET
| VV |  | Součet |  | 2 | [12 empty] | VV | 2 | 4 | True | 1 | ROZPOCET
250 | K | 998751201 | Přesun hmot pro vzduchotechniku stanovený procentní sazbou (%) z ceny vodorovná dopravní vzdálenost do 50 m základní v objektech výšky do 12 m | % |  |  | 0 | CS ÚRS 2024 01 |  | snížená |  | 0 | 0 | 0 | 0 | 0 | 16 | K | 2 |  |  |  | ROZPOCET | [5 empty] | 0 | 0 | 0 | 0 | 0 | 2 | 0 | 16 | -177580107
| Online PSC |  | https://podminky.urs.cz/item/CS_URS_2024_01/998751201 | [14 empty] | Online PSC | 2
| D | 762 | Konstrukce tesařské |  |  |  | 0 |  |  |  |  | 0 |  | 1.8744 |  | 0 | 2 | D | 1 |  |  |  | ROZPOCET | [11 empty] | 0
251 | K | 762361321R | Konstrukční vrstva pod klempířské prvky pro oplechování horních ploch zdí a nadezdívek (atik) z desek cementotřískových šroubovaných do podkladu, tloušťky desky 20 mm | m2 | 8.4 |  | 0 |  |  | snížená |  | 0 | 0.02778 | 0.23335 | 0 | 0 | 16 | K | 2 |  |  |  | ROZPOCET | [5 empty] | 0 | 0 | 0 | 0 | 0 | 2 | 0 | 16 | 1371622731
| VV |  | D.1.1.1 Technická zpráva | [14 empty] | VV | 2 | 1 | True | 0 | ROZPOCET
| VV |  | D.1.1.b.5 SO.01 Půdorys střechy | [14 empty] | VV | 2 | 1 | True | 0 | ROZPOCET
| VV |  | D.1.1.b.6 SO.01 Řezy | [14 empty] | VV | 2 | 1 | True | 0 | ROZPOCET
| VV |  | D.1.1.c.9.4 Detail D4 | [14 empty] | VV | 2 | 1 | True | 0 | ROZPOCET
| VV |  | 12*0,7 |  | 8.4 | [12 empty] | VV | 2 | 2 | True | 0 | ROZPOCET
| VV |  | Součet |  | 8.4 | [12 empty] | VV | 2 | 4 | True | 1 | ROZPOCET
252 | K | 762361322R | Konstrukční vrstva pod klempířské prvky pro oplechování horních ploch zdí a nadezdívek (atik) z desek cementotřískových lepených vodovzdorným lepidlem, tloušťky desky 20 mm | m2 | 48.51 |  | 0 |  |  | snížená |  | 0 | 0.03383 | 1.6411 | 0 | 0 | 16 | K | 2 |  |  |  | ROZPOCET | [5 empty] | 0 | 0 | 0 | 0 | 0 | 2 | 0 | 16 | -423121955
| VV |  | D.1.1.1 Technická zpráva | [14 empty] | VV | 2 | 1 | True | 0 | ROZPOCET
| VV |  | D.1.1.b.5 SO.01 Půdorys střechy | [14 empty] | VV | 2 | 1 | True | 0 | ROZPOCET
| VV |  | D.1.1.b.6 SO.01 Řezy | [14 empty] | VV | 2 | 1 | True | 0 | ROZPOCET
| VV |  | D.1.1.c.9.3 Detail D3 | [14 empty] | VV | 2 | 1 | True | 0 | ROZPOCET
| VV |  | 88,2*0,55 |  | 48.51 | [12 empty] | VV | 2 | 2 | True | 0 | ROZPOCET
| VV |  | Součet |  | 48.51 | [12 empty] | VV | 2 | 4 | True | 1 | ROZPOCET
253 | K | 998762202 | Přesun hmot pro konstrukce tesařské stanovený procentní sazbou (%) z ceny vodorovná dopravní vzdálenost do 50 m s užitím mechanizace v objektech výšky přes 6 do 12 m | % |  |  | 0 | CS ÚRS 2024 01 |  | snížená |  | 0 | 0 | 0 | 0 | 0 | 16 | K | 2 |  |  |  | ROZPOCET | [5 empty] | 0 | 0 | 0 | 0 | 0 | 2 | 0 | 16 | -1362506139
| Online PSC |  | https://podminky.urs.cz/item/CS_URS_2024_01/998762202 | [14 empty] | Online PSC | 2
| D | 763 | Konstrukce suché výstavby |  |  |  | 0 |  |  |  |  | 0 |  | 11.1476 |  | 0 | 2 | D | 1 |  |  |  | ROZPOCET | [11 empty] | 0
254 | K | 763131411 | Podhled ze sádrokartonových desek dvouvrstvá zavěšená spodní konstrukce z ocelových profilů CD, UD jednoduše opláštěná deskou standardní A, tl. 12,5 mm, bez izolace | m2 | 600.81 |  | 0 | CS ÚRS 2024 01 |  | snížená |  | 0 | 0.012201 | 7.3308 | 0 | 0 | 16 | K | 2 |  |  |  | ROZPOCET | [5 empty] | 0 | 0 | 0 | 0 | 0 | 2 | 0 | 16 | 453206375
| Online PSC |  | https://podminky.urs.cz/item/CS_URS_2024_01/763131411 | [14 empty] | Online PSC | 2
| VV |  | D.1.1 Technická zpráva | [14 empty] | VV | 2 | 1 | True | 0 | ROZPOCET
| VV |  | D.1.1.b.2 SO.01 Půdorys 1.NP | [14 empty] | VV | 2 | 1 | True | 0 | ROZPOCET
| VV |  | "A.P1.01" 4,89 |  | 4.89 | [12 empty] | VV | 2 | 2 | True | 0 | ROZPOCET
| VV |  | "A.P1.02" 16,77 |  | 16.77 | [12 empty] | VV | 2 | 2 | True | 0 | ROZPOCET
| VV |  | "A.P2.01" 4,89 |  | 4.89 | [12 empty] | VV | 2 | 2 | True | 0 | ROZPOCET
| VV |  | "A.P2.02" 16,77 |  | 16.77 | [12 empty] | VV | 2 | 2 | True | 0 | ROZPOCET
| VV |  | "A.P3.01" 4,89 |  | 4.89 | [12 empty] | VV | 2 | 2 | True | 0 | ROZPOCET
| VV |  | "A.P3.02" 16,77 |  | 16.77 | [12 empty] | VV | 2 | 2 | True | 0 | ROZPOCET
| VV |  | "A.P4.01" 4,89 |  | 4.89 | [12 empty] | VV | 2 | 2 | True | 0 | ROZPOCET
| VV |  | "A.P4.02" 16,77 |  | 16.77 | [12 empty] | VV | 2 | 2 | True | 0 | ROZPOCET
| VV |  | "A.P5.01" 4,88 |  | 4.88 | [12 empty] | VV | 2 | 2 | True | 0 | ROZPOCET
| VV |  | "A.P5.02" 23,7 |  | 23.7 | [12 empty] | VV | 2 | 2 | True | 0 | ROZPOCET
| VV |  | "A.1.01" 26,64 |  | 26.64 | [12 empty] | VV | 2 | 2 | True | 0 | ROZPOCET
| VV |  | "A.1.02" 56,88 |  | 56.88 | [12 empty] | VV | 2 | 2 | True | 0 | ROZPOCET
| VV |  | "A.1.03" 4,48 |  | 4.48 | [12 empty] | VV | 2 | 2 | True | 0 | ROZPOCET
| VV |  | Mezisoučet |  | 203.22 | [12 empty] | VV | 2 | 3 | True | 0 | ROZPOCET
| VV |  | D.1.1.b.3 SO.01 Půdorys 2.NP | [14 empty] | VV | 2 | 1 | True | 0 | ROZPOCET
| VV |  | "A.P10.01" 4,89 |  | 4.89 | [12 empty] | VV | 2 | 2 | True | 0 | ROZPOCET
| VV |  | "A.P10.02" 23,46 |  | 23.46 | [12 empty] | VV | 2 | 2 | True | 0 | ROZPOCET
| VV |  | "A.P6.01" 4,8 |  | 4.8 | [12 empty] | VV | 2 | 2 | True | 0 | ROZPOCET
| VV |  | "A.P6.02" 16,63 |  | 16.63 | [12 empty] | VV | 2 | 2 | True | 0 | ROZPOCET
| VV |  | "A.P7.01" 4,89 |  | 4.89 | [12 empty] | VV | 2 | 2 | True | 0 | ROZPOCET
| VV |  | "A.P7.02" 16,56 |  | 16.56 | [12 empty] | VV | 2 | 2 | True | 0 | ROZPOCET
| VV |  | "A.P8.01" 4,89 |  | 4.89 | [12 empty] | VV | 2 | 2 | True | 0 | ROZPOCET
| VV |  | "A.P8.02" 16,74 |  | 16.74 | [12 empty] | VV | 2 | 2 | True | 0 | ROZPOCET
| VV |  | "A.P9.01" 4,89 |  | 4.89 | [12 empty] | VV | 2 | 2 | True | 0 | ROZPOCET
| VV |  | "A.P9.02" 16,77 |  | 16.77 | [12 empty] | VV | 2 | 2 | True | 0 | ROZPOCET
| VV |  | "A.2.01" 30,42 |  | 30.42 | [12 empty] | VV | 2 | 2 | True | 0 | ROZPOCET
| VV |  | "A.2.02" 56,65 |  | 56.65 | [12 empty] | VV | 2 | 2 | True | 0 | ROZPOCET
| VV |  | Mezisoučet |  | 201.59 | [12 empty] | VV | 2 | 3 | True | 0 | ROZPOCET
| VV |  | D.1.1.b.4 SO.01 Půdorys 3.NP | [14 empty] | VV | 2 | 1 | True | 0 | ROZPOCET
| VV |  | "A.3.01" 25,55 |  | 25.55 | [12 empty] | VV | 2 | 2 | True | 0 | ROZPOCET
| VV |  | "A.3.02" 4,04 |  | 4.04 | [12 empty] | VV | 2 | 2 | True | 0 | ROZPOCET
| VV |  | "A.3.03" 31,08 |  | 31.08 | [12 empty] | VV | 2 | 2 | True | 0 | ROZPOCET
| VV |  | "A.3.05" 4,14 |  | 4.14 | [12 empty] | VV | 2 | 2 | True | 0 | ROZPOCET
| VV |  | "A.3.06" 27,81 |  | 27.81 | [12 empty] | VV | 2 | 2 | True | 0 | ROZPOCET
| VV |  | "A.3.07" 4,97 |  | 4.97 | [12 empty] | VV | 2 | 2 | True | 0 | ROZPOCET
| VV |  | "A.3.08" 8,96 |  | 8.96 | [12 empty] | VV | 2 | 2 | True | 0 | ROZPOCET
| VV |  | "A.3.09" 11,56 |  | 11.56 | [12 empty] | VV | 2 | 2 | True | 0 | ROZPOCET
| VV |  | "A.3.10" 3,78 |  | 3.78 | [12 empty] | VV | 2 | 2 | True | 0 | ROZPOCET
| VV |  | "A.3.11" 13,48 |  | 13.48 | [12 empty] | VV | 2 | 2 | True | 0 | ROZPOCET
| VV |  | "A.3.12" 12,13 |  | 12.13 | [12 empty] | VV | 2 | 2 | True | 0 | ROZPOCET
| VV |  | "A.3.14" 8,26 |  | 8.26 | [12 empty] | VV | 2 | 2 | True | 0 | ROZPOCET
| VV |  | "A.3.15" 5,3 |  | 5.3 | [12 empty] | VV | 2 | 2 | True | 0 | ROZPOCET
| VV |  | "A.3.16" 4,03 |  | 4.03 | [12 empty] | VV | 2 | 2 | True | 0 | ROZPOCET
| VV |  | "A.3.17" 26,29 |  | 26.29 | [12 empty] | VV | 2 | 2 | True | 0 | ROZPOCET
| VV |  | Mezisoučet |  | 191.38 | [12 empty] | VV | 2 | 3 | True | 0 | ROZPOCET
| VV |  | 6,6*0,7 |  | 4.62 | [12 empty] | VV | 2 | 2 | True | 0 | ROZPOCET
| VV |  | Mezisoučet |  | 4.62 | [12 empty] | VV | 2 | 3 | True | 0 | ROZPOCET
| VV | Skladba_C11 | Součet |  | 600.81 | [12 empty] | VV | 2 | 4 | True | 1 | ROZPOCET
255 | K | 763131451 | Podhled ze sádrokartonových desek dvouvrstvá zavěšená spodní konstrukce z ocelových profilů CD, UD jednoduše opláštěná deskou impregnovanou H2, tl. 12,5 mm, bez izolace | m2 | 91.868 |  | 0 | CS ÚRS 2024 01 |  | snížená |  | 0 | 0.012589 | 1.1565 | 0 | 0 | 16 | K | 2 |  |  |  | ROZPOCET | [5 empty] | 0 | 0 | 0 | 0 | 0 | 2 | 0 | 16 | 1061287149
| Online PSC |  | https://podminky.urs.cz/item/CS_URS_2024_01/763131451 | [14 empty] | Online PSC | 2
| VV |  | D.1.1 Technická zpráva | [14 empty] | VV | 2 | 1 | True | 0 | ROZPOCET
| VV |  | D.1.1.b.2 SO.01 Půdorys 1.NP | [14 empty] | VV | 2 | 1 | True | 0 | ROZPOCET
| VV |  | "A.P1.03" 5,74 |  | 5.74 | [12 empty] | VV | 2 | 2 | True | 0 | ROZPOCET
| VV |  | "A.P2.03" 5,74 |  | 5.74 | [12 empty] | VV | 2 | 2 | True | 0 | ROZPOCET
| VV |  | "A.P3.03" 5,74 |  | 5.74 | [12 empty] | VV | 2 | 2 | True | 0 | ROZPOCET
| VV |  | "A.P4.03" 5,74 |  | 5.74 | [12 empty] | VV | 2 | 2 | True | 0 | ROZPOCET
| VV |  | "A.P5.03" 5,74 |  | 5.74 | [12 empty] | VV | 2 | 2 | True | 0 | ROZPOCET
| VV |  | Mezisoučet |  | 28.7 | [12 empty] | VV | 2 | 3 | True | 0 | ROZPOCET
| VV |  | D.1.1.b.3 SO.01 Půdorys 2.NP | [14 empty] | VV | 2 | 1 | True | 0 | ROZPOCET
| VV |  | "A.P10.03" 5,74 |  | 5.74 | [12 empty] | VV | 2 | 2 | True | 0 | ROZPOCET
| VV |  | "A.P6.03" 5,74 |  | 5.74 | [12 empty] | VV | 2 | 2 | True | 0 | ROZPOCET
| VV |  | "A.P7.03" 5,74 |  | 5.74 | [12 empty] | VV | 2 | 2 | True | 0 | ROZPOCET
| VV |  | "A.P8.03" 5,74 |  | 5.74 | [12 empty] | VV | 2 | 2 | True | 0 | ROZPOCET
| VV |  | "A.P9.03" 5,74 |  | 5.74 | [12 empty] | VV | 2 | 2 | True | 0 | ROZPOCET
| VV |  | Mezisoučet |  | 28.7 | [12 empty] | VV | 2 | 3 | True | 0 | ROZPOCET
| VV |  | D.1.1.b.4 SO.01 Půdorys 3.NP | [14 empty] | VV | 2 | 1 | True | 0 | ROZPOCET
| VV |  | "A.3.04" 19,398 |  | 19.398 | [12 empty] | VV | 2 | 2 | True | 0 | ROZPOCET
| VV |  | "A.3.13" 12,68 |  | 12.68 | [12 empty] | VV | 2 | 2 | True | 0 | ROZPOCET
| VV |  | "A.3.18" 2,39 |  | 2.39 | [12 empty] | VV | 2 | 2 | True | 0 | ROZPOCET
| VV |  | Mezisoučet |  | 34.468 | [12 empty] | VV | 2 | 3 | True | 0 | ROZPOCET
| VV | Skladba_C12 | Součet |  | 91.868 | [12 empty] | VV | 2 | 4 | True | 1 | ROZPOCET
256 | K | 763131722 | Podhled ze sádrokartonových desek ostatní práce a konstrukce na podhledech ze sádrokartonových desek skokové změny výšky podhledu přes 0,5 m | m | 6.6 |  | 0 | CS ÚRS 2024 01 |  | snížená |  | 0 | 0.006626 | 0.043732 | 0 | 0 | 16 | K | 2 |  |  |  | ROZPOCET | [5 empty] | 0 | 0 | 0 | 0 | 0 | 2 | 0 | 16 | 1337222059
| Online PSC |  | https://podminky.urs.cz/item/CS_URS_2024_01/763131722 | [14 empty] | Online PSC | 2
257 | K | 763172347 | Montáž dvířek pro konstrukce ze sádrokartonových desek revizních jednoplášťových pro příčky a předsazené stěny ostatních velikostí do 0,16 m2 | kus | 7 |  | 0 | CS ÚRS 2024 01 |  | snížená |  | 0 | 3.2e-05 | 0.000224 | 0 | 0 | 16 | K | 2 |  |  |  | ROZPOCET | [5 empty] | 0 | 0 | 0 | 0 | 0 | 2 | 0 | 16 | -2126197290
| Online PSC |  | https://podminky.urs.cz/item/CS_URS_2024_01/763172347 | [14 empty] | Online PSC | 2
| VV |  | D.1.1 Technická zpráva | [14 empty] | VV | 2 | 1 | True | 0 | ROZPOCET
| VV |  | D.1.1.c.4 Výpis ostatních výrobků | [14 empty] | VV | 2 | 1 | True | 0 | ROZPOCET
| VV |  | "OV.35" 7 |  | 7 | [12 empty] | VV | 2 | 2 | True | 0 | ROZPOCET
| VV |  | Součet |  | 7 | [12 empty] | VV | 2 | 4 | True | 1 | ROZPOCET
258 | M | 59030711R | revizní dvířka do sdk stěny 200x300 mm, vlhké provozy | kus | 7 |  | 0 |  |  | snížená |  | 0 | 0.0014 | 0.0098 | 0 | 0 | 32 | M | 2 |  |  |  | ROZPOCET | [5 empty] | 0 | 0 | 0 | 0 | 0 | 2 | 0 | 16 | -641432619
| VV |  | D.1.1 Technická zpráva | [14 empty] | VV | 2 | 1 | True | 0 | ROZPOCET
| VV |  | D.1.1.c.4 Výpis ostatních výrobků | [14 empty] | VV | 2 | 1 | True | 0 | ROZPOCET
| VV |  | "OV.35" 7 |  | 7 | [12 empty] | VV | 2 | 2 | True | 0 | ROZPOCET
| VV |  | Součet |  | 7 | [12 empty] | VV | 2 | 4 | True | 1 | ROZPOCET
259 | K | 763172377 | Montáž dvířek pro konstrukce ze sádrokartonových desek revizních jednoplášťových pro podhledy ostatních velikostí do 0,16 m2 | kus | 4 |  | 0 | CS ÚRS 2024 01 |  | snížená |  | 0 | 3.2e-05 | 0.000128 | 0 | 0 | 16 | K | 2 |  |  |  | ROZPOCET | [5 empty] | 0 | 0 | 0 | 0 | 0 | 2 | 0 | 16 | 1266505915
| Online PSC |  | https://podminky.urs.cz/item/CS_URS_2024_01/763172377 | [14 empty] | Online PSC | 2
| VV |  | D.1.1 Technická zpráva | [14 empty] | VV | 2 | 1 | True | 0 | ROZPOCET
| VV |  | D.1.1.c.4 Výpis ostatních výrobků | [14 empty] | VV | 2 | 1 | True | 0 | ROZPOCET
| VV |  | "OV.37" 2 |  | 2 | [12 empty] | VV | 2 | 2 | True | 0 | ROZPOCET
| VV |  | "OV.38" 2 |  | 2 | [12 empty] | VV | 2 | 2 | True | 0 | ROZPOCET
| VV |  | Součet |  | 4 | [12 empty] | VV | 2 | 4 | True | 1 | ROZPOCET
260 | M | 59030750R | revizní dvířka do sdk stropu, vlhké provozy, 200x300mm | kus | 2 |  | 0 |  |  | snížená |  | 0 | 0.0012 | 0.0024 | 0 | 0 | 32 | M | 2 |  |  |  | ROZPOCET | [5 empty] | 0 | 0 | 0 | 0 | 0 | 2 | 0 | 16 | -1225285710
| VV |  | D.1.1 Technická zpráva | [14 empty] | VV | 2 | 1 | True | 0 | ROZPOCET
| VV |  | D.1.1.c.4 Výpis ostatních výrobků | [14 empty] | VV | 2 | 1 | True | 0 | ROZPOCET
| VV |  | "OV.37" 2 |  | 2 | [12 empty] | VV | 2 | 2 | True | 0 | ROZPOCET
| VV |  | Součet |  | 2 | [12 empty] | VV | 2 | 4 | True | 1 | ROZPOCET
261 | M | 59030751R | revizní dvířka do sdk stropu, běžný provozy, 200x300mm | kus | 2 |  | 0 |  |  | snížená |  | 0 | 0.0012 | 0.0024 | 0 | 0 | 32 | M | 2 |  |  |  | ROZPOCET | [5 empty] | 0 | 0 | 0 | 0 | 0 | 2 | 0 | 16 | 283128224
| VV |  | D.1.1 Technická zpráva | [14 empty] | VV | 2 | 1 | True | 0 | ROZPOCET
| VV |  | D.1.1.c.4 Výpis ostatních výrobků | [14 empty] | VV | 2 | 1 | True | 0 | ROZPOCET
| VV |  | "OV.38" 2 |  | 2 | [12 empty] | VV | 2 | 2 | True | 0 | ROZPOCET
| VV |  | Součet |  | 2 | [12 empty] | VV | 2 | 4 | True | 1 | ROZPOCET
262 | K | 763221121R | Stěna předsazená ze sádrovláknitých desek s nosnou konstrukcí z ocelových profilů CW, UW jednoduše opláštěná deskou tl. 12,5 mm do vlhkého prostředí | m2 | 9.431 |  | 0 | CS ÚRS 2023 02 |  | snížená |  | 0 | 0.02118 | 0.19975 | 0 | 0 | 16 | K | 2 |  |  |  | ROZPOCET | [5 empty] | 0 | 0 | 0 | 0 | 0 | 2 | 0 | 16 | 2120138290
| Online PSC |  | https://podminky.urs.cz/item/CS_URS_2023_02/763221121R | [14 empty] | Online PSC | 2
| VV |  | D.1.1.b.4 SO.01 Půdorys 3.NP | [14 empty] | VV | 2 | 1 | True | 0 | ROZPOCET
| VV |  | "LW.02" 3,17*2,975 |  | 9.431 | [12 empty] | VV | 2 | 2 | True | 0 | ROZPOCET
| VV |  | Součet |  | 9.431 | [12 empty] | VV | 2 | 4 | True | 1 | ROZPOCET
263 | K | 763221123 | Stěna předsazená ze sádrovláknitých desek s nosnou konstrukcí z ocelových profilů CW, UW jednoduše opláštěná deskou tl. 12,5 mm s izolací , EI 30, Rw do 40 dB, stěna tl. 112,5 mm, profil 100 | m2 | 6.227 |  | 0 | CS ÚRS 2024 01 |  | snížená |  | 0 | 0.02145 | 0.13357 | 0 | 0 | 16 | K | 2 |  |  |  | ROZPOCET | [5 empty] | 0 | 0 | 0 | 0 | 0 | 2 | 0 | 16 | 331318037
| Online PSC |  | https://podminky.urs.cz/item/CS_URS_2024_01/763221123 | [14 empty] | Online PSC | 2
| VV |  | D.1.1.b.4 SO.01 Půdorys 3.NP | [14 empty] | VV | 2 | 1 | True | 0 | ROZPOCET
| VV |  | "§08" (0,96+0,43+0,373+0,33)*2,975 |  | 6.227 | [12 empty] | VV | 2 | 2 | True | 0 | ROZPOCET
| VV |  | Součet |  | 6.227 | [12 empty] | VV | 2 | 4 | True | 1 | ROZPOCET
264 | K | 763221123R | Stěna předsazená ze sádrovláknitých desek s nosnou konstrukcí z ocelových profilů CW, UW jednoduše opláštěná deskou tl. 12,5 mm (do vlhkého prostředí), nosný systémový rošt, profily zhustit na 400 mm z důvodu aplikace velkoformátového obkladu, svislé rošt R-CW50 | m2 | 98.191 |  | 0 |  |  | snížená |  | 0 | 0.02145 | 2.1062 | 0 | 0 | 16 | K | 2 |  |  |  | ROZPOCET | [5 empty] | 0 | 0 | 0 | 0 | 0 | 2 | 0 | 16 | -1212878901
| VV |  | D.1.1 Technická zpráva | [14 empty] | VV | 2 | 1 | True | 0 | ROZPOCET
| VV |  | D.1.1.b.2 SO.01 Půdorys 1.NP | [14 empty] | VV | 2 | 1 | True | 0 | ROZPOCET
| VV |  | "LW.01" (2,485+2,485+2,485+2,485+2,485)*3,075 |  | 38.207 | [12 empty] | VV | 2 | 2 | True | 0 | ROZPOCET
| VV |  | D.1.1.b.3 SO.01 Půdorys 2.NP | [14 empty] | VV | 2 | 1 | True | 0 | ROZPOCET
| VV |  | "LW.01" (2,485+2,485+2,485+2,485+2,485)*3,075 |  | 38.207 | [12 empty] | VV | 2 | 2 | True | 0 | ROZPOCET
| VV |  | D.1.1.b.4 SO.01 Půdorys 3.NP | [14 empty] | VV | 2 | 1 | True | 0 | ROZPOCET
| VV |  | "LW.01" (3,635+2,485+1,2)*2,975 |  | 21.777 | [12 empty] | VV | 2 | 2 | True | 0 | ROZPOCET
| VV |  | Součet |  | 98.191 | [12 empty] | VV | 2 | 4 | True | 1 | ROZPOCET
265 | K | 763431201R | Montáž podhledu napojení na stěnu lištou obvodovou | m | 810.6 |  | 0 |  |  | snížená |  | 0 | 0.0002 | 0.16212 | 0 | 0 | 16 | K | 2 |  |  |  | ROZPOCET | [5 empty] | 0 | 0 | 0 | 0 | 0 | 2 | 0 | 16 | -1772855117
| VV |  | D.1.1.c.9.3 Detail D3 | [14 empty] | VV | 2 | 1 | True | 0 | ROZPOCET
| VV |  | 263,7+257,9+289 |  | 810.6 | [12 empty] | VV | 2 | 2 | True | 0 | ROZPOCET
| VV |  | Součet |  | 810.6 | [12 empty] | VV | 2 | 4 | True | 1 | ROZPOCET
266 | K | 998763402 | Přesun hmot pro konstrukce montované z desek sádrokartonových, sádrovláknitých, cementovláknitých nebo cementových stanovený procentní sazbou (%) z ceny vodorovná dopravní vzdálenost do 50 m základní v objektech výšky přes 6 do 12 m | % |  |  | 0 | CS ÚRS 2024 01 |  | snížená |  | 0 | 0 | 0 | 0 | 0 | 16 | K | 2 |  |  |  | ROZPOCET | [5 empty] | 0 | 0 | 0 | 0 | 0 | 2 | 0 | 16 | 2132920392
| Online PSC |  | https://podminky.urs.cz/item/CS_URS_2024_01/998763402 | [14 empty] | Online PSC | 2
| D | 764 | Konstrukce klempířské |  |  |  | 0 |  |  |  |  | 0 |  | 0.15101 |  | 0 | 2 | D | 1 |  |  |  | ROZPOCET | [11 empty] | 0
267 | K | 764226444R | Oplechování parapetů z hliníkového plechu rovných celoplošně lepené, bez rohů rš 300 mm | m | 71.75 |  | 0 |  |  | snížená |  | 0 | 0.00146 | 0.10476 | 0 | 0 | 16 | K | 2 |  |  |  | ROZPOCET | [5 empty] | 0 | 0 | 0 | 0 | 0 | 2 | 0 | 16 | -34210164
| VV |  | D.1.1 Technická zpráva | [14 empty] | VV | 2 | 1 | True | 0 | ROZPOCET
| VV |  | D.1.1.c.3 Výpis klempířských výrobků | [14 empty] | VV | 2 | 1 | True | 0 | ROZPOCET
| VV |  | "KV.05" 4*2 |  | 8 | [12 empty] | VV | 2 | 2 | True | 0 | ROZPOCET
| VV |  | "KV.06" 2,75*21 |  | 57.75 | [12 empty] | VV | 2 | 2 | True | 0 | ROZPOCET
| VV |  | "KV.07" 2*3 |  | 6 | [12 empty] | VV | 2 | 2 | True | 0 | ROZPOCET
| VV |  | Součet |  | 71.75 | [12 empty] | VV | 2 | 4 | True | 1 | ROZPOCET
268 | K | 764226465 | Oplechování parapetů z hliníkového plechu rovných celoplošně lepené, bez rohů Příplatek k cenám za zvýšenou pracnost při provedení rohu nebo koutu do rš 400 mm | kus | 52 |  | 0 | CS ÚRS 2024 01 |  | snížená |  | 0 | 0 | 0 | 0 | 0 | 16 | K | 2 |  |  |  | ROZPOCET | [5 empty] | 0 | 0 | 0 | 0 | 0 | 2 | 0 | 16 | 1023120584
| Online PSC |  | https://podminky.urs.cz/item/CS_URS_2024_01/764226465 | [14 empty] | Online PSC | 2
| VV |  | D.1.1 Technická zpráva | [14 empty] | VV | 2 | 1 | True | 0 | ROZPOCET
| VV |  | D.1.1.c.3 Výpis klempířských výrobků | [14 empty] | VV | 2 | 1 | True | 0 | ROZPOCET
| VV |  | "KV.05" 2*2 |  | 4 | [12 empty] | VV | 2 | 2 | True | 0 | ROZPOCET
| VV |  | "KV.06" 21*2 |  | 42 | [12 empty] | VV | 2 | 2 | True | 0 | ROZPOCET
| VV |  | "KV.07" 3*2 |  | 6 | [12 empty] | VV | 2 | 2 | True | 0 | ROZPOCET
| VV |  | Součet |  | 52 | [12 empty] | VV | 2 | 4 | True | 1 | ROZPOCET
269 | K | 764521465R | Žlab podokapní z hliníkového plechu včetně háků a čel kotlík hranatý, rš žlabu/průměr svodu150x330/120 mm | kus | 3 |  | 0 |  |  | snížená |  | 0 | 0.00026 | 0.00078 | 0 | 0 | 16 | K | 2 |  |  |  | ROZPOCET | [5 empty] | 0 | 0 | 0 | 0 | 0 | 2 | 0 | 16 | -1058602067
| VV |  | D.1.1 Technická zpráva | [14 empty] | VV | 2 | 1 | True | 0 | ROZPOCET
| VV |  | D.1.1.c.3 Výpis klempířských výrobků | [14 empty] | VV | 2 | 1 | True | 0 | ROZPOCET
| VV |  | "KV.09" 3 |  | 3 | [12 empty] | VV | 2 | 2 | True | 0 | ROZPOCET
| VV |  | Součet |  | 3 | [12 empty] | VV | 2 | 4 | True | 1 | ROZPOCET
270 | K | 764528423 | Svod z hliníkového plechu včetně objímek, kolen a odskoků kruhový, průměru 120 mm | m | 33 |  | 0 | CS ÚRS 2024 01 |  | snížená |  | 0 | 0.001378 | 0.045474 | 0 | 0 | 16 | K | 2 |  |  |  | ROZPOCET | [5 empty] | 0 | 0 | 0 | 0 | 0 | 2 | 0 | 16 | -781043060
| Online PSC |  | https://podminky.urs.cz/item/CS_URS_2024_01/764528423 | [14 empty] | Online PSC | 2
| VV |  | D.1.1 Technická zpráva | [14 empty] | VV | 2 | 1 | True | 0 | ROZPOCET
| VV |  | D.1.1.c.3 Výpis klempířských výrobků | [14 empty] | VV | 2 | 1 | True | 0 | ROZPOCET
| VV |  | "KV.08" 3*11 |  | 33 | [12 empty] | VV | 2 | 2 | True | 0 | ROZPOCET
| VV |  | Součet |  | 33 | [12 empty] | VV | 2 | 4 | True | 1 | ROZPOCET
271 | K | 998764202 | Přesun hmot pro konstrukce klempířské stanovený procentní sazbou (%) z ceny vodorovná dopravní vzdálenost do 50 m s užitím mechanizace v objektech výšky přes 6 do 12 m | % |  |  | 0 | CS ÚRS 2024 01 |  | snížená |  | 0 | 0 | 0 | 0 | 0 | 16 | K | 2 |  |  |  | ROZPOCET | [5 empty] | 0 | 0 | 0 | 0 | 0 | 2 | 0 | 16 | -586113835
| Online PSC |  | https://podminky.urs.cz/item/CS_URS_2024_01/998764202 | [14 empty] | Online PSC | 2
| D | 766 | Konstrukce truhlářské |  |  |  | 0 |  |  |  |  | 0 |  | 0.77414 |  | 0 | 2 | D | 1 |  |  |  | ROZPOCET | [11 empty] | 0
272 | K | 766211201R | Kompletní dodávka a montáž okopové lišty / obklad stěn z DTD, povrch HPL, průřez 240x20 mm včetně kotevních prvků | m | 27.75 |  | 0 |  |  | snížená |  | 0 | 0 | 0 | 0 | 0 | 16 | K | 2 |  |  |  | ROZPOCET | [5 empty] | 0 | 0 | 0 | 0 | 0 | 2 | 0 | 16 | 1504640108
| VV |  | D.1.1 Technická zpráva | [14 empty] | VV | 2 | 1 | True | 0 | ROZPOCET
| VV |  | D.1.1.c.2 Výpis truhlářských výrobků | [14 empty] | VV | 2 | 1 | True | 0 | ROZPOCET
| VV |  | "TV.02" 27,75 |  | 27.75 | [12 empty] | VV | 2 | 2 | True | 0 | ROZPOCET
| VV |  | Součet |  | 27.75 | [12 empty] | VV | 2 | 4 | True | 1 | ROZPOCET
273 | K | 766211611 | Montáž schodišťových madel kotvených do stěny dřevěných průběžných, šířky do 150 mm | m | 54.8 |  | 0 | CS ÚRS 2024 01 |  | snížená |  | 0 | 0 | 0 | 0 | 0 | 16 | K | 2 |  |  |  | ROZPOCET | [5 empty] | 0 | 0 | 0 | 0 | 0 | 2 | 0 | 16 | -1170698000
| Online PSC |  | https://podminky.urs.cz/item/CS_URS_2024_01/766211611 | [14 empty] | Online PSC | 2
| VV |  | D.1.1 Technická zpráva | [14 empty] | VV | 2 | 1 | True | 0 | ROZPOCET
| VV |  | D.1.1.c.2 Výpis truhlářských výrobků | [14 empty] | VV | 2 | 1 | True | 0 | ROZPOCET
| VV |  | "TV.01" 54,8 |  | 54.8 | [12 empty] | VV | 2 | 2 | True | 0 | ROZPOCET
| VV |  | Součet |  | 54.8 | [12 empty] | VV | 2 | 4 | True | 1 | ROZPOCET
274 | M | 05217102R | madlo dubové, hoblované prum. 48 mm, transparantní lak | m | 57.54 |  | 0 |  |  | snížená |  | 0 | 0 | 0 | 0 | 0 | 32 | M | 2 |  |  |  | ROZPOCET | [5 empty] | 0 | 0 | 0 | 0 | 0 | 2 | 0 | 16 | -117745370
| VV |  | D.1.1 Technická zpráva | [14 empty] | VV | 2 | 1 | True | 0 | ROZPOCET
| VV |  | D.1.1.c.2 Výpis truhlářských výrobků | [14 empty] | VV | 2 | 1 | True | 0 | ROZPOCET
| VV |  | "TV.01" 54,8 |  | 54.8 | [12 empty] | VV | 2 | 2 | True | 0 | ROZPOCET
| VV |  | Součet |  | 54.8 | [12 empty] | VV | 2 | 4 | True | 1 | ROZPOCET
| VV |  | 54,8*1,05 'Přepočtené koeficientem množství |  | 57.54 | [12 empty] | VV | 2 | 2 | False | 1 | ROZPOCET
275 | K | 766660001 | Montáž dveřních křídel dřevěných nebo plastových otevíravých do ocelové zárubně povrchově upravených jednokřídlových, šířky do 800 mm | kus | 14 |  | 0 | CS ÚRS 2024 01 |  | snížená |  | 0 | 0 | 0 | 0 | 0 | 16 | K | 2 |  |  |  | ROZPOCET | [5 empty] | 0 | 0 | 0 | 0 | 0 | 2 | 0 | 16 | 1114985340
| Online PSC |  | https://podminky.urs.cz/item/CS_URS_2024_01/766660001 | [14 empty] | Online PSC | 2
| VV |  | D.1.1 Technická zpráva | [14 empty] | VV | 2 | 1 | True | 0 | ROZPOCET
| VV |  | D.1.1.c.7 Kniha výpis interiérových dveří | [14 empty] | VV | 2 | 1 | True | 0 | ROZPOCET
| VV |  | "Di31" 1 |  | 1 | [12 empty] | VV | 2 | 2 | True | 0 | ROZPOCET
| VV |  | "Di32" 1 |  | 1 | [12 empty] | VV | 2 | 2 | True | 0 | ROZPOCET
| VV |  | Mezisoučet |  | 2 | [12 empty] | VV | 2 | 3 | True | 0 | ROZPOCET
| VV |  | "Di26" 1 |  | 1 | [12 empty] | VV | 2 | 2 | True | 0 | ROZPOCET
| VV |  | "Di28" 1 |  | 1 | [12 empty] | VV | 2 | 2 | True | 0 | ROZPOCET
| VV |  | "Di29" 1 |  | 1 | [12 empty] | VV | 2 | 2 | True | 0 | ROZPOCET
| VV |  | "Di30" 1 |  | 1 | [12 empty] | VV | 2 | 2 | True | 0 | ROZPOCET
| VV |  | "Di33" 1 |  | 1 | [12 empty] | VV | 2 | 2 | True | 0 | ROZPOCET
| VV |  | "Di34" 1 |  | 1 | [12 empty] | VV | 2 | 2 | True | 0 | ROZPOCET
| VV |  | "Di35" 1 |  | 1 | [12 empty] | VV | 2 | 2 | True | 0 | ROZPOCET
| VV |  | "Di37" 1 |  | 1 | [12 empty] | VV | 2 | 2 | True | 0 | ROZPOCET
| VV |  | "Di38" 1 |  | 1 | [12 empty] | VV | 2 | 2 | True | 0 | ROZPOCET
| VV |  | "Di40" 1 |  | 1 | [12 empty] | VV | 2 | 2 | True | 0 | ROZPOCET
| VV |  | "Di41" 1 |  | 1 | [12 empty] | VV | 2 | 2 | True | 0 | ROZPOCET
| VV |  | "Di36" 1 |  | 1 | [12 empty] | VV | 2 | 2 | True | 0 | ROZPOCET
| VV |  | Mezisoučet |  | 12 | [12 empty] | VV | 2 | 3 | True | 0 | ROZPOCET
| VV |  | Součet |  | 14 | [12 empty] | VV | 2 | 4 | True | 1 | ROZPOCET
276 | M | 6116_Di31 | dveře jednokřídlé plné 700x2100mm, DTD deska, okopový plech, včetně kování v provedení dle PD | kus | 1 |  | 0 |  |  | snížená |  | 0 | 0.0175 | 0.0175 | 0 | 0 | 32 | M | 2 |  |  |  | ROZPOCET | [5 empty] | 0 | 0 | 0 | 0 | 0 | 2 | 0 | 16 | 1559425760
277 | M | 6116_Di32 | dveře jednokřídlé plné 700x2100mm, DTD deska, okopový plech, včetně kování v provedení dle PD | kus | 1 |  | 0 |  |  | snížená |  | 0 | 0.0175 | 0.0175 | 0 | 0 | 32 | M | 2 |  |  |  | ROZPOCET | [5 empty] | 0 | 0 | 0 | 0 | 0 | 2 | 0 | 16 | 1146163243
278 | M | 6116_Di26 | dveře jednokřídlé plné 800x2100mm, DTD deska, okopový plech, včetně kování v provedení dle PD | kus | 1 |  | 0 |  |  | snížená |  | 0 | 0.0175 | 0.0175 | 0 | 0 | 32 | M | 2 |  |  |  | ROZPOCET | [5 empty] | 0 | 0 | 0 | 0 | 0 | 2 | 0 | 16 | -607817575
279 | M | 6116_Di30 | dveře jednokřídlé plné 800x2100mm, DTD deska, okopový plech, včetně kování v provedení dle PD | kus | 1 |  | 0 |  |  | snížená |  | 0 | 0.0175 | 0.0175 | 0 | 0 | 32 | M | 2 |  |  |  | ROZPOCET | [5 empty] | 0 | 0 | 0 | 0 | 0 | 2 | 0 | 16 | 2044257463
280 | M | 6116_Di33 | dveře jednokřídlé plné 800x2100mm, DTD deska, okopový plech, včetně kování v provedení dle PD | kus | 1 |  | 0 |  |  | snížená |  | 0 | 0.0175 | 0.0175 | 0 | 0 | 32 | M | 2 |  |  |  | ROZPOCET | [5 empty] | 0 | 0 | 0 | 0 | 0 | 2 | 0 | 16 | 1210985055
281 | M | 6116_Di34 | dveře jednokřídlé plné 800x2100mm, DTD deska, okopový plech, včetně kování v provedení dle PD | kus | 1 |  | 0 |  |  | snížená |  | 0 | 0.0175 | 0.0175 | 0 | 0 | 32 | M | 2 |  |  |  | ROZPOCET | [5 empty] | 0 | 0 | 0 | 0 | 0 | 2 | 0 | 16 | 1170426818
282 | M | 6116_Di35 | dveře jednokřídlé plné 800x2100mm, DTD deska, okopový plech, včetně kování v provedení dle PD | kus | 1 |  | 0 |  |  | snížená |  | 0 | 0.0175 | 0.0175 | 0 | 0 | 32 | M | 2 |  |  |  | ROZPOCET | [5 empty] | 0 | 0 | 0 | 0 | 0 | 2 | 0 | 16 | -1795000682
283 | M | 6116_Di37 | dveře jednokřídlé plné 800x2100mm, DTD deska, okopový plech, včetně kování v provedení dle PD | kus | 1 |  | 0 |  |  | snížená |  | 0 | 0.0175 | 0.0175 | 0 | 0 | 32 | M | 2 |  |  |  | ROZPOCET | [5 empty] | 0 | 0 | 0 | 0 | 0 | 2 | 0 | 16 | -86424346
284 | M | 6116_Di38 | dveře jednokřídlé plné 800x2100mm, DTD deska, okopový plech, včetně kování v provedení dle PD | kus | 1 |  | 0 |  |  | snížená |  | 0 | 0.0175 | 0.0175 | 0 | 0 | 32 | M | 2 |  |  |  | ROZPOCET | [5 empty] | 0 | 0 | 0 | 0 | 0 | 2 | 0 | 16 | -375469737
285 | M | 6116_Di40 | dveře jednokřídlé plné 800x2100mm, DTD deska, okopový plech, včetně kování v provedení dle PD | kus | 1 |  | 0 |  |  | snížená |  | 0 | 0.0175 | 0.0175 | 0 | 0 | 32 | M | 2 |  |  |  | ROZPOCET | [5 empty] | 0 | 0 | 0 | 0 | 0 | 2 | 0 | 16 | 1844772576
286 | M | 6116_Di41 | dveře jednokřídlé plné 800x2100mm, DTD deska, okopový plech, včetně kování v provedení dle PD | kus | 1 |  | 0 |  |  | snížená |  | 0 | 0.0175 | 0.0175 | 0 | 0 | 32 | M | 2 |  |  |  | ROZPOCET | [5 empty] | 0 | 0 | 0 | 0 | 0 | 2 | 0 | 16 | 982557104
287 | M | 6116_Di28 | dveře jednokřídlé prosklené 800x2100mm, DTD deska, včetně kování v provedení dle PD | kus | 1 |  | 0 |  |  | snížená |  | 0 | 0.0175 | 0.0175 | 0 | 0 | 32 | M | 2 |  |  |  | ROZPOCET | [5 empty] | 0 | 0 | 0 | 0 | 0 | 2 | 0 | 16 | -1249434570
288 | M | 6116_Di29 | dveře jednokřídlé prosklené 800x2100mm, DTD deska, včetně kování v provedení dle PD | kus | 1 |  | 0 |  |  | snížená |  | 0 | 0.0175 | 0.0175 | 0 | 0 | 32 | M | 2 |  |  |  | ROZPOCET | [5 empty] | 0 | 0 | 0 | 0 | 0 | 2 | 0 | 16 | -1776939745
289 | M | 6116_Di36 | dveře jednokřídlé plné 800x2100mm, DTD deska, okopový plech, včetně kování v provedení dle PD | kus | 1 |  | 0 |  |  | snížená |  | 0 | 0.0175 | 0.0175 | 0 | 0 | 32 | M | 2 |  |  |  | ROZPOCET | [5 empty] | 0 | 0 | 0 | 0 | 0 | 2 | 0 | 16 | -1521630724
290 | K | 766660002 | Montáž dveřních křídel dřevěných nebo plastových otevíravých do ocelové zárubně povrchově upravených jednokřídlových, šířky přes 800 mm | kus | 11 |  | 0 | CS ÚRS 2024 01 |  | snížená |  | 0 | 0 | 0 | 0 | 0 | 16 | K | 2 |  |  |  | ROZPOCET | [5 empty] | 0 | 0 | 0 | 0 | 0 | 2 | 0 | 16 | -1622984741
| Online PSC |  | https://podminky.urs.cz/item/CS_URS_2024_01/766660002 | [14 empty] | Online PSC | 2
| VV |  | D.1.1 Technická zpráva | [14 empty] | VV | 2 | 1 | True | 0 | ROZPOCET
| VV |  | D.1.1.c.7 Kniha výpis interiérových dveří | [14 empty] | VV | 2 | 1 | True | 0 | ROZPOCET
| VV |  | "Di07" 1 |  | 1 | [12 empty] | VV | 2 | 2 | True | 0 | ROZPOCET
| VV |  | "Di08" 1 |  | 1 | [12 empty] | VV | 2 | 2 | True | 0 | ROZPOCET
| VV |  | "Di09" 1 |  | 1 | [12 empty] | VV | 2 | 2 | True | 0 | ROZPOCET
| VV |  | "Di10" 1 |  | 1 | [12 empty] | VV | 2 | 2 | True | 0 | ROZPOCET
| VV |  | "Di11" 1 |  | 1 | [12 empty] | VV | 2 | 2 | True | 0 | ROZPOCET
| VV |  | "Di19" 1 |  | 1 | [12 empty] | VV | 2 | 2 | True | 0 | ROZPOCET
| VV |  | "Di20" 1 |  | 1 | [12 empty] | VV | 2 | 2 | True | 0 | ROZPOCET
| VV |  | "Di21" 1 |  | 1 | [12 empty] | VV | 2 | 2 | True | 0 | ROZPOCET
| VV |  | "Di22" 1 |  | 1 | [12 empty] | VV | 2 | 2 | True | 0 | ROZPOCET
| VV |  | "Di23" 1 |  | 1 | [12 empty] | VV | 2 | 2 | True | 0 | ROZPOCET
| VV |  | "Di39" 1 |  | 1 | [12 empty] | VV | 2 | 2 | True | 0 | ROZPOCET
| VV |  | Součet |  | 11 | [12 empty] | VV | 2 | 4 | True | 1 | ROZPOCET
291 | M | 6116_Di07 | dveře jednokřídlé plné 900x2100mm, DTD deska, okopový plech, včetně kování v provedení dle PD | kus | 1 |  | 0 |  |  | snížená |  | 0 | 0.0175 | 0.0175 | 0 | 0 | 32 | M | 2 |  |  |  | ROZPOCET | [5 empty] | 0 | 0 | 0 | 0 | 0 | 2 | 0 | 16 | -19077933
292 | M | 6116_Di08 | dveře jednokřídlé plné 900x2100mm, DTD deska, okopový plech, včetně kování v provedení dle PD | kus | 1 |  | 0 |  |  | snížená |  | 0 | 0.0175 | 0.0175 | 0 | 0 | 32 | M | 2 |  |  |  | ROZPOCET | [5 empty] | 0 | 0 | 0 | 0 | 0 | 2 | 0 | 16 | -316952544
293 | M | 6116_Di09 | dveře jednokřídlé plné 900x2100mm, DTD deska, okopový plech, včetně kování v provedení dle PD | kus | 1 |  | 0 |  |  | snížená |  | 0 | 0.0175 | 0.0175 | 0 | 0 | 32 | M | 2 |  |  |  | ROZPOCET | [5 empty] | 0 | 0 | 0 | 0 | 0 | 2 | 0 | 16 | -1040036594
294 | M | 6116_Di10 | dveře jednokřídlé plné 900x2100mm, DTD deska, okopový plech, včetně kování v provedení dle PD | kus | 1 |  | 0 |  |  | snížená |  | 0 | 0.0175 | 0.0175 | 0 | 0 | 32 | M | 2 |  |  |  | ROZPOCET | [5 empty] | 0 | 0 | 0 | 0 | 0 | 2 | 0 | 16 | 1281040652
295 | M | 6116_Di11 | dveře jednokřídlé plné 900x2100mm, DTD deska, okopový plech, včetně kování v provedení dle PD | kus | 1 |  | 0 |  |  | snížená |  | 0 | 0.0175 | 0.0175 | 0 | 0 | 32 | M | 2 |  |  |  | ROZPOCET | [5 empty] | 0 | 0 | 0 | 0 | 0 | 2 | 0 | 16 | -233748605
296 | M | 6116_Di19 | dveře jednokřídlé plné 900x2100mm, DTD deska, okopový plech, včetně kování v provedení dle PD | kus | 1 |  | 0 |  |  | snížená |  | 0 | 0.0175 | 0.0175 | 0 | 0 | 32 | M | 2 |  |  |  | ROZPOCET | [5 empty] | 0 | 0 | 0 | 0 | 0 | 2 | 0 | 16 | -66562337
297 | M | 6116_Di20 | dveře jednokřídlé plné 900x2100mm, DTD deska, okopový plech, včetně kování v provedení dle PD | kus | 1 |  | 0 |  |  | snížená |  | 0 | 0.0175 | 0.0175 | 0 | 0 | 32 | M | 2 |  |  |  | ROZPOCET | [5 empty] | 0 | 0 | 0 | 0 | 0 | 2 | 0 | 16 | 2128542219
298 | M | 6116_Di21 | dveře jednokřídlé plné 900x2100mm, DTD deska, okopový plech, včetně kování v provedení dle PD | kus | 1 |  | 0 |  |  | snížená |  | 0 | 0.0175 | 0.0175 | 0 | 0 | 32 | M | 2 |  |  |  | ROZPOCET | [5 empty] | 0 | 0 | 0 | 0 | 0 | 2 | 0 | 16 | -351738358
299 | M | 6116_Di22 | dveře jednokřídlé plné 900x2100mm, DTD deska, okopový plech, včetně kování v provedení dle PD | kus | 1 |  | 0 |  |  | snížená |  | 0 | 0.0175 | 0.0175 | 0 | 0 | 32 | M | 2 |  |  |  | ROZPOCET | [5 empty] | 0 | 0 | 0 | 0 | 0 | 2 | 0 | 16 | 137089870
300 | M | 6116_Di23 | dveře jednokřídlé plné 900x2100mm, DTD deska, okopový plech, včetně kování v provedení dle PD | kus | 1 |  | 0 |  |  | snížená |  | 0 | 0.0175 | 0.0175 | 0 | 0 | 32 | M | 2 |  |  |  | ROZPOCET | [5 empty] | 0 | 0 | 0 | 0 | 0 | 2 | 0 | 16 | -1434784222
301 | M | 6116_Di39 | dveře jednokřídlé plné 900x2100mm, DTD deska, okopový plech, včetně kování v provedení dle PD | kus | 1 |  | 0 |  |  | snížená |  | 0 | 0.0175 | 0.0175 | 0 | 0 | 32 | M | 2 |  |  |  | ROZPOCET | [5 empty] | 0 | 0 | 0 | 0 | 0 | 2 | 0 | 16 | -284502098
302 | K | 766660011 | Montáž dveřních křídel dřevěných nebo plastových otevíravých do ocelové zárubně povrchově upravených dvoukřídlových, šířky do 1450 mm | kus | 12 |  | 0 | CS ÚRS 2024 01 |  | snížená |  | 0 | 0 | 0 | 0 | 0 | 16 | K | 2 |  |  |  | ROZPOCET | [5 empty] | 0 | 0 | 0 | 0 | 0 | 2 | 0 | 16 | -1037674563
| Online PSC |  | https://podminky.urs.cz/item/CS_URS_2024_01/766660011 | [14 empty] | Online PSC | 2
| VV |  | D.1.1 Technická zpráva | [14 empty] | VV | 2 | 1 | True | 0 | ROZPOCET
| VV |  | D.1.1.c.7 Kniha výpis interiérových dveří | [14 empty] | VV | 2 | 1 | True | 0 | ROZPOCET
| VV |  | "Di02" 1 |  | 1 | [12 empty] | VV | 2 | 2 | True | 0 | ROZPOCET
| VV |  | "Di03" 1 |  | 1 | [12 empty] | VV | 2 | 2 | True | 0 | ROZPOCET
| VV |  | "Di04" 1 |  | 1 | [12 empty] | VV | 2 | 2 | True | 0 | ROZPOCET
| VV |  | "Di05" 1 |  | 1 | [12 empty] | VV | 2 | 2 | True | 0 | ROZPOCET
| VV |  | "Di06" 1 |  | 1 | [12 empty] | VV | 2 | 2 | True | 0 | ROZPOCET
| VV |  | "Di25" 1 |  | 1 | [12 empty] | VV | 2 | 2 | True | 0 | ROZPOCET
| VV |  | "Di27" 1 |  | 1 | [12 empty] | VV | 2 | 2 | True | 0 | ROZPOCET
| VV |  | "Di14" 1 |  | 1 | [12 empty] | VV | 2 | 2 | True | 0 | ROZPOCET
| VV |  | "Di15" 1 |  | 1 | [12 empty] | VV | 2 | 2 | True | 0 | ROZPOCET
| VV |  | "Di16" 1 |  | 1 | [12 empty] | VV | 2 | 2 | True | 0 | ROZPOCET
| VV |  | "Di17" 1 |  | 1 | [12 empty] | VV | 2 | 2 | True | 0 | ROZPOCET
| VV |  | "Di18" 1 |  | 1 | [12 empty] | VV | 2 | 2 | True | 0 | ROZPOCET
| VV |  | Součet |  | 12 | [12 empty] | VV | 2 | 4 | True | 1 | ROZPOCET
303 | M | 6116_Di02 | dveře dvoukřídlé plné 1300x2100mm, DTD deska, okopový plech, včetně kování v provedení dle PD | kus | 1 |  | 0 |  |  | snížená |  | 0 | 0.0175 | 0.0175 | 0 | 0 | 32 | M | 2 |  |  |  | ROZPOCET | [5 empty] | 0 | 0 | 0 | 0 | 0 | 2 | 0 | 16 | -717066232
304 | M | 6116_Di03 | dveře dvoukřídlé plné 1300x2100mm, DTD deska, okopový plech, včetně kování v provedení dle PD | kus | 1 |  | 0 |  |  | snížená |  | 0 | 0.0175 | 0.0175 | 0 | 0 | 32 | M | 2 |  |  |  | ROZPOCET | [5 empty] | 0 | 0 | 0 | 0 | 0 | 2 | 0 | 16 | 1332363617
305 | M | 6116_Di04 | dveře dvoukřídlé plné 1300x2100mm, DTD deska, okopový plech, včetně kování v provedení dle PD | kus | 1 |  | 0 |  |  | snížená |  | 0 | 0.0175 | 0.0175 | 0 | 0 | 32 | M | 2 |  |  |  | ROZPOCET | [5 empty] | 0 | 0 | 0 | 0 | 0 | 2 | 0 | 16 | 16316451
306 | M | 6116_Di05 | dveře dvoukřídlé plné 1300x2100mm, DTD deska, okopový plech, včetně kování v provedení dle PD | kus | 1 |  | 0 |  |  | snížená |  | 0 | 0.0175 | 0.0175 | 0 | 0 | 32 | M | 2 |  |  |  | ROZPOCET | [5 empty] | 0 | 0 | 0 | 0 | 0 | 2 | 0 | 16 | -1166081193
307 | M | 6116_Di06 | dveře dvoukřídlé plné 1300x2100mm, DTD deska, okopový plech, včetně kování v provedení dle PD | kus | 1 |  | 0 |  |  | snížená |  | 0 | 0.0175 | 0.0175 | 0 | 0 | 32 | M | 2 |  |  |  | ROZPOCET | [5 empty] | 0 | 0 | 0 | 0 | 0 | 2 | 0 | 16 | -1238211870
308 | M | 6116_Di25 | dveře dvoukřídlé plné 1300x2100mm, DTD deska, okopový plech, včetně kování v provedení dle PD | kus | 1 |  | 0 |  |  | snížená |  | 0 | 0.0175 | 0.0175 | 0 | 0 | 32 | M | 2 |  |  |  | ROZPOCET | [5 empty] | 0 | 0 | 0 | 0 | 0 | 2 | 0 | 16 | 603060623
309 | M | 6116_Di27 | dveře dvoukřídlé plné 1300x2100mm, DTD deska, okopový plech, včetně kování v provedení dle PD | kus | 1 |  | 0 |  |  | snížená |  | 0 | 0.0175 | 0.0175 | 0 | 0 | 32 | M | 2 |  |  |  | ROZPOCET | [5 empty] | 0 | 0 | 0 | 0 | 0 | 2 | 0 | 16 | 1332957084
310 | M | 6116_Di14 | dveře dvoukřídlé plné 1300x2100mm, DTD deska,okopový plech, včetně kování v provedení dle PD | kus | 1 |  | 0 |  |  | snížená |  | 0 | 0.0175 | 0.0175 | 0 | 0 | 32 | M | 2 |  |  |  | ROZPOCET | [5 empty] | 0 | 0 | 0 | 0 | 0 | 2 | 0 | 16 | -1785581969
311 | M | 6116_Di15 | dveře dvoukřídlé plné 1300x2100mm, DTD deska, okopový plech, včetně kování v provedení dle PD | kus | 1 |  | 0 |  |  | snížená |  | 0 | 0.0175 | 0.0175 | 0 | 0 | 32 | M | 2 |  |  |  | ROZPOCET | [5 empty] | 0 | 0 | 0 | 0 | 0 | 2 | 0 | 16 | 551985529
312 | M | 6116_Di16 | dveře dvoukřídlé plné 1300x2100mm, DTD deska,okopový plech, včetně kování v provedení dle PD | kus | 1 |  | 0 |  |  | snížená |  | 0 | 0.0175 | 0.0175 | 0 | 0 | 32 | M | 2 |  |  |  | ROZPOCET | [5 empty] | 0 | 0 | 0 | 0 | 0 | 2 | 0 | 16 | -435466694
313 | M | 6116_Di17 | dveře dvoukřídlé plné 1300x2100mm, DTD deska, okopový plech, včetně kování v provedení dle PD | kus | 1 |  | 0 |  |  | snížená |  | 0 | 0.0175 | 0.0175 | 0 | 0 | 32 | M | 2 |  |  |  | ROZPOCET | [5 empty] | 0 | 0 | 0 | 0 | 0 | 2 | 0 | 16 | 373783840
314 | M | 6116_Di18 | dveře dvoukřídlé plné 1300x2100mm, DTD deska, okopový plech, včetně kování v provedení dle PD | kus | 1 |  | 0 |  |  | snížená |  | 0 | 0.0175 | 0.0175 | 0 | 0 | 32 | M | 2 |  |  |  | ROZPOCET | [5 empty] | 0 | 0 | 0 | 0 | 0 | 2 | 0 | 16 | -2080440710
315 | K | 766660021 | Montáž dveřních křídel dřevěných nebo plastových otevíravých do ocelové zárubně protipožárních jednokřídlových, šířky do 800 mm | kus | 1 |  | 0 | CS ÚRS 2024 01 |  | snížená |  | 0 | 0 | 0 | 0 | 0 | 16 | K | 2 |  |  |  | ROZPOCET | [5 empty] | 0 | 0 | 0 | 0 | 0 | 2 | 0 | 16 | 1595006128
| Online PSC |  | https://podminky.urs.cz/item/CS_URS_2024_01/766660021 | [14 empty] | Online PSC | 2
| VV |  | D.1.1 Technická zpráva | [14 empty] | VV | 2 | 1 | True | 0 | ROZPOCET
| VV |  | D.1.1.c.7 Kniha výpis interiérových dveří | [14 empty] | VV | 2 | 1 | True | 0 | ROZPOCET
| VV |  | "Di12" 1 |  | 1 | [12 empty] | VV | 2 | 2 | True | 0 | ROZPOCET
| VV |  | Součet |  | 1 | [12 empty] | VV | 2 | 4 | True | 1 | ROZPOCET
316 | M | 6116_Di12 | dveře jednokřídlé plné 800x2100mm, DTD deska, s požární odolností EI30 DP3, včetně kování v provedení dle PD | kus | 1 |  | 0 |  |  | snížená |  | 0 | 0.0175 | 0.0175 | 0 | 0 | 32 | M | 2 |  |  |  | ROZPOCET | [5 empty] | 0 | 0 | 0 | 0 | 0 | 2 | 0 | 16 | 232065203
317 | K | 766694116 | Montáž ostatních truhlářských konstrukcí parapetních desek dřevěných nebo plastových šířky do 300 mm | m | 66.25 |  | 0 | CS ÚRS 2024 01 |  | snížená |  | 0 | 0 | 0 | 0 | 0 | 16 | K | 2 |  |  |  | ROZPOCET | [5 empty] | 0 | 0 | 0 | 0 | 0 | 2 | 0 | 16 | 1967678570
| Online PSC |  | https://podminky.urs.cz/item/CS_URS_2024_01/766694116 | [14 empty] | Online PSC | 2
| VV |  | D.1.1 Technická zpráva | [14 empty] | VV | 2 | 1 | True | 0 | ROZPOCET
| VV |  | D.1.1.c.4 Výpis ostatních výrobků | [14 empty] | VV | 2 | 1 | True | 0 | ROZPOCET
| VV |  | "OV.13" 4*2 |  | 8 | [12 empty] | VV | 2 | 2 | True | 0 | ROZPOCET
| VV |  | "OV.14" 2,75*19 |  | 52.25 | [12 empty] | VV | 2 | 2 | True | 0 | ROZPOCET
| VV |  | "OV.15" 2*3 |  | 6 | [12 empty] | VV | 2 | 2 | True | 0 | ROZPOCET
| VV |  | Součet |  | 66.25 | [12 empty] | VV | 2 | 4 | True | 1 | ROZPOCET
318 | M | 61144403R | parapet plastový vnitřní komůrkový tl 20mm š 275 mm | m | 69.563 |  | 0 |  |  | snížená |  | 0 | 0.0015 | 0.10434 | 0 | 0 | 32 | M | 2 |  |  |  | ROZPOCET | [5 empty] | 0 | 0 | 0 | 0 | 0 | 2 | 0 | 16 | -114301696
| VV |  | D.1.1 Technická zpráva | [14 empty] | VV | 2 | 1 | True | 0 | ROZPOCET
| VV |  | D.1.1.c.4 Výpis ostatních výrobků | [14 empty] | VV | 2 | 1 | True | 0 | ROZPOCET
| VV |  | "OV.13" 4*2 |  | 8 | [12 empty] | VV | 2 | 2 | True | 0 | ROZPOCET
| VV |  | "OV.14" 2,75*19 |  | 52.25 | [12 empty] | VV | 2 | 2 | True | 0 | ROZPOCET
| VV |  | "OV.15" 2*3 |  | 6 | [12 empty] | VV | 2 | 2 | True | 0 | ROZPOCET
| VV |  | Součet |  | 66.25 | [12 empty] | VV | 2 | 4 | True | 1 | ROZPOCET
| VV |  | 66,25*1,05 'Přepočtené koeficientem množství |  | 69.563 | [12 empty] | VV | 2 | 2 | False | 1 | ROZPOCET
319 | M | 61144019 | koncovka k parapetu plastovému vnitřnímu 1 pár | sada | 24 |  | 0 | CS ÚRS 2024 01 |  | snížená |  | 0 | 0.0002 | 0.0048 | 0 | 0 | 32 | M | 2 |  |  |  | ROZPOCET | [5 empty] | 0 | 0 | 0 | 0 | 0 | 2 | 0 | 16 | 458407738
320 | K | 998766202 | Přesun hmot pro konstrukce truhlářské stanovený procentní sazbou (%) z ceny vodorovná dopravní vzdálenost do 50 m základní v objektech výšky přes 6 do 12 m | % |  |  | 0 | CS ÚRS 2024 01 |  | snížená |  | 0 | 0 | 0 | 0 | 0 | 16 | K | 2 |  |  |  | ROZPOCET | [5 empty] | 0 | 0 | 0 | 0 | 0 | 2 | 0 | 16 | -451638501
| Online PSC |  | https://podminky.urs.cz/item/CS_URS_2024_01/998766202 | [14 empty] | Online PSC | 2
| D | 766P | Plastové výplně |  |  |  | 0 |  |  |  |  | 0 |  | 0 |  | 0 | 2 | D | 1 |  |  |  | ROZPOCET | [11 empty] | 0
321 | K | 766P_O03 | Kompletní dodávka a montáž plastové dvoukřídlé okno, otvíravé a sklopné + boční fixní křídlo 2750x1800 mm, izolační trojsklo UW < 0,90 W/m2.K, v provedení a vybavení dle PD | kus | 1 |  | 0 |  |  | snížená |  | 0 | 0 | 0 | 0 | 0 | 16 | K | 2 |  |  |  | ROZPOCET | [5 empty] | 0 | 0 | 0 | 0 | 0 | 2 | 0 | 16 | 1613744463
| VV |  | D.1.1 Technická zpráva | [14 empty] | VV | 2 | 1 | True | 0 | ROZPOCET
| VV |  | D.1.1.c.5 Výpis kniha oken | [14 empty] | VV | 2 | 1 | True | 0 | ROZPOCET
| VV |  | "O03" 1 |  | 1 | [12 empty] | VV | 2 | 2 | True | 0 | ROZPOCET
| VV |  | Součet |  | 1 | [12 empty] | VV | 2 | 4 | True | 1 | ROZPOCET
322 | K | 766P_O04 | Kompletní dodávka a montáž plastové dvoukřídlé okno, otvíravé a sklopné + boční fixní křídlo 2750x2200 mm, izolační trojsklo UW < 0,90 W/m2.K, v provedení a vybavení dle PD | kus | 1 |  | 0 |  |  | snížená |  | 0 | 0 | 0 | 0 | 0 | 16 | K | 2 |  |  |  | ROZPOCET | [5 empty] | 0 | 0 | 0 | 0 | 0 | 2 | 0 | 16 | 1442572798
| VV |  | D.1.1 Technická zpráva | [14 empty] | VV | 2 | 1 | True | 0 | ROZPOCET
| VV |  | D.1.1.c.5 Výpis kniha oken | [14 empty] | VV | 2 | 1 | True | 0 | ROZPOCET
| VV |  | "O04" 1 |  | 1 | [12 empty] | VV | 2 | 2 | True | 0 | ROZPOCET
| VV |  | Součet |  | 1 | [12 empty] | VV | 2 | 4 | True | 1 | ROZPOCET
323 | K | 766P_O05 | Kompletní dodávka a montáž plastové dvoukřídlé okno, otvíravé a sklopné + boční fixní křídlo 2750x1800 mm, izolační trojsklo UW < 0,90 W/m2.K, v provedení a vybavení dle PD | kus | 1 |  | 0 |  |  | snížená |  | 0 | 0 | 0 | 0 | 0 | 16 | K | 2 |  |  |  | ROZPOCET | [5 empty] | 0 | 0 | 0 | 0 | 0 | 2 | 0 | 16 | -994647094
| VV |  | D.1.1 Technická zpráva | [14 empty] | VV | 2 | 1 | True | 0 | ROZPOCET
| VV |  | D.1.1.c.5 Výpis kniha oken | [14 empty] | VV | 2 | 1 | True | 0 | ROZPOCET
| VV |  | "O05" 1 |  | 1 | [12 empty] | VV | 2 | 2 | True | 0 | ROZPOCET
| VV |  | Součet |  | 1 | [12 empty] | VV | 2 | 4 | True | 1 | ROZPOCET
324 | K | 766P_O06 | Kompletní dodávka a montáž plastové dvoukřídlé okno, otvíravé a sklopné + boční fixní křídlo 2750x1800 mm, izolační trojsklo UW < 0,90 W/m2.K, v provedení a vybavení dle PD | kus | 1 |  | 0 |  |  | snížená |  | 0 | 0 | 0 | 0 | 0 | 16 | K | 2 |  |  |  | ROZPOCET | [5 empty] | 0 | 0 | 0 | 0 | 0 | 2 | 0 | 16 | 365161427
| VV |  | D.1.1 Technická zpráva | [14 empty] | VV | 2 | 1 | True | 0 | ROZPOCET
| VV |  | D.1.1.c.5 Výpis kniha oken | [14 empty] | VV | 2 | 1 | True | 0 | ROZPOCET
| VV |  | "O06" 1 |  | 1 | [12 empty] | VV | 2 | 2 | True | 0 | ROZPOCET
| VV |  | Součet |  | 1 | [12 empty] | VV | 2 | 4 | True | 1 | ROZPOCET
325 | K | 766P_O07 | Kompletní dodávka a montáž plastové dvoukřídlé okno, otvíravé a sklopné + boční fixní křídlo 2750x1800 mm, izolační trojsklo UW < 0,90 W/m2.K, v provedení a vybavení dle PD | kus | 1 |  | 0 |  |  | snížená |  | 0 | 0 | 0 | 0 | 0 | 16 | K | 2 |  |  |  | ROZPOCET | [5 empty] | 0 | 0 | 0 | 0 | 0 | 2 | 0 | 16 | 1356629609
| VV |  | D.1.1 Technická zpráva | [14 empty] | VV | 2 | 1 | True | 0 | ROZPOCET
| VV |  | D.1.1.c.5 Výpis kniha oken | [14 empty] | VV | 2 | 1 | True | 0 | ROZPOCET
| VV |  | "O07" 1 |  | 1 | [12 empty] | VV | 2 | 2 | True | 0 | ROZPOCET
| VV |  | Součet |  | 1 | [12 empty] | VV | 2 | 4 | True | 1 | ROZPOCET
326 | K | 766P_O08 | Kompletní dodávka a montáž plastové dvoukřídlé okno, otvíravé a sklopné + boční fixní křídlo 2750x1800 mm, izolační trojsklo UW < 0,90 W/m2.K, v provedení a vybavení dle PD | kus | 1 |  | 0 |  |  | snížená |  | 0 | 0 | 0 | 0 | 0 | 16 | K | 2 |  |  |  | ROZPOCET | [5 empty] | 0 | 0 | 0 | 0 | 0 | 2 | 0 | 16 | -1131081181
| VV |  | D.1.1 Technická zpráva | [14 empty] | VV | 2 | 1 | True | 0 | ROZPOCET
| VV |  | D.1.1.c.5 Výpis kniha oken | [14 empty] | VV | 2 | 1 | True | 0 | ROZPOCET
| VV |  | "O08" 1 |  | 1 | [12 empty] | VV | 2 | 2 | True | 0 | ROZPOCET
| VV |  | Součet |  | 1 | [12 empty] | VV | 2 | 4 | True | 1 | ROZPOCET
327 | K | 766P_O12 | Kompletní dodávka a montáž plastové dvoukřídlé okno, otvíravé a sklopné + boční fixní křídlo 2750x1800 mm, izolační trojsklo UW < 0,90 W/m2.K, v provedení a vybavení dle PD | kus | 1 |  | 0 |  |  | snížená |  | 0 | 0 | 0 | 0 | 0 | 16 | K | 2 |  |  |  | ROZPOCET | [5 empty] | 0 | 0 | 0 | 0 | 0 | 2 | 0 | 16 | -2095819411
| VV |  | D.1.1 Technická zpráva | [14 empty] | VV | 2 | 1 | True | 0 | ROZPOCET
| VV |  | D.1.1.c.5 Výpis kniha oken | [14 empty] | VV | 2 | 1 | True | 0 | ROZPOCET
| VV |  | "O12" 1 |  | 1 | [12 empty] | VV | 2 | 2 | True | 0 | ROZPOCET
| VV |  | Součet |  | 1 | [12 empty] | VV | 2 | 4 | True | 1 | ROZPOCET
328 | K | 766P_O13 | Kompletní dodávka a montáž plastové dvoukřídlé okno, otvíravé a sklopné + boční fixní křídlo 2750x2200 mm, izolační trojsklo UW < 0,90 W/m2.K, v provedení a vybavení dle PD | kus | 1 |  | 0 |  |  | snížená |  | 0 | 0 | 0 | 0 | 0 | 16 | K | 2 |  |  |  | ROZPOCET | [5 empty] | 0 | 0 | 0 | 0 | 0 | 2 | 0 | 16 | 1461717209
| VV |  | D.1.1 Technická zpráva | [14 empty] | VV | 2 | 1 | True | 0 | ROZPOCET
| VV |  | D.1.1.c.5 Výpis kniha oken | [14 empty] | VV | 2 | 1 | True | 0 | ROZPOCET
| VV |  | "O13" 1 |  | 1 | [12 empty] | VV | 2 | 2 | True | 0 | ROZPOCET
| VV |  | Součet |  | 1 | [12 empty] | VV | 2 | 4 | True | 1 | ROZPOCET
329 | K | 766P_O14 | Kompletní dodávka a montáž plastové dvoukřídlé okno, otvíravé a sklopné + boční fixní křídlo 2750x1800 mm, izolační trojsklo UW < 0,90 W/m2.K, v provedení a vybavení dle PD | kus | 1 |  | 0 |  |  | snížená |  | 0 | 0 | 0 | 0 | 0 | 16 | K | 2 |  |  |  | ROZPOCET | [5 empty] | 0 | 0 | 0 | 0 | 0 | 2 | 0 | 16 | 570264196
| VV |  | D.1.1 Technická zpráva | [14 empty] | VV | 2 | 1 | True | 0 | ROZPOCET
| VV |  | D.1.1.c.5 Výpis kniha oken | [14 empty] | VV | 2 | 1 | True | 0 | ROZPOCET
| VV |  | "O14" 1 |  | 1 | [12 empty] | VV | 2 | 2 | True | 0 | ROZPOCET
| VV |  | Součet |  | 1 | [12 empty] | VV | 2 | 4 | True | 1 | ROZPOCET
330 | K | 766P_O15 | Kompletní dodávka a montáž plastové dvoukřídlé okno, otvíravé a sklopné + boční fixní křídlo 2750x1800 mm, izolační trojsklo UW < 0,90 W/m2.K, v provedení a vybavení dle PD | kus | 1 |  | 0 |  |  | snížená |  | 0 | 0 | 0 | 0 | 0 | 16 | K | 2 |  |  |  | ROZPOCET | [5 empty] | 0 | 0 | 0 | 0 | 0 | 2 | 0 | 16 | 1541650126
| VV |  | D.1.1 Technická zpráva | [14 empty] | VV | 2 | 1 | True | 0 | ROZPOCET
| VV |  | D.1.1.c.5 Výpis kniha oken | [14 empty] | VV | 2 | 1 | True | 0 | ROZPOCET
| VV |  | "O15" 1 |  | 1 | [12 empty] | VV | 2 | 2 | True | 0 | ROZPOCET
| VV |  | Součet |  | 1 | [12 empty] | VV | 2 | 4 | True | 1 | ROZPOCET
331 | K | 766P_O16 | Kompletní dodávka a montáž plastové dvoukřídlé okno, otvíravé a sklopné + boční fixní křídlo 2750x1800 mm, izolační trojsklo UW < 0,90 W/m2.K, v provedení a vybavení dle PD | kus | 1 |  | 0 |  |  | snížená |  | 0 | 0 | 0 | 0 | 0 | 16 | K | 2 |  |  |  | ROZPOCET | [5 empty] | 0 | 0 | 0 | 0 | 0 | 2 | 0 | 16 | 493491072
| VV |  | D.1.1 Technická zpráva | [14 empty] | VV | 2 | 1 | True | 0 | ROZPOCET
| VV |  | D.1.1.c.5 Výpis kniha oken | [14 empty] | VV | 2 | 1 | True | 0 | ROZPOCET
| VV |  | "O16" 1 |  | 1 | [12 empty] | VV | 2 | 2 | True | 0 | ROZPOCET
| VV |  | Součet |  | 1 | [12 empty] | VV | 2 | 4 | True | 1 | ROZPOCET
332 | K | 766P_O17 | Kompletní dodávka a montáž plastové dvoukřídlé okno, otvíravé a sklopné + boční fixní křídlo 2750x1800 mm, izolační trojsklo UW < 0,90 W/m2.K, v provedení a vybavení dle PD | kus | 1 |  | 0 |  |  | snížená |  | 0 | 0 | 0 | 0 | 0 | 16 | K | 2 |  |  |  | ROZPOCET | [5 empty] | 0 | 0 | 0 | 0 | 0 | 2 | 0 | 16 | -411391831
| VV |  | D.1.1 Technická zpráva | [14 empty] | VV | 2 | 1 | True | 0 | ROZPOCET
| VV |  | D.1.1.c.5 Výpis kniha oken | [14 empty] | VV | 2 | 1 | True | 0 | ROZPOCET
| VV |  | "O17" 1 |  | 1 | [12 empty] | VV | 2 | 2 | True | 0 | ROZPOCET
| VV |  | Součet |  | 1 | [12 empty] | VV | 2 | 4 | True | 1 | ROZPOCET
333 | K | 766P_O21 | Kompletní dodávka a montáž plastové dvoukřídlé okno, otvíravé a sklopné + boční fixní křídlo 2750x1350 mm, izolační trojsklo UW < 0,90 W/m2.K, v provedení a vybavení dle PD | kus | 1 |  | 0 |  |  | snížená |  | 0 | 0 | 0 | 0 | 0 | 16 | K | 2 |  |  |  | ROZPOCET | [5 empty] | 0 | 0 | 0 | 0 | 0 | 2 | 0 | 16 | -272607600
| VV |  | D.1.1 Technická zpráva | [14 empty] | VV | 2 | 1 | True | 0 | ROZPOCET
| VV |  | D.1.1.c.5 Výpis kniha oken | [14 empty] | VV | 2 | 1 | True | 0 | ROZPOCET
| VV |  | "O21" 1 |  | 1 | [12 empty] | VV | 2 | 2 | True | 0 | ROZPOCET
| VV |  | Součet |  | 1 | [12 empty] | VV | 2 | 4 | True | 1 | ROZPOCET
334 | K | 766P_O22 | Kompletní dodávka a montáž plastové dvoukřídlé okno, otvíravé a sklopné + boční fixní křídlo 2000x1350 mm, izolační trojsklo UW < 0,90 W/m2.K, v provedení a vybavení dle PD | kus | 1 |  | 0 |  |  | snížená |  | 0 | 0 | 0 | 0 | 0 | 16 | K | 2 |  |  |  | ROZPOCET | [5 empty] | 0 | 0 | 0 | 0 | 0 | 2 | 0 | 16 | -1485650062
| VV |  | D.1.1 Technická zpráva | [14 empty] | VV | 2 | 1 | True | 0 | ROZPOCET
| VV |  | D.1.1.c.5 Výpis kniha oken | [14 empty] | VV | 2 | 1 | True | 0 | ROZPOCET
| VV |  | "O22" 1 |  | 1 | [12 empty] | VV | 2 | 2 | True | 0 | ROZPOCET
| VV |  | Součet |  | 1 | [12 empty] | VV | 2 | 4 | True | 1 | ROZPOCET
335 | K | 766P_O23 | Kompletní dodávka a montáž plastové dvoukřídlé okno, otvíravé a sklopné + boční fixní křídlo 2000x1350 mm, izolační trojsklo UW < 0,90 W/m2.K, v provedení a vybavení dle PD | kus | 1 |  | 0 |  |  | snížená |  | 0 | 0 | 0 | 0 | 0 | 16 | K | 2 |  |  |  | ROZPOCET | [5 empty] | 0 | 0 | 0 | 0 | 0 | 2 | 0 | 16 | 839506295
| VV |  | D.1.1 Technická zpráva | [14 empty] | VV | 2 | 1 | True | 0 | ROZPOCET
| VV |  | D.1.1.c.5 Výpis kniha oken | [14 empty] | VV | 2 | 1 | True | 0 | ROZPOCET
| VV |  | "O23" 1 |  | 1 | [12 empty] | VV | 2 | 2 | True | 0 | ROZPOCET
| VV |  | Součet |  | 1 | [12 empty] | VV | 2 | 4 | True | 1 | ROZPOCET
336 | K | 766P_O24 | Kompletní dodávka a montáž plastové dvoukřídlé okno, otvíravé a sklopné + boční fixní křídlo 2000x1350 mm, izolační trojsklo UW < 0,90 W/m2.K, v provedení a vybavení dle PD | kus | 1 |  | 0 |  |  | snížená |  | 0 | 0 | 0 | 0 | 0 | 16 | K | 2 |  |  |  | ROZPOCET | [5 empty] | 0 | 0 | 0 | 0 | 0 | 2 | 0 | 16 | -2069925304
| VV |  | D.1.1 Technická zpráva | [14 empty] | VV | 2 | 1 | True | 0 | ROZPOCET
| VV |  | D.1.1.c.5 Výpis kniha oken | [14 empty] | VV | 2 | 1 | True | 0 | ROZPOCET
| VV |  | "O24" 1 |  | 1 | [12 empty] | VV | 2 | 2 | True | 0 | ROZPOCET
| VV |  | Součet |  | 1 | [12 empty] | VV | 2 | 4 | True | 1 | ROZPOCET
337 | K | 766P_O25 | Kompletní dodávka a montáž plastové dvoukřídlé okno, otvíravé a sklopné + boční fixní křídlo 2750x1350 mm, izolační trojsklo UW < 0,90 W/m2.K, v provedení a vybavení dle PD | kus | 1 |  | 0 |  |  | snížená |  | 0 | 0 | 0 | 0 | 0 | 16 | K | 2 |  |  |  | ROZPOCET | [5 empty] | 0 | 0 | 0 | 0 | 0 | 2 | 0 | 16 | -1630136055
| VV |  | D.1.1 Technická zpráva | [14 empty] | VV | 2 | 1 | True | 0 | ROZPOCET
| VV |  | D.1.1.c.5 Výpis kniha oken | [14 empty] | VV | 2 | 1 | True | 0 | ROZPOCET
| VV |  | "O25" 1 |  | 1 | [12 empty] | VV | 2 | 2 | True | 0 | ROZPOCET
| VV |  | Součet |  | 1 | [12 empty] | VV | 2 | 4 | True | 1 | ROZPOCET
338 | K | 766P_O26 | Kompletní dodávka a montáž plastové dvoukřídlé okno, otvíravé a sklopné + boční fixní křídlo 2750x1350 mm, izolační trojsklo UW < 0,90 W/m2.K, v provedení a vybavení dle PD | kus | 1 |  | 0 |  |  | snížená |  | 0 | 0 | 0 | 0 | 0 | 16 | K | 2 |  |  |  | ROZPOCET | [5 empty] | 0 | 0 | 0 | 0 | 0 | 2 | 0 | 16 | 1798852346
| VV |  | D.1.1 Technická zpráva | [14 empty] | VV | 2 | 1 | True | 0 | ROZPOCET
| VV |  | D.1.1.c.5 Výpis kniha oken | [14 empty] | VV | 2 | 1 | True | 0 | ROZPOCET
| VV |  | "O26" 1 |  | 1 | [12 empty] | VV | 2 | 2 | True | 0 | ROZPOCET
| VV |  | Součet |  | 1 | [12 empty] | VV | 2 | 4 | True | 1 | ROZPOCET
339 | K | 998766P | Přesun hmot pro konstrukce plastové stanovený procentní sazbou (%) z ceny vodorovná dopravní vzdálenost do 50 m v objektech výšky přes 6 do 12 m | % |  |  | 0 |  |  | snížená |  | 0 | 0 | 0 | 0 | 0 | 16 | K | 2 |  |  |  | ROZPOCET | [5 empty] | 0 | 0 | 0 | 0 | 0 | 2 | 0 | 16 | 1427808386
| D | 767 | Konstrukce zámečnické |  |  |  | 0 |  |  |  |  | 0 |  | 0.18745 |  | 0 | 2 | D | 1 |  |  |  | ROZPOCET | [11 empty] | 0
340 | K | 767_De01 | Kompletní dodávka a montáž Al vchodových dvoukřídlých otevíravých dveří, fixní boční světlík a nadsvětlík, 2000x2700 mm, Ud < 1,20 W/m2.K, v provedení a vybavení dle PD | kus | 1 |  | 0 |  |  | snížená |  | 0 | 0 | 0 | 0 | 0 | 16 | K | 2 |  |  |  | ROZPOCET | [5 empty] | 0 | 0 | 0 | 0 | 0 | 2 | 0 | 16 | -1457705679
| VV |  | D.1.1 Technická zpráva | [14 empty] | VV | 2 | 1 | True | 0 | ROZPOCET
| VV |  | D.1.1.c.6 Výpis kniha exteriérových dveří | [14 empty] | VV | 2 | 1 | True | 0 | ROZPOCET
| VV |  | "De01" 1 |  | 1 | [12 empty] | VV | 2 | 2 | True | 0 | ROZPOCET
| VV |  | Součet |  | 1 | [12 empty] | VV | 2 | 4 | True | 1 | ROZPOCET
341 | K | 767_Di01 | Kompletní dodávka a montáž Al interiérových dvoukřídlých otevíravých dveří, 2x fixní boční světlík a nadsvětlík, 2165x2700 mm, s požární odolností EI30 DP3, v provedení a vybavení dle PD | kus | 1 |  | 0 |  |  | snížená |  | 0 | 0 | 0 | 0 | 0 | 16 | K | 2 |  |  |  | ROZPOCET | [5 empty] | 0 | 0 | 0 | 0 | 0 | 2 | 0 | 16 | -422330924
| VV |  | D.1.1 Technická zpráva | [14 empty] | VV | 2 | 1 | True | 0 | ROZPOCET
| VV |  | D.1.1.c.7 Výpis kniha interiérových dveří | [14 empty] | VV | 2 | 1 | True | 0 | ROZPOCET
| VV |  | "Di01" 1 |  | 1 | [12 empty] | VV | 2 | 2 | True | 0 | ROZPOCET
| VV |  | Součet |  | 1 | [12 empty] | VV | 2 | 4 | True | 1 | ROZPOCET
342 | K | 767_Di13 | Kompletní dodávka a montáž Al interiérových dvoukřídlých otevíravých dveří, 2x fixní boční světlík a nadsvětlík, 2165x2700 mm, s požární odolností EW30 DP3, v provedení a vybavení dle PD | kus | 1 |  | 0 |  |  | snížená |  | 0 | 0 | 0 | 0 | 0 | 16 | K | 2 |  |  |  | ROZPOCET | [5 empty] | 0 | 0 | 0 | 0 | 0 | 2 | 0 | 16 | 208980996
| VV |  | D.1.1 Technická zpráva | [14 empty] | VV | 2 | 1 | True | 0 | ROZPOCET
| VV |  | D.1.1.c.7 Výpis kniha interiérových dveří | [14 empty] | VV | 2 | 1 | True | 0 | ROZPOCET
| VV |  | "Di13" 1 |  | 1 | [12 empty] | VV | 2 | 2 | True | 0 | ROZPOCET
| VV |  | Součet |  | 1 | [12 empty] | VV | 2 | 4 | True | 1 | ROZPOCET
343 | K | 767_Di24 | Kompletní dodávka a montáž Al interiérových dvoukřídlých otevíravých dveří, 1400x2020 mm, s požární odolností EW15 DP3, v provedení a vybavení dle PD | kus | 1 |  | 0 |  |  | snížená |  | 0 | 0 | 0 | 0 | 0 | 16 | K | 2 |  |  |  | ROZPOCET | [5 empty] | 0 | 0 | 0 | 0 | 0 | 2 | 0 | 16 | 308103021
| VV |  | D.1.1 Technická zpráva | [14 empty] | VV | 2 | 1 | True | 0 | ROZPOCET
| VV |  | D.1.1.c.7 Výpis kniha interiérových dveří | [14 empty] | VV | 2 | 1 | True | 0 | ROZPOCET
| VV |  | "Di24" 1 |  | 1 | [12 empty] | VV | 2 | 2 | True | 0 | ROZPOCET
| VV |  | Součet |  | 1 | [12 empty] | VV | 2 | 4 | True | 1 | ROZPOCET
344 | K | 767_O01 | Kompletní dodávka a montáž hliníkové vícekřídlé okno, 2x otvíravé a sklopné + fixní střední křídlo, 2750x1300 mm, izolační trojsklo UW < 0,90 W/m2.K, v provedení a vybavení dle PD | kus | 1 |  | 0 |  |  | snížená |  | 0 | 0 | 0 | 0 | 0 | 16 | K | 2 |  |  |  | ROZPOCET | [5 empty] | 0 | 0 | 0 | 0 | 0 | 2 | 0 | 16 | -760185201
| VV |  | D.1.1 Technická zpráva | [14 empty] | VV | 2 | 1 | True | 0 | ROZPOCET
| VV |  | D.1.1.c.5 Výpis kniha oken | [14 empty] | VV | 2 | 1 | True | 0 | ROZPOCET
| VV |  | "O01" 1 |  | 1 | [12 empty] | VV | 2 | 2 | True | 0 | ROZPOCET
| VV |  | Součet |  | 1 | [12 empty] | VV | 2 | 4 | True | 1 | ROZPOCET
345 | K | 767_O02 | Kompletní dodávka a montáž hliníkové dvoukřídlé okno, otvíravé a sklopné + boční fixní křídlo, 2750x1300 mm, izolační trojsklo UW < 0,90 W/m2.K protipožární sklo EW 30 DP3 - pouze boční světlík, v provedení a vybavení dle PD | kus | 1 |  | 0 |  |  | snížená |  | 0 | 0 | 0 | 0 | 0 | 16 | K | 2 |  |  |  | ROZPOCET | [5 empty] | 0 | 0 | 0 | 0 | 0 | 2 | 0 | 16 | -124370526
| VV |  | D.1.1 Technická zpráva | [14 empty] | VV | 2 | 1 | True | 0 | ROZPOCET
| VV |  | D.1.1.c.5 Výpis kniha oken | [14 empty] | VV | 2 | 1 | True | 0 | ROZPOCET
| VV |  | "O02" 1 |  | 1 | [12 empty] | VV | 2 | 2 | True | 0 | ROZPOCET
| VV |  | Součet |  | 1 | [12 empty] | VV | 2 | 4 | True | 1 | ROZPOCET
346 | K | 767_O09 | Kompletní dodávka a montáž hliníkové vícekřídlé okno, 2xotvíravé a sklopné + 2xfixní křídlo, 4000x1300 mm, izolační trojsklo UW < 0,90 W/m2.K, v provedení a vybavení dle PD | kus | 1 |  | 0 |  |  | snížená |  | 0 | 0 | 0 | 0 | 0 | 16 | K | 2 |  |  |  | ROZPOCET | [5 empty] | 0 | 0 | 0 | 0 | 0 | 2 | 0 | 16 | 1961504336
| VV |  | D.1.1 Technická zpráva | [14 empty] | VV | 2 | 1 | True | 0 | ROZPOCET
| VV |  | D.1.1.c.5 Výpis kniha oken | [14 empty] | VV | 2 | 1 | True | 0 | ROZPOCET
| VV |  | "O09" 1 |  | 1 | [12 empty] | VV | 2 | 2 | True | 0 | ROZPOCET
| VV |  | Součet |  | 1 | [12 empty] | VV | 2 | 4 | True | 1 | ROZPOCET
347 | K | 767_O10 | Kompletní dodávka a montáž hliníkové vícekřídlé okno, 2x otvíravé a sklopné + fixní střední křídlo, 2750x1300 mm, izolační trojsklo UW < 0,90 W/m2.K, v provedení a vybavení dle PD | kus | 1 |  | 0 |  |  | snížená |  | 0 | 0 | 0 | 0 | 0 | 16 | K | 2 |  |  |  | ROZPOCET | [5 empty] | 0 | 0 | 0 | 0 | 0 | 2 | 0 | 16 | 276970598
| VV |  | D.1.1 Technická zpráva | [14 empty] | VV | 2 | 1 | True | 0 | ROZPOCET
| VV |  | D.1.1.c.5 Výpis kniha oken | [14 empty] | VV | 2 | 1 | True | 0 | ROZPOCET
| VV |  | "O10" 1 |  | 1 | [12 empty] | VV | 2 | 2 | True | 0 | ROZPOCET
| VV |  | Součet |  | 1 | [12 empty] | VV | 2 | 4 | True | 1 | ROZPOCET
348 | K | 767_O11 | Kompletní dodávka a montáž hliníkové dvoukřídlé okno, otvíravé a sklopné + boční fixní křídlo, 2750x1300 mm, izolační trojsklo UW < 0,90 W/m2.K, protipožární sklo EW 30 DP3 - pouze boční světlík , v provedení a vybavení dle PD | kus | 1 |  | 0 |  |  | snížená |  | 0 | 0 | 0 | 0 | 0 | 16 | K | 2 |  |  |  | ROZPOCET | [5 empty] | 0 | 0 | 0 | 0 | 0 | 2 | 0 | 16 | 144867009
| VV |  | D.1.1 Technická zpráva | [14 empty] | VV | 2 | 1 | True | 0 | ROZPOCET
| VV |  | D.1.1.c.5 Výpis kniha oken | [14 empty] | VV | 2 | 1 | True | 0 | ROZPOCET
| VV |  | "O11" 1 |  | 1 | [12 empty] | VV | 2 | 2 | True | 0 | ROZPOCET
| VV |  | Součet |  | 1 | [12 empty] | VV | 2 | 4 | True | 1 | ROZPOCET
349 | K | 767_O18 | Kompletní dodávka a montáž hliníkové vícekřídlé okno, 2xotvíravé a sklopné + 2xfixní křídlo, 4000x1300 mm, izolační trojsklo UW < 0,90 W/m2.K, v provedení a vybavení dle PD | kus | 1 |  | 0 |  |  | snížená |  | 0 | 0 | 0 | 0 | 0 | 16 | K | 2 |  |  |  | ROZPOCET | [5 empty] | 0 | 0 | 0 | 0 | 0 | 2 | 0 | 16 | -2085864751
| VV |  | D.1.1 Technická zpráva | [14 empty] | VV | 2 | 1 | True | 0 | ROZPOCET
| VV |  | D.1.1.c.5 Výpis kniha oken | [14 empty] | VV | 2 | 1 | True | 0 | ROZPOCET
| VV |  | "O18" 1 |  | 1 | [12 empty] | VV | 2 | 2 | True | 0 | ROZPOCET
| VV |  | Součet |  | 1 | [12 empty] | VV | 2 | 4 | True | 1 | ROZPOCET
350 | K | 767_O19 | Kompletní dodávka a montáž hliníkové vícekřídlé okno, 2x otvíravé a sklopné + fixní střední křídlo, 2750x1300 mm, izolační trojsklo UW < 0,90 W/m2.K, v provedení a vybavení dle PD | kus | 1 |  | 0 |  |  | snížená |  | 0 | 0 | 0 | 0 | 0 | 16 | K | 2 |  |  |  | ROZPOCET | [5 empty] | 0 | 0 | 0 | 0 | 0 | 2 | 0 | 16 | -386715825
| VV |  | D.1.1 Technická zpráva | [14 empty] | VV | 2 | 1 | True | 0 | ROZPOCET
| VV |  | D.1.1.c.5 Výpis kniha oken | [14 empty] | VV | 2 | 1 | True | 0 | ROZPOCET
| VV |  | "O19" 1 |  | 1 | [12 empty] | VV | 2 | 2 | True | 0 | ROZPOCET
| VV |  | Součet |  | 1 | [12 empty] | VV | 2 | 4 | True | 1 | ROZPOCET
351 | K | 767_O20 | Kompletní dodávka a montáž hliníkové dvoukřídlé okno, otvíravé a sklopné + boční fixní křídlo, 2750x1300 mm, izolační trojsklo UW < 0,90 W/m2.K protipožární sklo EW 30 DP3 - pouze boční světlík, v provedení a vybavení dle PD | kus | 1 |  | 0 |  |  | snížená |  | 0 | 0 | 0 | 0 | 0 | 16 | K | 2 |  |  |  | ROZPOCET | [5 empty] | 0 | 0 | 0 | 0 | 0 | 2 | 0 | 16 | -1305316845
| VV |  | D.1.1 Technická zpráva | [14 empty] | VV | 2 | 1 | True | 0 | ROZPOCET
| VV |  | D.1.1.c.5 Výpis kniha oken | [14 empty] | VV | 2 | 1 | True | 0 | ROZPOCET
| VV |  | "O20" 1 |  | 1 | [12 empty] | VV | 2 | 2 | True | 0 | ROZPOCET
| VV |  | Součet |  | 1 | [12 empty] | VV | 2 | 4 | True | 1 | ROZPOCET
352 | K | 767_OV.07 | Kompletní dodávka a montáž výlezu na střechu se schůdky 1400x700 mm (vícekomorové PVC profily s termoizolačním křídlem, schůdky kovová konstrukce) včetně kotevních materiálů | kus | 1 |  | 0 |  |  | snížená |  | 0 | 0 | 0 | 0 | 0 | 16 | K | 2 |  |  |  | ROZPOCET | [5 empty] | 0 | 0 | 0 | 0 | 0 | 2 | 0 | 16 | 1362086635
| VV |  | D.1.1.c.4 Výpis ostatních výrobků | [14 empty] | VV | 2 | 1 | True | 0 | ROZPOCET
| VV |  | "OV.07" 1 |  | 1 | [12 empty] | VV | 2 | 2 | True | 0 | ROZPOCET
| VV |  | Součet |  | 1 | [12 empty] | VV | 2 | 4 | True | 1 | ROZPOCET
353 | K | 767_ZV.01 | Kompletní dodávka a osazení kovového roznášecího rámu 2300x1100 mm pro vynášení technologie umístěné na střeše v provedení dle PD | kus | 1 |  | 0 |  |  | snížená |  | 0 | 0 | 0 | 0 | 0 | 16 | K | 2 |  |  |  | ROZPOCET | [5 empty] | 0 | 0 | 0 | 0 | 0 | 2 | 0 | 16 | -1248588859
| VV |  | D.1.1.1 Technická zpráva | [14 empty] | VV | 2 | 1 | True | 0 | ROZPOCET
| VV |  | D.1.1.c.1 Výpis zámečnických výrobků | [14 empty] | VV | 2 | 1 | True | 0 | ROZPOCET
| VV |  | "ZV.01" 1 |  | 1 | [12 empty] | VV | 2 | 2 | True | 0 | ROZPOCET
| VV |  | Součet |  | 1 | [12 empty] | VV | 2 | 4 | True | 1 | ROZPOCET
354 | K | 767_ZV.02 | Kompletní dodávka a osazení kovového roznášecího rámu 900x400 mm pro vynášení technologie umístěné na střeše v provedení dle PD | kus | 1 |  | 0 |  |  | snížená |  | 0 | 0 | 0 | 0 | 0 | 16 | K | 2 |  |  |  | ROZPOCET | [5 empty] | 0 | 0 | 0 | 0 | 0 | 2 | 0 | 16 | 909557168
| VV |  | D.1.1.1 Technická zpráva | [14 empty] | VV | 2 | 1 | True | 0 | ROZPOCET
| VV |  | D.1.1.c.1 Výpis zámečnických výrobků | [14 empty] | VV | 2 | 1 | True | 0 | ROZPOCET
| VV |  | "ZV.02" 1 |  | 1 | [12 empty] | VV | 2 | 2 | True | 0 | ROZPOCET
| VV |  | Součet |  | 1 | [12 empty] | VV | 2 | 4 | True | 1 | ROZPOCET
355 | K | 767_ZV.03 | Kompletní dodávka a osazení kovového roznášecího rámu 1150x500 mm pro vynášení technologie umístěné na střeše v provedení dle PD | kus | 1 |  | 0 |  |  | snížená |  | 0 | 0 | 0 | 0 | 0 | 16 | K | 2 |  |  |  | ROZPOCET | [5 empty] | 0 | 0 | 0 | 0 | 0 | 2 | 0 | 16 | -1463850192
| VV |  | D.1.1.1 Technická zpráva | [14 empty] | VV | 2 | 1 | True | 0 | ROZPOCET
| VV |  | D.1.1.c.1 Výpis zámečnických výrobků | [14 empty] | VV | 2 | 1 | True | 0 | ROZPOCET
| VV |  | "ZV.03" 1 |  | 1 | [12 empty] | VV | 2 | 2 | True | 0 | ROZPOCET
| VV |  | Součet |  | 1 | [12 empty] | VV | 2 | 4 | True | 1 | ROZPOCET
356 | K | 767_ZV.04 | Kompletní dodávka a osazení stožárové trojnožky na plochou střechu včetně fixace trojnožky pomocí betonových bloků o rozměrech cca 380x240x120 mm | kus | 1 |  | 0 |  |  | snížená |  | 0 | 0 | 0 | 0 | 0 | 16 | K | 2 |  |  |  | ROZPOCET | [5 empty] | 0 | 0 | 0 | 0 | 0 | 2 | 0 | 16 | -208934617
| VV |  | D.1.1.1 Technická zpráva | [14 empty] | VV | 2 | 1 | True | 0 | ROZPOCET
| VV |  | D.1.1.c.1 Výpis zámečnických výrobků | [14 empty] | VV | 2 | 1 | True | 0 | ROZPOCET
| VV |  | "ZV.04" 1 |  | 1 | [12 empty] | VV | 2 | 2 | True | 0 | ROZPOCET
| VV |  | Součet |  | 1 | [12 empty] | VV | 2 | 4 | True | 1 | ROZPOCET
357 | K | 767531121 | Montáž vstupních čisticích zón z rohoží osazení rámu mosazného nebo hliníkového zapuštěného z L profilů | m | 5 |  | 0 | CS ÚRS 2024 01 |  | snížená |  | 0 | 0 | 0 | 0 | 0 | 16 | K | 2 |  |  |  | ROZPOCET | [5 empty] | 0 | 0 | 0 | 0 | 0 | 2 | 0 | 16 | -68750431
| Online PSC |  | https://podminky.urs.cz/item/CS_URS_2024_01/767531121 | [14 empty] | Online PSC | 2
| VV |  | D.1.1 Technická zpráva | [14 empty] | VV | 2 | 1 | True | 0 | ROZPOCET
| VV |  | D.1.1.c.4 Výpis ostatních výrobků | [14 empty] | VV | 2 | 1 | True | 0 | ROZPOCET
| VV |  | "OV.21" (1+1,5)*2 |  | 5 | [12 empty] | VV | 2 | 2 | True | 0 | ROZPOCET
| VV |  | Součet |  | 5 | [12 empty] | VV | 2 | 4 | True | 1 | ROZPOCET
358 | M | 69752160 | rám pro zapuštění profil L-30/30 25/25 20/30 15/30-Al | m | 5.5 |  | 0 | CS ÚRS 2024 01 |  | snížená |  | 0 | 0.0002 | 0.0011 | 0 | 0 | 32 | M | 2 |  |  |  | ROZPOCET | [5 empty] | 0 | 0 | 0 | 0 | 0 | 2 | 0 | 16 | -1002723292
| VV |  | D.1.1 Technická zpráva | [14 empty] | VV | 2 | 1 | True | 0 | ROZPOCET
| VV |  | D.1.1.c.4 Výpis ostatních výrobků | [14 empty] | VV | 2 | 1 | True | 0 | ROZPOCET
| VV |  | "OV.21" (1+1,5)*2 |  | 5 | [12 empty] | VV | 2 | 2 | True | 0 | ROZPOCET
| VV |  | Součet |  | 5 | [12 empty] | VV | 2 | 4 | True | 1 | ROZPOCET
| VV |  | 5*1,1 'Přepočtené koeficientem množství |  | 5.5 | [12 empty] | VV | 2 | 2 | False | 1 | ROZPOCET
359 | K | 767531211 | Montáž vstupních čisticích zón z rohoží kovových nebo plastových plochy do 0,5 m2 | kus | 1 |  | 0 | CS ÚRS 2024 01 |  | snížená |  | 0 | 0 | 0 | 0 | 0 | 16 | K | 2 |  |  |  | ROZPOCET | [5 empty] | 0 | 0 | 0 | 0 | 0 | 2 | 0 | 16 | -413918363
| Online PSC |  | https://podminky.urs.cz/item/CS_URS_2024_01/767531211 | [14 empty] | Online PSC | 2
| VV |  | D.1.1 Technická zpráva | [14 empty] | VV | 2 | 1 | True | 0 | ROZPOCET
| VV |  | D.1.1.c.4 Výpis ostatních výrobků | [14 empty] | VV | 2 | 1 | True | 0 | ROZPOCET
| VV |  | "OV.20" 1 |  | 1 | [12 empty] | VV | 2 | 2 | True | 0 | ROZPOCET
| VV |  | Součet |  | 1 | [12 empty] | VV | 2 | 4 | True | 1 | ROZPOCET
360 | K | 767531213 | Montáž vstupních čisticích zón z rohoží kovových nebo plastových plochy přes 1 do 1,5 m2 | kus | 1 |  | 0 | CS ÚRS 2024 01 |  | snížená |  | 0 | 0 | 0 | 0 | 0 | 16 | K | 2 |  |  |  | ROZPOCET | [5 empty] | 0 | 0 | 0 | 0 | 0 | 2 | 0 | 16 | 2078464881
| Online PSC |  | https://podminky.urs.cz/item/CS_URS_2024_01/767531213 | [14 empty] | Online PSC | 2
| VV |  | D.1.1 Technická zpráva | [14 empty] | VV | 2 | 1 | True | 0 | ROZPOCET
| VV |  | D.1.1.c.4 Výpis ostatních výrobků | [14 empty] | VV | 2 | 1 | True | 0 | ROZPOCET
| VV |  | "OV.21" 1 |  | 1 | [12 empty] | VV | 2 | 2 | True | 0 | ROZPOCET
| VV |  | Součet |  | 1 | [12 empty] | VV | 2 | 4 | True | 1 | ROZPOCET
361 | M | 69752002 | rohož vstupní provedení hliník extra 27 mm | m2 | 1.5 |  | 0 | CS ÚRS 2024 01 |  | snížená |  | 0 | 0.018 | 0.027 | 0 | 0 | 32 | M | 2 |  |  |  | ROZPOCET | [5 empty] | 0 | 0 | 0 | 0 | 0 | 2 | 0 | 16 | 633283023
| VV |  | D.1.1 Technická zpráva | [14 empty] | VV | 2 | 1 | True | 0 | ROZPOCET
| VV |  | D.1.1.c.4 Výpis ostatních výrobků | [14 empty] | VV | 2 | 1 | True | 0 | ROZPOCET
| VV |  | "OV.21" 1*1,5 |  | 1.5 | [12 empty] | VV | 2 | 2 | True | 0 | ROZPOCET
| VV |  | Součet |  | 1.5 | [12 empty] | VV | 2 | 4 | True | 1 | ROZPOCET
362 | M | 69752002R | hliníkovo gumová vstupní rohož , venkovní 500x1000 mm | kus | 1.1 |  | 0 |  |  | snížená |  | 0 | 0.018 | 0.0198 | 0 | 0 | 32 | M | 2 |  |  |  | ROZPOCET | [5 empty] | 0 | 0 | 0 | 0 | 0 | 2 | 0 | 16 | -173175309
| VV |  | D.1.1 Technická zpráva | [14 empty] | VV | 2 | 1 | True | 0 | ROZPOCET
| VV |  | D.1.1.c.4 Výpis ostatních výrobků | [14 empty] | VV | 2 | 1 | True | 0 | ROZPOCET
| VV |  | "OV.20" 1 |  | 1 | [12 empty] | VV | 2 | 2 | True | 0 | ROZPOCET
| VV |  | Součet |  | 1 | [12 empty] | VV | 2 | 4 | True | 1 | ROZPOCET
| VV |  | 1*1,1 'Přepočtené koeficientem množství |  | 1.1 | [12 empty] | VV | 2 | 2 | False | 1 | ROZPOCET
363 | K | 767531231 | Montáž vstupních čisticích zón z rohoží osazení záchytné vany plochy do 0,5 m2 | kus | 1 |  | 0 | CS ÚRS 2024 01 |  | snížená |  | 0 | 0 | 0 | 0 | 0 | 16 | K | 2 |  |  |  | ROZPOCET | [5 empty] | 0 | 0 | 0 | 0 | 0 | 2 | 0 | 16 | -188977723
| Online PSC |  | https://podminky.urs.cz/item/CS_URS_2024_01/767531231 | [14 empty] | Online PSC | 2
| VV |  | D.1.1 Technická zpráva | [14 empty] | VV | 2 | 1 | True | 0 | ROZPOCET
| VV |  | D.1.1.c.4 Výpis ostatních výrobků | [14 empty] | VV | 2 | 1 | True | 0 | ROZPOCET
| VV |  | "OV.20" 1 |  | 1 | [12 empty] | VV | 2 | 2 | True | 0 | ROZPOCET
| VV |  | Součet |  | 1 | [12 empty] | VV | 2 | 4 | True | 1 | ROZPOCET
364 | M | 69752163 | vana záchytná čistících zón z nerezového plechu včetně rámu do 0,5m2 | m2 | 0.5 |  | 0 | CS ÚRS 2024 01 |  | snížená |  | 0 | 0.015 | 0.0075 | 0 | 0 | 32 | M | 2 |  |  |  | ROZPOCET | [5 empty] | 0 | 0 | 0 | 0 | 0 | 2 | 0 | 16 | 1110456781
| VV |  | D.1.1 Technická zpráva | [14 empty] | VV | 2 | 1 | True | 0 | ROZPOCET
| VV |  | D.1.1.c.4 Výpis ostatních výrobků | [14 empty] | VV | 2 | 1 | True | 0 | ROZPOCET
| VV |  | "OV.20" 0,5 |  | 0.5 | [12 empty] | VV | 2 | 2 | True | 0 | ROZPOCET
| VV |  | Součet |  | 0.5 | [12 empty] | VV | 2 | 4 | True | 1 | ROZPOCET
365 | K | 767627306 | Ostatní práce a doplňky při montáži oken a stěn připojovací spára oken a stěn mezi ostěním a rámem vnitřní parotěsná páska | m | 234.5 |  | 0 | CS ÚRS 2024 01 |  | snížená |  | 0 | 6.454e-05 | 0.015135 | 0 | 0 | 16 | K | 2 |  |  |  | ROZPOCET | [5 empty] | 0 | 0 | 0 | 0 | 0 | 2 | 0 | 16 | 729431955
| Online PSC |  | https://podminky.urs.cz/item/CS_URS_2024_01/767627306 | [14 empty] | Online PSC | 2
| VV |  | S.1.1.c.9.5 | [14 empty] | VV | 2 | 1 | True | 0 | ROZPOCET
| VV |  | 234,5 |  | 234.5 | [12 empty] | VV | 2 | 2 | True | 0 | ROZPOCET
| VV |  | Součet |  | 234.5 | [12 empty] | VV | 2 | 4 | True | 1 | ROZPOCET
366 | K | 767627307 | Ostatní práce a doplňky při montáži oken a stěn připojovací spára oken a stěn mezi ostěním a rámem venkovní paropropustna páska | m | 234.5 |  | 0 | CS ÚRS 2024 01 |  | snížená |  | 0 | 7.474e-05 | 0.017527 | 0 | 0 | 16 | K | 2 |  |  |  | ROZPOCET | [5 empty] | 0 | 0 | 0 | 0 | 0 | 2 | 0 | 16 | -1131764137
| Online PSC |  | https://podminky.urs.cz/item/CS_URS_2024_01/767627307 | [14 empty] | Online PSC | 2
367 | K | 767627309 | Ostatní práce a doplňky při montáži oken a stěn připojovací spára oken a stěn mezi ostěním a rámem venkovní impregnovaná komprimační páska | m | 234.5 |  | 0 | CS ÚRS 2024 01 |  | snížená |  | 0 | 5.1e-05 | 0.011959 | 0 | 0 | 16 | K | 2 |  |  |  | ROZPOCET | [5 empty] | 0 | 0 | 0 | 0 | 0 | 2 | 0 | 16 | 783657599
| Online PSC |  | https://podminky.urs.cz/item/CS_URS_2024_01/767627309 | [14 empty] | Online PSC | 2
368 | K | 767646411 | Montáž revizních dveří a dvířek hliníkových, ocelových nebo plastových s rámem jednokřídlových, plochy do 0,5 m2 | m2 | 0.18 |  | 0 | CS ÚRS 2024 01 |  | snížená |  | 0 | 0.000125 | 2.25e-05 | 0 | 0 | 16 | K | 2 |  |  |  | ROZPOCET | [5 empty] | 0 | 0 | 0 | 0 | 0 | 2 | 0 | 16 | 150760607
| Online PSC |  | https://podminky.urs.cz/item/CS_URS_2024_01/767646411 | [14 empty] | Online PSC | 2
| VV |  | D.1.1 Technická zpráva | [14 empty] | VV | 2 | 1 | True | 0 | ROZPOCET
| VV |  | D.1.1.c.4 Výpis ostatních výrobků | [14 empty] | VV | 2 | 1 | True | 0 | ROZPOCET
| VV |  | "OV.36" 3*0,2*0,3 |  | 0.18 | [12 empty] | VV | 2 | 2 | True | 0 | ROZPOCET
| VV |  | Součet |  | 0.18 | [12 empty] | VV | 2 | 4 | True | 1 | ROZPOCET
369 | M | 56245709R | dvířka revizní 200x300 bílá, Al plech | kus | 3 |  | 0 |  |  | snížená |  | 0 | 0.00102 | 0.00306 | 0 | 0 | 32 | M | 2 |  |  |  | ROZPOCET | [5 empty] | 0 | 0 | 0 | 0 | 0 | 2 | 0 | 16 | -1017120132
| VV |  | D.1.1 Technická zpráva | [14 empty] | VV | 2 | 1 | True | 0 | ROZPOCET
| VV |  | D.1.1.c.4 Výpis ostatních výrobků | [14 empty] | VV | 2 | 1 | True | 0 | ROZPOCET
| VV |  | "OV.36" 3 |  | 3 | [12 empty] | VV | 2 | 2 | True | 0 | ROZPOCET
| VV |  | Součet |  | 3 | [12 empty] | VV | 2 | 4 | True | 1 | ROZPOCET
370 | K | 767881112 | Montáž záchytného systému proti pádu bodů samostatných nebo v systému s poddajným kotvícím vedením do železobetonu chemickou kotvou | kus | 1 |  | 0 | CS ÚRS 2024 01 |  | snížená |  | 0 | 0.0001699 | 0.0001699 | 0 | 0 | 16 | K | 2 |  |  |  | ROZPOCET | [5 empty] | 0 | 0 | 0 | 0 | 0 | 2 | 0 | 16 | -671398221
| Online PSC |  | https://podminky.urs.cz/item/CS_URS_2024_01/767881112 | [14 empty] | Online PSC | 2
| VV |  | D.1.1 Technická zpráva | [14 empty] | VV | 2 | 1 | True | 0 | ROZPOCET
| VV |  | D.1.1.c.4 Výpis ostatních výrobků | [14 empty] | VV | 2 | 1 | True | 0 | ROZPOCET
| VV |  | "OV.22" 1 |  | 1 | [12 empty] | VV | 2 | 2 | True | 0 | ROZPOCET
| VV |  | Součet |  | 1 | [12 empty] | VV | 2 | 4 | True | 1 | ROZPOCET
371 | M | 70921325 | kotvicí bod pro betonové konstrukce pomocí integrované hmoždinky dl 600mm | kus | 1 |  | 0 | CS ÚRS 2024 01 |  | snížená |  | 0 | 0.00132 | 0.00132 | 0 | 0 | 32 | M | 2 |  |  |  | ROZPOCET | [5 empty] | 0 | 0 | 0 | 0 | 0 | 2 | 0 | 16 | 1144230344
| VV |  | D.1.1 Technická zpráva | [14 empty] | VV | 2 | 1 | True | 0 | ROZPOCET
| VV |  | D.1.1.c.4 Výpis ostatních výrobků | [14 empty] | VV | 2 | 1 | True | 0 | ROZPOCET
| VV |  | "OV.22" 1 |  | 1 | [12 empty] | VV | 2 | 2 | True | 0 | ROZPOCET
| VV |  | Součet |  | 1 | [12 empty] | VV | 2 | 4 | True | 1 | ROZPOCET
372 | K | 767881115 | Montáž záchytného systému proti pádu bodů samostatných nebo v systému s poddajným kotvícím vedením do dutinového panelu expanzní kotvou, mechanickým kotvením | kus | 16 |  | 0 | CS ÚRS 2024 01 |  | snížená |  | 0 | 0 | 0 | 0 | 0 | 16 | K | 2 |  |  |  | ROZPOCET | [5 empty] | 0 | 0 | 0 | 0 | 0 | 2 | 0 | 16 | -13966254
| Online PSC |  | https://podminky.urs.cz/item/CS_URS_2024_01/767881115 | [14 empty] | Online PSC | 2
| VV |  | D.1.1 Technická zpráva | [14 empty] | VV | 2 | 1 | True | 0 | ROZPOCET
| VV |  | D.1.1.c.4 Výpis ostatních výrobků | [14 empty] | VV | 2 | 1 | True | 0 | ROZPOCET
| VV |  | "OV.22" 16 |  | 16 | [12 empty] | VV | 2 | 2 | True | 0 | ROZPOCET
| VV |  | Součet |  | 16 | [12 empty] | VV | 2 | 4 | True | 1 | ROZPOCET
373 | M | 70921336 | kotvicí bod do prefabrikovaných dutinových panelů dl 600mm | kus | 5 |  | 0 | CS ÚRS 2024 01 |  | snížená |  | 0 | 0.0041 | 0.0205 | 0 | 0 | 32 | M | 2 |  |  |  | ROZPOCET | [5 empty] | 0 | 0 | 0 | 0 | 0 | 2 | 0 | 16 | -122726806
| VV |  | D.1.1 Technická zpráva | [14 empty] | VV | 2 | 1 | True | 0 | ROZPOCET
| VV |  | D.1.1.c.4 Výpis ostatních výrobků | [14 empty] | VV | 2 | 1 | True | 0 | ROZPOCET
| VV |  | "OV.22" 5 |  | 5 | [12 empty] | VV | 2 | 2 | True | 0 | ROZPOCET
| VV |  | Součet |  | 5 | [12 empty] | VV | 2 | 4 | True | 1 | ROZPOCET
374 | M | 70921337R | kotvicí bod do prefabrikovaných dutinových panelů dl 700mm | kus | 7 |  | 0 |  |  | snížená |  | 0 | 0.0041 | 0.0287 | 0 | 0 | 32 | M | 2 |  |  |  | ROZPOCET | [5 empty] | 0 | 0 | 0 | 0 | 0 | 2 | 0 | 16 | -711435046
| VV |  | D.1.1 Technická zpráva | [14 empty] | VV | 2 | 1 | True | 0 | ROZPOCET
| VV |  | D.1.1.c.4 Výpis ostatních výrobků | [14 empty] | VV | 2 | 1 | True | 0 | ROZPOCET
| VV |  | "OV.22" 7 |  | 7 | [12 empty] | VV | 2 | 2 | True | 0 | ROZPOCET
| VV |  | Součet |  | 7 | [12 empty] | VV | 2 | 4 | True | 1 | ROZPOCET
375 | M | 70921338R | kotvicí bod do prefabrikovaných dutinových panelů dl 800mm | kus | 2 |  | 0 |  |  | snížená |  | 0 | 0.0041 | 0.0082 | 0 | 0 | 32 | M | 2 |  |  |  | ROZPOCET | [5 empty] | 0 | 0 | 0 | 0 | 0 | 2 | 0 | 16 | 2119819728
| VV |  | D.1.1 Technická zpráva | [14 empty] | VV | 2 | 1 | True | 0 | ROZPOCET
| VV |  | D.1.1.c.4 Výpis ostatních výrobků | [14 empty] | VV | 2 | 1 | True | 0 | ROZPOCET
| VV |  | "OV.22" 2 |  | 2 | [12 empty] | VV | 2 | 2 | True | 0 | ROZPOCET
| VV |  | Součet |  | 2 | [12 empty] | VV | 2 | 4 | True | 1 | ROZPOCET
376 | M | 70921339R | kotvicí bod do prefabrikovaných dutinových panelů dl 900mm | kus | 2 |  | 0 |  |  | snížená |  | 0 | 0.0041 | 0.0082 | 0 | 0 | 32 | M | 2 |  |  |  | ROZPOCET | [5 empty] | 0 | 0 | 0 | 0 | 0 | 2 | 0 | 16 | 193296597
| VV |  | D.1.1 Technická zpráva | [14 empty] | VV | 2 | 1 | True | 0 | ROZPOCET
| VV |  | D.1.1.c.4 Výpis ostatních výrobků | [14 empty] | VV | 2 | 1 | True | 0 | ROZPOCET
| VV |  | "OV.22" 2 |  | 2 | [12 empty] | VV | 2 | 2 | True | 0 | ROZPOCET
| VV |  | Součet |  | 2 | [12 empty] | VV | 2 | 4 | True | 1 | ROZPOCET
377 | K | 767881152 | Montáž záchytného systému proti pádu nástavců určených k upevnění na sloupky nebo body v systému poddajného kotvícího vedení středových, rohových, dělících délky vedení přes 50 do 200 m | soubor | 1 |  | 0 | CS ÚRS 2024 01 |  | snížená |  | 0 | 0 | 0 | 0 | 0 | 16 | K | 2 |  |  |  | ROZPOCET | [5 empty] | 0 | 0 | 0 | 0 | 0 | 2 | 0 | 16 | -1931904302
| Online PSC |  | https://podminky.urs.cz/item/CS_URS_2024_01/767881152 | [14 empty] | Online PSC | 2
378 | M | 31452201 | nerezové lano určené pro systémy s požadavkem na permanentní kotvicí vedení tl 8mm | m | 60 |  | 0 | CS ÚRS 2024 01 |  | snížená |  | 0 | 0.00024 | 0.0144 | 0 | 0 | 32 | M | 2 |  |  |  | ROZPOCET | [5 empty] | 0 | 0 | 0 | 0 | 0 | 2 | 0 | 16 | 403483545
379 | M | 31452205 | koncovka k nerez lanu pevná určená k nalisování na nerezové lano lano tl 8mm | kus | 2 |  | 0 | CS ÚRS 2024 01 |  | snížená |  | 0 | 0.00032 | 0.00064 | 0 | 0 | 32 | M | 2 |  |  |  | ROZPOCET | [5 empty] | 0 | 0 | 0 | 0 | 0 | 2 | 0 | 16 | -652363468
380 | M | 31452203 | koncovka k nerez lanu napínací pro systémy s požadavkem na permanentní kotvicí vedení lano tl 8mm | kus | 2 |  | 0 | CS ÚRS 2024 01 |  | snížená |  | 0 | 0.00084 | 0.00168 | 0 | 0 | 32 | M | 2 |  |  |  | ROZPOCET | [5 empty] | 0 | 0 | 0 | 0 | 0 | 2 | 0 | 16 | -521100453
381 | M | 31452207R | štítek TSL | kus | 1 |  | 0 |  |  | snížená |  | 0 | 0.00039 | 0.00039 | 0 | 0 | 32 | M | 2 |  |  |  | ROZPOCET | [5 empty] | 0 | 0 | 0 | 0 | 0 | 2 | 0 | 16 | -2045640755
382 | M | 31452201R | záchytný systém - montážní lano | m | 15 |  | 0 |  |  | snížená |  | 0 | 1e-05 | 0.00015 | 0 | 0 | 32 | M | 2 |  |  |  | ROZPOCET | [5 empty] | 0 | 0 | 0 | 0 | 0 | 2 | 0 | 16 | 1636193175
383 | K | 767881159R | Revize záchytného systému proti pádu | kus | 1 |  | 0 |  |  | snížená |  | 0 | 0 | 0 | 0 | 0 | 16 | K | 2 |  |  |  | ROZPOCET | [5 empty] | 0 | 0 | 0 | 0 | 0 | 2 | 0 | 16 | 451092831
384 | K | 998767202 | Přesun hmot pro zámečnické konstrukce stanovený procentní sazbou (%) z ceny vodorovná dopravní vzdálenost do 50 m základní v objektech výšky přes 6 do 12 m | % |  |  | 0 | CS ÚRS 2024 01 |  | snížená |  | 0 | 0 | 0 | 0 | 0 | 16 | K | 2 |  |  |  | ROZPOCET | [5 empty] | 0 | 0 | 0 | 0 | 0 | 2 | 0 | 16 | -1196322923
| Online PSC |  | https://podminky.urs.cz/item/CS_URS_2024_01/998767202 | [14 empty] | Online PSC | 2
| D | 771 | Podlahy z dlaždic |  |  |  | 0 |  |  |  |  | 0 |  | 5.4306 |  | 0 | 2 | D | 1 |  |  |  | ROZPOCET | [11 empty] | 0
385 | K | 771111011 | Příprava podkladu před provedením dlažby vysátí podlah | m2 | 142.99 |  | 0 | CS ÚRS 2024 01 |  | snížená |  | 0 | 0 | 0 | 0 | 0 | 16 | K | 2 |  |  |  | ROZPOCET | [5 empty] | 0 | 0 | 0 | 0 | 0 | 2 | 0 | 16 | 471668105
| Online PSC |  | https://podminky.urs.cz/item/CS_URS_2024_01/771111011 | [14 empty] | Online PSC | 2
| VV |  | D.1.1 Technická zpráva | [14 empty] | VV | 2 | 1 | True | 0 | ROZPOCET
| VV |  | D.1.1.b.2 SO.01 Půdorys 1.NP | [14 empty] | VV | 2 | 1 | True | 0 | ROZPOCET
| VV |  | "A.P1.03" 5,74 |  | 5.74 | [12 empty] | VV | 2 | 2 | True | 0 | ROZPOCET
| VV |  | "A.P2.03" 5,74 |  | 5.74 | [12 empty] | VV | 2 | 2 | True | 0 | ROZPOCET
| VV |  | "A.P3.03" 5,74 |  | 5.74 | [12 empty] | VV | 2 | 2 | True | 0 | ROZPOCET
| VV |  | "A.P4.03" 5,74 |  | 5.74 | [12 empty] | VV | 2 | 2 | True | 0 | ROZPOCET
| VV |  | "A.P5.03" 5,74 |  | 5.74 | [12 empty] | VV | 2 | 2 | True | 0 | ROZPOCET
| VV | Skladba_F13 | Mezisoučet |  | 28.7 | [12 empty] | VV | 2 | 3 | True | 0 | ROZPOCET
| VV |  | D.1.1.b.3 SO.01 Půdorys 2.NP | [14 empty] | VV | 2 | 1 | True | 0 | ROZPOCET
| VV |  | "A.P10.03" 5,74 |  | 5.74 | [12 empty] | VV | 2 | 2 | True | 0 | ROZPOCET
| VV |  | "A.P6.03" 5,74 |  | 5.74 | [12 empty] | VV | 2 | 2 | True | 0 | ROZPOCET
| VV |  | "A.P7.03" 5,74 |  | 5.74 | [12 empty] | VV | 2 | 2 | True | 0 | ROZPOCET
| VV |  | "A.P8.03" 5,74 |  | 5.74 | [12 empty] | VV | 2 | 2 | True | 0 | ROZPOCET
| VV |  | "A.P9.03" 5,74 |  | 5.74 | [12 empty] | VV | 2 | 2 | True | 0 | ROZPOCET
| VV |  | D.1.1.b.4 SO.01 Půdorys 3.NP | [14 empty] | VV | 2 | 1 | True | 0 | ROZPOCET
| VV |  | "A.3.02" 4,04 |  | 4.04 | [12 empty] | VV | 2 | 2 | True | 0 | ROZPOCET
| VV |  | "A.3.04" 19,39 |  | 19.39 | [12 empty] | VV | 2 | 2 | True | 0 | ROZPOCET
| VV |  | "A.3.05" 4,14 |  | 4.14 | [12 empty] | VV | 2 | 2 | True | 0 | ROZPOCET
| VV |  | "A.3.10" 3,78 |  | 3.78 | [12 empty] | VV | 2 | 2 | True | 0 | ROZPOCET
| VV |  | "A.3.11" 13,48 |  | 13.48 | [12 empty] | VV | 2 | 2 | True | 0 | ROZPOCET
| VV |  | "A.3.12" 12,13 |  | 12.13 | [12 empty] | VV | 2 | 2 | True | 0 | ROZPOCET
| VV |  | "A.3.13" 12,68 |  | 12.68 | [12 empty] | VV | 2 | 2 | True | 0 | ROZPOCET
| VV |  | "A.3.14" 8,26 |  | 8.26 | [12 empty] | VV | 2 | 2 | True | 0 | ROZPOCET
| VV |  | "A.3.15" 5,3 |  | 5.3 | [12 empty] | VV | 2 | 2 | True | 0 | ROZPOCET
| VV |  | "A.3.18" 2,39 |  | 2.39 | [12 empty] | VV | 2 | 2 | True | 0 | ROZPOCET
| VV | Skladba_F32 | Mezisoučet |  | 114.29 | [12 empty] | VV | 2 | 3 | True | 0 | ROZPOCET
| VV | ker_dlažba | Součet |  | 142.99 | [12 empty] | VV | 2 | 4 | True | 1 | ROZPOCET
386 | K | 771121011 | Příprava podkladu před provedením dlažby nátěr penetrační na podlahu | m2 | 142.99 |  | 0 | CS ÚRS 2024 01 |  | snížená |  | 0 | 0.0003 | 0.042897 | 0 | 0 | 16 | K | 2 |  |  |  | ROZPOCET | [5 empty] | 0 | 0 | 0 | 0 | 0 | 2 | 0 | 16 | 2129475661
| Online PSC |  | https://podminky.urs.cz/item/CS_URS_2024_01/771121011 | [14 empty] | Online PSC | 2
| VV |  | ker_dlažba |  | 142.99 | [12 empty] | VV | 2 | 2 | True | 0 | ROZPOCET
| VV |  | Součet |  | 142.99 | [12 empty] | VV | 2 | 4 | True | 1 | ROZPOCET
387 | K | 771474111 | Montáž soklů z dlaždic keramických lepených cementovým flexibilním lepidlem rovných, výšky do 65 mm | m | 84.5 |  | 0 | CS ÚRS 2024 01 |  | snížená |  | 0 | 0.000303 | 0.025604 | 0 | 0 | 16 | K | 2 |  |  |  | ROZPOCET | [5 empty] | 0 | 0 | 0 | 0 | 0 | 2 | 0 | 16 | -1486372924
| Online PSC |  | https://podminky.urs.cz/item/CS_URS_2024_01/771474111 | [14 empty] | Online PSC | 2
| VV |  | D.1.1 Technická zpráva | [14 empty] | VV | 2 | 1 | True | 0 | ROZPOCET
| VV |  | D.1.1.b.4 SO.01 Půdorys 3.NP | [14 empty] | VV | 2 | 1 | True | 0 | ROZPOCET
| VV |  | "A.3.02" 8,1 |  | 8.1 | [12 empty] | VV | 2 | 2 | True | 0 | ROZPOCET
| VV |  | "A.3.05" 8,3 |  | 8.3 | [12 empty] | VV | 2 | 2 | True | 0 | ROZPOCET
| VV |  | "A.3.11" 16 |  | 16 | [12 empty] | VV | 2 | 2 | True | 0 | ROZPOCET
| VV |  | "A.3.12" 14,5 |  | 14.5 | [12 empty] | VV | 2 | 2 | True | 0 | ROZPOCET
| VV |  | "A.3.13" 16,1 |  | 16.1 | [12 empty] | VV | 2 | 2 | True | 0 | ROZPOCET
| VV |  | "A.3.14" 11,6 |  | 11.6 | [12 empty] | VV | 2 | 2 | True | 0 | ROZPOCET
| VV |  | "A.3.15" 9,9 |  | 9.9 | [12 empty] | VV | 2 | 2 | True | 0 | ROZPOCET
| VV | ker_sokl | Součet |  | 84.5 | [12 empty] | VV | 2 | 4 | True | 1 | ROZPOCET
388 | K | 771574413 | Montáž podlah z dlaždic keramických lepených cementovým flexibilním lepidlem hladkých, tloušťky do 10 mm přes 2 do 4 ks/m2 | m2 | 127.04 |  | 0 | CS ÚRS 2024 01 |  | snížená |  | 0 | 0.009028 | 1.1469 | 0 | 0 | 16 | K | 2 |  |  |  | ROZPOCET | [5 empty] | 0 | 0 | 0 | 0 | 0 | 2 | 0 | 16 | -912111079
| Online PSC |  | https://podminky.urs.cz/item/CS_URS_2024_01/771574413 | [14 empty] | Online PSC | 2
| VV |  | ker_dlažba-PK01 |  | 127.04 | [12 empty] | VV | 2 | 2 | True | 0 | ROZPOCET
| VV | PK02 | Součet |  | 127.04 | [12 empty] | VV | 2 | 4 | True | 1 | ROZPOCET
389 | M | 59761136 | dlažba keramická slinutá mrazuvzdorná povrch hladký/lesklý tl do 10mm přes 2 do 4ks/m2 | m2 | 146.096 |  | 0 | CS ÚRS 2024 01 |  | snížená |  | 0 | 0.022 | 3.2141 | 0 | 0 | 32 | M | 2 |  |  |  | ROZPOCET | [5 empty] | 0 | 0 | 0 | 0 | 0 | 2 | 0 | 16 | -1966456333
| VV |  | ker_dlažba-PK01 |  | 127.04 | [12 empty] | VV | 2 | 2 | True | 0 | ROZPOCET
| VV |  | Součet |  | 127.04 | [12 empty] | VV | 2 | 4 | True | 1 | ROZPOCET
| VV |  | 127,04*1,15 'Přepočtené koeficientem množství |  | 146.096 | [12 empty] | VV | 2 | 2 | False | 1 | ROZPOCET
390 | K | 771574416 | Montáž podlah z dlaždic keramických lepených cementovým flexibilním lepidlem hladkých, tloušťky do 10 mm přes 9 do 12 ks/m2 | m2 | 15.95 |  | 0 | CS ÚRS 2024 01 |  | snížená |  | 0 | 0.005996 | 0.095636 | 0 | 0 | 16 | K | 2 |  |  |  | ROZPOCET | [5 empty] | 0 | 0 | 0 | 0 | 0 | 2 | 0 | 16 | -364441545
| Online PSC |  | https://podminky.urs.cz/item/CS_URS_2024_01/771574416 | [14 empty] | Online PSC | 2
| VV |  | D.1.1 Technická zpráva | [14 empty] | VV | 2 | 1 | True | 0 | ROZPOCET
| VV |  | D.1.1.b.4 SO.01 Půdorys 3.NP | [14 empty] | VV | 2 | 1 | True | 0 | ROZPOCET
| VV |  | "A.3.14" 8,26 |  | 8.26 | [12 empty] | VV | 2 | 2 | True | 0 | ROZPOCET
| VV |  | "A.3.15" 5,3 |  | 5.3 | [12 empty] | VV | 2 | 2 | True | 0 | ROZPOCET
| VV |  | "A.3.18" 2,39 |  | 2.39 | [12 empty] | VV | 2 | 2 | True | 0 | ROZPOCET
| VV | PK01 | Součet |  | 15.95 | [12 empty] | VV | 2 | 4 | True | 1 | ROZPOCET
391 | M | 59761160 | dlažba keramická slinutá mrazuvzdorná povrch hladký/matný tl do 10mm přes 9 do 12ks/m2 | m2 | 29.629 |  | 0 | CS ÚRS 2024 01 |  | snížená |  | 0 | 0.022 | 0.65184 | 0 | 0 | 32 | M | 2 |  |  |  | ROZPOCET | [5 empty] | 0 | 0 | 0 | 0 | 0 | 2 | 0 | 16 | 735366233
| VV |  | PK01 |  | 15.95 | [12 empty] | VV | 2 | 2 | True | 0 | ROZPOCET
| VV |  | Ker_sokl*0,1*1,3 |  | 10.985 | [12 empty] | VV | 2 | 2 | True | 0 | ROZPOCET
| VV |  | Součet |  | 26.935 | [12 empty] | VV | 2 | 4 | True | 1 | ROZPOCET
| VV |  | 26,935*1,1 'Přepočtené koeficientem množství |  | 29.629 | [12 empty] | VV | 2 | 2 | False | 1 | ROZPOCET
392 | K | 771591112 | Izolace podlahy pod dlažbu nátěrem nebo stěrkou ve dvou vrstvách | m2 | 126.25 |  | 0 | CS ÚRS 2024 01 |  | snížená |  | 0 | 0.0015 | 0.18937 | 0 | 0 | 16 | K | 2 |  |  |  | ROZPOCET | [5 empty] | 0 | 0 | 0 | 0 | 0 | 2 | 0 | 16 | 852786865
| Online PSC |  | https://podminky.urs.cz/item/CS_URS_2024_01/771591112 | [14 empty] | Online PSC | 2
| VV |  | D.1.1 Technická zpráva | [14 empty] | VV | 2 | 1 | True | 0 | ROZPOCET
| VV |  | D.1.1.b.2 SO.01 Půdorys 1.NP | [14 empty] | VV | 2 | 1 | True | 0 | ROZPOCET
| VV |  | "A.P1.03" 5,74 |  | 5.74 | [12 empty] | VV | 2 | 2 | True | 0 | ROZPOCET
| VV |  | "A.P2.03" 5,74 |  | 5.74 | [12 empty] | VV | 2 | 2 | True | 0 | ROZPOCET
| VV |  | "A.P3.03" 5,74 |  | 5.74 | [12 empty] | VV | 2 | 2 | True | 0 | ROZPOCET
| VV |  | "A.P4.03" 5,74 |  | 5.74 | [12 empty] | VV | 2 | 2 | True | 0 | ROZPOCET
| VV |  | "A.P5.03" 5,74 |  | 5.74 | [12 empty] | VV | 2 | 2 | True | 0 | ROZPOCET
| VV |  | Mezisoučet |  | 28.7 | [12 empty] | VV | 2 | 3 | True | 0 | ROZPOCET
| VV |  | D.1.1.b.3 SO.01 Půdorys 2.NP | [14 empty] | VV | 2 | 1 | True | 0 | ROZPOCET
| VV |  | "A.P10.03" 5,74 |  | 5.74 | [12 empty] | VV | 2 | 2 | True | 0 | ROZPOCET
| VV |  | "A.P6.03" 5,74 |  | 5.74 | [12 empty] | VV | 2 | 2 | True | 0 | ROZPOCET
| VV |  | "A.P7.03" 5,74 |  | 5.74 | [12 empty] | VV | 2 | 2 | True | 0 | ROZPOCET
| VV |  | "A.P8.03" 5,74 |  | 5.74 | [12 empty] | VV | 2 | 2 | True | 0 | ROZPOCET
| VV |  | "A.P9.03" 5,74 |  | 5.74 | [12 empty] | VV | 2 | 2 | True | 0 | ROZPOCET
| VV |  | D.1.1.b.4 SO.01 Půdorys 3.NP | [14 empty] | VV | 2 | 1 | True | 0 | ROZPOCET
| VV |  | "A.3.04" 19,39 |  | 19.39 | [12 empty] | VV | 2 | 2 | True | 0 | ROZPOCET
| VV |  | "A.3.10" 3,78 |  | 3.78 | [12 empty] | VV | 2 | 2 | True | 0 | ROZPOCET
| VV |  | "A.3.15" 5,3 |  | 5.3 | [12 empty] | VV | 2 | 2 | True | 0 | ROZPOCET
| VV |  | Mezisoučet |  | 57.17 | [12 empty] | VV | 2 | 3 | True | 0 | ROZPOCET
| VV |  | 134,6*0,3 |  | 40.38 | [12 empty] | VV | 2 | 2 | True | 0 | ROZPOCET
| VV |  | Mezisoučet |  | 40.38 | [12 empty] | VV | 2 | 3 | True | 0 | ROZPOCET
| VV |  | Součet |  | 126.25 | [12 empty] | VV | 2 | 4 | True | 1 | ROZPOCET
393 | K | 771591115 | Podlahy - dokončovací práce spárování silikonem | m | 119.1 |  | 0 | CS ÚRS 2024 01 |  | snížená |  | 0 | 3e-05 | 0.003573 | 0 | 0 | 16 | K | 2 |  |  |  | ROZPOCET | [5 empty] | 0 | 0 | 0 | 0 | 0 | 2 | 0 | 16 | 1669441580
| Online PSC |  | https://podminky.urs.cz/item/CS_URS_2024_01/771591115 | [14 empty] | Online PSC | 2
394 | K | 771591184 | Podlahy - dokončovací práce pracnější řezání dlaždic keramických rovné | m | 84.5 |  | 0 | CS ÚRS 2024 01 |  | snížená |  | 0 | 0 | 0 | 0 | 0 | 16 | K | 2 |  |  |  | ROZPOCET | [5 empty] | 0 | 0 | 0 | 0 | 0 | 2 | 0 | 16 | -1223087356
| Online PSC |  | https://podminky.urs.cz/item/CS_URS_2024_01/771591184 | [14 empty] | Online PSC | 2
| VV |  | ker_sokl |  | 84.5 | [12 empty] | VV | 2 | 2 | True | 0 | ROZPOCET
| VV |  | Součet |  | 84.5 | [12 empty] | VV | 2 | 4 | True | 1 | ROZPOCET
395 | K | 771591241 | Izolace podlahy pod dlažbu těsnícími izolačními pásy vnitřní kout | kus | 52 |  | 0 | CS ÚRS 2024 01 |  | snížená |  | 0 | 0.00021 | 0.01092 | 0 | 0 | 16 | K | 2 |  |  |  | ROZPOCET | [5 empty] | 0 | 0 | 0 | 0 | 0 | 2 | 0 | 16 | 2032146489
| Online PSC |  | https://podminky.urs.cz/item/CS_URS_2024_01/771591241 | [14 empty] | Online PSC | 2
| VV |  | D.1.1 Technická zpráva | [14 empty] | VV | 2 | 1 | True | 0 | ROZPOCET
| VV |  | D.1.1.b.2 SO.01 Půdorys 1.NP | [14 empty] | VV | 2 | 1 | True | 0 | ROZPOCET
| VV |  | "A.P1.03" 4 |  | 4 | [12 empty] | VV | 2 | 2 | True | 0 | ROZPOCET
| VV |  | "A.P2.03" 4 |  | 4 | [12 empty] | VV | 2 | 2 | True | 0 | ROZPOCET
| VV |  | "A.P3.03"4 |  | 4 | [12 empty] | VV | 2 | 2 | True | 0 | ROZPOCET
| VV |  | "A.P4.03" 4 |  | 4 | [12 empty] | VV | 2 | 2 | True | 0 | ROZPOCET
| VV |  | "A.P5.03" 4 |  | 4 | [12 empty] | VV | 2 | 2 | True | 0 | ROZPOCET
| VV |  | Mezisoučet |  | 20 | [12 empty] | VV | 2 | 3 | True | 0 | ROZPOCET
| VV |  | D.1.1.b.3 SO.01 Půdorys 2.NP | [14 empty] | VV | 2 | 1 | True | 0 | ROZPOCET
| VV |  | "A.P10.03" 4 |  | 4 | [12 empty] | VV | 2 | 2 | True | 0 | ROZPOCET
| VV |  | "A.P6.03" 4 |  | 4 | [12 empty] | VV | 2 | 2 | True | 0 | ROZPOCET
| VV |  | "A.P7.03" 4 |  | 4 | [12 empty] | VV | 2 | 2 | True | 0 | ROZPOCET
| VV |  | "A.P8.03" 4 |  | 4 | [12 empty] | VV | 2 | 2 | True | 0 | ROZPOCET
| VV |  | "A.P9.03" 4 |  | 4 | [12 empty] | VV | 2 | 2 | True | 0 | ROZPOCET
| VV |  | D.1.1.b.4 SO.01 Půdorys 3.NP | [14 empty] | VV | 2 | 1 | True | 0 | ROZPOCET
| VV |  | "A.3.04" 4 |  | 4 | [12 empty] | VV | 2 | 2 | True | 0 | ROZPOCET
| VV |  | "A.3.10" 4 |  | 4 | [12 empty] | VV | 2 | 2 | True | 0 | ROZPOCET
| VV |  | "A.3.15"4 |  | 4 | [12 empty] | VV | 2 | 2 | True | 0 | ROZPOCET
| VV |  | Součet |  | 52 | [12 empty] | VV | 2 | 4 | True | 1 | ROZPOCET
396 | K | 771591264 | Izolace podlahy pod dlažbu těsnícími izolačními pásy mezi podlahou a stěnu | m | 134.6 |  | 0 | CS ÚRS 2024 01 |  | snížená |  | 0 | 0.000322 | 0.043341 | 0 | 0 | 16 | K | 2 |  |  |  | ROZPOCET | [5 empty] | 0 | 0 | 0 | 0 | 0 | 2 | 0 | 16 | 367360220
| Online PSC |  | https://podminky.urs.cz/item/CS_URS_2024_01/771591264 | [14 empty] | Online PSC | 2
| VV |  | D.1.1 Technická zpráva | [14 empty] | VV | 2 | 1 | True | 0 | ROZPOCET
| VV |  | D.1.1.b.2 SO.01 Půdorys 1.NP | [14 empty] | VV | 2 | 1 | True | 0 | ROZPOCET
| VV |  | "A.P1.03" 9,6 |  | 9.6 | [12 empty] | VV | 2 | 2 | True | 0 | ROZPOCET
| VV |  | "A.P2.03" 9,6 |  | 9.6 | [12 empty] | VV | 2 | 2 | True | 0 | ROZPOCET
| VV |  | "A.P3.03" 9,6 |  | 9.6 | [12 empty] | VV | 2 | 2 | True | 0 | ROZPOCET
| VV |  | "A.P4.03" 9,6 |  | 9.6 | [12 empty] | VV | 2 | 2 | True | 0 | ROZPOCET
| VV |  | "A.P5.03" 9,6 |  | 9.6 | [12 empty] | VV | 2 | 2 | True | 0 | ROZPOCET
| VV |  | Mezisoučet |  | 48 | [12 empty] | VV | 2 | 3 | True | 0 | ROZPOCET
| VV |  | D.1.1.b.3 SO.01 Půdorys 2.NP | [14 empty] | VV | 2 | 1 | True | 0 | ROZPOCET
| VV |  | "A.P10.03" 9,6 |  | 9.6 | [12 empty] | VV | 2 | 2 | True | 0 | ROZPOCET
| VV |  | "A.P6.03" 9,6 |  | 9.6 | [12 empty] | VV | 2 | 2 | True | 0 | ROZPOCET
| VV |  | "A.P7.03" 9,6 |  | 9.6 | [12 empty] | VV | 2 | 2 | True | 0 | ROZPOCET
| VV |  | "A.P8.03" 9,6 |  | 9.6 | [12 empty] | VV | 2 | 2 | True | 0 | ROZPOCET
| VV |  | "A.P9.03" 9,6 |  | 9.6 | [12 empty] | VV | 2 | 2 | True | 0 | ROZPOCET
| VV |  | D.1.1.b.4 SO.01 Půdorys 3.NP | [14 empty] | VV | 2 | 1 | True | 0 | ROZPOCET
| VV |  | "A.3.04" 18,8 |  | 18.8 | [12 empty] | VV | 2 | 2 | True | 0 | ROZPOCET
| VV |  | "A.3.10" 9,9 |  | 9.9 | [12 empty] | VV | 2 | 2 | True | 0 | ROZPOCET
| VV |  | "A.3.15"9,9 |  | 9.9 | [12 empty] | VV | 2 | 2 | True | 0 | ROZPOCET
| VV |  | Součet |  | 134.6 | [12 empty] | VV | 2 | 4 | True | 1 | ROZPOCET
397 | K | 771592011 | Čištění vnitřních ploch po položení dlažby podlah nebo schodišť chemickými prostředky | m2 | 142.99 |  | 0 | CS ÚRS 2024 01 |  | snížená |  | 0 | 4.5e-05 | 0.0064345 | 0 | 0 | 16 | K | 2 |  |  |  | ROZPOCET | [5 empty] | 0 | 0 | 0 | 0 | 0 | 2 | 0 | 16 | 366628631
| Online PSC |  | https://podminky.urs.cz/item/CS_URS_2024_01/771592011 | [14 empty] | Online PSC | 2
| VV |  | ker_dlažba |  | 142.99 | [12 empty] | VV | 2 | 2 | True | 0 | ROZPOCET
| VV |  | Součet |  | 142.99 | [12 empty] | VV | 2 | 4 | True | 1 | ROZPOCET
398 | K | 998771202 | Přesun hmot pro podlahy z dlaždic stanovený procentní sazbou (%) z ceny vodorovná dopravní vzdálenost do 50 m základní v objektech výšky přes 6 do 12 m | % |  |  | 0 | CS ÚRS 2024 01 |  | snížená |  | 0 | 0 | 0 | 0 | 0 | 16 | K | 2 |  |  |  | ROZPOCET | [5 empty] | 0 | 0 | 0 | 0 | 0 | 2 | 0 | 16 | 1573088609
| Online PSC |  | https://podminky.urs.cz/item/CS_URS_2024_01/998771202 | [14 empty] | Online PSC | 2
| D | 776 | Podlahy povlakové |  |  |  | 0 |  |  |  |  | 0 |  | 5.531 |  | 0 | 2 | D | 1 |  |  |  | ROZPOCET | [11 empty] | 0
399 | K | 776111112 | Příprava podkladu povlakových podlah a stěn broušení podlah nového podkladu betonového | m2 | 544.06 |  | 0 | CS ÚRS 2024 01 |  | snížená |  | 0 | 5.76e-07 | 0.00031338 | 0 | 0 | 16 | K | 2 |  |  |  | ROZPOCET | [5 empty] | 0 | 0 | 0 | 0 | 0 | 2 | 0 | 16 | -1246158419
| Online PSC |  | https://podminky.urs.cz/item/CS_URS_2024_01/776111112 | [14 empty] | Online PSC | 2
| VV |  | vinyl |  | 544.06 | [12 empty] | VV | 2 | 2 | True | 0 | ROZPOCET
| VV |  | Součet |  | 544.06 | [12 empty] | VV | 2 | 4 | True | 1 | ROZPOCET
400 | K | 776111122 | Příprava podkladu povlakových podlah a stěn broušení schodišť nového podkladu betonového | m2 | 30.833 |  | 0 | CS ÚRS 2024 01 |  | snížená |  | 0 | 8.64e-07 | 2.664e-05 | 0 | 0 | 16 | K | 2 |  |  |  | ROZPOCET | [5 empty] | 0 | 0 | 0 | 0 | 0 | 2 | 0 | 16 | 1382126710
| Online PSC |  | https://podminky.urs.cz/item/CS_URS_2024_01/776111122 | [14 empty] | Online PSC | 2
| VV |  | (0,158+0,3)*1,530*22*2 |  | 30.833 | [12 empty] | VV | 2 | 2 | True | 0 | ROZPOCET
| VV |  | Součet |  | 30.833 | [12 empty] | VV | 2 | 4 | True | 1 | ROZPOCET
401 | K | 776111311 | Příprava podkladu povlakových podlah a stěn vysátí podlah | m2 | 544.06 |  | 0 | CS ÚRS 2024 01 |  | snížená |  | 0 | 0 | 0 | 0 | 0 | 16 | K | 2 |  |  |  | ROZPOCET | [5 empty] | 0 | 0 | 0 | 0 | 0 | 2 | 0 | 16 | 688660646
| Online PSC |  | https://podminky.urs.cz/item/CS_URS_2024_01/776111311 | [14 empty] | Online PSC | 2
| VV |  | D.1.1 Technická zpráva | [14 empty] | VV | 2 | 1 | True | 0 | ROZPOCET
| VV |  | D.1.1.b.2 SO.01 Půdorys 1.NP | [14 empty] | VV | 2 | 1 | True | 0 | ROZPOCET
| VV |  | "A.P1.01" 4,89 |  | 4.89 | [12 empty] | VV | 2 | 2 | True | 0 | ROZPOCET
| VV |  | "A.P1.02" 16,77 |  | 16.77 | [12 empty] | VV | 2 | 2 | True | 0 | ROZPOCET
| VV |  | "A.P2.01" 4,89 |  | 4.89 | [12 empty] | VV | 2 | 2 | True | 0 | ROZPOCET
| VV |  | "A.P2.02" 16,77 |  | 16.77 | [12 empty] | VV | 2 | 2 | True | 0 | ROZPOCET
| VV |  | "A.P3.01" 4,89 |  | 4.89 | [12 empty] | VV | 2 | 2 | True | 0 | ROZPOCET
| VV |  | "A.P3.02" 16,77 |  | 16.77 | [12 empty] | VV | 2 | 2 | True | 0 | ROZPOCET
| VV |  | "A.P4.01" 4,89 |  | 4.89 | [12 empty] | VV | 2 | 2 | True | 0 | ROZPOCET
| VV |  | "A.P4.02" 16,77 |  | 16.77 | [12 empty] | VV | 2 | 2 | True | 0 | ROZPOCET
| VV |  | "A.P5.01" 4,88 |  | 4.88 | [12 empty] | VV | 2 | 2 | True | 0 | ROZPOCET
| VV |  | "A.P5.02" 23,7 |  | 23.7 | [12 empty] | VV | 2 | 2 | True | 0 | ROZPOCET
| VV |  | "A.1.02" 56,88 |  | 56.88 | [12 empty] | VV | 2 | 2 | True | 0 | ROZPOCET
| VV |  | "A.1.03" 4,48 |  | 4.48 | [12 empty] | VV | 2 | 2 | True | 0 | ROZPOCET
| VV | Skladba_F11 | Mezisoučet |  | 176.58 | [12 empty] | VV | 2 | 3 | True | 0 | ROZPOCET
| VV |  | D.1.1.b.3 SO.01 Půdorys 2.NP | [14 empty] | VV | 2 | 1 | True | 0 | ROZPOCET
| VV |  | "A.P10.01" 4,89 |  | 4.89 | [12 empty] | VV | 2 | 2 | True | 0 | ROZPOCET
| VV |  | "A.P10.02" 23,46 |  | 23.46 | [12 empty] | VV | 2 | 2 | True | 0 | ROZPOCET
| VV |  | "A.P6.01" 4,8 |  | 4.8 | [12 empty] | VV | 2 | 2 | True | 0 | ROZPOCET
| VV |  | "A.P6.02" 16,63 |  | 16.63 | [12 empty] | VV | 2 | 2 | True | 0 | ROZPOCET
| VV |  | "A.P7.01" 4,89 |  | 4.89 | [12 empty] | VV | 2 | 2 | True | 0 | ROZPOCET
| VV |  | "A.P7.02" 16,56 |  | 16.56 | [12 empty] | VV | 2 | 2 | True | 0 | ROZPOCET
| VV |  | "A.P8.01" 4,89 |  | 4.89 | [12 empty] | VV | 2 | 2 | True | 0 | ROZPOCET
| VV |  | "A.P8.02" 16,74 |  | 16.74 | [12 empty] | VV | 2 | 2 | True | 0 | ROZPOCET
| VV |  | "A.P9.01" 4,89 |  | 4.89 | [12 empty] | VV | 2 | 2 | True | 0 | ROZPOCET
| VV |  | "A.P9.02" 16,77 |  | 16.77 | [12 empty] | VV | 2 | 2 | True | 0 | ROZPOCET
| VV |  | "A.2.01" 30,42 |  | 30.42 | [12 empty] | VV | 2 | 2 | True | 0 | ROZPOCET
| VV |  | "A.2.02" 56,65 |  | 56.65 | [12 empty] | VV | 2 | 2 | True | 0 | ROZPOCET
| VV |  | D.1.1.b.4 SO.01 Půdorys 3.NP | [14 empty] | VV | 2 | 1 | True | 0 | ROZPOCET
| VV |  | "A.3.03" 31,08 |  | 31.08 | [12 empty] | VV | 2 | 2 | True | 0 | ROZPOCET
| VV |  | "A.3.06" 27,81 |  | 27.81 | [12 empty] | VV | 2 | 2 | True | 0 | ROZPOCET
| VV |  | "A.3.07" 4,97 |  | 4.97 | [12 empty] | VV | 2 | 2 | True | 0 | ROZPOCET
| VV |  | "A.3.08" 8,96 |  | 8.96 | [12 empty] | VV | 2 | 2 | True | 0 | ROZPOCET
| VV |  | "A.3.09" 11,56 |  | 11.56 | [12 empty] | VV | 2 | 2 | True | 0 | ROZPOCET
| VV |  | "A.3.16" 4,03 |  | 4.03 | [12 empty] | VV | 2 | 2 | True | 0 | ROZPOCET
| VV |  | "A.3.17" 26,29 |  | 26.29 | [12 empty] | VV | 2 | 2 | True | 0 | ROZPOCET
| VV | Skladba_F31 | Mezisoučet |  | 316.29 | [12 empty] | VV | 2 | 3 | True | 0 | ROZPOCET
| VV |  | D.1.1.b.2 SO.01 Půdorys 1.NP | [14 empty] | VV | 2 | 1 | True | 0 | ROZPOCET
| VV |  | "A.1.01" 25,64 |  | 25.64 | [12 empty] | VV | 2 | 2 | True | 0 | ROZPOCET
| VV |  | D.1.1.b.4 SO.01 Půdorys 3.NP | [14 empty] | VV | 2 | 1 | True | 0 | ROZPOCET
| VV |  | "A.3.01" 25,55 |  | 25.55 | [12 empty] | VV | 2 | 2 | True | 0 | ROZPOCET
| VV | Skladba_F51 | Mezisoučet |  | 51.19 | [12 empty] | VV | 2 | 3 | True | 0 | ROZPOCET
| VV | vinyl | Součet |  | 544.06 | [12 empty] | VV | 2 | 4 | True | 1 | ROZPOCET
| VV |  | Součet |  | 0 | [12 empty] | VV | 2 | 4 | True | 0 | ROZPOCET
402 | K | 776111323 | Příprava podkladu povlakových podlah a stěn vysátí schodišť | m2 | 30.833 |  | 0 | CS ÚRS 2024 01 |  | snížená |  | 0 | 0 | 0 | 0 | 0 | 16 | K | 2 |  |  |  | ROZPOCET | [5 empty] | 0 | 0 | 0 | 0 | 0 | 2 | 0 | 16 | 1012279720
| Online PSC |  | https://podminky.urs.cz/item/CS_URS_2024_01/776111323 | [14 empty] | Online PSC | 2
| VV |  | (0,158+0,3)*1,530*22*2 |  | 30.833 | [12 empty] | VV | 2 | 2 | True | 0 | ROZPOCET
| VV |  | Součet |  | 30.833 | [12 empty] | VV | 2 | 4 | True | 1 | ROZPOCET
403 | K | 776121321 | Příprava podkladu povlakových podlah a stěn penetrace neředěná podlah | m2 | 544.06 |  | 0 | CS ÚRS 2024 01 |  | snížená |  | 0 | 0.0002 | 0.10881 | 0 | 0 | 16 | K | 2 |  |  |  | ROZPOCET | [5 empty] | 0 | 0 | 0 | 0 | 0 | 2 | 0 | 16 | -1756456148
| Online PSC |  | https://podminky.urs.cz/item/CS_URS_2024_01/776121321 | [14 empty] | Online PSC | 2
| VV |  | vinyl |  | 544.06 | [12 empty] | VV | 2 | 2 | True | 0 | ROZPOCET
| VV |  | Součet |  | 544.06 | [12 empty] | VV | 2 | 4 | True | 1 | ROZPOCET
404 | K | 776121323 | Příprava podkladu povlakových podlah a stěn penetrace neředěná schodišť | m2 | 30.833 |  | 0 | CS ÚRS 2024 01 |  | snížená |  | 0 | 0.0003 | 0.0092499 | 0 | 0 | 16 | K | 2 |  |  |  | ROZPOCET | [5 empty] | 0 | 0 | 0 | 0 | 0 | 2 | 0 | 16 | -1085360104
| Online PSC |  | https://podminky.urs.cz/item/CS_URS_2024_01/776121323 | [14 empty] | Online PSC | 2
| VV |  | (0,158+0,3)*1,530*22*2 |  | 30.833 | [12 empty] | VV | 2 | 2 | True | 0 | ROZPOCET
| VV |  | Součet |  | 30.833 | [12 empty] | VV | 2 | 4 | True | 1 | ROZPOCET
405 | K | 776141121 | Příprava podkladu povlakových podlah a stěn vyrovnání samonivelační stěrkou podlah min.pevnosti 30 MPa, tloušťky do 3 mm | m2 | 544.06 |  | 0 | CS ÚRS 2024 01 |  | snížená |  | 0 | 0.0045 | 2.4483 | 0 | 0 | 16 | K | 2 |  |  |  | ROZPOCET | [5 empty] | 0 | 0 | 0 | 0 | 0 | 2 | 0 | 16 | 205768872
| Online PSC |  | https://podminky.urs.cz/item/CS_URS_2024_01/776141121 | [14 empty] | Online PSC | 2
| VV |  | vinyl |  | 544.06 | [12 empty] | VV | 2 | 2 | True | 0 | ROZPOCET
| VV |  | Součet |  | 544.06 | [12 empty] | VV | 2 | 4 | True | 1 | ROZPOCET
406 | K | 776141221 | Příprava podkladu povlakových podlah a stěn vyrovnání samonivelační stěrkou schodišť min.pevnosti 35 MPa, tloušťky do 3 mm | m2 | 20.196 |  | 0 | CS ÚRS 2024 01 |  | snížená |  | 0 | 0.00495 | 0.09997 | 0 | 0 | 16 | K | 2 |  |  |  | ROZPOCET | [5 empty] | 0 | 0 | 0 | 0 | 0 | 2 | 0 | 16 | -1109896070
| Online PSC |  | https://podminky.urs.cz/item/CS_URS_2024_01/776141221 | [14 empty] | Online PSC | 2
| VV |  | 0,3*1,530*22*2 |  | 20.196 | [12 empty] | VV | 2 | 2 | True | 0 | ROZPOCET
| VV |  | Součet |  | 20.196 | [12 empty] | VV | 2 | 4 | True | 1 | ROZPOCET
407 | K | 776143131 | Příprava podkladu povlakových podlah a stěn tmelení schodišť podstupnic stěrka tloušťky do 3 mm | m2 | 10.637 |  | 0 | CS ÚRS 2024 01 |  | snížená |  | 0 | 0.00432 | 0.045952 | 0 | 0 | 16 | K | 2 |  |  |  | ROZPOCET | [5 empty] | 0 | 0 | 0 | 0 | 0 | 2 | 0 | 16 | -933755131
| Online PSC |  | https://podminky.urs.cz/item/CS_URS_2024_01/776143131 | [14 empty] | Online PSC | 2
| VV |  | 0,158*1,53*22*2 |  | 10.637 | [12 empty] | VV | 2 | 2 | True | 0 | ROZPOCET
| VV |  | Součet |  | 10.637 | [12 empty] | VV | 2 | 4 | True | 1 | ROZPOCET
408 | K | 776144111 | Příprava podkladu povlakových podlah a stěn tmelení schodišť hran | m | 67.32 |  | 0 | CS ÚRS 2024 01 |  | snížená |  | 0 | 0.0012 | 0.080784 | 0 | 0 | 16 | K | 2 |  |  |  | ROZPOCET | [5 empty] | 0 | 0 | 0 | 0 | 0 | 2 | 0 | 16 | -1333574591
| Online PSC |  | https://podminky.urs.cz/item/CS_URS_2024_01/776144111 | [14 empty] | Online PSC | 2
| VV |  | 1,53*22*2 |  | 67.32 | [12 empty] | VV | 2 | 2 | True | 0 | ROZPOCET
| VV |  | Součet |  | 67.32 | [12 empty] | VV | 2 | 4 | True | 1 | ROZPOCET
409 | K | 776231111R | Montáž podlahovin z vinylu lepením pásů (rolí) standardním lepidlem | m2 | 544.06 |  | 0 |  |  | snížená |  | 0 | 0.0003 | 0.16322 | 0 | 0 | 16 | K | 2 |  |  |  | ROZPOCET | [5 empty] | 0 | 0 | 0 | 0 | 0 | 2 | 0 | 16 | -116525082
| VV |  | vinyl |  | 544.06 | [12 empty] | VV | 2 | 2 | True | 0 | ROZPOCET
| VV |  | Součet |  | 544.06 | [12 empty] | VV | 2 | 4 | True | 1 | ROZPOCET
410 | M | 28411117R | vinylová podlaha, protiskluzná tl.2 mm, tloušťka nášlapné vrstvy 0,7 mm, lepený z dílců R10, součinitel smykového tření dle ČSN 744505: μ ≥ 0,6, třída zátěže 34/43 | m2 | 639.165 |  | 0 |  |  | snížená |  | 0 | 0.00346 | 2.2115 | 0 | 0 | 32 | M | 2 |  |  |  | ROZPOCET | [5 empty] | 0 | 0 | 0 | 0 | 0 | 2 | 0 | 16 | -440193002
| VV |  | vinyl |  | 544.06 | [12 empty] | VV | 2 | 2 | True | 0 | ROZPOCET
| VV |  | "schodiště" (0,158+0,3)*1,53*22*2*1,2 |  | 36.999 | [12 empty] | VV | 2 | 2 | True | 0 | ROZPOCET
| VV |  | Součet |  | 581.059 | [12 empty] | VV | 2 | 4 | True | 1 | ROZPOCET
| VV |  | 581,059*1,1 'Přepočtené koeficientem množství |  | 639.165 | [12 empty] | VV | 2 | 2 | False | 1 | ROZPOCET
411 | K | 776321112R | Montáž podlahovin z vinylu na schodišťové stupně stupnic, šířky přes 300 mm | m | 67.32 |  | 0 |  |  | snížená |  | 0 | 0.00016 | 0.010771 | 0 | 0 | 16 | K | 2 |  |  |  | ROZPOCET | [5 empty] | 0 | 0 | 0 | 0 | 0 | 2 | 0 | 16 | -1248516822
| VV |  | 1,53*22*2 |  | 67.32 | [12 empty] | VV | 2 | 2 | True | 0 | ROZPOCET
| VV |  | Součet |  | 67.32 | [12 empty] | VV | 2 | 4 | True | 1 | ROZPOCET
412 | K | 776321211 | Montáž podlahovin z PVC na schodišťové stupně podstupnic, výšky do 200 mm | m | 67.32 |  | 0 | CS ÚRS 2024 01 |  | snížená |  | 0 | 8e-05 | 0.0053856 | 0 | 0 | 16 | K | 2 |  |  |  | ROZPOCET | [5 empty] | 0 | 0 | 0 | 0 | 0 | 2 | 0 | 16 | -1003855718
| Online PSC |  | https://podminky.urs.cz/item/CS_URS_2024_01/776321211 | [14 empty] | Online PSC | 2
| VV |  | 1,53*22*2 |  | 67.32 | [12 empty] | VV | 2 | 2 | True | 0 | ROZPOCET
| VV |  | Součet |  | 67.32 | [12 empty] | VV | 2 | 4 | True | 1 | ROZPOCET
413 | K | 776411111 | Montáž soklíků lepením obvodových, výšky do 80 mm | m | 568.671 |  | 0 | CS ÚRS 2024 01 |  | snížená |  | 0 | 1.4935e-05 | 0.0084931 | 0 | 0 | 16 | K | 2 |  |  |  | ROZPOCET | [5 empty] | 0 | 0 | 0 | 0 | 0 | 2 | 0 | 16 | 706042394
| Online PSC |  | https://podminky.urs.cz/item/CS_URS_2024_01/776411111 | [14 empty] | Online PSC | 2
| VV |  | D.1.1.b.2 SO.01 Půdorys 1.NP | [14 empty] | VV | 2 | 1 | True | 0 | ROZPOCET
| VV |  | 9,05+16,5+9,05+16,5+9,05+16,5+9,05+16,46+9,04+19,5+32,67+34,45+8,97 |  | 206.79 | [12 empty] | VV | 2 | 2 | True | 0 | ROZPOCET
| VV |  | D.1.1.b.3 SO.01 Půdorys 2.NP | [14 empty] | VV | 2 | 1 | True | 0 | ROZPOCET
| VV |  | 9,05+16,5+9,05+16,5+9,05+16,5+9,05+16,46+9,04+19,5+35,95+34,57 |  | 201.22 | [12 empty] | VV | 2 | 2 | True | 0 | ROZPOCET
| VV |  | D.1.1.b.4 SO.01 Půdorys 3.NP | [14 empty] | VV | 2 | 1 | True | 0 | ROZPOCET
| VV |  | 34,8+36,821+21,65+10,84+12,05+13,6+8,2+22,7 |  | 160.661 | [12 empty] | VV | 2 | 2 | True | 0 | ROZPOCET
| VV | vinyl_sokl | Součet |  | 568.671 | [12 empty] | VV | 2 | 4 | True | 1 | ROZPOCET
414 | K | 776411121 | Montáž soklíků lepením schodišťových, výšky do 60 mm | m | 74.272 |  | 0 | CS ÚRS 2024 01 |  | snížená |  | 0 | 1.4935e-05 | 0.0011093 | 0 | 0 | 16 | K | 2 |  |  |  | ROZPOCET | [5 empty] | 0 | 0 | 0 | 0 | 0 | 2 | 0 | 16 | -414911072
| Online PSC |  | https://podminky.urs.cz/item/CS_URS_2024_01/776411121 | [14 empty] | Online PSC | 2
| VV |  | "schodiště"( 0,158+1,53)*22*2 |  | 74.272 | [12 empty] | VV | 2 | 2 | True | 0 | ROZPOCET
| VV | sokl_schod_vinyl | Součet |  | 74.272 | [12 empty] | VV | 2 | 4 | True | 1 | ROZPOCET
415 | M | 28411010R | lišta soklová | m | 707.237 |  | 0 |  |  | snížená |  | 0 | 0.00038 | 0.26875 | 0 | 0 | 32 | M | 2 |  |  |  | ROZPOCET | [5 empty] | 0 | 0 | 0 | 0 | 0 | 2 | 0 | 16 | -703301712
| VV |  | vinyl_sokl |  | 568.671 | [12 empty] | VV | 2 | 2 | True | 0 | ROZPOCET
| VV |  | sokl_schod_vinyl |  | 74.272 | [12 empty] | VV | 2 | 2 | True | 0 | ROZPOCET
| VV |  | Součet |  | 642.943 | [12 empty] | VV | 2 | 4 | True | 1 | ROZPOCET
| VV |  | 642,943*1,1 'Přepočtené koeficientem množství |  | 707.237 | [12 empty] | VV | 2 | 2 | False | 1 | ROZPOCET
416 | K | 776431111 | Montáž schodišťových hran kovových nebo plastových lepených | m | 67.32 |  | 0 | CS ÚRS 2024 01 |  | snížená |  | 0 | 0 | 0 | 0 | 0 | 16 | K | 2 |  |  |  | ROZPOCET | [5 empty] | 0 | 0 | 0 | 0 | 0 | 2 | 0 | 16 | -736888965
| Online PSC |  | https://podminky.urs.cz/item/CS_URS_2024_01/776431111 | [14 empty] | Online PSC | 2
| VV |  | 1,53*22*2 |  | 67.32 | [12 empty] | VV | 2 | 2 | True | 0 | ROZPOCET
| VV |  | Součet |  | 67.32 | [12 empty] | VV | 2 | 4 | True | 1 | ROZPOCET
417 | M | 28342162R | schodišťový úhelník pro lepené vinylové podlahy | m | 74.052 |  | 0 |  |  | snížená |  | 0 | 0.00027 | 0.019994 | 0 | 0 | 32 | M | 2 |  |  |  | ROZPOCET | [5 empty] | 0 | 0 | 0 | 0 | 0 | 2 | 0 | 16 | -256802603
| VV |  | 1,53*22*2 |  | 67.32 | [12 empty] | VV | 2 | 2 | True | 0 | ROZPOCET
| VV |  | Součet |  | 67.32 | [12 empty] | VV | 2 | 4 | True | 1 | ROZPOCET
| VV |  | 67,32*1,1 'Přepočtené koeficientem množství |  | 74.052 | [12 empty] | VV | 2 | 2 | False | 1 | ROZPOCET
418 | K | 776991111 | Ostatní práce spárování silikonem | m | 642.943 |  | 0 | CS ÚRS 2024 01 |  | snížená |  | 0 | 3e-05 | 0.019288 | 0 | 0 | 16 | K | 2 |  |  |  | ROZPOCET | [5 empty] | 0 | 0 | 0 | 0 | 0 | 2 | 0 | 16 | -1223889436
| Online PSC |  | https://podminky.urs.cz/item/CS_URS_2024_01/776991111 | [14 empty] | Online PSC | 2
| VV |  | vinyl_sokl |  | 568.671 | [12 empty] | VV | 2 | 2 | True | 0 | ROZPOCET
| VV |  | sokl_schod_vinyl |  | 74.272 | [12 empty] | VV | 2 | 2 | True | 0 | ROZPOCET
| VV |  | Součet |  | 642.943 | [12 empty] | VV | 2 | 4 | True | 1 | ROZPOCET
419 | K | 776991222 | Ostatní práce údržba nových podlahovin po pokládce čištění včetně ošetření polymerním nátěrem jednosložkovým dvouvrstvým | m2 | 581.059 |  | 0 | CS ÚRS 2024 01 |  | snížená |  | 0 | 5e-05 | 0.029053 | 0 | 0 | 16 | K | 2 |  |  |  | ROZPOCET | [5 empty] | 0 | 0 | 0 | 0 | 0 | 2 | 0 | 16 | -133624936
| Online PSC |  | https://podminky.urs.cz/item/CS_URS_2024_01/776991222 | [14 empty] | Online PSC | 2
| VV |  | vinyl |  | 544.06 | [12 empty] | VV | 2 | 2 | True | 0 | ROZPOCET
| VV |  | "schodiště" (0,158+0,3)*1,53*22*2*1,2 |  | 36.999 | [12 empty] | VV | 2 | 2 | True | 0 | ROZPOCET
| VV |  | Součet |  | 581.059 | [12 empty] | VV | 2 | 4 | True | 1 | ROZPOCET
420 | K | 998776202 | Přesun hmot pro podlahy povlakové stanovený procentní sazbou (%) z ceny vodorovná dopravní vzdálenost do 50 m základní v objektech výšky přes 6 do 12 m | % |  |  | 0 | CS ÚRS 2024 01 |  | snížená |  | 0 | 0 | 0 | 0 | 0 | 16 | K | 2 |  |  |  | ROZPOCET | [5 empty] | 0 | 0 | 0 | 0 | 0 | 2 | 0 | 16 | 1140615988
| Online PSC |  | https://podminky.urs.cz/item/CS_URS_2024_01/998776202 | [14 empty] | Online PSC | 2
| D | 781 | Dokončovací práce - obklady |  |  |  | 0 |  |  |  |  | 0 |  | 12.1437 |  | 0 | 2 | D | 1 |  |  |  | ROZPOCET | [11 empty] | 0
421 | K | 781111011 | Příprava podkladu před provedením obkladu oprášení (ometení) stěny | m2 | 368.467 |  | 0 | CS ÚRS 2024 01 |  | snížená |  | 0 | 0 | 0 | 0 | 0 | 16 | K | 2 |  |  |  | ROZPOCET | [5 empty] | 0 | 0 | 0 | 0 | 0 | 2 | 0 | 16 | 1707052289
| Online PSC |  | https://podminky.urs.cz/item/CS_URS_2024_01/781111011 | [14 empty] | Online PSC | 2
| VV |  | D.1.1 Technická zpráva | [14 empty] | VV | 2 | 1 | True | 0 | ROZPOCET
| VV |  | D.1.1.b.2 SO.01 Půdorys 1.NP | [14 empty] | VV | 2 | 1 | True | 0 | ROZPOCET
| VV |  | "A.P1.03" (2,485+2,355)*2*2,5-0,9*2,1 |  | 22.31 | [12 empty] | VV | 2 | 2 | True | 0 | ROZPOCET
| VV |  | "A.P2.03" (2,485+2,355)*2*2,5-0,9*2,1 |  | 22.31 | [12 empty] | VV | 2 | 2 | True | 0 | ROZPOCET
| VV |  | "A.P3.03" (2,485+2,355)*2*2,5-0,9*2,1 |  | 22.31 | [12 empty] | VV | 2 | 2 | True | 0 | ROZPOCET
| VV |  | "A.P4.03" (2,485+2,355)*2*2,5-0,9*2,1 |  | 22.31 | [12 empty] | VV | 2 | 2 | True | 0 | ROZPOCET
| VV |  | "A.P5.03" (2,485+2,355)*2*2,5-0,9*2,1 |  | 22.31 | [12 empty] | VV | 2 | 2 | True | 0 | ROZPOCET
| VV |  | Mezisoučet |  | 111.55 | [12 empty] | VV | 2 | 3 | True | 0 | ROZPOCET
| VV |  | D.1.1.b.3 SO.01 Půdorys 2.NP | [14 empty] | VV | 2 | 1 | True | 0 | ROZPOCET
| VV |  | "A.P10.03" (2,485+2,355)*2*2,5-0,9*2,1 |  | 22.31 | [12 empty] | VV | 2 | 2 | True | 0 | ROZPOCET
| VV |  | "A.P6.03"(2,485+2,355)*2*2,5-0,9*2,1 |  | 22.31 | [12 empty] | VV | 2 | 2 | True | 0 | ROZPOCET
| VV |  | "A.P7.03" (2,485+2,355)*2*2,5-0,9*2,1 |  | 22.31 | [12 empty] | VV | 2 | 2 | True | 0 | ROZPOCET
| VV |  | "A.P8.03" (2,485+2,355)*2*2,5-0,9*2,1 |  | 22.31 | [12 empty] | VV | 2 | 2 | True | 0 | ROZPOCET
| VV |  | "A.P9.03" (2,485+2,355)*2*2,5-0,9*2,1 |  | 22.31 | [12 empty] | VV | 2 | 2 | True | 0 | ROZPOCET
| VV |  | Mezisoučet |  | 111.55 | [12 empty] | VV | 2 | 3 | True | 0 | ROZPOCET
| VV |  | D.1.1.b.4 SO.01 Půdorys 3.NP | [14 empty] | VV | 2 | 1 | True | 0 | ROZPOCET
| VV |  | "A.3.04" (5+4,625)*2*2,5-1,3*2,1 |  | 45.395 | [12 empty] | VV | 2 | 2 | True | 0 | ROZPOCET
| VV |  | "A.3.10" (1,2+1,85)*2*2,5-0,7*2,1*2+(0,96+1,85)*2*2,5-0,7*2,1 |  | 24.89 | [12 empty] | VV | 2 | 2 | True | 0 | ROZPOCET
| VV |  | "A.3.13" (6,926+3,5)*2*1,8-0,8*1,8-2*0,45 |  | 35.194 | [12 empty] | VV | 2 | 2 | True | 0 | ROZPOCET
| VV |  | "A.3.15" (1,695+3,17)*2*1,8-0,8*1,8 |  | 16.074 | [12 empty] | VV | 2 | 2 | True | 0 | ROZPOCET
| VV |  | "A.3.16" (1,67+2,485)*2*1,8-0,8*1,8 |  | 13.518 | [12 empty] | VV | 2 | 2 | True | 0 | ROZPOCET
| VV |  | "A.3.18" (1,2+2,06)*2*1,8-0,8*1,8 |  | 10.296 | [12 empty] | VV | 2 | 2 | True | 0 | ROZPOCET
| VV |  | Mezisoučet |  | 145.367 | [12 empty] | VV | 2 | 3 | True | 0 | ROZPOCET
| VV | ker_obklad | Součet |  | 368.467 | [12 empty] | VV | 2 | 4 | True | 1 | ROZPOCET
422 | K | 781121011 | Příprava podkladu před provedením obkladu nátěr penetrační na stěnu | m2 | 368.467 |  | 0 | CS ÚRS 2024 01 |  | snížená |  | 0 | 0.0003 | 0.11054 | 0 | 0 | 16 | K | 2 |  |  |  | ROZPOCET | [5 empty] | 0 | 0 | 0 | 0 | 0 | 2 | 0 | 16 | -878232844
| Online PSC |  | https://podminky.urs.cz/item/CS_URS_2024_01/781121011 | [14 empty] | Online PSC | 2
| VV |  | ker_obklad |  | 368.467 | [12 empty] | VV | 2 | 2 | True | 0 | ROZPOCET
| VV |  | Součet |  | 368.467 | [12 empty] | VV | 2 | 4 | True | 1 | ROZPOCET
423 | K | 781131112 | Izolace stěny pod obklad izolace nátěrem nebo stěrkou ve dvou vrstvách | m2 | 95.395 |  | 0 | CS ÚRS 2024 01 |  | snížená |  | 0 | 0.0015 | 0.14309 | 0 | 0 | 16 | K | 2 |  |  |  | ROZPOCET | [5 empty] | 0 | 0 | 0 | 0 | 0 | 2 | 0 | 16 | -2021108625
| Online PSC |  | https://podminky.urs.cz/item/CS_URS_2024_01/781131112 | [14 empty] | Online PSC | 2
| VV |  | D.1.1 Technická zpráva | [14 empty] | VV | 2 | 1 | True | 0 | ROZPOCET
| VV |  | D.1.1.b.2 SO.01 Půdorys 1.NP | [14 empty] | VV | 2 | 1 | True | 0 | ROZPOCET
| VV |  | "A.P1.03" 2*2,5 |  | 5 | [12 empty] | VV | 2 | 2 | True | 0 | ROZPOCET
| VV |  | "A.P2.03" 2*2,5 |  | 5 | [12 empty] | VV | 2 | 2 | True | 0 | ROZPOCET
| VV |  | "A.P3.03" 2*2,5 |  | 5 | [12 empty] | VV | 2 | 2 | True | 0 | ROZPOCET
| VV |  | "A.P4.03" 2*2,5 |  | 5 | [12 empty] | VV | 2 | 2 | True | 0 | ROZPOCET
| VV |  | "A.P5.03" 2*2,5 |  | 5 | [12 empty] | VV | 2 | 2 | True | 0 | ROZPOCET
| VV |  | Mezisoučet |  | 25 | [12 empty] | VV | 2 | 3 | True | 0 | ROZPOCET
| VV |  | D.1.1.b.3 SO.01 Půdorys 2.NP | [14 empty] | VV | 2 | 1 | True | 0 | ROZPOCET
| VV |  | "A.P10.03" 2*2,5 |  | 5 | [12 empty] | VV | 2 | 2 | True | 0 | ROZPOCET
| VV |  | "A.P6.03" 2*2,5 |  | 5 | [12 empty] | VV | 2 | 2 | True | 0 | ROZPOCET
| VV |  | "A.P7.03" 2*2,5 |  | 5 | [12 empty] | VV | 2 | 2 | True | 0 | ROZPOCET
| VV |  | "A.P8.03" 2*2,5 |  | 5 | [12 empty] | VV | 2 | 2 | True | 0 | ROZPOCET
| VV |  | "A.P9.03" 2*2,5 |  | 5 | [12 empty] | VV | 2 | 2 | True | 0 | ROZPOCET
| VV |  | Mezisoučet |  | 25 | [12 empty] | VV | 2 | 3 | True | 0 | ROZPOCET
| VV |  | D.1.1.b.4 SO.01 Půdorys 3.NP | [14 empty] | VV | 2 | 1 | True | 0 | ROZPOCET
| VV |  | "A.3.04" (5+4,625)*2*2,5-1,3*2,1 |  | 45.395 | [12 empty] | VV | 2 | 2 | True | 0 | ROZPOCET
| VV |  | Mezisoučet |  | 45.395 | [12 empty] | VV | 2 | 3 | True | 0 | ROZPOCET
| VV |  | Součet |  | 95.395 | [12 empty] | VV | 2 | 4 | True | 1 | ROZPOCET
424 | K | 781131264R | Izolace stěny pod obklad izolace těsnícími izolačními pásy mezi stěnou a stěnu | m | 110 |  | 0 |  |  | snížená |  | 0 | 0.00032 | 0.0352 | 0 | 0 | 16 | K | 2 |  |  |  | ROZPOCET | [5 empty] | 0 | 0 | 0 | 0 | 0 | 2 | 0 | 16 | -396345090
425 | K | 781474154 | Montáž keramických obkladů stěn lepených cementovým flexibilním lepidlem hladkých přes 4 do 6 ks/m2 | m2 | 368.467 |  | 0 | CS ÚRS 2024 01 |  | snížená |  | 0 | 0.009088 | 3.3486 | 0 | 0 | 16 | K | 2 |  |  |  | ROZPOCET | [5 empty] | 0 | 0 | 0 | 0 | 0 | 2 | 0 | 16 | 1342671262
| Online PSC |  | https://podminky.urs.cz/item/CS_URS_2024_01/781474154 | [14 empty] | Online PSC | 2
| VV |  | Ker_obklad |  | 368.467 | [12 empty] | VV | 2 | 2 | True | 0 | ROZPOCET
| VV |  | Součet |  | 368.467 | [12 empty] | VV | 2 | 4 | True | 1 | ROZPOCET
426 | M | 59761001 | obklad velkoformátový keramický hladký přes 4 do 6ks/m2 | m2 | 424.068 |  | 0 | CS ÚRS 2023 02 |  | snížená |  | 0 | 0.02 | 8.4814 | 0 | 0 | 32 | M | 2 |  |  |  | ROZPOCET | [5 empty] | 0 | 0 | 0 | 0 | 0 | 2 | 0 | 16 | 1034751810
| VV |  | ker_obklad |  | 368.467 | [12 empty] | VV | 2 | 2 | True | 0 | ROZPOCET
| VV |  | 0,8*0,3*1,2 |  | 0.288 | [12 empty] | VV | 2 | 2 | True | 0 | ROZPOCET
| VV |  | Součet |  | 368.755 | [12 empty] | VV | 2 | 4 | True | 1 | ROZPOCET
| VV |  | 368,755*1,15 'Přepočtené koeficientem množství |  | 424.068 | [12 empty] | VV | 2 | 2 | False | 1 | ROZPOCET
427 | K | 781495115 | Obklad - dokončující práce ostatní práce spárování silikonem | m | 224 |  | 0 | CS ÚRS 2024 01 |  | snížená |  | 0 | 3e-05 | 0.00672 | 0 | 0 | 16 | K | 2 |  |  |  | ROZPOCET | [5 empty] | 0 | 0 | 0 | 0 | 0 | 2 | 0 | 16 | 1292601083
| Online PSC |  | https://podminky.urs.cz/item/CS_URS_2024_01/781495115 | [14 empty] | Online PSC | 2
428 | K | 781495141 | Obklad - dokončující práce průnik obkladem kruhový, bez izolace do DN 30 | kus | 48 |  | 0 | CS ÚRS 2024 01 |  | snížená |  | 0 | 0 | 0 | 0 | 0 | 16 | K | 2 |  |  |  | ROZPOCET | [5 empty] | 0 | 0 | 0 | 0 | 0 | 2 | 0 | 16 | -1230798223
| Online PSC |  | https://podminky.urs.cz/item/CS_URS_2024_01/781495141 | [14 empty] | Online PSC | 2
429 | K | 781495142 | Obklad - dokončující práce průnik obkladem kruhový, bez izolace přes DN 30 do DN 90 | kus | 16 |  | 0 | CS ÚRS 2024 01 |  | snížená |  | 0 | 0 | 0 | 0 | 0 | 16 | K | 2 |  |  |  | ROZPOCET | [5 empty] | 0 | 0 | 0 | 0 | 0 | 2 | 0 | 16 | 402641681
| Online PSC |  | https://podminky.urs.cz/item/CS_URS_2024_01/781495142 | [14 empty] | Online PSC | 2
430 | K | 781495211 | Čištění vnitřních ploch po provedení obkladu stěn chemickými prostředky | m2 | 368.467 |  | 0 | CS ÚRS 2024 01 |  | snížená |  | 0 | 4.5e-05 | 0.016581 | 0 | 0 | 16 | K | 2 |  |  |  | ROZPOCET | [5 empty] | 0 | 0 | 0 | 0 | 0 | 2 | 0 | 16 | 1578736534
| Online PSC |  | https://podminky.urs.cz/item/CS_URS_2024_01/781495211 | [14 empty] | Online PSC | 2
| VV |  | ker_obklad |  | 368.467 | [12 empty] | VV | 2 | 2 | True | 0 | ROZPOCET
| VV |  | Součet |  | 368.467 | [12 empty] | VV | 2 | 4 | True | 1 | ROZPOCET
431 | K | 781571141 | Montáž keramických obkladů ostění lepených flexibilním lepidlem šířky ostění přes 200 do 400 mm | m | 0.8 |  | 0 | CS ÚRS 2024 01 |  | snížená |  | 0 | 0.002 | 0.0016 | 0 | 0 | 16 | K | 2 |  |  |  | ROZPOCET | [5 empty] | 0 | 0 | 0 | 0 | 0 | 2 | 0 | 16 | 1539657871
| Online PSC |  | https://podminky.urs.cz/item/CS_URS_2024_01/781571141 | [14 empty] | Online PSC | 2
432 | K | 998781202 | Přesun hmot pro obklady keramické stanovený procentní sazbou (%) z ceny vodorovná dopravní vzdálenost do 50 m základní v objektech výšky přes 6 do 12 m | % |  |  | 0 | CS ÚRS 2024 01 |  | snížená |  | 0 | 0 | 0 | 0 | 0 | 16 | K | 2 |  |  |  | ROZPOCET | [5 empty] | 0 | 0 | 0 | 0 | 0 | 2 | 0 | 16 | -1903860456
| Online PSC |  | https://podminky.urs.cz/item/CS_URS_2024_01/998781202 | [14 empty] | Online PSC | 2
| D | 783 | Dokončovací práce - nátěry |  |  |  | 0 |  |  |  |  | 0 |  | 0.088135 |  | 0 | 2 | D | 1 |  |  |  | ROZPOCET | [11 empty] | 0
433 | K | 783009310R | Písmomalířské práce výšky písmen nebo číslic přes 4500 mm | kus | 1 |  | 0 |  |  | snížená |  | 0 | 0.00179 | 0.00179 | 0 | 0 | 16 | K | 2 |  |  |  | ROZPOCET | [5 empty] | 0 | 0 | 0 | 0 | 0 | 2 | 0 | 16 | -1519000326
| VV |  | D.1.1.b.7 SO.01 Pohledy | [14 empty] | VV | 2 | 1 | True | 0 | ROZPOCET
| VV |  | "Písmeno A" 1 |  | 1 | [12 empty] | VV | 2 | 2 | True | 0 | ROZPOCET
| VV |  | Součet |  | 1 | [12 empty] | VV | 2 | 4 | True | 1 | ROZPOCET
434 | K | 783009421 | Bezpečnostní šrafování rohových hran stěnových nebo podlahových | m | 12 |  | 0 | CS ÚRS 2024 01 |  | snížená |  | 0 | 0.000214 | 0.002568 | 0 | 0 | 64 | K | 2 |  |  |  | ROZPOCET | [5 empty] | 0 | 0 | 0 | 0 | 0 | 2 | 0 | 64 | -1177812945
| Online PSC |  | https://podminky.urs.cz/item/CS_URS_2024_01/783009421 | [14 empty] | Online PSC | 2
| VV |  | D.1.1 Technická zpráva | [14 empty] | VV | 2 | 1 | True | 0 | ROZPOCET
| VV |  | D.1.1.c.4 Výpis ostatních výrobků | [14 empty] | VV | 2 | 1 | True | 0 | ROZPOCET
| VV |  | "OV.18" 8*1,5 |  | 12 | [12 empty] | VV | 2 | 2 | True | 0 | ROZPOCET
| VV |  | Součet |  | 12 | [12 empty] | VV | 2 | 4 | True | 1 | ROZPOCET
435 | K | 783823101 | Penetrační nátěr omítek hladkých betonových povrchů akrylátový | m2 | 122.782 |  | 0 | CS ÚRS 2024 01 |  | snížená |  | 0 | 8e-05 | 0.0098226 | 0 | 0 | 16 | K | 2 |  |  |  | ROZPOCET | [5 empty] | 0 | 0 | 0 | 0 | 0 | 2 | 0 | 16 | 1435473552
| Online PSC |  | https://podminky.urs.cz/item/CS_URS_2024_01/783823101 | [14 empty] | Online PSC | 2
| VV |  | D.1.1.1 Technická zpráva | [14 empty] | VV | 2 | 1 | True | 0 | ROZPOCET
| VV |  | D.1.1.b.6 SO.01 Řezy | [14 empty] | VV | 2 | 1 | True | 0 | ROZPOCET
| VV |  | Tabulka materiálů a skladeb | [14 empty] | VV | 2 | 1 | True | 0 | ROZPOCET
| VV |  | W.2.5 | [14 empty] | VV | 2 | 1 | True | 0 | ROZPOCET
| VV |  | (2,625+2,365)*2*12,595-1,2*2,17*3 |  | 117.886 | [12 empty] | VV | 2 | 2 | True | 0 | ROZPOCET
| VV |  | R.1.2 | [14 empty] | VV | 2 | 1 | True | 0 | ROZPOCET
| VV |  | 2,625*1,865 |  | 4.896 | [12 empty] | VV | 2 | 2 | True | 0 | ROZPOCET
| VV |  | Součet |  | 122.782 | [12 empty] | VV | 2 | 4 | True | 1 | ROZPOCET
436 | K | 783826615 | Hydrofobizační nátěr omítek silikonový, transparentní, povrchů hladkých omítek hladkých, zrnitých tenkovrstvých nebo štukových stupně členitosti 1 a 2 | m2 | 39.735 |  | 0 | CS ÚRS 2024 01 |  | snížená |  | 0 | 0.0002 | 0.007947 | 0 | 0 | 16 | K | 2 |  |  |  | ROZPOCET | [5 empty] | 0 | 0 | 0 | 0 | 0 | 2 | 0 | 16 | -1136644545
| Online PSC |  | https://podminky.urs.cz/item/CS_URS_2024_01/783826615 | [14 empty] | Online PSC | 2
| VV |  | D.1.1.1 Technická zpráva | [14 empty] | VV | 2 | 1 | True | 0 | ROZPOCET
| VV |  | D.1.1.b.6 SO.01 Řezy | [14 empty] | VV | 2 | 1 | True | 0 | ROZPOCET
| VV |  | D.1.1.b.7 SO.01 Pohledy | [14 empty] | VV | 2 | 1 | True | 0 | ROZPOCET
| VV |  | D.1.1.b.8 SO.01 Pohledy | [14 empty] | VV | 2 | 1 | True | 0 | ROZPOCET
| VV |  | Skladba W.4.1. | [14 empty] | VV | 2 | 1 | True | 0 | ROZPOCET
| VV |  | 88,3*0,45 |  | 39.735 | [12 empty] | VV | 2 | 2 | True | 0 | ROZPOCET
| VV |  | Součet |  | 39.735 | [12 empty] | VV | 2 | 4 | True | 1 | ROZPOCET
437 | K | 783827403 | Krycí (ochranný ) nátěr omítek dvojnásobný hladkých betonových povrchů nebo povrchů z desek na bázi dřeva (dřevovláknitých apod.) silikátový | m2 | 122.782 |  | 0 | CS ÚRS 2024 01 |  | snížená |  | 0 | 0.0005376 | 0.066008 | 0 | 0 | 16 | K | 2 |  |  |  | ROZPOCET | [5 empty] | 0 | 0 | 0 | 0 | 0 | 2 | 0 | 16 | -663010892
| Online PSC |  | https://podminky.urs.cz/item/CS_URS_2024_01/783827403 | [14 empty] | Online PSC | 2
| VV |  | D.1.1.1 Technická zpráva | [14 empty] | VV | 2 | 1 | True | 0 | ROZPOCET
| VV |  | D.1.1.b.6 SO.01 Řezy | [14 empty] | VV | 2 | 1 | True | 0 | ROZPOCET
| VV |  | Tabulka materiálů a skladeb | [14 empty] | VV | 2 | 1 | True | 0 | ROZPOCET
| VV |  | W.2.5 | [14 empty] | VV | 2 | 1 | True | 0 | ROZPOCET
| VV |  | (2,625+2,365)*2*12,595-1,2*2,17*3 |  | 117.886 | [12 empty] | VV | 2 | 2 | True | 0 | ROZPOCET
| VV |  | R.1.2 | [14 empty] | VV | 2 | 1 | True | 0 | ROZPOCET
| VV |  | 2,625*1,865 |  | 4.896 | [12 empty] | VV | 2 | 2 | True | 0 | ROZPOCET
| VV |  | Součet |  | 122.782 | [12 empty] | VV | 2 | 4 | True | 1 | ROZPOCET
| D | 784 | Dokončovací práce - malby a tapety |  |  |  | 0 |  |  |  |  | 0 |  | 1.1032 |  | 0 | 2 | D | 1 |  |  |  | ROZPOCET | [11 empty] | 0
438 | K | 784111001 | Oprášení (ometení) podkladu v místnostech výšky do 3,80 m | m2 | 2406.55 |  | 0 | CS ÚRS 2024 01 |  | snížená |  | 0 | 0 | 0 | 0 | 0 | 16 | K | 2 |  |  |  | ROZPOCET | [5 empty] | 0 | 0 | 0 | 0 | 0 | 2 | 0 | 16 | 1228836668
| Online PSC |  | https://podminky.urs.cz/item/CS_URS_2024_01/784111001 | [14 empty] | Online PSC | 2
| VV |  | štuk |  | 1713.872 | [12 empty] | VV | 2 | 2 | True | 0 | ROZPOCET
| VV |  | Skladba_C11 |  | 600.81 | [12 empty] | VV | 2 | 2 | True | 0 | ROZPOCET
| VV |  | Skladba_C12 |  | 91.868 | [12 empty] | VV | 2 | 2 | True | 0 | ROZPOCET
| VV | malba | Součet |  | 2406.55 | [12 empty] | VV | 2 | 4 | True | 1 | ROZPOCET
439 | K | 784181121 | Penetrace podkladu jednonásobná hloubková akrylátová bezbarvá v místnostech výšky do 3,80 m | m2 | 2406.55 |  | 0 | CS ÚRS 2024 01 |  | snížená |  | 0 | 0.0002 | 0.48131 | 0 | 0 | 16 | K | 2 |  |  |  | ROZPOCET | [5 empty] | 0 | 0 | 0 | 0 | 0 | 2 | 0 | 16 | -1852020283
| Online PSC |  | https://podminky.urs.cz/item/CS_URS_2024_01/784181121 | [14 empty] | Online PSC | 2
| VV |  | malba |  | 2406.55 | [12 empty] | VV | 2 | 2 | True | 0 | ROZPOCET
| VV |  | Součet |  | 2406.55 | [12 empty] | VV | 2 | 4 | True | 1 | ROZPOCET
440 | K | 784211101 | Malby z malířských směsí oděruvzdorných za mokra dvojnásobné, bílé za mokra oděruvzdorné výborně v místnostech výšky do 3,80 m | m2 | 2406.55 |  | 0 | CS ÚRS 2024 01 |  | snížená |  | 0 | 0.0002584 | 0.62185 | 0 | 0 | 16 | K | 2 |  |  |  | ROZPOCET | [5 empty] | 0 | 0 | 0 | 0 | 0 | 2 | 0 | 16 | -552457778
| Online PSC |  | https://podminky.urs.cz/item/CS_URS_2024_01/784211101 | [14 empty] | Online PSC | 2
| VV |  | malba |  | 2406.55 | [12 empty] | VV | 2 | 2 | True | 0 | ROZPOCET
| VV |  | Součet |  | 2406.55 | [12 empty] | VV | 2 | 4 | True | 1 | ROZPOCET
| D | 786 | Dokončovací práce - čalounické úpravy |  |  |  | 0 |  |  |  |  | 0 |  | 0.08004 |  | 0 | 2 | D | 1 |  |  |  | ROZPOCET | [11 empty] | 0
441 | K | 786623023 | Montáž fasádních žaluzií před okenní nebo dveřní otvor ovládaných motorem, včetně krycího plechu a vodících profilů, plochy přes 4 do 6 m2 | kus | 12 |  | 0 | CS ÚRS 2024 01 |  | snížená |  | 0 | 0 | 0 | 0 | 0 | 16 | K | 2 |  |  |  | ROZPOCET | [5 empty] | 0 | 0 | 0 | 0 | 0 | 2 | 0 | 16 | 1155347036
| Online PSC |  | https://podminky.urs.cz/item/CS_URS_2024_01/786623023 | [14 empty] | Online PSC | 2
| VV |  | D.1.1. Technická zpráva | [14 empty] | VV | 2 | 1 | True | 0 | ROZPOCET
| VV |  | D.1.1c.4 Výpis ostatních výrobků | [14 empty] | VV | 2 | 1 | True | 0 | ROZPOCET
| VV |  | "OV.09" 12 |  | 12 | [12 empty] | VV | 2 | 2 | True | 0 | ROZPOCET
| VV |  | Součet |  | 12 | [12 empty] | VV | 2 | 4 | True | 1 | ROZPOCET
442 | M | 28314001 | panel izolační PET s pouzdrem pro zapuštěný vodící profil žaluzie | m2 | 8.64 |  | 0 | CS ÚRS 2024 01 |  | snížená |  | 0 | 0.001 | 0.00864 | 0 | 0 | 32 | M | 2 |  |  |  | ROZPOCET | [5 empty] | 0 | 0 | 0 | 0 | 0 | 2 | 0 | 16 | -127911664
| VV |  | D.1.1. Technická zpráva | [14 empty] | VV | 2 | 1 | True | 0 | ROZPOCET
| VV |  | D.1.1c.4 Výpis ostatních výrobků | [14 empty] | VV | 2 | 1 | True | 0 | ROZPOCET
| VV |  | "OV.09" 1,8*0,2*2*12 |  | 8.64 | [12 empty] | VV | 2 | 2 | True | 0 | ROZPOCET
| VV |  | Součet |  | 8.64 | [12 empty] | VV | 2 | 4 | True | 1 | ROZPOCET
443 | M | 55342549R | předokenní žaluzie, hliník, ovládaná základním motorem, dálkově/ tlačítko, povětrnostní čidlo, příslušenství plochy do 5,0m2 | m2 | 59.4 |  | 0 |  |  | snížená |  | 0 | 0.001 | 0.0594 | 0 | 0 | 32 | M | 2 |  |  |  | ROZPOCET | [5 empty] | 0 | 0 | 0 | 0 | 0 | 2 | 0 | 16 | 1120729041
| VV |  | D.1.1. Technická zpráva | [14 empty] | VV | 2 | 1 | True | 0 | ROZPOCET
| VV |  | D.1.1c.4 Výpis ostatních výrobků | [14 empty] | VV | 2 | 1 | True | 0 | ROZPOCET
| VV |  | "OV.09" 12*1,8*2,75 |  | 59.4 | [12 empty] | VV | 2 | 2 | True | 0 | ROZPOCET
| VV |  | Součet |  | 59.4 | [12 empty] | VV | 2 | 4 | True | 1 | ROZPOCET
444 | K | 786623043 | Montáž venkovních žaluzií do okenního nebo dveřního otvoru žaluziové schránky, délky přes 2400 do 4000 mm | kus | 12 |  | 0 | CS ÚRS 2024 01 |  | snížená |  | 0 | 0 | 0 | 0 | 0 | 16 | K | 2 |  |  |  | ROZPOCET | [5 empty] | 0 | 0 | 0 | 0 | 0 | 2 | 0 | 16 | -360089534
| Online PSC |  | https://podminky.urs.cz/item/CS_URS_2024_01/786623043 | [14 empty] | Online PSC | 2
| VV |  | D.1.1. Technická zpráva | [14 empty] | VV | 2 | 1 | True | 0 | ROZPOCET
| VV |  | D.1.1c.4 Výpis ostatních výrobků | [14 empty] | VV | 2 | 1 | True | 0 | ROZPOCET
| VV |  | "OV.08" 12 |  | 12 | [12 empty] | VV | 2 | 2 | True | 0 | ROZPOCET
| VV |  | Součet |  | 12 | [12 empty] | VV | 2 | 4 | True | 1 | ROZPOCET
445 | M | 2837_OV.08 | box pro žaluzie z tepelně- izolačních desek, dl. 2750 mm, dodávka včetně kotvících úhelníků a plechových zákrytových lišt ze spodní části boxu, v provedení dle PD | kus | 12 |  | 0 |  |  | snížená |  | 0 | 0.001 | 0.012 | 0 | 0 | 32 | M | 2 |  |  |  | ROZPOCET | [5 empty] | 0 | 0 | 0 | 0 | 0 | 2 | 0 | 16 | -541982824
| VV |  | D.1.1. Technická zpráva | [14 empty] | VV | 2 | 1 | True | 0 | ROZPOCET
| VV |  | D.1.1c.4 Výpis ostatních výrobků | [14 empty] | VV | 2 | 1 | True | 0 | ROZPOCET
| VV |  | "OV.08" 12 |  | 12 | [12 empty] | VV | 2 | 2 | True | 0 | ROZPOCET
| VV |  | Součet |  | 12 | [12 empty] | VV | 2 | 4 | True | 1 | ROZPOCET
446 | K | 998786202 | Přesun hmot pro stínění a čalounické úpravy stanovený procentní sazbou (%) z ceny vodorovná dopravní vzdálenost do 50 m základní v objektech výšky přes 6 do 12 m | % |  |  | 0 | CS ÚRS 2024 01 |  | snížená |  | 0 | 0 | 0 | 0 | 0 | 16 | K | 2 |  |  |  | ROZPOCET | [5 empty] | 0 | 0 | 0 | 0 | 0 | 2 | 0 | 16 | 408281285
| Online PSC |  | https://podminky.urs.cz/item/CS_URS_2024_01/998786202 | [14 empty] | Online PSC | 2
| D | M | Práce a dodávky M |  |  |  | 0 |  |  |  |  | 0 |  | 0 |  | 0 | 3 | D | 0 |  |  |  | ROZPOCET | [11 empty] | 0
| D | 33-M | Montáže dopr.zaříz.,sklad. zař. a váh |  |  |  | 0 |  |  |  |  | 0 |  | 0 |  | 0 | 3 | D | 1 |  |  |  | ROZPOCET | [11 empty] | 0
447 | K | 33-M-OV.19 | Kompletní dodávka a montáž osobní výtah, rozměr kabiny 1100x2100x2200 mm; rozměr dveří 900x2100 mm, nosnost 1000 kg, v provedení dle PD | kus | 1 |  | 0 |  |  | snížená |  | 0 | 0 | 0 | 0 | 0 | 64 | K | 2 |  |  |  | ROZPOCET | [5 empty] | 0 | 0 | 0 | 0 | 0 | 2 | 0 | 64 | -1115809874
| VV |  | D.1.1. Technická zpráva | [14 empty] | VV | 2 | 1 | True | 0 | ROZPOCET
| VV |  | D.1.1c.4 Výpis ostatních výrobků | [14 empty] | VV | 2 | 1 | True | 0 | ROZPOCET
| VV |  | "OV.19" 1 |  | 1 | [12 empty] | VV | 2 | 2 | True | 0 | ROZPOCET
| VV |  | Součet |  | 1 | [12 empty] | VV | 2 | 4 | True | 1 | ROZPOCET

## D.1.4.1A - Zdravotně tech...
{28ab12a2-dbc9-4dd1-b606-7b38cce02754}
1
| KRYCÍ LIST SOUPISU PRACÍ | [7 empty] | v --- níže se nacházejí doplnkové a pomocné údaje k sestavám --- v | [8 empty] | False
Stavba:
Domov se zvláštním režimem Račín, Kroměříž
Objekt:
SO01 - Budova A
Soupis:
D.1.4A - Technika prostředí staveb
Úroveň 3:
D.1.4.1A - Zdravotně technické instalace
| KSO: |  |  |  |  | CC-CZ:
| Místo: |  | p.č. 5036, Kroměříž |  |  | Datum: | 5. 6. 2024
| Zadavatel: |  |  |  |  | IČ: | 00287351
|  | Město Kroměříž |  |  |  | DIČ: | CZ00287351
| Uchazeč: |  |  |  |  | IČ: | Vyplň údaj
|  | Vyplň údaj |  |  |  | DIČ: | Vyplň údaj
| Projektant: |  |  |  |  | IČ: | 01841025
|  | Ondřej Zikán |  |  |  | DIČ:
| Zpracovatel: |  |  |  |  | IČ: | 01841025
|  | Ondřej Zikán |  |  |  | DIČ:
Poznámka:
| Cena bez DPH | [5 empty] | 0
|  |  | Základ daně |  |  | Sazba daně | Výše daně
| DPH | základní | 0 |  |  | 21% | 0
|  | snížená | 0 |  |  | 12% | 0
|  | zákl. přenesená | 0 |  |  | 21% | 0
|  | sníž. přenesená | 0 |  |  | 12% | 0
|  | nulová | 0 |  |  | 0% | 0
| Cena s DPH |  |  | v | CZK |  | 0
REKAPITULACE ČLENĚNÍ SOUPISU PRACÍ
Stavba:
Domov se zvláštním režimem Račín, Kroměříž
Objekt:
SO01 - Budova A
Soupis:
D.1.4A - Technika prostředí staveb
Úroveň 3:
D.1.4.1A - Zdravotně technické instalace
Místo: |  |  | p.č. 5036, Kroměříž |  |  | Datum: | 5. 6. 2024
Zadavatel: |  |  | Město Kroměříž |  |  | Projektant: | Ondřej Zikán
Uchazeč: |  |  | Vyplň údaj |  |  | Zpracovatel: | Ondřej Zikán
Kód dílu - Popis | [6 empty] | Cena celkem [CZK]
Náklady stavby celkem | [6 empty] | 0 | [11 empty] | -1
| HSV - HSV | [5 empty] | 0
| 1 - Zemní práce | [5 empty] | 0
| 2 - Zakládání | [5 empty] | 0
| 4 - Vodorovné konstrukce | [5 empty] | 0
| PSV - Práce a dodávky PSV | [5 empty] | 0
| 721 - Zdravotechnika - vnitřní kanalizace | [5 empty] | 0
| 722 - Zdravotechnika - vnitřní vodovod | [5 empty] | 0
| 724 - Zdravotechnika - strojní vybavení | [5 empty] | 0
| 725 - Zdravotechnika - zařizovací předměty | [5 empty] | 0
| 726 - Zdravotechnika - předstěnové instalace | [5 empty] | 0
| 732 - Ústřední vytápění - strojovny | [5 empty] | 0
| 734 - Ústřední vytápění - armatury | [5 empty] | 0
SOUPIS PRACÍ
Stavba:
Domov se zvláštním režimem Račín, Kroměříž
Objekt:
SO01 - Budova A
Soupis:
D.1.4A - Technika prostředí staveb
Úroveň 3:
D.1.4.1A - Zdravotně technické instalace
Místo: |  |  | p.č. 5036, Kroměříž |  |  | Datum: | 5. 6. 2024
Zadavatel: |  |  | Město Kroměříž |  |  | Projektant: | Ondřej Zikán
Uchazeč: |  |  | Vyplň údaj |  |  | Zpracovatel: | Ondřej Zikán
PČ | Typ | Kód | Popis | MJ | Množství | J.cena [CZK] | Cena celkem [CZK] | Cenová soustava |  | DPH | J. Nh [h] | Nh celkem [h] | J. hmotnost [t] | Hmotnost celkem [t] | J. suť [t] | Suť Celkem [t]
Náklady soupisu celkem | [6 empty] | 0 |  |  |  |  | 0 |  | 74.7244 |  | 0 |  | D | -1 | [10 empty] | 0
| D | HSV | HSV |  |  |  | 0 |  |  |  |  | 0 |  | 70.0656 |  | 0 | 1 | D | 0 |  |  |  | ROZPOCET | [6 empty] | 0
| D | 1 | Zemní práce |  |  |  | 0 |  |  |  |  | 0 |  | 70.0656 |  | 0 | 1 | D | 1 |  |  |  | ROZPOCET | [6 empty] | 0
1 | K | 132212121 | Hloubení zapažených rýh šířky do 800 mm v soudržných horninách třídy těžitelnosti I skupiny 3 | m3 | 38.88 |  | 0 | CS ÚRS 2023 02 |  | snížená |  | 0 | 0 | 0 | 0 | 0 | 4 | K | 2 |  |  |  | ROZPOCET | 0 | 0 | 0 | 0 | 0 | 2 | 0 | 4 | 174824976
| Online PSC |  | https://podminky.urs.cz/item/CS_URS_2023_02/132212121 | [14 empty] | Online PSC | 2
| VV |  | "odměřeno z výkresové dokumentace" (24*0,8*0,7)+(3,5*0,8*0,5)+(4*0,8*0,6)+(4,5*0,8*0,7)+(1*0,8*0,6)+(7*0,8*0,7)+(8*0,8*0,6)+(5*0,8*0,6)+(14*0,8*0,8) |  | 38.88 | [12 empty] | VV | 2 | 2 | True | 0 | ROZPOCET
| VV |  | Součet |  | 38.88 | [12 empty] | VV | 2 | 4 | True | 1 | ROZPOCET
2 | K | 151101101 | Zřízení příložného pažení a rozepření stěn rýh hl do 2 m | m2 | 97.2 |  | 0 | CS ÚRS 2023 02 |  | snížená |  | 0 | 0.00084 | 0.081648 | 0 | 0 | 4 | K | 2 |  |  |  | ROZPOCET | 0 | 0 | 0 | 0 | 0 | 2 | 0 | 4 | -361320925
| Online PSC |  | https://podminky.urs.cz/item/CS_URS_2023_02/151101101 | [14 empty] | Online PSC | 2
| VV |  | "odměřeno z výkresové dokumentace" ((24*0,7)+(3,5*0,5)+(4*0,6)+(4,5*0,7)+(1*0,6)+(7*0,7)+(8*0,6)+(5*0,6)+14*0,8)*2 |  | 97.2 | [12 empty] | VV | 2 | 2 | True | 1 | ROZPOCET
3 | K | 151101111 | Odstranění příložného pažení a rozepření stěn rýh hl do 2 m | m2 | 97.2 |  | 0 | CS ÚRS 2023 02 |  | snížená |  | 0 | 0 | 0 | 0 | 0 | 4 | K | 2 |  |  |  | ROZPOCET | 0 | 0 | 0 | 0 | 0 | 2 | 0 | 4 | -1344849651
| Online PSC |  | https://podminky.urs.cz/item/CS_URS_2023_02/151101111 | [14 empty] | Online PSC | 2
| VV |  | "odměřeno z výkresové dokumentace" ((24*0,7)+(3,5*0,5)+(4*0,6)+(4,5*0,7)+(1*0,6)+(7*0,7)+(8*0,6)+(5*0,6)+(14*0,8))*2 |  | 97.2 | [12 empty] | VV | 2 | 2 | True | 1 | ROZPOCET
4 | K | 161102111 | Svislé přemístění výkopku z horniny tř. 1 až 4 hl výkopu do 2,5 m | m3 | 38.88 |  | 0 | CS ÚRS 2023 02 |  | snížená |  | 0 | 0 | 0 | 0 | 0 | 4 | K | 2 |  |  |  | ROZPOCET | 0 | 0 | 0 | 0 | 0 | 2 | 0 | 4 | 484982825
| Online PSC |  | https://podminky.urs.cz/item/CS_URS_2023_02/161102111 | [14 empty] | Online PSC | 2
| VV |  | "položka 1" 38,88 |  | 38.88 | [12 empty] | VV | 2 | 2 | True | 1 | ROZPOCET
5 | K | 162706111 | Vodorovné přemístění do 10000 m výkopku z hornin tř. 1 až 4 | m3 | 38.88 |  | 0 | CS ÚRS 2023 02 |  | snížená |  | 0 | 0 | 0 | 0 | 0 | 4 | K | 2 |  |  |  | ROZPOCET | 0 | 0 | 0 | 0 | 0 | 2 | 0 | 4 | -318607061
| Online PSC |  | https://podminky.urs.cz/item/CS_URS_2023_02/162706111 | [14 empty] | Online PSC | 2
| VV |  | "součet položek 8+9+12" (5,08+28,12+5,68) |  | 38.88 | [12 empty] | VV | 2 | 2 | True | 1 | ROZPOCET
6 | K | 171251201 | Uložení sypaniny na skládky nebo meziskládky | m3 | 38.88 |  | 0 | CS ÚRS 2023 02 |  | snížená |  | 0 | 0 | 0 | 0 | 0 | 4 | K | 2 |  |  |  | ROZPOCET | 0 | 0 | 0 | 0 | 0 | 2 | 0 | 4 | 1051331308
| Online PSC |  | https://podminky.urs.cz/item/CS_URS_2023_02/171251201 | [14 empty] | Online PSC | 2
| VV |  | "součet položek 8+9+12" (5,08+28,12+5,68) |  | 38.88 | [12 empty] | VV | 2 | 2 | True | 1 | ROZPOCET
7 | K | 171201221 | Poplatek za uložení na skládce (skládkovné) zeminy a kamení kód odpadu 17 05 04 | t | 69.984 |  | 0 | CS ÚRS 2023 02 |  | snížená |  | 0 | 0 | 0 | 0 | 0 | 4 | K | 2 |  |  |  | ROZPOCET | 0 | 0 | 0 | 0 | 0 | 2 | 0 | 4 | 1535800374
| Online PSC |  | https://podminky.urs.cz/item/CS_URS_2023_02/171201221 | [14 empty] | Online PSC | 2
| VV |  | "součet položek 8+9+12 vynásobený měrnou hmotností" (5,08+28,12+5,68)*1,8 |  | 69.984 | [12 empty] | VV | 2 | 2 | True | 1 | ROZPOCET
8 | K | 174211101 | Zásyp jam, šachet rýh nebo kolem objektů sypaninou bez zhutnění | m3 | 5.08 |  | 0 | CS ÚRS 2023 02 |  | snížená |  | 0 | 0 | 0 | 0 | 0 | 4 | K | 2 |  |  |  | ROZPOCET | 0 | 0 | 0 | 0 | 0 | 2 | 0 | 4 | -571608362
| Online PSC |  | https://podminky.urs.cz/item/CS_URS_2023_02/174211101 | [14 empty] | Online PSC | 2
| VV |  | "štěrkopískem - odměřeno z výkresové dokumentace" (24*0,8*0,1)+(4,5*0,8*0,1)+(7*0,8*0,1)+(14*0,8*0,2) |  | 5.08 | [12 empty] | VV | 2 | 2 | True | 1 | ROZPOCET
9 | K | 175111101 | Obsypání potrubí ručně sypaninou bez prohození, uloženou do 3 m | m3 | 28.12 |  | 0 | CS ÚRS 2023 02 |  | snížená |  | 0 | 0 | 0 | 0 | 0 | 4 | K | 2 |  |  |  | ROZPOCET | 0 | 0 | 0 | 0 | 0 | 2 | 0 | 4 | 1322056884
| Online PSC |  | https://podminky.urs.cz/item/CS_URS_2023_02/175111101 | [14 empty] | Online PSC | 2
| VV |  | "odměřeno z výkresové dokumentace" (24*0,8*0,5)+(3,5*0,8*0,4)+(4*0,8*0,5)+(4,5*0,8*0,5)+(1*0,8*0,5)+(7*0,8*0,5)+(8*0,8*0,5)+(5*0,8*0,5)+(14*0,8*0,5) |  | 28.12 | [12 empty] | VV | 2 | 2 | True | 1 | ROZPOCET
10 | M | 58331200 | zásypový materiál (štěrkopísek netříděný) | t | 69.984 |  | 0 | CS ÚRS 2023 02 |  | snížená |  | 0 | 1 | 69.984 | 0 | 0 | 8 | M | 2 |  |  |  | ROZPOCET | 0 | 0 | 0 | 0 | 0 | 2 | 0 | 4 | -1953342226
| VV |  | "položka 8+9+12*měrná hmotnost" (5,08+28,12+5,68)*1,8 |  | 69.984 | [12 empty] | VV | 2 | 2 | True | 1 | ROZPOCET
| D | 2 | Zakládání |  |  |  | 0 |  |  |  |  | 0 |  | 0 |  | 0 | 1 | D | 1 |  |  |  | ROZPOCET | [6 empty] | 0
11 | K | 215901101 | Zhutnění podloží z hornin soudržných do 92% PS nebo nesoudržných sypkých I(d) do 0,8 | m2 | 113.6 |  | 0 | CS ÚRS 2023 02 |  | snížená |  | 0 | 0 | 0 | 0 | 0 | 4 | K | 2 |  |  |  | ROZPOCET | 0 | 0 | 0 | 0 | 0 | 2 | 0 | 4 | -2036101969
| Online PSC |  | https://podminky.urs.cz/item/CS_URS_2023_02/215901101 | [14 empty] | Online PSC | 2
| VV |  | "ve dvou vrstvách - bude upřesněno na stavbě" (24*0,8*2)+(3,5*0,8*2)+(4*0,8*2)+(4,5*0,8*2)+(1*0,8*2)+(7*0,8*2)+(8*0,8*2)+(5*0,8*2)+(14*0,8*2) |  | 113.6 | [12 empty] | VV | 2 | 2 | True | 1 | ROZPOCET
| D | 4 | Vodorovné konstrukce |  |  |  | 0 |  |  |  |  | 0 |  | 0 |  | 0 | 1 | D | 1 |  |  |  | ROZPOCET | [6 empty] | 0
12 | K | 451541111 | Lože pod potrubí otevřený výkop ze štěrkodrtě | m3 | 5.68 |  | 0 | CS ÚRS 2023 02 |  | snížená |  | 0 | 0 | 0 | 0 | 0 | 4 | K | 2 |  |  |  | ROZPOCET | 0 | 0 | 0 | 0 | 0 | 2 | 0 | 4 | -1077728445
| Online PSC |  | https://podminky.urs.cz/item/CS_URS_2023_02/451541111 | [14 empty] | Online PSC | 2
| VV |  | "odměřeno z výkresové dokumentace" (24*0,8*0,1)+(3,5*0,8*0,1)+(4*0,8*0,1)+(4,5*0,8*0,1)+(1*0,8*0,1)+(7*0,8*0,1)+(8*0,8*0,1)+(5*0,8*0,1)+(14*0,8*0,1) |  | 5.68 | [12 empty] | VV | 2 | 2 | True | 1 | ROZPOCET
| D | PSV | Práce a dodávky PSV |  |  |  | 0 |  |  |  |  | 0 |  | 4.6587 |  | 0 | 2 | D | 0 |  |  |  | ROZPOCET | [6 empty] | 0
| D | 721 | Zdravotechnika - vnitřní kanalizace |  |  |  | 0 |  |  |  |  | 0 |  | 0.83495 |  | 0 | 2 | D | 1 |  |  |  | ROZPOCET | [6 empty] | 0
13 | K | 721173401 | Potrubí kanalizační z PVC svodné DN 110 - dodávka a montáž | m | 70.5 |  | 0 | CS ÚRS 2023 02 |  | snížená |  | 0 | 0.00142 | 0.10011 | 0 | 0 | 16 | K | 2 |  |  |  | ROZPOCET | 0 | 0 | 0 | 0 | 0 | 2 | 0 | 16 | -1330270557
| Online PSC |  | https://podminky.urs.cz/item/CS_URS_2023_02/721173401 | [14 empty] | Online PSC | 2
| VV |  | "součet délek jednotlivých úseků ležatého potrubí + přirážka 30% tvarovky a 20% řezání" 47+(47*0,3)+(47*0,2) |  | 70.5 | [12 empty] | VV | 2 | 2 | True | 0 | ROZPOCET
| VV |  | Součet |  | 70.5 | [12 empty] | VV | 2 | 4 | True | 1 | ROZPOCET
14 | K | 721173402 | Potrubí kanalizační z PVC svodné DN 125 - dodávka a montáž | m | 27 |  | 0 | CS ÚRS 2023 02 |  | snížená |  | 0 | 0.00197 | 0.05319 | 0 | 0 | 16 | K | 2 |  |  |  | ROZPOCET | 0 | 0 | 0 | 0 | 0 | 2 | 0 | 16 | 1149885925
| Online PSC |  | https://podminky.urs.cz/item/CS_URS_2023_02/721173402 | [14 empty] | Online PSC | 2
| VV |  | "součet délek jednotlivých úseků ležatého potrubí + přirážka 30% tvarovky a 20% řezání" 18+(18*0,3)+(18*0,2) |  | 27 | [12 empty] | VV | 2 | 2 | True | 0 | ROZPOCET
| VV |  | Součet |  | 27 | [12 empty] | VV | 2 | 4 | True | 1 | ROZPOCET
15 | K | 721173403 | Potrubí kanalizační z PVC svodné DN 160 - dodávka a montáž | m | 5 |  | 0 | CS ÚRS 2023 02 |  | snížená |  | 0 | 0.00304 | 0.0152 | 0 | 0 | 16 | K | 2 |  |  |  | ROZPOCET | 0 | 0 | 0 | 0 | 0 | 2 | 0 | 16 | -935429053
| Online PSC |  | https://podminky.urs.cz/item/CS_URS_2023_02/721173403 | [14 empty] | Online PSC | 2
| VV |  | 1+1+1+1+1 |  | 5 | [12 empty] | VV | 2 | 2 | True | 1 | ROZPOCET
16 | K | 721173404 | Potrubí kanalizační z PVC svodné DN 200 - dodávka a montáž | m | 30 |  | 0 | CS ÚRS 2023 02 |  | snížená |  | 0 | 0.00492 | 0.1476 | 0 | 0 | 16 | K | 2 |  |  |  | ROZPOCET | 0 | 0 | 0 | 0 | 0 | 2 | 0 | 16 | -669965980
| Online PSC |  | https://podminky.urs.cz/item/CS_URS_2023_02/721173404 | [14 empty] | Online PSC | 2
| VV |  | "součet délek jednotlivých úseků ležatého potrubí + přirážka 30% tvarovky a 20% řezání" 20+(20*0,3)+(20*0,2) |  | 30 | [12 empty] | VV | 2 | 2 | True | 0 | ROZPOCET
| VV |  | Součet |  | 30 | [12 empty] | VV | 2 | 4 | True | 1 | ROZPOCET
17 | K | 721173405 | Potrubí kanalizační z PVC svodné DN 250 - dodávka a montáž | m | 3 |  | 0 | CS ÚRS 2023 02 |  | snížená |  | 0 | 0.00856 | 0.02568 | 0 | 0 | 16 | K | 2 |  |  |  | ROZPOCET | 0 | 0 | 0 | 0 | 0 | 2 | 0 | 16 | 1316924983
| Online PSC |  | https://podminky.urs.cz/item/CS_URS_2023_02/721173405 | [14 empty] | Online PSC | 2
| VV |  | 1+1+1 |  | 3 | [12 empty] | VV | 2 | 2 | True | 1 | ROZPOCET
18 | K | 721174024 | Potrubí kanalizační z PP odpadní DN 75 - dodávka a montáž | m | 27 |  | 0 | CS ÚRS 2023 02 |  | snížená |  | 0 | 0.00059 | 0.01593 | 0 | 0 | 16 | K | 2 |  |  |  | ROZPOCET | 0 | 0 | 0 | 0 | 0 | 2 | 0 | 16 | -405178440
| Online PSC |  | https://podminky.urs.cz/item/CS_URS_2023_02/721174024 | [14 empty] | Online PSC | 2
| VV |  | "součet délek jednotlivých úseků potrubí + přirážka 30% tvarovky a 20% řezání" 18+(18*0,3)+(18*0,2) |  | 27 | [12 empty] | VV | 2 | 2 | True | 1 | ROZPOCET
19 | K | 721174025 | Potrubí kanalizační z PP odpadní DN 110 - dodávka a montáž | m | 81 |  | 0 | CS ÚRS 2023 02 |  | snížená |  | 0 | 0.00201 | 0.16281 | 0 | 0 | 16 | K | 2 |  |  |  | ROZPOCET | 0 | 0 | 0 | 0 | 0 | 2 | 0 | 16 | 415383168
| Online PSC |  | https://podminky.urs.cz/item/CS_URS_2023_02/721174025 | [14 empty] | Online PSC | 2
| VV |  | "součet délek jednotlivých úseků potrubí + přirážka 30% tvarovky a 20% řezání" 54+(54*0,3)+(54*0,2) |  | 81 | [12 empty] | VV | 2 | 2 | True | 1 | ROZPOCET
20 | K | 721174041 | Potrubí kanalizační z PP připojovací DN 32 - dodávka a montáž | m | 9 |  | 0 | CS ÚRS 2023 02 |  | snížená |  | 0 | 0.0004 | 0.0036 | 0 | 0 | 16 | K | 2 |  |  |  | ROZPOCET | 0 | 0 | 0 | 0 | 0 | 2 | 0 | 16 | -1744041980
| Online PSC |  | https://podminky.urs.cz/item/CS_URS_2023_02/721174041 | [14 empty] | Online PSC | 2
| VV |  | "součet délek jednotlivých úseků potrubí + přirážka 30% tvarovky a 20% řezání" 6+(6*0,3)+(6*0,2) |  | 9 | [12 empty] | VV | 2 | 2 | True | 1 | ROZPOCET
21 | K | 721174042 | Potrubí kanalizační z PP připojovací DN 40 - dodávka a montáž | m | 34.5 |  | 0 | CS ÚRS 2023 02 |  | snížená |  | 0 | 0.00041 | 0.014145 | 0 | 0 | 16 | K | 2 |  |  |  | ROZPOCET | 0 | 0 | 0 | 0 | 0 | 2 | 0 | 16 | 1054824335
| Online PSC |  | https://podminky.urs.cz/item/CS_URS_2023_02/721174042 | [14 empty] | Online PSC | 2
| VV |  | "součet délek jednotlivých úseků potrubí + přirážka 30% tvarovky a 20% řezání" 23+(23*0,3)+(23*0,2) |  | 34.5 | [12 empty] | VV | 2 | 2 | True | 1 | ROZPOCET
22 | K | 721174043 | Potrubí kanalizační z PP připojovací DN 50 - dodávka a montáž | m | 39 |  | 0 | CS ÚRS 2023 02 |  | snížená |  | 0 | 0.00048 | 0.01872 | 0 | 0 | 16 | K | 2 |  |  |  | ROZPOCET | 0 | 0 | 0 | 0 | 0 | 2 | 0 | 16 | -2105913717
| Online PSC |  | https://podminky.urs.cz/item/CS_URS_2023_02/721174043 | [14 empty] | Online PSC | 2
| VV |  | "součet délek jednotlivých úseků potrubí + přirážka 30% tvarovky a 20% řezání" 26+(26*0,3)+(26*0,2) |  | 39 | [12 empty] | VV | 2 | 2 | True | 1 | ROZPOCET
23 | K | 721174044 | Potrubí kanalizační z PP připojovací DN 75 - dodávka a montáž | m | 12 |  | 0 | CS ÚRS 2023 02 |  | snížená |  | 0 | 0.00071 | 0.00852 | 0 | 0 | 16 | K | 2 |  |  |  | ROZPOCET | 0 | 0 | 0 | 0 | 0 | 2 | 0 | 16 | 1578356924
| Online PSC |  | https://podminky.urs.cz/item/CS_URS_2023_02/721174044 | [14 empty] | Online PSC | 2
| VV |  | "součet délek jednotlivých úseků potrubí + přirážka 30% tvarovky a 20% řezání" 8+(8*0,3)+(8*0,2) |  | 12 | [12 empty] | VV | 2 | 2 | True | 1 | ROZPOCET
24 | K | 721174045 | Potrubí kanalizační z PP připojovací DN 110 - dodávka a montáž | m | 46.5 |  | 0 | CS ÚRS 2023 02 |  | snížená |  | 0 | 0.00224 | 0.10416 | 0 | 0 | 16 | K | 2 |  |  |  | ROZPOCET | 0 | 0 | 0 | 0 | 0 | 2 | 0 | 16 | -828552314
| Online PSC |  | https://podminky.urs.cz/item/CS_URS_2023_02/721174045 | [14 empty] | Online PSC | 2
| VV |  | "součet délek jednotlivých úseků potrubí + přirážka 30% tvarovky a 20% řezání" 31+(31*0,3)+(31*0,2) |  | 46.5 | [12 empty] | VV | 2 | 2 | True | 1 | ROZPOCET
25 | K | 721194103 | Vyvedení a upevnění odpadních výpustek DN 32 | kus | 3 |  | 0 | CS ÚRS 2023 02 |  | snížená |  | 0 | 0 | 0 | 0 | 0 | 16 | K | 2 |  |  |  | ROZPOCET | 0 | 0 | 0 | 0 | 0 | 2 | 0 | 16 | -1981811115
| Online PSC |  | https://podminky.urs.cz/item/CS_URS_2023_02/721194103 | [14 empty] | Online PSC | 2
| VV |  | "SV VZT" 2 |  | 2 | [12 empty] | VV | 2 | 2 | True | 0 | ROZPOCET
| VV |  | "VZT JED" 1 |  | 1 | [12 empty] | VV | 2 | 2 | True | 0 | ROZPOCET
| VV |  | Součet |  | 3 | [12 empty] | VV | 2 | 4 | True | 1 | ROZPOCET
26 | K | 721194104 | Vyvedení a upevnění odpadních výpustek DN 40 | kus | 17 |  | 0 | CS ÚRS 2023 02 |  | snížená |  | 0 | 0 | 0 | 0 | 0 | 16 | K | 2 |  |  |  | ROZPOCET | 0 | 0 | 0 | 0 | 0 | 2 | 0 | 16 | 2117916432
| Online PSC |  | https://podminky.urs.cz/item/CS_URS_2023_02/721194104 | [14 empty] | Online PSC | 2
| VV |  | "Ui" 11 |  | 11 | [12 empty] | VV | 2 | 2 | True | 0 | ROZPOCET
| VV |  | "U" 2 |  | 2 | [12 empty] | VV | 2 | 2 | True | 0 | ROZPOCET
| VV |  | "MN" 4 |  | 4 | [12 empty] | VV | 2 | 2 | True | 0 | ROZPOCET
| VV |  | Součet |  | 17 | [12 empty] | VV | 2 | 4 | True | 1 | ROZPOCET
27 | K | 721194105 | Vyvedení a upevnění odpadních výpustek DN 50 | kus | 18 |  | 0 | CS ÚRS 2023 02 |  | snížená |  | 0 | 0 | 0 | 0 | 0 | 16 | K | 2 |  |  |  | ROZPOCET | 0 | 0 | 0 | 0 | 0 | 2 | 0 | 16 | -949084634
| Online PSC |  | https://podminky.urs.cz/item/CS_URS_2023_02/721194105 | [14 empty] | Online PSC | 2
| VV |  | "V" 1 |  | 1 | [12 empty] | VV | 2 | 2 | True | 0 | ROZPOCET
| VV |  | "Dř" 6 |  | 6 | [12 empty] | VV | 2 | 2 | True | 0 | ROZPOCET
| VV |  | "Sp" 11 |  | 11 | [12 empty] | VV | 2 | 2 | True | 0 | ROZPOCET
| VV |  | Součet |  | 18 | [12 empty] | VV | 2 | 4 | True | 1 | ROZPOCET
28 | K | 721194109 | Vyvedení a upevnění odpadních výpustek DN 110 | kus | 14 |  | 0 | CS ÚRS 2023 02 |  | snížená |  | 0 | 0 | 0 | 0 | 0 | 16 | K | 2 |  |  |  | ROZPOCET | 0 | 0 | 0 | 0 | 0 | 2 | 0 | 16 | 1342165966
| Online PSC |  | https://podminky.urs.cz/item/CS_URS_2023_02/721194109 | [14 empty] | Online PSC | 2
| VV |  | "WCi" 10 |  | 10 | [12 empty] | VV | 2 | 2 | True | 0 | ROZPOCET
| VV |  | "WC" 2 |  | 2 | [12 empty] | VV | 2 | 2 | True | 0 | ROZPOCET
| VV |  | "VP" 1 |  | 1 | [12 empty] | VV | 2 | 2 | True | 0 | ROZPOCET
| VV |  | "Vy" 1 |  | 1 | [12 empty] | VV | 2 | 2 | True | 0 | ROZPOCET
| VV |  | Součet |  | 14 | [12 empty] | VV | 2 | 4 | True | 1 | ROZPOCET
29 | K | 721211421 | Vpusť podlahová se svislým odtokem DN 50/75/110 mřížka nerez 115x115, s vyjímatelným sítkem a sifonovou vložkou - dodávka a montáž | kus | 1 |  | 0 | CS ÚRS 2023 02 |  | snížená |  | 0 | 0.00101 | 0.00101 | 0 | 0 | 16 | K | 2 |  |  |  | ROZPOCET | 0 | 0 | 0 | 0 | 0 | 2 | 0 | 16 | 345512051
| Online PSC |  | https://podminky.urs.cz/item/CS_URS_2023_02/721211421 | [14 empty] | Online PSC | 2
| VV |  | 1 |  | 1 | [12 empty] | VV | 2 | 2 | True | 0 | ROZPOCET
| VV |  | Součet |  | 1 | [12 empty] | VV | 2 | 4 | True | 1 | ROZPOCET
30 | K | 721212123 | Odtokový sprchový žlab délky 600 mm s krycím roštem a zápachovou uzávěrkou - dodávka a montáž | kus | 11 |  | 0 | CS ÚRS 2023 02 |  | snížená |  | 0 | 0.00535 | 0.05885 | 0 | 0 | 16 | K | 2 |  |  |  | ROZPOCET | 0 | 0 | 0 | 0 | 0 | 2 | 0 | 16 | 371285629
| Online PSC |  | https://podminky.urs.cz/item/CS_URS_2023_02/721212123 | [14 empty] | Online PSC | 2
| VV |  | 5+5+1 |  | 11 | [12 empty] | VV | 2 | 2 | True | 1 | ROZPOCET
31 | K | 721226511 | Zápachová uzávěrka podomítková pro pračku a myčku DN 40 - dodávka a montáž | kus | 4 |  | 0 | CS ÚRS 2023 02 |  | snížená |  | 0 | 0.00034 | 0.00136 | 0 | 0 | 16 | K | 2 |  |  |  | ROZPOCET | 0 | 0 | 0 | 0 | 0 | 2 | 0 | 16 | -2036612387
| Online PSC |  | https://podminky.urs.cz/item/CS_URS_2023_02/721226511 | [14 empty] | Online PSC | 2
| VV |  | 1+1+2 |  | 4 | [12 empty] | VV | 2 | 2 | True | 1 | ROZPOCET
32 | K | 721233112 | Střešní vtok polypropylen PP pro ploché střechy svislý odtok DN 110, s topným kabelem Qel= 30W/230V - dodávka a montáž | kus | 3 |  | 0 | CS ÚRS 2023 02 |  | snížená |  | 0 | 0.00212 | 0.00636 | 0 | 0 | 16 | K | 2 |  |  |  | ROZPOCET | 0 | 0 | 0 | 0 | 0 | 2 | 0 | 16 | 1431941454
| Online PSC |  | https://podminky.urs.cz/item/CS_URS_2023_02/721233112 | [14 empty] | Online PSC | 2
| VV |  | 3 |  | 3 | [12 empty] | VV | 2 | 2 | True | 1 | ROZPOCET
33 | K | 721241102 | Lapač střešních splavenin z litiny DN 125 - dodávka a montáž | kus | 3 |  | 0 | CS ÚRS 2023 02 |  | snížená |  | 0 | 0.02652 | 0.07956 | 0 | 0 | 16 | K | 2 |  |  |  | ROZPOCET | 0 | 0 | 0 | 0 | 0 | 2 | 0 | 16 | -93676358
| Online PSC |  | https://podminky.urs.cz/item/CS_URS_2023_02/721241102 | [14 empty] | Online PSC | 2
| VV |  | 3 |  | 3 | [12 empty] | VV | 2 | 2 | True | 1 | ROZPOCET
34 | K | 721273152 | Hlavice ventilační polypropylen PP DN 75 - dodávka a montáž | kus | 2 |  | 0 | CS ÚRS 2023 02 |  | snížená |  | 0 | 0.00016 | 0.00032 | 0 | 0 | 16 | K | 2 |  |  |  | ROZPOCET | 0 | 0 | 0 | 0 | 0 | 2 | 0 | 16 | -542771345
| Online PSC |  | https://podminky.urs.cz/item/CS_URS_2023_02/721273152 | [14 empty] | Online PSC | 2
| VV |  | 2 |  | 2 | [12 empty] | VV | 2 | 2 | True | 1 | ROZPOCET
35 | K | 721273153 | Hlavice ventilační polypropylen PP DN 110 - dodávka a montáž | kus | 6 |  | 0 | CS ÚRS 2023 02 |  | snížená |  | 0 | 0.00029 | 0.00174 | 0 | 0 | 16 | K | 2 |  |  |  | ROZPOCET | 0 | 0 | 0 | 0 | 0 | 2 | 0 | 16 | -191566686
| Online PSC |  | https://podminky.urs.cz/item/CS_URS_2023_02/721273153 | [14 empty] | Online PSC | 2
| VV |  | 6 |  | 6 | [12 empty] | VV | 2 | 2 | True | 0 | ROZPOCET
| VV |  | Součet |  | 6 | [12 empty] | VV | 2 | 4 | True | 1 | ROZPOCET
36 | K | 721290111 | Zkouška těsnosti potrubí kanalizace vodou DN do 125 | m | 346.5 |  | 0 | CS ÚRS 2023 02 |  | snížená |  | 0 | 0 | 0 | 0 | 0 | 16 | K | 2 |  |  |  | ROZPOCET | 0 | 0 | 0 | 0 | 0 | 2 | 0 | 16 | 1978443471
| Online PSC |  | https://podminky.urs.cz/item/CS_URS_2023_02/721290111 | [14 empty] | Online PSC | 2
| VV |  | "DN32" 9 |  | 9 | [12 empty] | VV | 2 | 2 | True | 0 | ROZPOCET
| VV |  | "DN40" 34,5 |  | 34.5 | [12 empty] | VV | 2 | 2 | True | 0 | ROZPOCET
| VV |  | "DN50" 39 |  | 39 | [12 empty] | VV | 2 | 2 | True | 0 | ROZPOCET
| VV |  | "DN75" 27+12 |  | 39 | [12 empty] | VV | 2 | 2 | True | 0 | ROZPOCET
| VV |  | "DN110" 70,5+81+46,5 |  | 198 | [12 empty] | VV | 2 | 2 | True | 0 | ROZPOCET
| VV |  | "DN125" 27 |  | 27 | [12 empty] | VV | 2 | 2 | True | 0 | ROZPOCET
| VV |  | Součet |  | 346.5 | [12 empty] | VV | 2 | 4 | True | 1 | ROZPOCET
37 | K | 721290112 | Zkouška těsnosti potrubí kanalizace vodou DN 150/DN 200 | m | 30 |  | 0 | CS ÚRS 2023 02 |  | snížená |  | 0 | 0 | 0 | 0 | 0 | 16 | K | 2 |  |  |  | ROZPOCET | 0 | 0 | 0 | 0 | 0 | 2 | 0 | 16 | 453660234
| Online PSC |  | https://podminky.urs.cz/item/CS_URS_2023_02/721290112 | [14 empty] | Online PSC | 2
| VV |  | "DN200" 30 |  | 30 | [12 empty] | VV | 2 | 2 | True | 1 | ROZPOCET
38 | K | 721R01 | Čistící tvarovka PP DN 75 - dodávka a montáž | m | 2 |  | 0 | Tržní cena 2023 |  | snížená |  | 0 | 0.00201 | 0.00402 | 0 | 0 | 16 | K | 2 |  |  |  | ROZPOCET | 0 | 0 | 0 | 0 | 0 | 2 | 0 | 16 | -589384071
| VV |  | 2 |  | 2 | [12 empty] | VV | 2 | 2 | True | 0 | ROZPOCET
| VV |  | Součet |  | 2 | [12 empty] | VV | 2 | 4 | True | 1 | ROZPOCET
39 | K | 721R02 | Čistící tvarovka PP DN 110 - dodávka a montáž | m | 6 |  | 0 | Tržní cena 2023 |  | snížená |  | 0 | 0.00201 | 0.01206 | 0 | 0 | 16 | K | 2 |  |  |  | ROZPOCET | 0 | 0 | 0 | 0 | 0 | 2 | 0 | 16 | -1584750439
| VV |  | 6 |  | 6 | [12 empty] | VV | 2 | 2 | True | 1 | ROZPOCET
| VV |  | Součet |  | 6 | [12 empty] | VV | 2 | 4 | True | 0 | ROZPOCET
40 | K | 733R14 | Stavební přípomoci, sekání, drážkování, sádrování, stavební zapravení a zahození, úprava povrchů, ostatní pomocné práce, hodinová zúčtovací sazba včetně použitého materiálu | kus | 1 |  | 0 | Tržní cena 2023 |  | snížená |  | 0 | 0 | 0 | 0 | 0 | 16 | K | 2 |  |  |  | ROZPOCET | 0 | 0 | 0 | 0 | 0 | 2 | 0 | 16 | -1341652119
| VV |  | 1 |  | 1 | [12 empty] | VV | 2 | 2 | True | 1 | ROZPOCET
41 | K | 733R15 | Příslušenství montážní organizace - přenosná montážní plošina s pracovní výškou do 3m | kus | 1 |  | 0 | Tržní cena 2023 |  | snížená |  | 0 | 0 | 0 | 0 | 0 | 16 | K | 2 |  |  |  | ROZPOCET | 0 | 0 | 0 | 0 | 0 | 2 | 0 | 16 | -677891887
| VV |  | 1 |  | 1 | [12 empty] | VV | 2 | 2 | True | 1 | ROZPOCET
42 | K | 733R16 | Protipožární pěna těsnění prostupů požárních dělících konstrukcí | kus | 3 |  | 0 | Tržní cena 2023 |  | snížená |  | 0 | 0 | 0 | 0 | 0 | 16 | K | 2 |  |  |  | ROZPOCET | 0 | 0 | 0 | 0 | 0 | 2 | 0 | 16 | 1862240258
43 | K | 733R17 | Protipožární ucpávka těsnění prostupů požárních dělících konstrukcí | kus | 10 |  | 0 | Tržní cena 2023 |  | snížená |  | 0 | 0 | 0 | 0 | 0 | 16 | K | 2 |  |  |  | ROZPOCET | 0 | 0 | 0 | 0 | 0 | 2 | 0 | 16 | 1085281276
44 | K | 998721201 | Přesun hmot procentní pro vnitřní kanalizace v objektech v do 6 m | % |  |  | 0 | CS ÚRS 2023 02 |  | snížená |  | 0 | 0 | 0 | 0 | 0 | 16 | K | 2 |  |  |  | ROZPOCET | 0 | 0 | 0 | 0 | 0 | 2 | 0 | 16 | -760235709
| Online PSC |  | https://podminky.urs.cz/item/CS_URS_2023_02/998721201 | [14 empty] | Online PSC | 2
45 | K | 998721292 | Příplatek k přesunu hmot procentní 721 za zvětšený přesun do 100 m | % |  |  | 0 | CS ÚRS 2023 02 |  | snížená |  | 0 | 0 | 0 | 0 | 0 | 16 | K | 2 |  |  |  | ROZPOCET | 0 | 0 | 0 | 0 | 0 | 2 | 0 | 16 | 195331869
| Online PSC |  | https://podminky.urs.cz/item/CS_URS_2023_02/998721292 | [14 empty] | Online PSC | 2
| D | 722 | Zdravotechnika - vnitřní vodovod |  |  |  | 0 |  |  |  |  | 0 |  | 1.6957 |  | 0 | 2 | D | 1 |  |  |  | ROZPOCET | [6 empty] | 0
46 | K | 722130233 | Potrubí vodovodní ocelové závitové pozinkované svařované běžné DN 25 - dodávka a montáž | m | 3 |  | 0 | CS ÚRS 2023 02 |  | snížená |  | 0 | 0.00309 | 0.00927 | 0 | 0 | 16 | K | 2 |  |  |  | ROZPOCET | 0 | 0 | 0 | 0 | 0 | 2 | 0 | 16 | -517661609
| Online PSC |  | https://podminky.urs.cz/item/CS_URS_2023_02/722130233 | [14 empty] | Online PSC | 2
| VV |  | "Požární potrubí" 3 |  | 3 | [12 empty] | VV | 2 | 2 | True | 0 | ROZPOCET
| VV |  | Součet |  | 3 | [12 empty] | VV | 2 | 4 | True | 1 | ROZPOCET
47 | K | 722130234 | Potrubí vodovodní ocelové závitové pozinkované svařované běžné DN 32 - dodávka a montáž | m | 25 |  | 0 | CS ÚRS 2023 02 |  | snížená |  | 0 | 0.00451 | 0.11275 | 0 | 0 | 16 | K | 2 |  |  |  | ROZPOCET | 0 | 0 | 0 | 0 | 0 | 2 | 0 | 16 | 1282723171
| Online PSC |  | https://podminky.urs.cz/item/CS_URS_2023_02/722130234 | [14 empty] | Online PSC | 2
| VV |  | "Požární potrubí" 25 |  | 25 | [12 empty] | VV | 2 | 2 | True | 0 | ROZPOCET
| VV |  | Součet |  | 25 | [12 empty] | VV | 2 | 4 | True | 1 | ROZPOCET
48 | K | 722130235 | Potrubí vodovodní ocelové závitové pozinkované svařované běžné DN 40 - dodávka a montáž | m | 5 |  | 0 | CS ÚRS 2023 02 |  | snížená |  | 0 | 0.00518 | 0.0259 | 0 | 0 | 16 | K | 2 |  |  |  | ROZPOCET | 0 | 0 | 0 | 0 | 0 | 2 | 0 | 16 | 2018258783
| Online PSC |  | https://podminky.urs.cz/item/CS_URS_2023_02/722130235 | [14 empty] | Online PSC | 2
| VV |  | 5 |  | 5 | [12 empty] | VV | 2 | 2 | True | 1 | ROZPOCET
49 | K | 722130236 | Potrubí vodovodní ocelové závitové pozinkované svařované běžné DN 50 - dodávka a montáž | m | 18 |  | 0 | CS ÚRS 2023 02 |  | snížená |  | 0 | 0.0064 | 0.1152 | 0 | 0 | 16 | K | 2 |  |  |  | ROZPOCET | 0 | 0 | 0 | 0 | 0 | 2 | 0 | 16 | 666511229
| Online PSC |  | https://podminky.urs.cz/item/CS_URS_2023_02/722130236 | [14 empty] | Online PSC | 2
| VV |  | "součet délek jednotlivých úseků potrubí + přirážka 30% tvarovky a 20% řezání" 12+(12*0,3)+(12*0,2) |  | 18 | [12 empty] | VV | 2 | 2 | True | 1 | ROZPOCET
50 | K | 722174002 | Potrubí vodovodní plastové PPR svar polyfúze PN 16 D 20x2,8 mm - dodávka a montáž | m | 327 |  | 0 | CS ÚRS 2023 02 |  | snížená |  | 0 | 0.00084 | 0.27468 | 0 | 0 | 16 | K | 2 |  |  |  | ROZPOCET | 0 | 0 | 0 | 0 | 0 | 2 | 0 | 16 | -1563297240
| Online PSC |  | https://podminky.urs.cz/item/CS_URS_2023_02/722174002 | [14 empty] | Online PSC | 2
| VV |  | "součet délek jednotlivých úseků potrubí + přirážka 30% tvarovky a 20% řezání" 218+(218*0,3)+(218*0,2) |  | 327 | [12 empty] | VV | 2 | 2 | True | 1 | ROZPOCET
51 | K | 722174003 | Potrubí vodovodní plastové PPR svar polyfúze PN 16 D 25x3,5 mm - dodávka a montáž | m | 243 |  | 0 | CS ÚRS 2023 02 |  | snížená |  | 0 | 0.00116 | 0.28188 | 0 | 0 | 16 | K | 2 |  |  |  | ROZPOCET | 0 | 0 | 0 | 0 | 0 | 2 | 0 | 16 | -874996447
| Online PSC |  | https://podminky.urs.cz/item/CS_URS_2023_02/722174003 | [14 empty] | Online PSC | 2
| VV |  | "součet délek jednotlivých úseků potrubí + přirážka 30% tvarovky a 20% řezání" 162+(162*0,3)+(162*0,2) |  | 243 | [12 empty] | VV | 2 | 2 | True | 1 | ROZPOCET
52 | K | 722174004 | Potrubí vodovodní plastové PPR svar polyfúze PN 16 D 32x4,4 mm - dodávka a montáž | m | 103.5 |  | 0 | CS ÚRS 2023 02 |  | snížená |  | 0 | 0.00144 | 0.14904 | 0 | 0 | 16 | K | 2 |  |  |  | ROZPOCET | 0 | 0 | 0 | 0 | 0 | 2 | 0 | 16 | 379851085
| Online PSC |  | https://podminky.urs.cz/item/CS_URS_2023_02/722174004 | [14 empty] | Online PSC | 2
| VV |  | "součet délek jednotlivých úseků potrubí + přirážka 30% tvarovky a 20% řezání" 69+(69*0,3)+(69*0,2) |  | 103.5 | [12 empty] | VV | 2 | 2 | True | 1 | ROZPOCET
53 | K | 722174005 | Potrubí vodovodní plastové PPR svar polyfúze PN 16 D 40x5,5 mm - dodávka a montáž | m | 72 |  | 0 | CS ÚRS 2023 02 |  | snížená |  | 0 | 0.00281 | 0.20232 | 0 | 0 | 16 | K | 2 |  |  |  | ROZPOCET | 0 | 0 | 0 | 0 | 0 | 2 | 0 | 16 | 1437258301
| Online PSC |  | https://podminky.urs.cz/item/CS_URS_2023_02/722174005 | [14 empty] | Online PSC | 2
| VV |  | "součet délek jednotlivých úseků potrubí + přirážka 30% tvarovky a 20% řezání" 48+(48*0,3)+(48*0,2) |  | 72 | [12 empty] | VV | 2 | 2 | True | 1 | ROZPOCET
54 | K | 722174006 | Potrubí vodovodní plastové PPR svar polyfúze PN 16 D 50x6,9 mm - dodávka a montáž | m | 18 |  | 0 | CS ÚRS 2023 02 |  | snížená |  | 0 | 0.00362 | 0.06516 | 0 | 0 | 16 | K | 2 |  |  |  | ROZPOCET | 0 | 0 | 0 | 0 | 0 | 2 | 0 | 16 | -1703602320
| Online PSC |  | https://podminky.urs.cz/item/CS_URS_2023_02/722174006 | [14 empty] | Online PSC | 2
| VV |  | "součet délek jednotlivých úseků potrubí + přirážka 30% tvarovky a 20% řezání" 12+(12*0,3)+(12*0,2) |  | 18 | [12 empty] | VV | 2 | 2 | True | 1 | ROZPOCET
55 | K | 722174007 | Potrubí vodovodní plastové PPR svar polyfúze PN 16 D 63x8,6 mm - dodávka a montáž | m | 3 |  | 0 | CS ÚRS 2023 02 |  | snížená |  | 0 | 0.0061 | 0.0183 | 0 | 0 | 16 | K | 2 |  |  |  | ROZPOCET | 0 | 0 | 0 | 0 | 0 | 2 | 0 | 16 | 110768324
| Online PSC |  | https://podminky.urs.cz/item/CS_URS_2023_02/722174007 | [14 empty] | Online PSC | 2
| VV |  | "součet délek jednotlivých úseků potrubí + přirážka 30% tvarovky a 20% řezání" 2+(2*0,3)+(2*0,2) |  | 3 | [12 empty] | VV | 2 | 2 | True | 1 | ROZPOCET
56 | K | 722181231 | Ochrana vodovodního potrubí přilepenými termoizolačními trubicemi z PE tl přes 9 do 13 mm DN do 22 mm | m | 163.8 |  | 0 | CS ÚRS 2023 02 |  | snížená |  | 0 | 7e-05 | 0.011466 | 0 | 0 | 16 | K | 2 |  |  |  | ROZPOCET | 0 | 0 | 0 | 0 | 0 | 2 | 0 | 16 | 1201365167
| Online PSC |  | https://podminky.urs.cz/item/CS_URS_2023_02/722181231 | [14 empty] | Online PSC | 2
| VV |  | "Studená voda D 20" 91*1,5 |  | 136.5 | [12 empty] | VV | 2 | 2 | True | 0 | ROZPOCET
| VV |  | Součet |  | 136.5 | [12 empty] | VV | 2 | 4 | True | 1 | ROZPOCET
| VV |  | 136,5*1,2 'Přepočtené koeficientem množství |  | 163.8 | [12 empty] | VV | 2 | 2 | False | 1 | ROZPOCET
57 | K | 722181232 | Ochrana vodovodního potrubí přilepenými termoizolačními trubicemi z PE tl přes 9 do 13 mm DN přes 22 do 45 mm | m | 237.6 |  | 0 | CS ÚRS 2023 02 |  | snížená |  | 0 | 9e-05 | 0.021384 | 0 | 0 | 16 | K | 2 |  |  |  | ROZPOCET | 0 | 0 | 0 | 0 | 0 | 2 | 0 | 16 | 1827952777
| Online PSC |  | https://podminky.urs.cz/item/CS_URS_2023_02/722181232 | [14 empty] | Online PSC | 2
| VV |  | "Studená voda D 25" 79*1,5 |  | 118.5 | [12 empty] | VV | 2 | 2 | True | 0 | ROZPOCET
| VV |  | "Studená voda D 32" 33*1,5 |  | 49.5 | [12 empty] | VV | 2 | 2 | True | 0 | ROZPOCET
| VV |  | "Studená voda D 40" 20*1,5 |  | 30 | [12 empty] | VV | 2 | 2 | True | 0 | ROZPOCET
| VV |  | Součet |  | 198 | [12 empty] | VV | 2 | 4 | True | 1 | ROZPOCET
| VV |  | 198*1,2 'Přepočtené koeficientem množství |  | 237.6 | [12 empty] | VV | 2 | 2 | False | 1 | ROZPOCET
58 | K | 722181233 | Ochrana vodovodního potrubí přilepenými termoizolačními trubicemi z PE tl přes 9 do 13 mm DN přes 45 do 63 mm | m | 34.2 |  | 0 | CS ÚRS 2023 02 |  | snížená |  | 0 | 0.00012 | 0.004104 | 0 | 0 | 16 | K | 2 |  |  |  | ROZPOCET | 0 | 0 | 0 | 0 | 0 | 2 | 0 | 16 | 246570665
| Online PSC |  | https://podminky.urs.cz/item/CS_URS_2023_02/722181233 | [14 empty] | Online PSC | 2
| VV |  | "Studená voda D 50" 5*1,5 |  | 7.5 | [12 empty] | VV | 2 | 2 | True | 0 | ROZPOCET
| VV |  | "Studená voda D 63" 14*1,5 |  | 21 | [12 empty] | VV | 2 | 2 | True | 0 | ROZPOCET
| VV |  | Součet |  | 28.5 | [12 empty] | VV | 2 | 4 | True | 1 | ROZPOCET
| VV |  | 28,5*1,2 'Přepočtené koeficientem množství |  | 34.2 | [12 empty] | VV | 2 | 2 | False | 1 | ROZPOCET
59 | K | 722181241 | Ochrana vodovodního potrubí přilepenými termoizolačními trubicemi z PE tl přes 13 do 20 mm DN do 22 mm | m | 228.6 |  | 0 | CS ÚRS 2023 02 |  | snížená |  | 0 | 0.00012 | 0.027432 | 0 | 0 | 16 | K | 2 |  |  |  | ROZPOCET | 0 | 0 | 0 | 0 | 0 | 2 | 0 | 16 | 258714316
| Online PSC |  | https://podminky.urs.cz/item/CS_URS_2023_02/722181241 | [14 empty] | Online PSC | 2
| VV |  | "Cirkulace D 20" 27*1,5 |  | 40.5 | [12 empty] | VV | 2 | 2 | True | 0 | ROZPOCET
| VV |  | "Teplá voda D 20" 100*1,5 |  | 150 | [12 empty] | VV | 2 | 2 | True | 0 | ROZPOCET
| VV |  | Součet |  | 190.5 | [12 empty] | VV | 2 | 4 | True | 1 | ROZPOCET
| VV |  | 190,5*1,2 'Přepočtené koeficientem množství |  | 228.6 | [12 empty] | VV | 2 | 2 | False | 1 | ROZPOCET
60 | K | 722181242 | Ochrana vodovodního potrubí přilepenými termoizolačními trubicemi z PE tl přes 13 do 20 mm DN přes 22 do 45 mm | m | 149.4 |  | 0 | CS ÚRS 2023 02 |  | snížená |  | 0 | 0.00016 | 0.023904 | 0 | 0 | 16 | K | 2 |  |  |  | ROZPOCET | 0 | 0 | 0 | 0 | 0 | 2 | 0 | 16 | 1548076932
| Online PSC |  | https://podminky.urs.cz/item/CS_URS_2023_02/722181242 | [14 empty] | Online PSC | 2
| VV |  | "Teplá voda D 25" 52*1,5 |  | 78 | [12 empty] | VV | 2 | 2 | True | 0 | ROZPOCET
| VV |  | "Cirkulace D 25" 31*1,5 |  | 46.5 | [12 empty] | VV | 2 | 2 | True | 0 | ROZPOCET
| VV |  | Součet |  | 124.5 | [12 empty] | VV | 2 | 4 | True | 1 | ROZPOCET
| VV |  | 124,5*1,2 'Přepočtené koeficientem množství |  | 149.4 | [12 empty] | VV | 2 | 2 | False | 1 | ROZPOCET
61 | K | 722181252 | Ochrana vodovodního potrubí přilepenými termoizolačními trubicemi z PE tl přes 20 do 25 mm DN přes 22 do 45 mm | m | 115.2 |  | 0 | CS ÚRS 2023 02 |  | snížená |  | 0 | 0.00024 | 0.027648 | 0 | 0 | 16 | K | 2 |  |  |  | ROZPOCET | 0 | 0 | 0 | 0 | 0 | 2 | 0 | 16 | -820582364
| Online PSC |  | https://podminky.urs.cz/item/CS_URS_2023_02/722181252 | [14 empty] | Online PSC | 2
| VV |  | "Teplá voda D 32" 24*1,5 |  | 36 | [12 empty] | VV | 2 | 2 | True | 0 | ROZPOCET
| VV |  | "Teplá voda D 32" 12*1,5 |  | 18 | [12 empty] | VV | 2 | 2 | True | 0 | ROZPOCET
| VV |  | "Teplá voda D 40" 28*1,5 |  | 42 | [12 empty] | VV | 2 | 2 | True | 0 | ROZPOCET
| VV |  | Součet |  | 96 | [12 empty] | VV | 2 | 4 | True | 1 | ROZPOCET
| VV |  | 96*1,2 'Přepočtené koeficientem množství |  | 115.2 | [12 empty] | VV | 2 | 2 | False | 1 | ROZPOCET
62 | K | 722181253 | Ochrana vodovodního potrubí přilepenými termoizolačními trubicemi z PE tl přes 20 do 25 mm DN přes 45 do 63 mm | m | 10.8 |  | 0 | CS ÚRS 2023 02 |  | snížená |  | 0 | 0.00027 | 0.002916 | 0 | 0 | 16 | K | 2 |  |  |  | ROZPOCET | 0 | 0 | 0 | 0 | 0 | 2 | 0 | 16 | 695310697
| Online PSC |  | https://podminky.urs.cz/item/CS_URS_2023_02/722181253 | [14 empty] | Online PSC | 2
| VV |  | "Teplá voda D 50" 6*1,5 |  | 9 | [12 empty] | VV | 2 | 2 | True | 0 | ROZPOCET
| VV |  | Součet |  | 9 | [12 empty] | VV | 2 | 4 | True | 1 | ROZPOCET
| VV |  | 9*1,2 'Přepočtené koeficientem množství |  | 10.8 | [12 empty] | VV | 2 | 2 | False | 1 | ROZPOCET
63 | K | 722190401 | Vyvedení a upevnění výpustku DN do 25 | kus | 84 |  | 0 | CS ÚRS 2023 02 |  | snížená |  | 0 | 0 | 0 | 0 | 0 | 16 | K | 2 |  |  |  | ROZPOCET | 0 | 0 | 0 | 0 | 0 | 2 | 0 | 16 | 1094743340
| Online PSC |  | https://podminky.urs.cz/item/CS_URS_2023_02/722190401 | [14 empty] | Online PSC | 2
| VV |  | "U" 2*2 |  | 4 | [12 empty] | VV | 2 | 2 | True | 0 | ROZPOCET
| VV |  | "Ui" 11*2 |  | 22 | [12 empty] | VV | 2 | 2 | True | 0 | ROZPOCET
| VV |  | "Myčka" 4*1 |  | 4 | [12 empty] | VV | 2 | 2 | True | 0 | ROZPOCET
| VV |  | "Sprcha" 11*2 |  | 22 | [12 empty] | VV | 2 | 2 | True | 0 | ROZPOCET
| VV |  | "Dřez" 6*2 |  | 12 | [12 empty] | VV | 2 | 2 | True | 0 | ROZPOCET
| VV |  | "WC" 2 |  | 2 | [12 empty] | VV | 2 | 2 | True | 0 | ROZPOCET
| VV |  | "WCi" 10 |  | 10 | [12 empty] | VV | 2 | 2 | True | 0 | ROZPOCET
| VV |  | "Vana" 1*2 |  | 2 | [12 empty] | VV | 2 | 2 | True | 0 | ROZPOCET
| VV |  | "Výlevka" 1*3 |  | 3 | [12 empty] | VV | 2 | 2 | True | 0 | ROZPOCET
| VV |  | "Hydrant" 3 |  | 3 | [12 empty] | VV | 2 | 2 | True | 0 | ROZPOCET
| VV |  | Součet |  | 84 | [12 empty] | VV | 2 | 4 | True | 1 | ROZPOCET
64 | K | 722220111 | Nástěnka pro výtokový ventil G 1/2" s jedním závitem - dodávka a montáž | kus | 81 |  | 0 | CS ÚRS 2023 02 |  | snížená |  | 0 | 0.00013 | 0.01053 | 0 | 0 | 16 | K | 2 |  |  |  | ROZPOCET | 0 | 0 | 0 | 0 | 0 | 2 | 0 | 16 | 328944362
| Online PSC |  | https://podminky.urs.cz/item/CS_URS_2023_02/722220111 | [14 empty] | Online PSC | 2
| VV |  | "Umyvadlo" 2*2 |  | 4 | [12 empty] | VV | 2 | 2 | True | 0 | ROZPOCET
| VV |  | "Ui" 11*2 |  | 22 | [12 empty] | VV | 2 | 2 | True | 0 | ROZPOCET
| VV |  | "Myčka" 4*1 |  | 4 | [12 empty] | VV | 2 | 2 | True | 0 | ROZPOCET
| VV |  | "Sprcha" 11*2 |  | 22 | [12 empty] | VV | 2 | 2 | True | 0 | ROZPOCET
| VV |  | "Dřez" 6*2 |  | 12 | [12 empty] | VV | 2 | 2 | True | 0 | ROZPOCET
| VV |  | "WC" 2 |  | 2 | [12 empty] | VV | 2 | 2 | True | 0 | ROZPOCET
| VV |  | "WCi" 10 |  | 10 | [12 empty] | VV | 2 | 2 | True | 0 | ROZPOCET
| VV |  | "Vana" 1*2 |  | 2 | [12 empty] | VV | 2 | 2 | True | 0 | ROZPOCET
| VV |  | "Výlevka" 1*3 |  | 3 | [12 empty] | VV | 2 | 2 | True | 0 | ROZPOCET
| VV |  | Součet |  | 81 | [12 empty] | VV | 2 | 4 | True | 1 | ROZPOCET
65 | K | 722220231 | Přechodka dGK PPR PN 20 D 20 x G 1/2" s kovovým vnitřním závitem - dodávka a montáž | kus | 58 |  | 0 | CS ÚRS 2023 02 |  | snížená |  | 0 | 6e-05 | 0.00348 | 0 | 0 | 16 | K | 2 |  |  |  | ROZPOCET | 0 | 0 | 0 | 0 | 0 | 2 | 0 | 16 | 131971306
| Online PSC |  | https://podminky.urs.cz/item/CS_URS_2023_02/722220231 | [14 empty] | Online PSC | 2
| VV |  | 2*2+4*2+1+45 |  | 58 | [12 empty] | VV | 2 | 2 | True | 1 | ROZPOCET
66 | K | 722220232 | Přechodka dGK PPR PN 20 D 25 x G 3/4" s kovovým vnitřním závitem - dodávka a montáž | kus | 31 |  | 0 | CS ÚRS 2023 02 |  | snížená |  | 0 | 0.0001 | 0.0031 | 0 | 0 | 16 | K | 2 |  |  |  | ROZPOCET | 0 | 0 | 0 | 0 | 0 | 2 | 0 | 16 | -515223016
| Online PSC |  | https://podminky.urs.cz/item/CS_URS_2023_02/722220232 | [14 empty] | Online PSC | 2
| VV |  | 1*2+1+10*2+2*2+1*2+1*2 |  | 31 | [12 empty] | VV | 2 | 2 | True | 0 | ROZPOCET
| VV |  | Součet |  | 31 | [12 empty] | VV | 2 | 4 | True | 1 | ROZPOCET
67 | K | 722220233 | Přechodka dGK PPR PN 20 D 32 x G 1" s kovovým vnitřním závitem - dodávka a montáž | kus | 10 |  | 0 | CS ÚRS 2023 02 |  | snížená |  | 0 | 0.00018 | 0.0018 | 0 | 0 | 16 | K | 2 |  |  |  | ROZPOCET | 0 | 0 | 0 | 0 | 0 | 2 | 0 | 16 | 221564742
| Online PSC |  | https://podminky.urs.cz/item/CS_URS_2023_02/722220233 | [14 empty] | Online PSC | 2
| VV |  | 1*3+1*2+2*2+1 |  | 10 | [12 empty] | VV | 2 | 2 | True | 1 | ROZPOCET
68 | K | 722220234 | Přechodka dGK PPR PN 20 D 40 x G 5/4" s kovovým vnitřním závitem - dodávka a montáž | kus | 8 |  | 0 | CS ÚRS 2023 02 |  | snížená |  | 0 | 0.0003 | 0.0024 | 0 | 0 | 16 | K | 2 |  |  |  | ROZPOCET | 0 | 0 | 0 | 0 | 0 | 2 | 0 | 16 | -272129449
| Online PSC |  | https://podminky.urs.cz/item/CS_URS_2023_02/722220234 | [14 empty] | Online PSC | 2
| VV |  | 4*2 |  | 8 | [12 empty] | VV | 2 | 2 | True | 1 | ROZPOCET
69 | K | 722220235 | Přechodka dGK PPR PN 20 D 50 x G 6/4" s kovovým vnitřním závitem - dodávka a montáž | kus | 10 |  | 0 | CS ÚRS 2023 02 |  | snížená |  | 0 | 0.00036 | 0.0036 | 0 | 0 | 16 | K | 2 |  |  |  | ROZPOCET | 0 | 0 | 0 | 0 | 0 | 2 | 0 | 16 | -329443701
| Online PSC |  | https://podminky.urs.cz/item/CS_URS_2023_02/722220235 | [14 empty] | Online PSC | 2
| VV |  | 3*2+1*2+1*2 |  | 10 | [12 empty] | VV | 2 | 2 | True | 1 | ROZPOCET
70 | K | 722220236 | Přechodka dGK PPR PN 20 D 63 x G 2" s kovovým vnitřním závitem - dodávka a montáž | kus | 8 |  | 0 | CS ÚRS 2023 02 |  | snížená |  | 0 | 0.00075 | 0.006 | 0 | 0 | 16 | K | 2 |  |  |  | ROZPOCET | 0 | 0 | 0 | 0 | 0 | 2 | 0 | 16 | -1910559095
| Online PSC |  | https://podminky.urs.cz/item/CS_URS_2023_02/722220236 | [14 empty] | Online PSC | 2
| VV |  | 3*2+1*2 |  | 8 | [12 empty] | VV | 2 | 2 | True | 1 | ROZPOCET
71 | K | 722224116 | Kohout plnicí nebo vypouštěcí G 3/4" PN 10 s jedním závitem - dodávka a montáž | kus | 1 |  | 0 | CS ÚRS 2023 02 |  | snížená |  | 0 | 0.00027 | 0.00027 | 0 | 0 | 16 | K | 2 |  |  |  | ROZPOCET | 0 | 0 | 0 | 0 | 0 | 2 | 0 | 16 | -40343054
| Online PSC |  | https://podminky.urs.cz/item/CS_URS_2023_02/722224116 | [14 empty] | Online PSC | 2
| VV |  | 1 |  | 1 | [12 empty] | VV | 2 | 2 | True | 1 | ROZPOCET
72 | K | 722231074 | Ventil zpětný mosazný G 1" PN 10 do 110°C se dvěma závity - dodávka a montáž | kus | 1 |  | 0 | CS ÚRS 2023 02 |  | snížená |  | 0 | 0.00052 | 0.00052 | 0 | 0 | 16 | K | 2 |  |  |  | ROZPOCET | 0 | 0 | 0 | 0 | 0 | 2 | 0 | 16 | 1704757019
| Online PSC |  | https://podminky.urs.cz/item/CS_URS_2023_02/722231074 | [14 empty] | Online PSC | 2
| VV |  | 1 |  | 1 | [12 empty] | VV | 2 | 2 | True | 1 | ROZPOCET
73 | K | 722231076 | Ventil zpětný mosazný G 6/4" PN 10 do 110°C se dvěma závity - dodávka a montáž | kus | 1 |  | 0 | CS ÚRS 2023 02 |  | snížená |  | 0 | 0.0005 | 0.0005 | 0 | 0 | 16 | K | 2 |  |  |  | ROZPOCET | 0 | 0 | 0 | 0 | 0 | 2 | 0 | 16 | -1060352922
| Online PSC |  | https://podminky.urs.cz/item/CS_URS_2023_02/722231076 | [14 empty] | Online PSC | 2
| VV |  | 1 |  | 1 | [12 empty] | VV | 2 | 2 | True | 1 | ROZPOCET
74 | K | 722231222 | Ventil pojistný mosazný G 3/4" PN 6 do 100°C k bojleru s vnitřním x vnějším závitem - dodávka a montáž | kus | 1 |  | 0 | CS ÚRS 2023 02 |  | snížená |  | 0 | 0.00012 | 0.00012 | 0 | 0 | 16 | K | 2 |  |  |  | ROZPOCET | 0 | 0 | 0 | 0 | 0 | 2 | 0 | 16 | 2099318240
| Online PSC |  | https://podminky.urs.cz/item/CS_URS_2023_02/722231222 | [14 empty] | Online PSC | 2
| VV |  | 1 |  | 1 | [12 empty] | VV | 2 | 2 | True | 0 | ROZPOCET
| VV |  | Součet |  | 1 | [12 empty] | VV | 2 | 4 | True | 1 | ROZPOCET
75 | K | 722232122 | Kohout kulový přímý G 1/2" PN 42 do 185°C plnoprůtokový vnitřní závit - dodávka a montáž | kus | 4 |  | 0 | CS ÚRS 2023 02 |  | snížená |  | 0 | 0.00023 | 0.00092 | 0 | 0 | 16 | K | 2 |  |  |  | ROZPOCET | 0 | 0 | 0 | 0 | 0 | 2 | 0 | 16 | 134080050
| Online PSC |  | https://podminky.urs.cz/item/CS_URS_2023_02/722232122 | [14 empty] | Online PSC | 2
| VV |  | 2+1+1 |  | 4 | [12 empty] | VV | 2 | 2 | True | 1 | ROZPOCET
76 | K | 722232123 | Kohout kulový přímý G 3/4" PN 42 do 185°C plnoprůtokový vnitřní závit - dodávka a montáž | kus | 10 |  | 0 | CS ÚRS 2023 02 |  | snížená |  | 0 | 0.00035 | 0.0035 | 0 | 0 | 16 | K | 2 |  |  |  | ROZPOCET | 0 | 0 | 0 | 0 | 0 | 2 | 0 | 16 | 817781471
| Online PSC |  | https://podminky.urs.cz/item/CS_URS_2023_02/722232123 | [14 empty] | Online PSC | 2
| VV |  | 2+2+1+1+2+2 |  | 10 | [12 empty] | VV | 2 | 2 | True | 0 | ROZPOCET
| VV |  | Součet |  | 10 | [12 empty] | VV | 2 | 4 | True | 1 | ROZPOCET
77 | K | 722232124 | Kohout kulový přímý G 1" PN 42 do 185°C plnoprůtokový vnitřní závit - dodávka a montáž | kus | 2 |  | 0 | CS ÚRS 2023 02 |  | snížená |  | 0 | 0.00055 | 0.0011 | 0 | 0 | 16 | K | 2 |  |  |  | ROZPOCET | 0 | 0 | 0 | 0 | 0 | 2 | 0 | 16 | -1484490974
| Online PSC |  | https://podminky.urs.cz/item/CS_URS_2023_02/722232124 | [14 empty] | Online PSC | 2
| VV |  | 1+1 |  | 2 | [12 empty] | VV | 2 | 2 | True | 1 | ROZPOCET
78 | K | 722232125 | Kohout kulový přímý G 5/4" PN 42 do 185°C plnoprůtokový vnitřní závit - dodávka a montáž | kus | 4 |  | 0 | CS ÚRS 2023 02 |  | snížená |  | 0 | 0.00076 | 0.00304 | 0 | 0 | 16 | K | 2 |  |  |  | ROZPOCET | 0 | 0 | 0 | 0 | 0 | 2 | 0 | 16 | -1121541696
| Online PSC |  | https://podminky.urs.cz/item/CS_URS_2023_02/722232125 | [14 empty] | Online PSC | 2
| VV |  | 2+2 |  | 4 | [12 empty] | VV | 2 | 2 | True | 1 | ROZPOCET
79 | K | 722232126 | Kohout kulový přímý G 6/4" PN 42 do 185°C plnoprůtokový vnitřní závit - dodávka a montáž | kus | 3 |  | 0 | CS ÚRS 2023 02 |  | snížená |  | 0 | 0.00119 | 0.00357 | 0 | 0 | 16 | K | 2 |  |  |  | ROZPOCET | 0 | 0 | 0 | 0 | 0 | 2 | 0 | 16 | -1779341238
| Online PSC |  | https://podminky.urs.cz/item/CS_URS_2023_02/722232126 | [14 empty] | Online PSC | 2
| VV |  | 2+1 |  | 3 | [12 empty] | VV | 2 | 2 | True | 1 | ROZPOCET
80 | K | 722232127 | Kohout kulový přímý G 2" PN 42 do 185°C plnoprůtokový vnitřní závit - dodávka a montáž | kus | 3 |  | 0 | CS ÚRS 2023 02 |  | snížená |  | 0 | 0.00186 | 0.00558 | 0 | 0 | 16 | K | 2 |  |  |  | ROZPOCET | 0 | 0 | 0 | 0 | 0 | 2 | 0 | 16 | 2037068084
| Online PSC |  | https://podminky.urs.cz/item/CS_URS_2023_02/722232127 | [14 empty] | Online PSC | 2
| VV |  | 1+2 |  | 3 | [12 empty] | VV | 2 | 2 | True | 1 | ROZPOCET
81 | K | 722234265 | Filtr mosazný G 1" PN 20 do 80°C s 2x vnitřním závitem - dodávka a montáž | kus | 1 |  | 0 | CS ÚRS 2023 02 |  | snížená |  | 0 | 0.00031 | 0.00031 | 0 | 0 | 16 | K | 2 |  |  |  | ROZPOCET | 0 | 0 | 0 | 0 | 0 | 2 | 0 | 16 | 356514015
| Online PSC |  | https://podminky.urs.cz/item/CS_URS_2023_02/722234265 | [14 empty] | Online PSC | 2
| VV |  | 1 |  | 1 | [12 empty] | VV | 2 | 2 | True | 1 | ROZPOCET
82 | K | 722250143 | Hydrantový systém s tvarově stálou hadicí D 25 x 30 m, vč. skříně - dodávka a montáž | kus | 2 |  | 0 | CS ÚRS 2023 02 |  | snížená |  | 0 | 0.0302 | 0.0604 | 0 | 0 | 16 | K | 2 |  |  |  | ROZPOCET | 0 | 0 | 0 | 0 | 0 | 2 | 0 | 16 | 1518623916
| Online PSC |  | https://podminky.urs.cz/item/CS_URS_2023_02/722250143 | [14 empty] | Online PSC | 2
| VV |  | 1+1 |  | 2 | [12 empty] | VV | 2 | 2 | True | 0 | ROZPOCET
| VV |  | Součet |  | 2 | [12 empty] | VV | 2 | 4 | True | 1 | ROZPOCET
83 | K | 722263215 | Vodoměr závitový vícevtokový mokroběžný do 100°C G 6/4"x 300 mm Qn 10 m3/h horizontální - dodávka a montáž | kus | 1 |  | 0 | CS ÚRS 2023 02 |  | snížená |  | 0 | 0.00829 | 0.00829 | 0 | 0 | 16 | K | 2 |  |  |  | ROZPOCET | 0 | 0 | 0 | 0 | 0 | 2 | 0 | 16 | -2130790962
| Online PSC |  | https://podminky.urs.cz/item/CS_URS_2023_02/722263215 | [14 empty] | Online PSC | 2
| VV |  | 1 |  | 1 | [12 empty] | VV | 2 | 2 | True | 1 | ROZPOCET
84 | K | 722290226 | Zkouška těsnosti vodovodního potrubí DN do 50 | m | 838.5 |  | 0 | CS ÚRS 2023 02 |  | snížená |  | 0 | 0.00019 | 0.15932 | 0 | 0 | 16 | K | 2 |  |  |  | ROZPOCET | 0 | 0 | 0 | 0 | 0 | 2 | 0 | 16 | 632863580
| Online PSC |  | https://podminky.urs.cz/item/CS_URS_2023_02/722290226 | [14 empty] | Online PSC | 2
| VV |  | "součet potrubí" 3+25+5+21+18+327+243+103,5+72+18+3 |  | 838.5 | [12 empty] | VV | 2 | 2 | True | 0 | ROZPOCET
| VV |  | Součet |  | 838.5 | [12 empty] | VV | 2 | 4 | True | 1 | ROZPOCET
85 | K | 722290234 | Proplach a dezinfekce vodovodního potrubí DN do 80 | m | 838.5 |  | 0 | CS ÚRS 2023 02 |  | snížená |  | 0 | 1e-05 | 0.008385 | 0 | 0 | 16 | K | 2 |  |  |  | ROZPOCET | 0 | 0 | 0 | 0 | 0 | 2 | 0 | 16 | -1028261320
| Online PSC |  | https://podminky.urs.cz/item/CS_URS_2023_02/722290234 | [14 empty] | Online PSC | 2
| VV |  | "součet potrubí" 3+25+5+21+18+327+243+103,5+72+18+3 |  | 838.5 | [12 empty] | VV | 2 | 2 | True | 0 | ROZPOCET
| VV |  | Součet |  | 838.5 | [12 empty] | VV | 2 | 4 | True | 1 | ROZPOCET
86 | K | 722R03 | Automatický termostatický ventil s obtokem pro vyvážení cirkulace teplé vody s vnitřním závitem 1/2" - dodávka a montáž | kus | 2 |  | 0 | Tržní cena 2023 |  | snížená |  | 0 | 0.00057 | 0.00114 | 0 | 0 | 16 | K | 2 |  |  |  | ROZPOCET | 0 | 0 | 0 | 0 | 0 | 2 | 0 | 16 | 972760446
| VV |  | 1+1 |  | 2 | [12 empty] | VV | 2 | 2 | True | 1 | ROZPOCET
87 | K | 722R04 | Automatický termostatický ventil s obtokem pro vyvážení cirkulace teplé vody s vnitřním závitem 3/4" - dodávka a montáž | kus | 2 |  | 0 | Tržní cena 2023 |  | snížená |  | 0 | 0.00057 | 0.00114 | 0 | 0 | 16 | K | 2 |  |  |  | ROZPOCET | 0 | 0 | 0 | 0 | 0 | 2 | 0 | 16 | -905676193
| VV |  | 1+1 |  | 2 | [12 empty] | VV | 2 | 2 | True | 1 | ROZPOCET
88 | K | 722R05 | Trubní oddělovač DN50 - dodávka a montáž | kus | 1 |  | 0 | Tržní cena 2023 |  | snížená |  | 0 | 0.00043 | 0.00043 | 0 | 0 | 16 | K | 2 |  |  |  | ROZPOCET | 0 | 0 | 0 | 0 | 0 | 2 | 0 | 16 | -1505110709
| VV |  | 1 |  | 1 | [12 empty] | VV | 2 | 2 | True | 1 | ROZPOCET
89 | K | 871211211 | Montáž potrubí z PE100 SDR 11 otevřený výkop svařovaných elektrotvarovkou D 63 x 5,8 mm | m | 21 |  | 0 | CS ÚRS 2023 02 |  | snížená |  | 0 | 0 | 0 | 0 | 0 | 4 | K | 2 |  |  |  | ROZPOCET | 0 | 0 | 0 | 0 | 0 | 2 | 0 | 4 | -572288639
| Online PSC |  | https://podminky.urs.cz/item/CS_URS_2023_02/871211211 | [14 empty] | Online PSC | 2
| VV |  | 21 |  | 21 | [12 empty] | VV | 2 | 2 | True | 1 | ROZPOCET
90 | M | 28613173 | trubka vodovodní PE100 SDR11 se signalizační vrstvou 63x8,6mm | m | 21 |  | 0 | CS ÚRS 2023 02 |  | snížená |  | 0 | 0.00106 | 0.02226 | 0 | 0 | 8 | M | 2 |  |  |  | ROZPOCET | 0 | 0 | 0 | 0 | 0 | 2 | 0 | 4 | 781761984
| VV |  | "součet délek jednotlivých úseků potrubí + přirážka 30% tvarovky a 20% řezání" 14+(14*0,3)+(14*0,2) |  | 21 | [12 empty] | VV | 2 | 2 | True | 1 | ROZPOCET
91 | M | 28613855 | ochranná trubka DN80 | m | 5 |  | 0 | CS ÚRS 2023 02 |  | snížená |  | 0 | 0.00212 | 0.0106 | 0 | 0 | 8 | M | 2 |  |  |  | ROZPOCET | 0 | 0 | 0 | 0 | 0 | 2 | 0 | 4 | -782036575
| VV |  | 5 |  | 5 | [12 empty] | VV | 2 | 2 | True | 1 | ROZPOCET
92 | K | 998722202 | Přesun hmot procentní pro vnitřní vodovod v objektech v přes 6 do 12 m | % |  |  | 0 | CS ÚRS 2023 02 |  | snížená |  | 0 | 0 | 0 | 0 | 0 | 16 | K | 2 |  |  |  | ROZPOCET | 0 | 0 | 0 | 0 | 0 | 2 | 0 | 16 | -730926178
| Online PSC |  | https://podminky.urs.cz/item/CS_URS_2023_02/998722202 | [14 empty] | Online PSC | 2
93 | K | 998722292 | Příplatek k přesunu hmot procentní 722 za zvětšený přesun do 100 m | % |  |  | 0 | CS ÚRS 2023 02 |  | snížená |  | 0 | 0 | 0 | 0 | 0 | 16 | K | 2 |  |  |  | ROZPOCET | 0 | 0 | 0 | 0 | 0 | 2 | 0 | 16 | -1183586824
| Online PSC |  | https://podminky.urs.cz/item/CS_URS_2023_02/998722292 | [14 empty] | Online PSC | 2
| D | 724 | Zdravotechnika - strojní vybavení |  |  |  | 0 |  |  |  |  | 0 |  | 0.00732 |  | 0 | 2 | D | 1 |  |  |  | ROZPOCET | [6 empty] | 0
94 | K | 724233005 | Nádoba expanzní tlaková pro akumulační ohřev TV s membránou závitové připojení PN 0,8 o objemu 25 l - dodávka a montáž | kus | 1 |  | 0 | CS ÚRS 2023 02 |  | snížená |  | 0 | 0.00732 | 0.00732 | 0 | 0 | 16 | K | 2 |  |  |  | ROZPOCET | 0 | 0 | 0 | 0 | 0 | 2 | 0 | 16 | -1670461015
| Online PSC |  | https://podminky.urs.cz/item/CS_URS_2023_02/724233005 | [14 empty] | Online PSC | 2
| VV |  | 1 |  | 1 | [12 empty] | VV | 2 | 2 | True | 1 | ROZPOCET
| D | 725 | Zdravotechnika - zařizovací předměty |  |  |  | 0 |  |  |  |  | 0 |  | 1.0123 |  | 0 | 2 | D | 1 |  |  |  | ROZPOCET | [6 empty] | 0
95 | K | 725119102 | Montáž splachovače | kus | 12 |  | 0 | CS ÚRS 2023 02 |  | snížená |  | 0 | 0.00043 | 0.00516 | 0 | 0 | 16 | K | 2 |  |  |  | ROZPOCET | 0 | 0 | 0 | 0 | 0 | 2 | 0 | 16 | -2075580290
| Online PSC |  | https://podminky.urs.cz/item/CS_URS_2023_02/725119102 | [14 empty] | Online PSC | 2
96 | M | 55147001.R110 | Splachovací tlačítko pro podomítkový modul, 2 množství splachování - viz položka ozn. Kv10 z tabulky Koupelnového vybavení projektu interiéru | kus | 12 |  | 0 | Tržní cena 2023 |  | snížená |  | 0 | 0.00336 | 0.04032 | 0 | 0 | 32 | M | 2 |  |  |  | ROZPOCET | 0 | 0 | 0 | 0 | 0 | 2 | 0 | 16 | -182905872
| VV |  | 5+5+2 |  | 12 | [12 empty] | VV | 2 | 2 | True | 1 | ROZPOCET
97 | K | 725119125 | Montáž klozetových mís závěsných na nosné stěny | kus | 12 |  | 0 | CS ÚRS 2023 02 |  | snížená |  | 0 | 0.00119 | 0.01428 | 0 | 0 | 16 | K | 2 |  |  |  | ROZPOCET | 0 | 0 | 0 | 0 | 0 | 2 | 0 | 16 | 822143264
| Online PSC |  | https://podminky.urs.cz/item/CS_URS_2023_02/725119125 | [14 empty] | Online PSC | 2
| VV |  | 11+1 |  | 12 | [12 empty] | VV | 2 | 2 | True | 1 | ROZPOCET
98 | M | 64236091.R123 | Závěsný klozet s hlubokým splachováním včetně WC sedátka - viz položka ozn. Kv23 z tabulky Koupelnového vybavení projektu interiéru | kus | 1 |  | 0 | Tržní cena 2023 |  | snížená |  | 0 | 0.0145 | 0.0145 | 0 | 0 | 32 | M | 2 |  |  |  | ROZPOCET | 0 | 0 | 0 | 0 | 0 | 2 | 0 | 16 | 1820946609
| VV |  | 1 |  | 1 | [12 empty] | VV | 2 | 2 | True | 1 | ROZPOCET
99 | M | 64236091.R102 | Závěsný klozet prodloužený/invalidní s hlubokým splachováním - viz položka ozn. Kv02 z tabulky Koupelnového vybavení projektu interiéru | kus | 11 |  | 0 | Tržní cena 2023 |  | snížená |  | 0 | 0.0145 | 0.1595 | 0 | 0 | 32 | M | 2 |  |  |  | ROZPOCET | 0 | 0 | 0 | 0 | 0 | 2 | 0 | 16 | 355437414
| VV |  | 5+5+1 |  | 11 | [12 empty] | VV | 2 | 2 | True | 1 | ROZPOCET
100 | K | 725119131 | Montáž klozetových sedátek standardních | kus | 11 |  | 0 | CS ÚRS 2023 02 |  | snížená |  | 0 | 0 | 0 | 0 | 0 | 16 | K | 2 |  |  |  | ROZPOCET | 0 | 0 | 0 | 0 | 0 | 2 | 0 | 16 | 122352933
| Online PSC |  | https://podminky.urs.cz/item/CS_URS_2023_02/725119131 | [14 empty] | Online PSC | 2
| VV |  | 5+5+1 |  | 11 | [12 empty] | VV | 2 | 2 | True | 1 | ROZPOCET
101 | M | 55167340.R103 | WC prkénko bílé s kovovými panty - viz položka ozn. Kv03 z tabulky Koupelnového vybavení projektu interiéru | kus | 11 |  | 0 | Tržní cena 2023 |  | snížená |  | 0 | 0.00128 | 0.01408 | 0 | 0 | 32 | M | 2 |  |  |  | ROZPOCET | 0 | 0 | 0 | 0 | 0 | 2 | 0 | 16 | 953865820
| VV |  | 5+5+1 |  | 11 | [12 empty] | VV | 2 | 2 | True | 1 | ROZPOCET
102 | K | 725219102 | Montáž umyvadla připevněného na šrouby do zdiva | kus | 13 |  | 0 | CS ÚRS 2023 02 |  | snížená |  | 0 | 0.00173 | 0.02249 | 0 | 0 | 16 | K | 2 |  |  |  | ROZPOCET | 0 | 0 | 0 | 0 | 0 | 2 | 0 | 16 | -1549266071
| Online PSC |  | https://podminky.urs.cz/item/CS_URS_2023_02/725219102 | [14 empty] | Online PSC | 2
| VV |  | 11+2 |  | 13 | [12 empty] | VV | 2 | 2 | True | 1 | ROZPOCET
103 | M | 64211005.R104 | Zdravotní umyvadlo s otvorem pro baterii - viz položka ozn. Kv04 z tabulky Koupelnového vybavení projektu interiéru | kus | 11 |  | 0 | Tržní cena 2023 |  | snížená |  | 0 | 0.012 | 0.132 | 0 | 0 | 32 | M | 2 |  |  |  | ROZPOCET | 0 | 0 | 0 | 0 | 0 | 2 | 0 | 16 | 1039451487
| VV |  | 5+5+1 |  | 11 | [12 empty] | VV | 2 | 2 | True | 1 | ROZPOCET
104 | M | 64211005.R125 | Umyvadlo s otvorem pro baterii šířky 550x450mm - viz položka ozn. Kv25 z tabulky Koupelnového vybavení projektu interiéru | kus | 2 |  | 0 | Tržní cena 2023 |  | snížená |  | 0 | 0.012 | 0.024 | 0 | 0 | 32 | M | 2 |  |  |  | ROZPOCET | 0 | 0 | 0 | 0 | 0 | 2 | 0 | 16 | 1674274954
| VV |  | 2 |  | 2 | [12 empty] | VV | 2 | 2 | True | 1 | ROZPOCET
105 | K | 725229103 | Montáž vany se zápachovou uzávěrkou | kus | 1 |  | 0 | CS ÚRS 2023 02 |  | snížená |  | 0 | 0.00157 | 0.00157 | 0 | 0 | 16 | K | 2 |  |  |  | ROZPOCET | 0 | 0 | 0 | 0 | 0 | 2 | 0 | 16 | -1657896973
| Online PSC |  | https://podminky.urs.cz/item/CS_URS_2023_02/725229103 | [14 empty] | Online PSC | 2
106 | M | 55420999.R122 | Vana s bočním vstupem - viz položka ozn. Kv22 z tabulky Koupelnového vybavení projektu interiéru | kus | 1 |  | 0 | Tržní cena 2023 |  | snížená |  | 0 | 0.0158 | 0.0158 | 0 | 0 | 32 | M | 2 |  |  |  | ROZPOCET | 0 | 0 | 0 | 0 | 0 | 2 | 0 | 16 | 1934763917
| VV |  | 1 |  | 1 | [12 empty] | VV | 2 | 2 | True | 1 | ROZPOCET
107 | K | 725244904 | Montáž sprchových dveří | kus | 10 |  | 0 | CS ÚRS 2023 02 |  | snížená |  | 0 | 0.00017 | 0.0017 | 0 | 0 | 16 | K | 2 |  |  |  | ROZPOCET | 0 | 0 | 0 | 0 | 0 | 2 | 0 | 16 | -991868184
| Online PSC |  | https://podminky.urs.cz/item/CS_URS_2023_02/725244904 | [14 empty] | Online PSC | 2
108 | M | 55495008.R117 | Tyč pro sprchový závěs, včetně stropního držáku a kroužků, rozměr 100x100cm - viz položka ozn. Kv17 z tabulky Koupelnového vybavení projektu interiéru | kus | 10 |  | 0 | Tržní cena 2023 |  | snížená |  | 0 | 0.019 | 0.19 | 0 | 0 | 32 | M | 2 |  |  |  | ROZPOCET | 0 | 0 | 0 | 0 | 0 | 2 | 0 | 16 | 277502707
| VV |  | 5+5 |  | 10 | [12 empty] | VV | 2 | 2 | True | 1 | ROZPOCET
109 | K | 725291662 | Montáž sedačky do sprchy | kus | 10 |  | 0 | CS ÚRS 2023 02 |  | snížená |  | 0 | 0 | 0 | 0 | 0 | 16 | K | 2 |  |  |  | ROZPOCET | 0 | 0 | 0 | 0 | 0 | 2 | 0 | 16 | -1871981291
| Online PSC |  | https://podminky.urs.cz/item/CS_URS_2023_02/725291662 | [14 empty] | Online PSC | 2
110 | M | 55147081.R118 | Sprchové sedátko závěsné sklopné, rozměr 450x450mm - viz položka ozn. Kv18 z tabulky Koupelnového vybavení projektu interiéru | kus | 10 |  | 0 | Tržní cena 2023 |  | snížená |  | 0 | 0.003 | 0.03 | 0 | 0 | 32 | M | 2 |  |  |  | ROZPOCET | 0 | 0 | 0 | 0 | 0 | 2 | 0 | 16 | 2055081345
| VV |  | 5+5 |  | 10 | [12 empty] | VV | 2 | 2 | True | 1 | ROZPOCET
111 | K | 725291673 | Montáž madla podpěrného do zdi | kus | 62 |  | 0 | CS ÚRS 2023 02 |  | snížená |  | 0 | 0 | 0 | 0 | 0 | 16 | K | 2 |  |  |  | ROZPOCET | 0 | 0 | 0 | 0 | 0 | 2 | 0 | 16 | -1987897807
| Online PSC |  | https://podminky.urs.cz/item/CS_URS_2023_02/725291673 | [14 empty] | Online PSC | 2
| VV |  | 30+21+11 |  | 62 | [12 empty] | VV | 2 | 2 | True | 1 | ROZPOCET
112 | M | 55147171.R119 | Pevné madlo, nerezové, délka 690mm - viz položka ozn. Kv19 z tabulky Koupelnového vybavení projektu interiéru | kus | 30 |  | 0 | Tržní cena 2023 |  | snížená |  | 0 | 0.001 | 0.03 | 0 | 0 | 32 | M | 2 |  |  |  | ROZPOCET | 0 | 0 | 0 | 0 | 0 | 2 | 0 | 16 | -736759083
| VV |  | 15+15 |  | 30 | [12 empty] | VV | 2 | 2 | True | 1 | ROZPOCET
113 | M | 55147171.R111 | Sklopné madlo, nerezové, délka min. 800mm - viz položka ozn. Kv11 z tabulky Koupelnového vybavení projektu interiéru | kus | 21 |  | 0 | Tržní cena 2023 |  | snížená |  | 0 | 0.001 | 0.021 | 0 | 0 | 32 | M | 2 |  |  |  | ROZPOCET | 0 | 0 | 0 | 0 | 0 | 2 | 0 | 16 | -1008106223
| VV |  | 10+10+1 |  | 21 | [12 empty] | VV | 2 | 2 | True | 1 | ROZPOCET
114 | M | 55147171.R112 | Pevné madlo s držákem WC papíru, nerezové, délka 900mm - viz položka ozn. Kv12 z tabulky Koupelnového vybavení projektu interiéru | kus | 11 |  | 0 | Tržní cena 2023 |  | snížená |  | 0 | 0.001 | 0.011 | 0 | 0 | 32 | M | 2 |  |  |  | ROZPOCET | 0 | 0 | 0 | 0 | 0 | 2 | 0 | 16 | -1727648662
| VV |  | 5+5+1 |  | 11 | [12 empty] | VV | 2 | 2 | True | 1 | ROZPOCET
115 | K | 725319111 | Montáž dřezu ostatních typů | kus | 3 |  | 0 | CS ÚRS 2023 02 |  | snížená |  | 0 | 0.00043 | 0.00129 | 0 | 0 | 16 | K | 2 |  |  |  | ROZPOCET | 0 | 0 | 0 | 0 | 0 | 2 | 0 | 16 | 173583352
| Online PSC |  | https://podminky.urs.cz/item/CS_URS_2023_02/725319111 | [14 empty] | Online PSC | 2
| VV |  | "Dodávka položky číslo 21 a 27 ve výkazu interiéru" 2+1 |  | 3 | [12 empty] | VV | 2 | 2 | True | 1 | ROZPOCET
116 | K | 725339111 | Montáž výlevky | kus | 1 |  | 0 | CS ÚRS 2023 02 |  | snížená |  | 0 | 0.00064 | 0.00064 | 0 | 0 | 16 | K | 2 |  |  |  | ROZPOCET | 0 | 0 | 0 | 0 | 0 | 2 | 0 | 16 | -1205994724
| Online PSC |  | https://podminky.urs.cz/item/CS_URS_2023_02/725339111 | [14 empty] | Online PSC | 2
117 | M | 64271101.R129 | Výlevka závěsná keramická bílá - viz položka ozn. Kv29 z tabulky Koupelnového vybavení projektu interiéru | kus | 1 |  | 0 | Tržní cena 2023 |  | snížená |  | 0 | 0.014 | 0.014 | 0 | 0 | 32 | M | 2 |  |  |  | ROZPOCET | 0 | 0 | 0 | 0 | 0 | 2 | 0 | 16 | 2123446192
| VV |  | 1 |  | 1 | [12 empty] | VV | 2 | 2 | True | 1 | ROZPOCET
118 | K | 725532342 | Elektrický ohřívač zásobníkový akumulační stacionární 1 MPa 462 l / el. topné těleso třífázové 3x2,2 kW - dodávka a montáž | kus | 1 |  | 0 | CS ÚRS 2023 02 |  | snížená |  | 0 | 0.15865 | 0.15865 | 0 | 0 | 16 | K | 2 |  |  |  | ROZPOCET | 0 | 0 | 0 | 0 | 0 | 2 | 0 | 16 | -1660584261
| Online PSC |  | https://podminky.urs.cz/item/CS_URS_2023_02/725532342 | [14 empty] | Online PSC | 2
| VV |  | 1 |  | 1 | [12 empty] | VV | 2 | 2 | True | 1 | ROZPOCET
119 | K | 725813111 | Ventil rohový bez připojovací trubičky nebo flexi hadičky G 1/2" - dodávka a montáž | kus | 42 |  | 0 | CS ÚRS 2023 02 |  | snížená |  | 0 | 0.00024 | 0.01008 | 0 | 0 | 16 | K | 2 |  |  |  | ROZPOCET | 0 | 0 | 0 | 0 | 0 | 2 | 0 | 16 | 1578795515
| Online PSC |  | https://podminky.urs.cz/item/CS_URS_2023_02/725813111 | [14 empty] | Online PSC | 2
| VV |  | "Ui" 11*2 |  | 22 | [12 empty] | VV | 2 | 2 | True | 0 | ROZPOCET
| VV |  | "Umyvadlo" 2*2 |  | 4 | [12 empty] | VV | 2 | 2 | True | 0 | ROZPOCET
| VV |  | "Dřez" 6*2 |  | 12 | [12 empty] | VV | 2 | 2 | True | 0 | ROZPOCET
| VV |  | "Myčka" 4*1 |  | 4 | [12 empty] | VV | 2 | 2 | True | 0 | ROZPOCET
| VV |  | Součet |  | 42 | [12 empty] | VV | 2 | 4 | True | 1 | ROZPOCET
120 | K | 725821325 | Baterie dřezová stojánková páková s otáčivým kulatým ústím a délkou ramínka 220 mm - dodávka a montáž | kus | 1 |  | 0 | CS ÚRS 2023 02 |  | snížená |  | 0 | 0.0018 | 0.0018 | 0 | 0 | 16 | K | 2 |  |  |  | ROZPOCET | 0 | 0 | 0 | 0 | 0 | 2 | 0 | 16 | 460959059
| Online PSC |  | https://podminky.urs.cz/item/CS_URS_2023_02/725821325 | [14 empty] | Online PSC | 2
| VV |  | "Baterie k nerezovému dřezu, položce číslo 27 ve výkazu interiéru" 1 |  | 1 | [12 empty] | VV | 2 | 2 | True | 1 | ROZPOCET
121 | K | 725829101 | Montáž baterie nástěnné pákové k výlevce | kus | 1 |  | 0 | CS ÚRS 2023 02 |  | snížená |  | 0 | 0.00016 | 0.00016 | 0 | 0 | 16 | K | 2 |  |  |  | ROZPOCET | 0 | 0 | 0 | 0 | 0 | 2 | 0 | 16 | -1765819644
| Online PSC |  | https://podminky.urs.cz/item/CS_URS_2023_02/725829101 | [14 empty] | Online PSC | 2
122 | M | 55143976.R130 | Baterie k výlevce, nástěnná s otočným ramínkem 150mm - viz položka ozn. Kv30 z tabulky Koupelnového vybavení projektu interiéru | kus | 1 |  | 0 | Tržní cena 2023 |  | snížená |  | 0 | 0.0018 | 0.0018 | 0 | 0 | 32 | M | 2 |  |  |  | ROZPOCET | 0 | 0 | 0 | 0 | 0 | 2 | 0 | 16 | 483738396
| VV |  | 1 |  | 1 | [12 empty] | VV | 2 | 2 | True | 1 | ROZPOCET
123 | K | 725829111 | Montáž baterie dřezové stojánkové - baterie součástí dodávky interiéru | kus | 2 |  | 0 | CS ÚRS 2023 02 |  | snížená |  | 0 | 0 | 0 | 0 | 0 | 16 | K | 2 |  |  |  | ROZPOCET | 0 | 0 | 0 | 0 | 0 | 2 | 0 | 16 | 320773174
| Online PSC |  | https://podminky.urs.cz/item/CS_URS_2023_02/725829111 | [14 empty] | Online PSC | 2
| VV |  | "Dodávka položky číslo 20 ve výkazu interiéru" 2 |  | 2 | [12 empty] | VV | 2 | 2 | True | 1 | ROZPOCET
124 | K | 725829112 | Montáž baterie dřezové stojánkové s lékařskou pákou (dřez v ošetřovně) | kus | 1 |  | 0 | CS ÚRS 2023 02 |  | snížená |  | 0 | 4e-05 | 4e-05 | 0 | 0 | 16 | K | 2 |  |  |  | ROZPOCET | 0 | 0 | 0 | 0 | 0 | 2 | 0 | 16 | -488746798
| Online PSC |  | https://podminky.urs.cz/item/CS_URS_2023_02/725829112 | [14 empty] | Online PSC | 2
| VV |  | "D" 1 |  | 1 | [12 empty] | VV | 2 | 2 | True | 1 | ROZPOCET
125 | M | 55143128 | baterie dřezová stojánková s lékařskou pákou | kus | 1 |  | 0 | Tržní cena 2023 |  | snížená |  | 0 | 0.001 | 0.001 | 0 | 0 | 32 | M | 2 |  |  |  | ROZPOCET | 0 | 0 | 0 | 0 | 0 | 2 | 0 | 16 | 853312364
| VV |  | "D" 1 |  | 1 | [12 empty] | VV | 2 | 2 | True | 1 | ROZPOCET
126 | K | 725829131 | Montáž baterie umyvadlové stojánkové G 1/2" ostatní typ | kus | 13 |  | 0 | CS ÚRS 2023 02 |  | snížená |  | 0 | 4e-05 | 0.00052 | 0 | 0 | 16 | K | 2 |  |  |  | ROZPOCET | 0 | 0 | 0 | 0 | 0 | 2 | 0 | 16 | -431325732
| Online PSC |  | https://podminky.urs.cz/item/CS_URS_2023_02/725829131 | [14 empty] | Online PSC | 2
| VV |  | 11+2 |  | 13 | [12 empty] | VV | 2 | 2 | True | 1 | ROZPOCET
127 | M | 55144006.R105 | Baterie umyvadlová s lékařskou pákou - viz položka ozn. Kv05 z tabulky Koupelnového vybavení projektu interiéru | kus | 11 |  | 0 | Tržní cena 2023 |  | snížená |  | 0 | 0.0018 | 0.0198 | 0 | 0 | 32 | M | 2 |  |  |  | ROZPOCET | 0 | 0 | 0 | 0 | 0 | 2 | 0 | 16 | 216552392
| VV |  | 5+5+1 |  | 11 | [12 empty] | VV | 2 | 2 | True | 1 | ROZPOCET
128 | M | 55144006.R126 | Umyvadlová baterie chromová stojánková - viz položka ozn. Kv26 z tabulky Koupelnového vybavení projektu interiéru | kus | 2 |  | 0 | Tržní cena 2023 |  | snížená |  | 0 | 0.0018 | 0.0036 | 0 | 0 | 32 | M | 2 |  |  |  | ROZPOCET | 0 | 0 | 0 | 0 | 0 | 2 | 0 | 16 | -2029013622
| VV |  | 2 |  | 2 | [12 empty] | VV | 2 | 2 | True | 1 | ROZPOCET
129 | K | 725849411 | Montáž baterie sprchové nástěnná s nastavitelnou výškou sprchy | kus | 11 |  | 0 | CS ÚRS 2023 02 |  | snížená |  | 0 | 0.00012 | 0.00132 | 0 | 0 | 16 | K | 2 |  |  |  | ROZPOCET | 0 | 0 | 0 | 0 | 0 | 2 | 0 | 16 | 1822203973
| Online PSC |  | https://podminky.urs.cz/item/CS_URS_2023_02/725849411 | [14 empty] | Online PSC | 2
130 | M | 55145537.R116 | Sprchový set, sprcha ruční s hadicí, tyč sprchová - viz položka ozn. Kv16 z tabulky Koupelnového vybavení projektu interiéru | kus | 11 |  | 0 | Tržní cena 2023 |  | snížená |  | 0 | 0.0018 | 0.0198 | 0 | 0 | 32 | M | 2 |  |  |  | ROZPOCET | 0 | 0 | 0 | 0 | 0 | 2 | 0 | 16 | -1893080163
| VV |  | 5+5+1 |  | 11 | [12 empty] | VV | 2 | 2 | True | 1 | ROZPOCET
131 | K | 725849413 | Montáž baterie sprchové nástěnné termostatické | kus | 11 |  | 0 | CS ÚRS 2023 02 |  | snížená |  | 0 | 0.00012 | 0.00132 | 0 | 0 | 16 | K | 2 |  |  |  | ROZPOCET | 0 | 0 | 0 | 0 | 0 | 2 | 0 | 16 | 1048610715
| Online PSC |  | https://podminky.urs.cz/item/CS_URS_2023_02/725849413 | [14 empty] | Online PSC | 2
132 | M | 55145517.R115 | Sprchová baterie termostatická nástěnná - viz položka ozn. Kv15 z tabulky Koupelnového vybavení projektu interiéru | kus | 11 |  | 0 | Tržní cena 2023 |  | snížená |  | 0 | 0.0035 | 0.0385 | 0 | 0 | 32 | M | 2 |  |  |  | ROZPOCET | 0 | 0 | 0 | 0 | 0 | 2 | 0 | 16 | 2015368197
| VV |  | 5+5+1 |  | 11 | [12 empty] | VV | 2 | 2 | True | 1 | ROZPOCET
133 | K | 725859102 | Montáž ventilů odpadních do DN 50 pro zařizovací předměty | kus | 12 |  | 0 | CS ÚRS 2023 02 |  | snížená |  | 0 | 6e-05 | 0.00072 | 0 | 0 | 16 | K | 2 |  |  |  | ROZPOCET | 0 | 0 | 0 | 0 | 0 | 2 | 0 | 16 | -1405151750
| Online PSC |  | https://podminky.urs.cz/item/CS_URS_2023_02/725859102 | [14 empty] | Online PSC | 2
134 | M | 55160245.R107 | Neuzavíratelná výpusť pro umyvadla bez přepadu - viz položka ozn. Kv07 z tabulky Koupelnového vybavení projektu interiéru | kus | 12 |  | 0 | Tržní cena 2023 |  | snížená |  | 0 | 0.0003 | 0.0036 | 0 | 0 | 32 | M | 2 |  |  |  | ROZPOCET | 0 | 0 | 0 | 0 | 0 | 2 | 0 | 16 | -854960894
| VV |  | 5+5+2 |  | 12 | [12 empty] | VV | 2 | 2 | True | 1 | ROZPOCET
135 | K | 725862103 | Zápachová uzávěrka pro dřezy DN 40/50 - dodávka a montáž | kus | 4 |  | 0 | CS ÚRS 2023 02 |  | snížená |  | 0 | 0.00028 | 0.00112 | 0 | 0 | 16 | K | 2 |  |  |  | ROZPOCET | 0 | 0 | 0 | 0 | 0 | 2 | 0 | 16 | 588634790
| Online PSC |  | https://podminky.urs.cz/item/CS_URS_2023_02/725862103 | [14 empty] | Online PSC | 2
136 | K | 725869101 | Montáž zápachových uzávěrek umyvadlových do DN 40 | kus | 13 |  | 0 | CS ÚRS 2023 02 |  | snížená |  | 0 | 0.00015 | 0.00195 | 0 | 0 | 16 | K | 2 |  |  |  | ROZPOCET | 0 | 0 | 0 | 0 | 0 | 2 | 0 | 16 | 502419463
| Online PSC |  | https://podminky.urs.cz/item/CS_URS_2023_02/725869101 | [14 empty] | Online PSC | 2
| VV |  | 12+1 |  | 13 | [12 empty] | VV | 2 | 2 | True | 1 | ROZPOCET
137 | M | 55161322.R106 | Sifon umyvadlový šetřící místo - viz položka ozn. Kv06 z tabulky Koupelnového vybavení projektu interiéru | kus | 12 |  | 0 | Tržní cena 2023 |  | snížená |  | 0 | 0.00019 | 0.00228 | 0 | 0 | 32 | M | 2 |  |  |  | ROZPOCET | 0 | 0 | 0 | 0 | 0 | 2 | 0 | 16 | 326852119
| VV |  | 5+5+2 |  | 12 | [12 empty] | VV | 2 | 2 | True | 1 | ROZPOCET
138 | M | 55161322.R127 | Sifon umyvadlový chrom/nerez - viz položka ozn. Kv27 z tabulky Koupelnového vybavení projektu interiéru | kus | 1 |  | 0 | Tržní cena 2023 |  | snížená |  | 0 | 0.00019 | 0.00019 | 0 | 0 | 32 | M | 2 |  |  |  | ROZPOCET | 0 | 0 | 0 | 0 | 0 | 2 | 0 | 16 | 488439559
| VV |  | 1 |  | 1 | [12 empty] | VV | 2 | 2 | True | 1 | ROZPOCET
139 | K | 725R11 | Kondenzační sifon DN 40 pro VZT zařízení - dodávka a montáž | kus | 3 |  | 0 | Tržní cena 2023 |  | snížená |  | 0 | 0.00023 | 0.00069 | 0 | 0 | 16 | K | 2 |  |  |  | ROZPOCET | 0 | 0 | 0 | 0 | 0 | 2 | 0 | 16 | -428516314
| VV |  | "potrubí" 2 |  | 2 | [12 empty] | VV | 2 | 2 | True | 0 | ROZPOCET
| VV |  | "VZT" 1 |  | 1 | [12 empty] | VV | 2 | 2 | True | 0 | ROZPOCET
| VV |  | Součet |  | 3 | [12 empty] | VV | 2 | 4 | True | 1 | ROZPOCET
140 | K | 998725202 | Přesun hmot procentní pro zařizovací předměty v objektech v přes 6 do 12 m | % |  |  | 0 | CS ÚRS 2023 02 |  | snížená |  | 0 | 0 | 0 | 0 | 0 | 512 | K | 2 |  |  |  | ROZPOCET | 0 | 0 | 0 | 0 | 0 | 2 | 0 | 512 | -133086088
| Online PSC |  | https://podminky.urs.cz/item/CS_URS_2023_02/998725202 | [14 empty] | Online PSC | 2
141 | K | 998725293 | Příplatek k přesunu hmot procentní 725 za zvětšený přesun do 500 m | % |  |  | 0 | CS ÚRS 2023 02 |  | snížená |  | 0 | 0 | 0 | 0 | 0 | 16 | K | 2 |  |  |  | ROZPOCET | 0 | 0 | 0 | 0 | 0 | 2 | 0 | 16 | 1960319820
| Online PSC |  | https://podminky.urs.cz/item/CS_URS_2023_02/998725293 | [14 empty] | Online PSC | 2
| D | 726 | Zdravotechnika - předstěnové instalace |  |  |  | 0 |  |  |  |  | 0 |  | 1.1061 |  | 0 | 2 | D | 1 |  |  |  | ROZPOCET | [6 empty] | 0
142 | K | 726131001 | Instalační předstěna pro umyvadlo do v 1120 mm se stojánkovou baterií do lehkých stěn s kovovou kcí - dodávka a montáž | kus | 2 |  | 0 | CS ÚRS 2023 02 |  | snížená |  | 0 | 0.012 | 0.024 | 0 | 0 | 16 | K | 2 |  |  |  | ROZPOCET | 0 | 0 | 0 | 0 | 0 | 2 | 0 | 16 | -1939926481
| Online PSC |  | https://podminky.urs.cz/item/CS_URS_2023_02/726131001 | [14 empty] | Online PSC | 2
| VV |  | 2 |  | 2 | [12 empty] | VV | 2 | 2 | True | 1 | ROZPOCET
143 | K | 726131002 | Instalační předstěna pro umyvadlo do v 1120 mm pro tělesně postižené do lehkých stěn s kovovou kcí - dodávka a montáž | kus | 11 |  | 0 | CS ÚRS 2023 02 |  | snížená |  | 0 | 0.012 | 0.132 | 0 | 0 | 16 | K | 2 |  |  |  | ROZPOCET | 0 | 0 | 0 | 0 | 0 | 2 | 0 | 16 | 2097610849
| Online PSC |  | https://podminky.urs.cz/item/CS_URS_2023_02/726131002 | [14 empty] | Online PSC | 2
| VV |  | 5+5+1 |  | 11 | [12 empty] | VV | 2 | 2 | True | 1 | ROZPOCET
144 | K | 726131031 | Instalační předstěna pro podpěry a madla v 1120 mm do lehkých stěn s kovovou kcí - dodávka a montáž | kus | 62 |  | 0 | CS ÚRS 2023 02 |  | snížená |  | 0 | 0.0117 | 0.7254 | 0 | 0 | 16 | K | 2 |  |  |  | ROZPOCET | 0 | 0 | 0 | 0 | 0 | 2 | 0 | 16 | -991956410
| Online PSC |  | https://podminky.urs.cz/item/CS_URS_2023_02/726131031 | [14 empty] | Online PSC | 2
| VV |  | 30+21+11 |  | 62 | [12 empty] | VV | 2 | 2 | True | 1 | ROZPOCET
145 | K | 726131041 | Instalační předstěna pro klozet závěsný v 1120 mm s ovládáním zepředu do lehkých stěn s kovovou kcí - dodávka a montáž | kus | 12 |  | 0 | CS ÚRS 2023 02 |  | snížená |  | 0 | 0.01665 | 0.1998 | 0 | 0 | 16 | K | 2 |  |  |  | ROZPOCET | 0 | 0 | 0 | 0 | 0 | 2 | 0 | 16 | 1074248508
| Online PSC |  | https://podminky.urs.cz/item/CS_URS_2023_02/726131041 | [14 empty] | Online PSC | 2
| VV |  | 10+2 |  | 12 | [12 empty] | VV | 2 | 2 | True | 1 | ROZPOCET
146 | K | 726191001 | Zvukoizolační souprava pro klozet a bidet - dodávka a montáž | kus | 12 |  | 0 | CS ÚRS 2023 02 |  | snížená |  | 0 | 0.00015 | 0.0018 | 0 | 0 | 16 | K | 2 |  |  |  | ROZPOCET | 0 | 0 | 0 | 0 | 0 | 2 | 0 | 16 | 1159140096
| Online PSC |  | https://podminky.urs.cz/item/CS_URS_2023_02/726191001 | [14 empty] | Online PSC | 2
| VV |  | 10+2 |  | 12 | [12 empty] | VV | 2 | 2 | True | 1 | ROZPOCET
147 | K | 726191002 | Souprava pro předstěnovou montáž | kus | 13 |  | 0 | CS ÚRS 2023 02 |  | snížená |  | 0 | 0.0005 | 0.0065 | 0 | 0 | 16 | K | 2 |  |  |  | ROZPOCET | 0 | 0 | 0 | 0 | 0 | 2 | 0 | 16 | 97624121
| Online PSC |  | https://podminky.urs.cz/item/CS_URS_2023_02/726191002 | [14 empty] | Online PSC | 2
| VV |  | 10+2+1 |  | 13 | [12 empty] | VV | 2 | 2 | True | 1 | ROZPOCET
148 | K | 726R13 | System pro závěsné výlevky se samostatným ocelovým rámem - dodávka a montáž | kus | 1 |  | 0 | Tržní cena 2023 |  | snížená |  | 0 | 0.01665 | 0.01665 | 0 | 0 | 16 | K | 2 |  |  |  | ROZPOCET | 0 | 0 | 0 | 0 | 0 | 2 | 0 | 16 | 870473232
| VV |  | 1 |  | 1 | [12 empty] | VV | 2 | 2 | True | 1 | ROZPOCET
149 | K | 998726211 | Přesun hmot procentní pro instalační prefabrikáty v objektech v do 6 m | % |  |  | 0 | CS ÚRS 2023 02 |  | snížená |  | 0 | 0 | 0 | 0 | 0 | 16 | K | 2 |  |  |  | ROZPOCET | 0 | 0 | 0 | 0 | 0 | 2 | 0 | 16 | 1796638797
| Online PSC |  | https://podminky.urs.cz/item/CS_URS_2023_02/998726211 | [14 empty] | Online PSC | 2
150 | K | 998726293 | Příplatek k přesunu hmot procentní 726 za zvětšený přesun do 500 m | % |  |  | 0 | CS ÚRS 2023 02 |  | snížená |  | 0 | 0 | 0 | 0 | 0 | 16 | K | 2 |  |  |  | ROZPOCET | 0 | 0 | 0 | 0 | 0 | 2 | 0 | 16 | -1309984776
| Online PSC |  | https://podminky.urs.cz/item/CS_URS_2023_02/998726293 | [14 empty] | Online PSC | 2
| D | 732 | Ústřední vytápění - strojovny |  |  |  | 0 |  |  |  |  | 0 |  | 0.00188 |  | 0 | 2 | D | 1 |  |  |  | ROZPOCET | [6 empty] | 0
151 | K | 732421R.01 | Čerpadlo teplovodní mokroběžné závitové cirkulační DN 25 pro TUV - dodávka a montáž | kus | 1 |  | 0 | Tržní cena 2023 |  | snížená |  | 0 | 0.00188 | 0.00188 | 0 | 0 | 16 | K | 2 |  |  |  | ROZPOCET | 0 | 0 | 0 | 0 | 0 | 2 | 0 | 16 | 1478242952
| VV |  | 1 |  | 1 | [12 empty] | VV | 2 | 2 | True | 0 | ROZPOCET
| VV |  | Součet |  | 1 | [12 empty] | VV | 2 | 4 | True | 1 | ROZPOCET
| D | 734 | Ústřední vytápění - armatury |  |  |  | 0 |  |  |  |  | 0 |  | 0.00053 |  | 0 | 2 | D | 1 |  |  |  | ROZPOCET | [6 empty] | 0
152 | K | 734411103 | Teploměr technický s pevným stonkem a jímkou zadní připojení průměr 63 mm délky 100 mm - dodávka a montáž | kus | 1 |  | 0 | CS ÚRS 2023 02 |  | snížená |  | 0 | 0.00053 | 0.00053 | 0 | 0 | 16 | K | 2 |  |  |  | ROZPOCET | 0 | 0 | 0 | 0 | 0 | 2 | 0 | 16 | 361809677
| Online PSC |  | https://podminky.urs.cz/item/CS_URS_2023_02/734411103 | [14 empty] | Online PSC | 2
| VV |  | 1 |  | 1 | [12 empty] | VV | 2 | 2 | True | 1 | ROZPOCET

## D.1.4.2A - Vytápění
{278406fd-8d47-4408-8a8b-48039dee7e52}
1
| KRYCÍ LIST SOUPISU PRACÍ | [7 empty] | v --- níže se nacházejí doplnkové a pomocné údaje k sestavám --- v | [8 empty] | False
Stavba:
Domov se zvláštním režimem Račín, Kroměříž
Objekt:
SO01 - Budova A
Soupis:
D.1.4A - Technika prostředí staveb
Úroveň 3:
D.1.4.2A - Vytápění
| KSO: |  |  |  |  | CC-CZ:
| Místo: |  | p.č. 5036, Kroměříž |  |  | Datum: | 5. 6. 2024
| Zadavatel: |  |  |  |  | IČ: | 00287351
|  | Město Kroměříž |  |  |  | DIČ: | CZ00287351
| Uchazeč: |  |  |  |  | IČ: | Vyplň údaj
|  | Vyplň údaj |  |  |  | DIČ: | Vyplň údaj
| Projektant: |  |  |  |  | IČ: | 01841025
|  | Ondřej Zikán |  |  |  | DIČ:
| Zpracovatel: |  |  |  |  | IČ: | 01841025
|  | Ondřej Zikán |  |  |  | DIČ:
Poznámka:
| Cena bez DPH | [5 empty] | 0
|  |  | Základ daně |  |  | Sazba daně | Výše daně
| DPH | základní | 0 |  |  | 21% | 0
|  | snížená | 0 |  |  | 12% | 0
|  | zákl. přenesená | 0 |  |  | 21% | 0
|  | sníž. přenesená | 0 |  |  | 12% | 0
|  | nulová | 0 |  |  | 0% | 0
| Cena s DPH |  |  | v | CZK |  | 0
REKAPITULACE ČLENĚNÍ SOUPISU PRACÍ
Stavba:
Domov se zvláštním režimem Račín, Kroměříž
Objekt:
SO01 - Budova A
Soupis:
D.1.4A - Technika prostředí staveb
Úroveň 3:
D.1.4.2A - Vytápění
Místo: |  |  | p.č. 5036, Kroměříž |  |  | Datum: | 5. 6. 2024
Zadavatel: |  |  | Město Kroměříž |  |  | Projektant: | Ondřej Zikán
Uchazeč: |  |  | Vyplň údaj |  |  | Zpracovatel: | Ondřej Zikán
Kód dílu - Popis | [6 empty] | Cena celkem [CZK]
Náklady stavby celkem | [6 empty] | 0 | [11 empty] | -1
| PSV - Práce a dodávky PSV | [5 empty] | 0
| 713 - Izolace tepelné | [5 empty] | 0
| 731 - Ústřední vytápění - kotelny | [5 empty] | 0
| 732 - Ústřední vytápění - strojovny | [5 empty] | 0
| 733 - Ústřední vytápění - rozvodné potrubí | [5 empty] | 0
| 734 - Ústřední vytápění - armatury | [5 empty] | 0
| 735 - Ústřední vytápění - otopná tělesa | [5 empty] | 0
| VRN - Vedlejší rozpočtové náklady | [5 empty] | 0
| VRN1 - Průzkumné, geodetické a projektové práce | [5 empty] | 0
SOUPIS PRACÍ
Stavba:
Domov se zvláštním režimem Račín, Kroměříž
Objekt:
SO01 - Budova A
Soupis:
D.1.4A - Technika prostředí staveb
Úroveň 3:
D.1.4.2A - Vytápění
Místo: |  |  | p.č. 5036, Kroměříž |  |  | Datum: | 5. 6. 2024
Zadavatel: |  |  | Město Kroměříž |  |  | Projektant: | Ondřej Zikán
Uchazeč: |  |  | Vyplň údaj |  |  | Zpracovatel: | Ondřej Zikán
PČ | Typ | Kód | Popis | MJ | Množství | J.cena [CZK] | Cena celkem [CZK] | Cenová soustava |  | DPH | J. Nh [h] | Nh celkem [h] | J. hmotnost [t] | Hmotnost celkem [t] | J. suť [t] | Suť Celkem [t]
Náklady soupisu celkem | [6 empty] | 0 |  |  |  |  | 0 |  | 3.1976 |  | 0 |  | D | -1 | [10 empty] | 0
| D | PSV | Práce a dodávky PSV |  |  |  | 0 |  |  |  |  | 0 |  | 3.1976 |  | 0 | 2 | D | 0 |  |  |  | ROZPOCET | [6 empty] | 0
| D | 713 | Izolace tepelné |  |  |  | 0 |  |  |  |  | 0 |  | 0.06679 |  | 0 | 2 | D | 1 |  |  |  | ROZPOCET | [6 empty] | 0
1 | K | 713411121 | Montáž izolace tepelné potrubí pásy nebo rohožemi s Al fólií staženými drátem 1x | m | 34 |  | 0 | CS ÚRS 2023 02 |  | snížená |  | 0 | 0.00022 | 0.00748 | 0 | 0 | 16 | K | 2 |  |  |  | ROZPOCET | 0 | 0 | 0 | 0 | 0 | 2 | 0 | 16 | 436051482
| Online PSC |  | https://podminky.urs.cz/item/CS_URS_2023_02/713411121 | [14 empty] | Online PSC | 2
| VV |  | 34 |  | 34 | [12 empty] | VV | 2 | 2 | True | 1 | ROZPOCET
2 | M | 63154602 | pouzdro izolační potrubní z minerální vlny s Al fólií max. 250/100°C 35/50mm | m | 30 |  | 0 | CS ÚRS 2023 02 |  | snížená |  | 0 | 0.00092 | 0.0276 | 0 | 0 | 32 | M | 2 |  |  |  | ROZPOCET | 0 | 0 | 0 | 0 | 0 | 2 | 0 | 16 | 1530023573
| VV |  | 30 |  | 30 | [12 empty] | VV | 2 | 2 | True | 1 | ROZPOCET
3 | M | 63154603 | pouzdro izolační potrubní z minerální vlny s Al fólií max. 250/100°C 42/50mm | m | 4 |  | 0 | CS ÚRS 2023 02 |  | snížená |  | 0 | 0.00101 | 0.00404 | 0 | 0 | 32 | M | 2 |  |  |  | ROZPOCET | 0 | 0 | 0 | 0 | 0 | 2 | 0 | 16 | -579827372
| VV |  | 4 |  | 4 | [12 empty] | VV | 2 | 2 | True | 1 | ROZPOCET
4 | M | 700700191 | Al páska šířky 50mm | bm | 50 |  | 0 | CS ÚRS 2023 02 |  | snížená |  | 0 | 0.0002 | 0.01 | 0 | 0 | 32 | M | 2 |  |  |  | ROZPOCET | 0 | 0 | 0 | 0 | 0 | 2 | 0 | 16 | 1631314802
| VV |  | 50 |  | 50 | [12 empty] | VV | 2 | 2 | True | 1 | ROZPOCET
5 | K | 713463131 | Montáž izolace tepelné potrubí potrubními pouzdry bez úpravy slepenými 1x tl izolace do 25 mm | m | 21 |  | 0 | CS ÚRS 2023 02 |  | snížená |  | 0 | 6e-05 | 0.00126 | 0 | 0 | 16 | K | 2 |  |  |  | ROZPOCET | 0 | 0 | 0 | 0 | 0 | 2 | 0 | 16 | -691368197
| Online PSC |  | https://podminky.urs.cz/item/CS_URS_2023_02/713463131 | [14 empty] | Online PSC | 2
| VV |  | (21) |  | 21 | [12 empty] | VV | 2 | 2 | True | 1 | ROZPOCET
6 | M | 28377049 | pouzdro izolační potrubní z pěnového polyetylenu 28/25mm | m | 21 |  | 0 | CS ÚRS 2023 02 |  | snížená |  | 0 | 0.00012 | 0.00252 | 0 | 0 | 32 | M | 2 |  |  |  | ROZPOCET | 0 | 0 | 0 | 0 | 0 | 2 | 0 | 16 | -300916673
| VV |  | 21 |  | 21 | [12 empty] | VV | 2 | 2 | True | 1 | ROZPOCET
7 | M | 283771300 | spona na návlekovou izolaci | kus | 100 |  | 0 | CS ÚRS 2023 02 |  | snížená |  | 0 | 1e-05 | 0.001 | 0 | 0 | 32 | M | 2 |  |  |  | ROZPOCET | 0 | 0 | 0 | 0 | 0 | 2 | 0 | 16 | -1229054546
8 | M | 283771350 | páska samolepící na návlekovou izolaci po 20 m | kus | 5 |  | 0 | CS ÚRS 2023 02 |  | snížená |  | 0 | 0.0004 | 0.002 | 0 | 0 | 32 | M | 2 |  |  |  | ROZPOCET | 0 | 0 | 0 | 0 | 0 | 2 | 0 | 16 | -2057627464
9 | K | 733390104 | Ochrana potrubí primátrních okruhů tepelně izolačními trubicemi z kaučuku tl 13 mm D do 38 mm | m | 60.5 |  | 0 | CS ÚRS 2023 02 |  | snížená |  | 0 | 0.00018 | 0.01089 | 0 | 0 | 16 | K | 2 |  |  |  | ROZPOCET | 0 | 0 | 0 | 0 | 0 | 2 | 0 | 16 | 914476157
| Online PSC |  | https://podminky.urs.cz/item/CS_URS_2023_02/733390104 | [14 empty] | Online PSC | 2
| VV |  | 52,5+8 |  | 60.5 | [12 empty] | VV | 2 | 2 | True | 1 | ROZPOCET
10 | M | 713IZX01 | Oplechování venkovního vedení potrubí primárních okruhů tepelných čerpadel pozinkovaným plechem tl. 0,5mm | m2 | 5 |  | 0 | Tržní cena 2023 |  | snížená |  | 0 | 0 | 0 | 0 | 0 | 32 | M | 2 |  |  |  | ROZPOCET | 0 | 0 | 0 | 0 | 0 | 2 | 0 | 16 | -1763251092
| VV |  | 5 |  | 5 | [12 empty] | VV | 2 | 2 | True | 1 | ROZPOCET
12 | K | 998713201 | Přesun hmot procentní pro izolace tepelné v objektech v do 6 m | % |  |  | 0 | CS ÚRS 2023 02 |  | snížená |  | 0 | 0 | 0 | 0 | 0 | 16 | K | 2 |  |  |  | ROZPOCET | 0 | 0 | 0 | 0 | 0 | 2 | 0 | 16 | -2122659670
| Online PSC |  | https://podminky.urs.cz/item/CS_URS_2023_02/998713201 | [14 empty] | Online PSC | 2
13 | K | 998713293 | Příplatek k přesunu hmot procentní 713 za zvětšený přesun do 500 m | % |  |  | 0 | CS ÚRS 2023 02 |  | snížená |  | 0 | 0 | 0 | 0 | 0 | 16 | K | 2 |  |  |  | ROZPOCET | 0 | 0 | 0 | 0 | 0 | 2 | 0 | 16 | -663510724
| Online PSC |  | https://podminky.urs.cz/item/CS_URS_2023_02/998713293 | [14 empty] | Online PSC | 2
| D | 731 | Ústřední vytápění - kotelny |  |  |  | 0 |  |  |  |  | 0 |  | 0.0311 |  | 0 | 2 | D | 1 |  |  |  | ROZPOCET | [6 empty] | 0
14 | M | 731R01 | Nízkoteplotní venkovní jednotka tepelného čerpadla - 12kW při A7 / W35 - COP 4,30 při T=35°C a te=7°C - max. elektrický příkon 5,0kW - 400V - 20A, režim vytápění a chlazení, jednotka vybavena čidlem venkovní teploty | kus | 2 |  | 0 | Tržní cena 2023 |  | snížená |  | 0 | 0 | 0 | 0 | 0 | 32 | M | 2 |  |  |  | ROZPOCET | 0 | 0 | 0 | 0 | 0 | 2 | 0 | 16 | -99058150
15 | M | 731R02 | Vnitřní jednotka tepelného čerpadla pro vytápění s integrovaným bivalentním záložním elektrokotlem 9,0kW - 3*400V vč. ekvitermní regulace, integrovaného oběhového čerpadla, integrovaného pojistného ventilu 3bar | kus | 2 |  | 0 | Tržní cena 2023 |  | snížená |  | 0 | 0 | 0 | 0 | 0 | 32 | M | 2 |  |  |  | ROZPOCET | 0 | 0 | 0 | 0 | 0 | 2 | 0 | 16 | -2124079650
16 | M | 731R03 | Montáž venkovní a vnitřní jednotky, zprovoznění, zaregulování, zaškolení obsluhy. Zajištění odvodu kondenzátu od venkovních jednotek s topným kabelem. | kus | 2 |  | 0 | Tržní cena 2023 |  | snížená |  | 0 | 0 | 0 | 0 | 0 | 32 | M | 2 |  |  |  | ROZPOCET | 0 | 0 | 0 | 0 | 0 | 2 | 0 | 16 | -440096551
17 | M | 731R04 | Ekvitermní regulátor vč. kompletní sady připojovacích svorek, přepínání mezi režimy topení a chlazení, regulátor dodán s aplikací, dodávka včetně čidel | kus | 1 |  | 0 | Tržní cena 2023 |  | snížená |  | 0 | 0 | 0 | 0 | 0 | 32 | M | 2 |  |  |  | ROZPOCET | 0 | 0 | 0 | 0 | 0 | 2 | 0 | 16 | 398741793
18 | M | 341R05 | Kabel instalační jádro Cu plné izolace PVC plášť PVC (CYKY) 3x0,75mm2-3x2,5mm2 | m | 130 |  | 0 | Tržní cena 2023 |  | snížená |  | 0 | 0.00017 | 0.0221 | 0 | 0 | 32 | M | 2 |  |  |  | ROZPOCET | 0 | 0 | 0 | 0 | 0 | 2 | 0 | 16 | -556270579
| P |  | Poznámka k položce: CYKY, průměr kabelu 9,5mm | [14 empty] | P | 2
19 | M | 341R06 | Kabelový žlab | m | 30 |  | 0 | Tržní cena 2023 |  | snížená |  | 0 | 0.00017 | 0.0051 | 0 | 0 | 32 | M | 2 |  |  |  | ROZPOCET | 0 | 0 | 0 | 0 | 0 | 2 | 0 | 16 | -361620174
| P |  | Poznámka k položce: CYKY, průměr kabelu 9,5mm | [14 empty] | P | 2
20 | M | 731R07 | Montáž a uvedení do provozu regulace tepelného čerpadla včetně kabelových tras vedených v instalačních žlabech | kus | 1 |  | 0 | Tržní cena 2023 |  | snížená |  | 0 | 0 | 0 | 0 | 0 | 32 | M | 2 |  |  |  | ROZPOCET | 0 | 0 | 0 | 0 | 0 | 2 | 0 | 16 | 1517876954
21 | M | 731R08 | Třícestný přepínací ventil oběhové soustavy UT 3/4" s pohonem | kus | 1 |  | 0 | Tržní cena 2023 |  | snížená |  | 0 | 0 | 0 | 0 | 0 | 32 | M | 2 |  |  |  | ROZPOCET | 0 | 0 | 0 | 0 | 0 | 2 | 0 | 16 | 1848472857
22 | M | 731R09 | Propojovací Cu potrubí mezi vnitřními a venkovními jednotkami tepelných čerpadel vč. kabelového propojení | m | 52.5 |  | 0 | Tržní cena 2023 |  | snížená |  | 0 | 0 | 0 | 0 | 0 | 32 | M | 2 |  |  |  | ROZPOCET | 0 | 0 | 0 | 0 | 0 | 2 | 0 | 16 | 108113240
| VV |  | "součet délek jednotlivých úseků potrubí + přirážka 30% tvarovky a 20% řezání" 35+(0,3*35)+(0,2*35) |  | 52.5 | [12 empty] | VV | 2 | 2 | True | 0 | ROZPOCET
| VV |  | Součet |  | 52.5 | [12 empty] | VV | 2 | 4 | True | 1 | ROZPOCET
23 | M | 731R10 | Plnění primárních okruhů tepelných čerpadel nemrznoucí směsí | kus | 2 |  | 0 | Tržní cena 2023 |  | snížená |  | 0 | 0 | 0 | 0 | 0 | 32 | M | 2 |  |  |  | ROZPOCET | 0 | 0 | 0 | 0 | 0 | 2 | 0 | 16 | 1104041915
24 | M | 731R11 | Topný kabel - samoregulační topný kabel odvodu kondenzátu, topná délka 2 m, přívod 2 m | kus | 2 |  | 0 | Tržní cena 2023 |  | snížená |  | 0 | 0 | 0 | 0 | 0 | 32 | M | 2 |  |  |  | ROZPOCET | 0 | 0 | 0 | 0 | 0 | 2 | 0 | 16 | -1117560032
| VV |  | 1+1 |  | 2 | [12 empty] | VV | 2 | 2 | True | 1 | ROZPOCET
25 | K | 731341130 | Hadice napouštěcí pryžové D 16/23 | m | 10 |  | 0 | CS ÚRS 2023 02 |  | snížená |  | 0 | 0.00039 | 0.0039 | 0 | 0 | 16 | K | 2 |  |  |  | ROZPOCET | 0 | 0 | 0 | 0 | 0 | 2 | 0 | 16 | -232109846
| Online PSC |  | https://podminky.urs.cz/item/CS_URS_2023_02/731341130 | [14 empty] | Online PSC | 2
26 | K | 998731201 | Přesun hmot procentní pro kotelny v objektech v do 6 m | % |  |  | 0 | CS ÚRS 2023 02 |  | snížená |  | 0 | 0 | 0 | 0 | 0 | 16 | K | 2 |  |  |  | ROZPOCET | 0 | 0 | 0 | 0 | 0 | 2 | 0 | 16 | -1819914451
| Online PSC |  | https://podminky.urs.cz/item/CS_URS_2023_02/998731201 | [14 empty] | Online PSC | 2
27 | K | 998731293 | Příplatek k přesunu hmot procentní 731 za zvětšený přesun do 500 m | % |  |  | 0 | CS ÚRS 2023 02 |  | snížená |  | 0 | 0 | 0 | 0 | 0 | 16 | K | 2 |  |  |  | ROZPOCET | 0 | 0 | 0 | 0 | 0 | 2 | 0 | 16 | 1785122018
| Online PSC |  | https://podminky.urs.cz/item/CS_URS_2023_02/998731293 | [14 empty] | Online PSC | 2
| D | 732 | Ústřední vytápění - strojovny |  |  |  | 0 |  |  |  |  | 0 |  | 0.76576 |  | 0 | 2 | D | 1 |  |  |  | ROZPOCET | [6 empty] | 0
28 | K | 732199100 | Montáž a dodávka orientačních štítků | kus | 24 |  | 0 | CS ÚRS 2023 02 |  | snížená |  | 0 | 0.00112 | 0.02688 | 0 | 0 | 16 | K | 2 |  |  |  | ROZPOCET | 0 | 0 | 0 | 0 | 0 | 2 | 0 | 16 | 831621324
| Online PSC |  | https://podminky.urs.cz/item/CS_URS_2023_02/732199100 | [14 empty] | Online PSC | 2
29 | M | 732R12 | Hadice tlaková pozinkovaná 1 1/2" délky 200mm pro připojení tepelného čerpadla - dodávka a montáž | kus | 4 |  | 0 | Tržní cena 2023 |  | snížená |  | 0 | 0 | 0 | 0 | 0 | 32 | M | 2 |  |  |  | ROZPOCET | 0 | 0 | 0 | 0 | 0 | 2 | 0 | 16 | -1438018757
30 | K | 732231003 | Akumulační nádrž bez přípravy TUV bez výměníku PN 0,3 o objemu 265 l - dodávka a montáž | kus | 1 |  | 0 | CS ÚRS 2023 02 |  | snížená |  | 0 | 0.07128 | 0.07128 | 0 | 0 | 16 | K | 2 |  |  |  | ROZPOCET | 0 | 0 | 0 | 0 | 0 | 2 | 0 | 16 | 639223867
| Online PSC |  | https://podminky.urs.cz/item/CS_URS_2023_02/732231003 | [14 empty] | Online PSC | 2
31 | K | 732331617 | Nádoba tlaková expanzní pro topnou a chladicí soustavu s membránou závitové připojení PN 0,6 o objemu 80 l - dodávka a montáž | kus | 1 |  | 0 | CS ÚRS 2023 02 |  | snížená |  | 0 | 0.01137 | 0.01137 | 0 | 0 | 16 | K | 2 |  |  |  | ROZPOCET | 0 | 0 | 0 | 0 | 0 | 2 | 0 | 16 | 132223491
| Online PSC |  | https://podminky.urs.cz/item/CS_URS_2023_02/732331617 | [14 empty] | Online PSC | 2
32 | K | 732421421 | Čerpadlo teplovodní mokroběžné závitové oběhové DN 25 výtlak do 10,0 m průtok 4,3 m3/h PN 10 pro vytápění - dodávka a montáž | kus | 1 |  | 0 | CS ÚRS 2023 02 |  | snížená |  | 0 | 0.00608 | 0.00608 | 0 | 0 | 16 | K | 2 |  |  |  | ROZPOCET | 0 | 0 | 0 | 0 | 0 | 2 | 0 | 16 | 772307685
| Online PSC |  | https://podminky.urs.cz/item/CS_URS_2023_02/732421421 | [14 empty] | Online PSC | 2
33 | K | 732R13 | Tepelná izolace kaučuková tl. 30mm aplikovaná ve dvou vrstvách pro akumulační nádrž - dodávka a montáž | m2 | 12 |  | 0 | Tržní cena 2023 |  | snížená |  | 0 | 0.04773 | 0.57276 | 0 | 0 | 16 | K | 2 |  |  |  | ROZPOCET | 0 | 0 | 0 | 0 | 0 | 2 | 0 | 16 | 460393600
34 | K | 732R14 | Úpravna topné vody včetně příslušenství, uzavíracích a revizních armatur - dodávka a montáž | kus | 1 |  | 0 | Tržní cena 2023 |  | snížená |  | 0 | 0.07739 | 0.07739 | 0 | 0 | 16 | K | 2 |  |  |  | ROZPOCET | 0 | 0 | 0 | 0 | 0 | 2 | 0 | 16 | -1358722382
35 | K | 998732201 | Přesun hmot procentní pro strojovny v objektech v do 6 m | % |  |  | 0 | CS ÚRS 2023 02 |  | snížená |  | 0 | 0 | 0 | 0 | 0 | 16 | K | 2 |  |  |  | ROZPOCET | 0 | 0 | 0 | 0 | 0 | 2 | 0 | 16 | -1697881352
| Online PSC |  | https://podminky.urs.cz/item/CS_URS_2023_02/998732201 | [14 empty] | Online PSC | 2
36 | K | 998732293 | Příplatek k přesunu hmot procentní 732 za zvětšený přesun do 500 m | % |  |  | 0 | CS ÚRS 2023 02 |  | snížená |  | 0 | 0 | 0 | 0 | 0 | 16 | K | 2 |  |  |  | ROZPOCET | 0 | 0 | 0 | 0 | 0 | 2 | 0 | 16 | 1031461454
| Online PSC |  | https://podminky.urs.cz/item/CS_URS_2023_02/998732293 | [14 empty] | Online PSC | 2
| D | 733 | Ústřední vytápění - rozvodné potrubí |  |  |  | 0 |  |  |  |  | 0 |  | 0.11131 |  | 0 | 2 | D | 1 |  |  |  | ROZPOCET | [6 empty] | 0
37 | K | 733223301 | Potrubí měděné tvrdé spojované lisováním D 15x1 mm - dodávka a montáž | m | 1.5 |  | 0 | CS ÚRS 2023 02 |  | snížená |  | 0 | 0.00046 | 0.00069 | 0 | 0 | 16 | K | 2 |  |  |  | ROZPOCET | 0 | 0 | 0 | 0 | 0 | 2 | 0 | 16 | 2033555177
| Online PSC |  | https://podminky.urs.cz/item/CS_URS_2023_02/733223301 | [14 empty] | Online PSC | 2
| VV |  | "součet délek jednotlivých úseků potrubí + přirážka 30% tvarovky a 20% řezání" 1 +(0,3*1)+(0,2*1) |  | 1.5 | [12 empty] | VV | 2 | 2 | True | 1 | ROZPOCET
38 | K | 733223304 | Potrubí měděné tvrdé spojované lisováním D 28x1,5 mm - dodávka a montáž | m | 21 |  | 0 | CS ÚRS 2023 02 |  | snížená |  | 0 | 0.00125 | 0.02625 | 0 | 0 | 16 | K | 2 |  |  |  | ROZPOCET | 0 | 0 | 0 | 0 | 0 | 2 | 0 | 16 | -1101447818
| Online PSC |  | https://podminky.urs.cz/item/CS_URS_2023_02/733223304 | [14 empty] | Online PSC | 2
| VV |  | "součet délek jednotlivých úseků potrubí + přirážka 30% tvarovky a 20% řezání" 14+(0,3*14)+(0,2*14) |  | 21 | [12 empty] | VV | 2 | 2 | True | 1 | ROZPOCET
39 | K | 733223305 | Potrubí měděné tvrdé spojované lisováním D 35x1,5 mm - dodávka a montáž | m | 30 |  | 0 | CS ÚRS 2023 02 |  | snížená |  | 0 | 0.00162 | 0.0486 | 0 | 0 | 16 | K | 2 |  |  |  | ROZPOCET | 0 | 0 | 0 | 0 | 0 | 2 | 0 | 16 | -1530241407
| Online PSC |  | https://podminky.urs.cz/item/CS_URS_2023_02/733223305 | [14 empty] | Online PSC | 2
| VV |  | "součet délek jednotlivých úseků potrubí + přirážka 30% tvarovky a 20% řezání" 20+(0,3*20)+(0,2*20) |  | 30 | [12 empty] | VV | 2 | 2 | True | 1 | ROZPOCET
40 | K | 733223306 | Potrubí měděné tvrdé spojované lisováním D 42x1,5 mm - dodávka a montáž | m | 12 |  | 0 | CS ÚRS 2023 02 |  | snížená |  | 0 | 0.00197 | 0.02364 | 0 | 0 | 16 | K | 2 |  |  |  | ROZPOCET | 0 | 0 | 0 | 0 | 0 | 2 | 0 | 16 | 1935213818
| Online PSC |  | https://podminky.urs.cz/item/CS_URS_2023_02/733223306 | [14 empty] | Online PSC | 2
| VV |  | "součet délek jednotlivých úseků potrubí + přirážka 30% tvarovky a 20% řezání" 8+(0,3*8)+(0,2*8) |  | 12 | [12 empty] | VV | 2 | 2 | True | 1 | ROZPOCET
41 | K | 733224205 | Příplatek k potrubí měděnému za potrubí vedené v kotelnách nebo strojovnách D 28x1,5 mm | m | 3 |  | 0 | CS ÚRS 2023 02 |  | snížená |  | 0 | 5e-05 | 0.00015 | 0 | 0 | 16 | K | 2 |  |  |  | ROZPOCET | 0 | 0 | 0 | 0 | 0 | 2 | 0 | 16 | -1818322924
| Online PSC |  | https://podminky.urs.cz/item/CS_URS_2023_02/733224205 | [14 empty] | Online PSC | 2
| VV |  | 3 |  | 3 | [12 empty] | VV | 2 | 2 | True | 1 | ROZPOCET
42 | K | 733224207 | Příplatek k potrubí měděnému za potrubí vedené v kotelnách nebo strojovnách D 42x1,5 mm | m | 8 |  | 0 | CS ÚRS 2023 02 |  | snížená |  | 0 | 0.00014 | 0.00112 | 0 | 0 | 16 | K | 2 |  |  |  | ROZPOCET | 0 | 0 | 0 | 0 | 0 | 2 | 0 | 16 | -1888224139
| Online PSC |  | https://podminky.urs.cz/item/CS_URS_2023_02/733224207 | [14 empty] | Online PSC | 2
| VV |  | 8 |  | 8 | [12 empty] | VV | 2 | 2 | True | 1 | ROZPOCET
43 | K | 733224222 | Příplatek k potrubí měděnému za zhotovení přípojky z trubek měděných D 15x1 | kus | 8 |  | 0 | CS ÚRS 2023 02 |  | snížená |  | 0 | 1e-05 | 8e-05 | 0 | 0 | 16 | K | 2 |  |  |  | ROZPOCET | 0 | 0 | 0 | 0 | 0 | 2 | 0 | 16 | 1010022023
| Online PSC |  | https://podminky.urs.cz/item/CS_URS_2023_02/733224222 | [14 empty] | Online PSC | 2
| VV |  | 1+7 |  | 8 | [12 empty] | VV | 2 | 2 | True | 1 | ROZPOCET
44 | K | 733224225 | Příplatek k potrubí měděnému za zhotovení přípojky z trubek měděných D 28x1,5 | kus | 14 |  | 0 | CS ÚRS 2023 02 |  | snížená |  | 0 | 5e-05 | 0.0007 | 0 | 0 | 16 | K | 2 |  |  |  | ROZPOCET | 0 | 0 | 0 | 0 | 0 | 2 | 0 | 16 | 341968528
| Online PSC |  | https://podminky.urs.cz/item/CS_URS_2023_02/733224225 | [14 empty] | Online PSC | 2
| VV |  | 2+12 |  | 14 | [12 empty] | VV | 2 | 2 | True | 1 | ROZPOCET
45 | K | 733224227 | Příplatek k potrubí měděnému za zhotovení přípojky z trubek měděných D 42x1,5 mm | kus | 72 |  | 0 | CS ÚRS 2023 02 |  | snížená |  | 0 | 0.00014 | 0.01008 | 0 | 0 | 16 | K | 2 |  |  |  | ROZPOCET | 0 | 0 | 0 | 0 | 0 | 2 | 0 | 16 | 1859656472
| Online PSC |  | https://podminky.urs.cz/item/CS_URS_2023_02/733224227 | [14 empty] | Online PSC | 2
| VV |  | 12*2+3*2+21*2 |  | 72 | [12 empty] | VV | 2 | 2 | True | 1 | ROZPOCET
46 | K | 733291101 | Zkouška těsnosti potrubí měděné do D 35x1,5 | m | 52.5 |  | 0 | CS ÚRS 2023 02 |  | snížená |  | 0 | 0 | 0 | 0 | 0 | 16 | K | 2 |  |  |  | ROZPOCET | 0 | 0 | 0 | 0 | 0 | 2 | 0 | 16 | -431116831
| Online PSC |  | https://podminky.urs.cz/item/CS_URS_2023_02/733291101 | [14 empty] | Online PSC | 2
| VV |  | (1,5+21+30) |  | 52.5 | [12 empty] | VV | 2 | 2 | True | 1 | ROZPOCET
47 | K | 733291102 | Zkouška těsnosti potrubí měděné D přes 35x1,5 do 64x2 | m | 12 |  | 0 | CS ÚRS 2023 02 |  | snížená |  | 0 | 0 | 0 | 0 | 0 | 16 | K | 2 |  |  |  | ROZPOCET | 0 | 0 | 0 | 0 | 0 | 2 | 0 | 16 | 1769335968
| Online PSC |  | https://podminky.urs.cz/item/CS_URS_2023_02/733291102 | [14 empty] | Online PSC | 2
| VV |  | (12) |  | 12 | [12 empty] | VV | 2 | 2 | True | 1 | ROZPOCET
48 | K | 733R15 | Stavební přípomoci a ostatní pomocné práce | kus | 1 |  | 0 | Tržní cena 2023 |  | snížená |  | 0 | 0 | 0 | 0 | 0 | 16 | K | 2 |  |  |  | ROZPOCET | 0 | 0 | 0 | 0 | 0 | 2 | 0 | 16 | 1337959102
49 | K | 733R16 | Topná, provozní a dilatační zkouška | h | 48 |  | 0 | Tržní cena 2023 |  | snížená |  | 0 | 0 | 0 | 0 | 0 | 16 | K | 2 |  |  |  | ROZPOCET | 0 | 0 | 0 | 0 | 0 | 2 | 0 | 16 | 1950401486
50 | K | 733R17 | Těsnění prostupů požárně dělícími stavebními konstrukcemi požárním tmelem nebo ucpávkou | kus | 14 |  | 0 | Tržní cena 2023 |  | snížená |  | 0 | 0 | 0 | 0 | 0 | 16 | K | 2 |  |  |  | ROZPOCET | 0 | 0 | 0 | 0 | 0 | 2 | 0 | 16 | 495447210
51 | K | 733R18 | Typové podpůrné konstrukce a typové prvky pro uložení povrchově vedeného potrubí | kus | 1 |  | 0 | Tržní cena 2023 |  | snížená |  | 0 | 0 | 0 | 0 | 0 | 16 | K | 2 |  |  |  | ROZPOCET | 0 | 0 | 0 | 0 | 0 | 2 | 0 | 16 | 1338459293
| VV |  | 1 |  | 1 | [12 empty] | VV | 2 | 2 | True | 1 | ROZPOCET
52 | K | 733R19 | Plnění otopného systému nemrznoucí směsí s koncentrací do 20% - nemrznoucí směs | l | 300 |  | 0 | Tržní cena 2023 |  | snížená |  | 0 | 0 | 0 | 0 | 0 | 16 | K | 2 |  |  |  | ROZPOCET | 0 | 0 | 0 | 0 | 0 | 2 | 0 | 16 | 1495039149
53 | K | 998733201 | Přesun hmot procentní pro rozvody potrubí v objektech v do 6 m | % |  |  | 0 | CS ÚRS 2023 02 |  | snížená |  | 0 | 0 | 0 | 0 | 0 | 16 | K | 2 |  |  |  | ROZPOCET | 0 | 0 | 0 | 0 | 0 | 2 | 0 | 16 | -227019652
| Online PSC |  | https://podminky.urs.cz/item/CS_URS_2023_02/998733201 | [14 empty] | Online PSC | 2
54 | K | 998733293 | Příplatek k přesunu hmot procentní 733 za zvětšený přesun do 500 m | % |  |  | 0 | CS ÚRS 2023 02 |  | snížená |  | 0 | 0 | 0 | 0 | 0 | 16 | K | 2 |  |  |  | ROZPOCET | 0 | 0 | 0 | 0 | 0 | 2 | 0 | 16 | -695933244
| Online PSC |  | https://podminky.urs.cz/item/CS_URS_2023_02/998733293 | [14 empty] | Online PSC | 2
| D | 734 | Ústřední vytápění - armatury |  |  |  | 0 |  |  |  |  | 0 |  | 0.05456 |  | 0 | 2 | D | 1 |  |  |  | ROZPOCET | [6 empty] | 0
55 | K | 734211120 | Ventil závitový odvzdušňovací G 1/2 PN 14 do 120°C automatický - dodávka a montáž | kus | 3 |  | 0 | CS ÚRS 2023 02 |  | snížená |  | 0 | 0.00024 | 0.00072 | 0 | 0 | 16 | K | 2 |  |  |  | ROZPOCET | 0 | 0 | 0 | 0 | 0 | 2 | 0 | 16 | 2092973573
| Online PSC |  | https://podminky.urs.cz/item/CS_URS_2023_02/734211120 | [14 empty] | Online PSC | 2
| VV |  | 1+2 |  | 3 | [12 empty] | VV | 2 | 2 | True | 1 | ROZPOCET
56 | K | 734242416 | Ventil závitový zpětný přímý G 6/4 PN 16 do 110°C - dodávka a montáž | kus | 3 |  | 0 | CS ÚRS 2023 02 |  | snížená |  | 0 | 0.00052 | 0.00156 | 0 | 0 | 16 | K | 2 |  |  |  | ROZPOCET | 0 | 0 | 0 | 0 | 0 | 2 | 0 | 16 | -147946409
| Online PSC |  | https://podminky.urs.cz/item/CS_URS_2023_02/734242416 | [14 empty] | Online PSC | 2
| VV |  | 2+1 |  | 3 | [12 empty] | VV | 2 | 2 | True | 1 | ROZPOCET
57 | K | 734251211 | Ventil závitový pojistný rohový G 1/2, otvírací tlak 3 bar - dodávka a montáž | kus | 2 |  | 0 | CS ÚRS 2023 02 |  | snížená |  | 0 | 0.00025 | 0.0005 | 0 | 0 | 16 | K | 2 |  |  |  | ROZPOCET | 0 | 0 | 0 | 0 | 0 | 2 | 0 | 16 | -1228033945
| Online PSC |  | https://podminky.urs.cz/item/CS_URS_2023_02/734251211 | [14 empty] | Online PSC | 2
58 | K | 734291123 | Kohout plnící a vypouštěcí G 1/2 PN 10 do 110°C závitový - dodávka a montáž | kus | 7 |  | 0 | CS ÚRS 2023 02 |  | snížená |  | 0 | 0.00022 | 0.00154 | 0 | 0 | 16 | K | 2 |  |  |  | ROZPOCET | 0 | 0 | 0 | 0 | 0 | 2 | 0 | 16 | 1407757606
| Online PSC |  | https://podminky.urs.cz/item/CS_URS_2023_02/734291123 | [14 empty] | Online PSC | 2
| VV |  | 4+2+1 |  | 7 | [12 empty] | VV | 2 | 2 | True | 1 | ROZPOCET
59 | K | 734291266 | Filtr závitový pro topné a chladicí systémy přímý G 1 1/2 PN 30 do 110°C s vnitřními závity - dodávka a montáž | kus | 2 |  | 0 | CS ÚRS 2023 02 |  | snížená |  | 0 | 0.00114 | 0.00228 | 0 | 0 | 16 | K | 2 |  |  |  | ROZPOCET | 0 | 0 | 0 | 0 | 0 | 2 | 0 | 16 | 666112015
| Online PSC |  | https://podminky.urs.cz/item/CS_URS_2023_02/734291266 | [14 empty] | Online PSC | 2
| VV |  | 1+1 |  | 2 | [12 empty] | VV | 2 | 2 | True | 1 | ROZPOCET
60 | K | 734291316 | Odlučovač s magnetickým kroužkem G 6/4" PN 10 do 120°C s vnitřními závity - dodávka a montáž | kus | 2 |  | 0 | CS ÚRS 2023 02 |  | snížená |  | 0 | 0.00173 | 0.00346 | 0 | 0 | 16 | K | 2 |  |  |  | ROZPOCET | 0 | 0 | 0 | 0 | 0 | 2 | 0 | 16 | -1528894898
| Online PSC |  | https://podminky.urs.cz/item/CS_URS_2023_02/734291316 | [14 empty] | Online PSC | 2
| VV |  | 1+1 |  | 2 | [12 empty] | VV | 2 | 2 | True | 1 | ROZPOCET
61 | K | 734292776 | Kohout kulový přímý G 1 1/2 PN 42 do 185°C plnoprůtokový s koulí DADO vnitřní závit - dodávka a montáž | kus | 12 |  | 0 | CS ÚRS 2023 02 |  | snížená |  | 0 | 0.00119 | 0.01428 | 0 | 0 | 16 | K | 2 |  |  |  | ROZPOCET | 0 | 0 | 0 | 0 | 0 | 2 | 0 | 16 | -1208465388
| Online PSC |  | https://podminky.urs.cz/item/CS_URS_2023_02/734292776 | [14 empty] | Online PSC | 2
| VV |  | 6+2+4 |  | 12 | [12 empty] | VV | 2 | 2 | True | 1 | ROZPOCET
62 | K | 734411127 | Teploměr technický s pevným stonkem a jímkou zadní připojení průměr 100 mm délky 100 mm - 0°C - 110°C - dodávka a montáž | kus | 4 |  | 0 | CS ÚRS 2023 02 |  | snížená |  | 0 | 0.00053 | 0.00212 | 0 | 0 | 16 | K | 2 |  |  |  | ROZPOCET | 0 | 0 | 0 | 0 | 0 | 2 | 0 | 16 | -154087819
| Online PSC |  | https://podminky.urs.cz/item/CS_URS_2023_02/734411127 | [14 empty] | Online PSC | 2
| VV |  | 2+2 |  | 4 | [12 empty] | VV | 2 | 2 | True | 1 | ROZPOCET
63 | K | 734421102 | Tlakoměr s pevným stonkem, zpětnou klapkou a manometrickým kohoutem 1/2" tlak 0-16 bar průměr 100 mm spodní připojení - dodávka a montáž | kus | 1 |  | 0 | CS ÚRS 2023 02 |  | snížená |  | 0 | 0.00147 | 0.00147 | 0 | 0 | 16 | K | 2 |  |  |  | ROZPOCET | 0 | 0 | 0 | 0 | 0 | 2 | 0 | 16 | 1840598574
| Online PSC |  | https://podminky.urs.cz/item/CS_URS_2023_02/734421102 | [14 empty] | Online PSC | 2
| VV |  | 1 |  | 1 | [12 empty] | VV | 2 | 2 | True | 1 | ROZPOCET
64 | K | 734421112 | Tlakoměr s pevným stonkem a zpětnou klapkou tlak 0-16 bar průměr 100 mm zadní připojení - dodávka a montáž | kus | 2 |  | 0 | CS ÚRS 2023 02 |  | snížená |  | 0 | 0.00147 | 0.00294 | 0 | 0 | 16 | K | 2 |  |  |  | ROZPOCET | 0 | 0 | 0 | 0 | 0 | 2 | 0 | 16 | -1522431700
| Online PSC |  | https://podminky.urs.cz/item/CS_URS_2023_02/734421112 | [14 empty] | Online PSC | 2
| VV |  | 2 |  | 2 | [12 empty] | VV | 2 | 2 | True | 1 | ROZPOCET
65 | M | 734R25 | příslušenství armatur, ostatní a topenářská šroubení | kus | 1 |  | 0 | Tržní cena 2023 |  | snížená |  | 0 | 0.00023 | 0.00023 | 0 | 0 | 32 | M | 2 |  |  |  | ROZPOCET | 0 | 0 | 0 | 0 | 0 | 2 | 0 | 16 | 1649540630
66 | K | 734R26 | Kulový kohout se zajištěním a vypouštěním pro expanzní nádoby 1" - dodávka a montáž | kus | 1 |  | 0 | Tržní cena 2023 |  | snížená |  | 0 | 0 | 0 | 0 | 0 | 16 | K | 2 |  |  |  | ROZPOCET | 0 | 0 | 0 | 0 | 0 | 2 | 0 | 16 | 1102532256
| VV |  | 1 |  | 1 | [12 empty] | VV | 2 | 2 | True | 1 | ROZPOCET
67 | K | 734R27 | Kombinovaný automatický vyvažovací ventil 1" s regulátorem diferenčního tlaku - dodávka a montáž | kus | 6 |  | 0 | Tržní cena 2023 |  | snížená |  | 0 | 0 | 0 | 0 | 0 | 16 | K | 2 |  |  |  | ROZPOCET | 0 | 0 | 0 | 0 | 0 | 2 | 0 | 16 | -1150141798
| VV |  | 1+1+1+1+1+1 |  | 6 | [12 empty] | VV | 2 | 2 | True | 1 | ROZPOCET
68 | K | 734R28 | Regulátor tlakového rozdílu 5/4" - dodávka a montáž | kus | 4 |  | 0 | Tržní cena 2023 |  | snížená |  | 0 | 0 | 0 | 0 | 0 | 16 | K | 2 |  |  |  | ROZPOCET | 0 | 0 | 0 | 0 | 0 | 2 | 0 | 16 | -1385386891
| VV |  | 1+1+1+1 |  | 4 | [12 empty] | VV | 2 | 2 | True | 1 | ROZPOCET
69 | K | 734R29 | Regulátor tlakového rozdílu 6/4" - dodávka a montáž | kus | 2 |  | 0 | Tržní cena 2023 |  | snížená |  | 0 | 0 | 0 | 0 | 0 | 16 | K | 2 |  |  |  | ROZPOCET | 0 | 0 | 0 | 0 | 0 | 2 | 0 | 16 | 382616612
| VV |  | 1+1 |  | 2 | [12 empty] | VV | 2 | 2 | True | 1 | ROZPOCET
70 | M | 734R30 | pohon kombinovaného ventilu s ovládacím napětím 230V - otevřeno / zavřeno - dodávka a montáž | kus | 6 |  | 0 | Tržní cena 2023 |  | snížená |  | 0 | 0 | 0 | 0 | 0 | 32 | M | 2 |  |  |  | ROZPOCET | 0 | 0 | 0 | 0 | 0 | 2 | 0 | 16 | -1158385417
| VV |  | 6 |  | 6 | [12 empty] | VV | 2 | 2 | True | 1 | ROZPOCET
71 | M | 734R31 | prostorový termostat digitální s časovým programem ke kombinovanému ventilu pro ovládání prostorové teploty v režimu vytápění i chlazení, včetně prokabelování trasy (kabel CYKY 3x0,75mm2) - dodávka a montáž | kus | 3 |  | 0 | Tržní cena 2023 |  | snížená |  | 0 | 0 | 0 | 0 | 0 | 32 | M | 2 |  |  |  | ROZPOCET | 0 | 0 | 0 | 0 | 0 | 2 | 0 | 16 | -1976785711
| VV |  | 3 |  | 3 | [12 empty] | VV | 2 | 2 | True | 1 | ROZPOCET
72 | M | 734R32 | Svěrné šroubení pro plastové trubky PE-Xa 17*2 - dodávka a montáž | kus | 102 |  | 0 | Tržní cena 2023 |  | snížená |  | 0 | 0.00023 | 0.02346 | 0 | 0 | 32 | M | 2 |  |  |  | ROZPOCET | 0 | 0 | 0 | 0 | 0 | 2 | 0 | 16 | 1563806457
| VV |  | (7*2)+(8*3*2)+(10*2*2) |  | 102 | [12 empty] | VV | 2 | 2 | True | 1 | ROZPOCET
73 | K | 998734201 | Přesun hmot procentní pro armatury v objektech v do 6 m | % |  |  | 0 | CS ÚRS 2023 02 |  | snížená |  | 0 | 0 | 0 | 0 | 0 | 16 | K | 2 |  |  |  | ROZPOCET | 0 | 0 | 0 | 0 | 0 | 2 | 0 | 16 | 1107649193
| Online PSC |  | https://podminky.urs.cz/item/CS_URS_2023_02/998734201 | [14 empty] | Online PSC | 2
74 | K | 998734293 | Příplatek k přesunu hmot procentní 734 za zvětšený přesun do 500 m | % |  |  | 0 | CS ÚRS 2023 02 |  | snížená |  | 0 | 0 | 0 | 0 | 0 | 16 | K | 2 |  |  |  | ROZPOCET | 0 | 0 | 0 | 0 | 0 | 2 | 0 | 16 | -270880504
| Online PSC |  | https://podminky.urs.cz/item/CS_URS_2023_02/998734293 | [14 empty] | Online PSC | 2
| D | 735 | Ústřední vytápění - otopná tělesa |  |  |  | 0 |  |  |  |  | 0 |  | 2.168 |  | 0 | 2 | D | 1 |  |  |  | ROZPOCET | [6 empty] | 0
75 | M | 735R33 | Elektrické topné těleso s termostatem a časovačem pro koupelnové těleso šířky 450mm - Qel=400W / 230V - dodávka a montáž, včetně plnění vodou a odvzdušnění tělesa | kus | 12 |  | 0 | Tržní cena 2023 |  | snížená |  | 0 | 0.01434 | 0.17208 | 0 | 0 | 32 | M | 2 |  |  |  | ROZPOCET | 0 | 0 | 0 | 0 | 0 | 2 | 0 | 16 | 999131088
| VV |  | 5+5+2 |  | 12 | [12 empty] | VV | 2 | 2 | True | 1 | ROZPOCET
76 | K | 735R34 | Otopné těleso trubkové, koupelnové, rovné, v nerezovém provedení, výška 1480mm, šířka 450mm - dodávka a montáž | kus | 12 |  | 0 | Tržní cena 2023 |  | snížená |  | 0 | 0.0391 | 0.4692 | 0 | 0 | 16 | K | 2 |  |  |  | ROZPOCET | 0 | 0 | 0 | 0 | 0 | 2 | 0 | 16 | -425016918
| VV |  | 5+5+2 |  | 12 | [12 empty] | VV | 2 | 2 | True | 1 | ROZPOCET
77 | K | 735191910 | Napuštění vody do otopného systému | m2 | 1200 |  | 0 | CS ÚRS 2023 02 |  | snížená |  | 0 | 0 | 0 | 0 | 0 | 16 | K | 2 |  |  |  | ROZPOCET | 0 | 0 | 0 | 0 | 0 | 2 | 0 | 16 | 417713440
| Online PSC |  | https://podminky.urs.cz/item/CS_URS_2023_02/735191910 | [14 empty] | Online PSC | 2
78 | K | 735511006 | Podlahové vytápění - rozvodné potrubí polyethylen PE-Xa 17x2,0 mm pro pokládací rozteč 50 mm - dodávka a montáž | m | 5238 |  | 0 | CS ÚRS 2023 02 |  | snížená |  | 0 | 0.00011 | 0.57618 | 0 | 0 | 16 | K | 2 |  |  |  | ROZPOCET | 0 | 0 | 0 | 0 | 0 | 2 | 0 | 16 | -2051486666
| Online PSC |  | https://podminky.urs.cz/item/CS_URS_2023_02/735511006 | [14 empty] | Online PSC | 2
| VV |  | 1520+1600+1245 |  | 4365 | [12 empty] | VV | 2 | 2 | True | 1 | ROZPOCET
| VV |  | 4365*1,2 'Přepočtené koeficientem množství |  | 5238 | [12 empty] | VV | 2 | 2 | False | 1 | ROZPOCET
79 | K | 735511039 | Podlahové vytápění - plastová příchytka - dodávka a montáž | kus | 1000 |  | 0 | CS ÚRS 2023 01 |  | snížená |  | 0 | 0.00014 | 0.14 | 0 | 0 | 16 | K | 2 |  |  |  | ROZPOCET | 0 | 0 | 0 | 0 | 0 | 2 | 0 | 16 | 138385337
| Online PSC |  | https://podminky.urs.cz/item/CS_URS_2023_01/735511039 | [14 empty] | Online PSC | 2
80 | K | 735511054 | Podlahové vytápění - vodící lišta pro uchycení potrubí Ø 17 mm - dodávka a montáž | m | 900 |  | 0 | CS ÚRS 2023 01 |  | snížená |  | 0 | 0.00036 | 0.324 | 0 | 0 | 16 | K | 2 |  |  |  | ROZPOCET | 0 | 0 | 0 | 0 | 0 | 2 | 0 | 16 | 657692868
| Online PSC |  | https://podminky.urs.cz/item/CS_URS_2023_01/735511054 | [14 empty] | Online PSC | 2
81 | K | 735511061 | Podlahové vytápění - odrazová fólie - dodávka a montáž | m2 | 700 |  | 0 | CS ÚRS 2023 01 |  | snížená |  | 0 | 0.00025 | 0.175 | 0 | 0 | 16 | K | 2 |  |  |  | ROZPOCET | 0 | 0 | 0 | 0 | 0 | 2 | 0 | 16 | -1996381762
| Online PSC |  | https://podminky.urs.cz/item/CS_URS_2023_01/735511061 | [14 empty] | Online PSC | 2
82 | K | 735511062 | Podlahové vytápění - obvodový dilatační pás samolepící s folií | m | 1500 |  | 0 | CS ÚRS 2023 02 |  | snížená |  | 0 | 6e-05 | 0.09 | 0 | 0 | 16 | K | 2 |  |  |  | ROZPOCET | 0 | 0 | 0 | 0 | 0 | 2 | 0 | 16 | -1025986862
| Online PSC |  | https://podminky.urs.cz/item/CS_URS_2023_02/735511062 | [14 empty] | Online PSC | 2
83 | K | 735511063 | Podlahové vytápění - ochranná trubka potrubí podlahového topení | m | 900 |  | 0 | CS ÚRS 2023 02 |  | snížená |  | 0 | 0.0001 | 0.09 | 0 | 0 | 16 | K | 2 |  |  |  | ROZPOCET | 0 | 0 | 0 | 0 | 0 | 2 | 0 | 16 | 917084742
| Online PSC |  | https://podminky.urs.cz/item/CS_URS_2023_02/735511063 | [14 empty] | Online PSC | 2
84 | K | 735000911 | Vyregulování ventilu nebo kohoutu dvojregulačního s ručním ovládáním | kus | 102 |  | 0 | CS ÚRS 2023 02 |  | snížená |  | 0 | 0 | 0 | 0 | 0 | 16 | K | 2 |  |  |  | ROZPOCET | 0 | 0 | 0 | 0 | 0 | 2 | 0 | 16 | 459050476
| Online PSC |  | https://podminky.urs.cz/item/CS_URS_2023_02/735000911 | [14 empty] | Online PSC | 2
| VV |  | 102 |  | 102 | [12 empty] | VV | 2 | 2 | True | 1 | ROZPOCET
85 | K | 735000912 | Vyregulování ventilu nebo kohoutu dvojregulačního s termostatickým ovládáním | kus | 6 |  | 0 | CS ÚRS 2023 02 |  | snížená |  | 0 | 0 | 0 | 0 | 0 | 16 | K | 2 |  |  |  | ROZPOCET | 0 | 0 | 0 | 0 | 0 | 2 | 0 | 16 | 975456885
| Online PSC |  | https://podminky.urs.cz/item/CS_URS_2023_02/735000912 | [14 empty] | Online PSC | 2
| VV |  | 6 |  | 6 | [12 empty] | VV | 2 | 2 | True | 1 | ROZPOCET
86 | K | 735191905 | Odvzdušnění podlahových smyček | kus | 102 |  | 0 | CS ÚRS 2023 02 |  | snížená |  | 0 | 0 | 0 | 0 | 0 | 16 | K | 2 |  |  |  | ROZPOCET | 0 | 0 | 0 | 0 | 0 | 2 | 0 | 16 | -1855337743
| Online PSC |  | https://podminky.urs.cz/item/CS_URS_2023_02/735191905 | [14 empty] | Online PSC | 2
| VV |  | 102 |  | 102 | [12 empty] | VV | 2 | 2 | True | 1 | ROZPOCET
87 | K | 735511086 | Podlahové vytápění - rozdělovač mosazný s průtokoměry sedmiokruhový - dodávka a montáž | kus | 1 |  | 0 | CS ÚRS 2023 02 |  | snížená |  | 0 | 0.0049 | 0.0049 | 0 | 0 | 16 | K | 2 |  |  |  | ROZPOCET | 0 | 0 | 0 | 0 | 0 | 2 | 0 | 16 | 1436090353
| Online PSC |  | https://podminky.urs.cz/item/CS_URS_2023_02/735511086 | [14 empty] | Online PSC | 2
| VV |  | 1 |  | 1 | [12 empty] | VV | 2 | 2 | True | 1 | ROZPOCET
88 | K | 735511087 | Podlahové vytápění - rozdělovač mosazný s průtokoměry osmiokruhový - dodávka a montáž | kus | 3 |  | 0 | CS ÚRS 2023 02 |  | snížená |  | 0 | 0.00548 | 0.01644 | 0 | 0 | 16 | K | 2 |  |  |  | ROZPOCET | 0 | 0 | 0 | 0 | 0 | 2 | 0 | 16 | 2038447901
| Online PSC |  | https://podminky.urs.cz/item/CS_URS_2023_02/735511087 | [14 empty] | Online PSC | 2
| VV |  | 3 |  | 3 | [12 empty] | VV | 2 | 2 | True | 1 | ROZPOCET
89 | K | 735511089 | Podlahové vytápění - rozdělovač mosazný s průtokoměry desítiokruhový - dodávka a montáž | kus | 2 |  | 0 | CS ÚRS 2023 02 |  | snížená |  | 0 | 0.00563 | 0.01126 | 0 | 0 | 16 | K | 2 |  |  |  | ROZPOCET | 0 | 0 | 0 | 0 | 0 | 2 | 0 | 16 | 233934454
| Online PSC |  | https://podminky.urs.cz/item/CS_URS_2023_02/735511089 | [14 empty] | Online PSC | 2
| VV |  | 2 |  | 2 | [12 empty] | VV | 2 | 2 | True | 1 | ROZPOCET
90 | K | 735511105 | Podlahové vytápění - skříň podomítková pro rozdělovač s 7-8 okruhy, 950x705x110mm - dodávka a montáž | kus | 4 |  | 0 | CS ÚRS 2023 02 |  | snížená |  | 0 | 0.0158 | 0.0632 | 0 | 0 | 16 | K | 2 |  |  |  | ROZPOCET | 0 | 0 | 0 | 0 | 0 | 2 | 0 | 16 | -1140847559
| Online PSC |  | https://podminky.urs.cz/item/CS_URS_2023_02/735511105 | [14 empty] | Online PSC | 2
| VV |  | 1+3 |  | 4 | [12 empty] | VV | 2 | 2 | True | 1 | ROZPOCET
91 | K | 735511108 | Podlahové vytápění - skříň podomítková pro rozdělovač 10 vývodů, 1150x705x110mm - dodávka a montáž | kus | 1 |  | 0 | CS ÚRS 2023 02 |  | snížená |  | 0 | 0.02059 | 0.02059 | 0 | 0 | 16 | K | 2 |  |  |  | ROZPOCET | 0 | 0 | 0 | 0 | 0 | 2 | 0 | 16 | 427247848
| Online PSC |  | https://podminky.urs.cz/item/CS_URS_2023_02/735511108 | [14 empty] | Online PSC | 2
| VV |  | 1 |  | 1 | [12 empty] | VV | 2 | 2 | True | 1 | ROZPOCET
92 | K | 735511135 | Trubkové teplovodní podlahové vytápění ostatní prvky připojovací šroubení rozdělovače - dodávka a montáž | kus | 12 |  | 0 | Tržní cena 2023 |  | snížená |  | 0 | 7e-05 | 0.00084 | 0 | 0 | 16 | K | 2 |  |  |  | ROZPOCET | 0 | 0 | 0 | 0 | 0 | 2 | 0 | 16 | 1006863719
| VV |  | 2*6 |  | 12 | [12 empty] | VV | 2 | 2 | True | 1 | ROZPOCET
93 | M | 735OTX06 | Kompletní montáž a uvedení do provozu nadstavbové autonomní regulace topného výkonu | kus | 1 |  | 0 | Tržní cena 2023 |  | snížená |  | 0 | 0.01434 | 0.01434 | 0 | 0 | 32 | M | 2 |  |  |  | ROZPOCET | 0 | 0 | 0 | 0 | 0 | 2 | 0 | 16 | 598313799
94 | K | 998735201 | Přesun hmot procentní pro otopná tělesa v objektech v do 6 m | % |  |  | 0 | CS ÚRS 2023 02 |  | snížená |  | 0 | 0 | 0 | 0 | 0 | 16 | K | 2 |  |  |  | ROZPOCET | 0 | 0 | 0 | 0 | 0 | 2 | 0 | 16 | -1908256232
| Online PSC |  | https://podminky.urs.cz/item/CS_URS_2023_02/998735201 | [14 empty] | Online PSC | 2
95 | K | 998735293 | Příplatek k přesunu hmot procentní 735 za zvětšený přesun do 500 m | % |  |  | 0 | CS ÚRS 2023 02 |  | snížená |  | 0 | 0 | 0 | 0 | 0 | 16 | K | 2 |  |  |  | ROZPOCET | 0 | 0 | 0 | 0 | 0 | 2 | 0 | 16 | 960249079
| Online PSC |  | https://podminky.urs.cz/item/CS_URS_2023_02/998735293 | [14 empty] | Online PSC | 2
| D | VRN | Vedlejší rozpočtové náklady |  |  |  | 0 |  |  |  |  | 0 |  | 0 |  | 0 | 5 | D | 0 |  |  |  | ROZPOCET | [6 empty] | 0
| D | VRN1 | Průzkumné, geodetické a projektové práce |  |  |  | 0 |  |  |  |  | 0 |  | 0 |  | 0 | 5 | D | 1 |  |  |  | ROZPOCET | [6 empty] | 0
96 | K | 013244000 | Dodavatelská dokumentace systému MaR včetně dokladové části | … | 1 |  | 0 | Tržní cena 2023 |  | snížená |  | 0 | 0 | 0 | 0 | 0 | 1024 | K | 2 |  |  |  | ROZPOCET | 0 | 0 | 0 | 0 | 0 | 2 | 0 | 1024 | 1845953522

## D.1.4.3A - Elektroinstala...
{3e90cc28-de76-4967-92eb-4eda30f436b4}
1
| KRYCÍ LIST SOUPISU PRACÍ | [7 empty] | v --- níže se nacházejí doplnkové a pomocné údaje k sestavám --- v | [8 empty] | False
Stavba:
Domov se zvláštním režimem Račín, Kroměříž
Objekt:
SO01 - Budova A
Soupis:
D.1.4A - Technika prostředí staveb
Úroveň 3:
D.1.4.3A - Elektroinstalace - silnoproud
| KSO: |  |  |  |  | CC-CZ:
| Místo: |  | p.č. 5036, Kroměříž |  |  | Datum: | 5. 6. 2024
| Zadavatel: |  |  |  |  | IČ: | 00287351
|  | Město Kroměříž |  |  |  | DIČ: | CZ00287351
| Uchazeč: |  |  |  |  | IČ: | Vyplň údaj
|  | Vyplň údaj |  |  |  | DIČ: | Vyplň údaj
| Projektant: |  |  |  |  | IČ: | 88275248
|  | Jiří Škop-elektroprojekce, Duhová 269, Náchod |  |  |  | DIČ:
| Zpracovatel: |  |  |  |  | IČ: | 88275248
|  | Jiří Škop-elektroprojekce, Duhová 269, Náchod |  |  |  | DIČ:
Poznámka:
| Cena bez DPH | [5 empty] | 0
|  |  | Základ daně |  |  | Sazba daně | Výše daně
| DPH | základní | 0 |  |  | 21% | 0
|  | snížená | 0 |  |  | 12% | 0
|  | zákl. přenesená | 0 |  |  | 21% | 0
|  | sníž. přenesená | 0 |  |  | 12% | 0
|  | nulová | 0 |  |  | 0% | 0
| Cena s DPH |  |  | v | CZK |  | 0
REKAPITULACE ČLENĚNÍ SOUPISU PRACÍ
Stavba:
Domov se zvláštním režimem Račín, Kroměříž
Objekt:
SO01 - Budova A
Soupis:
D.1.4A - Technika prostředí staveb
Úroveň 3:
D.1.4.3A - Elektroinstalace - silnoproud
Místo: |  |  | p.č. 5036, Kroměříž |  |  | Datum: | 5. 6. 2024
Zadavatel: |  |  | Město Kroměříž |  |  | Projektant: | Jiří Škop-elektroprojekce, Duhová 269, Náchod
Uchazeč: |  |  | Vyplň údaj |  |  | Zpracovatel: | Jiří Škop-elektroprojekce, Duhová 269, Náchod
Kód dílu - Popis | [6 empty] | Cena celkem [CZK]
Náklady stavby celkem | [6 empty] | 0 | [11 empty] | -1
| PSV - Práce a dodávky PSV | [5 empty] | 0
| 741 - Elektroinstalace - silnoproud | [5 empty] | 0
| HZS - Hodinové zúčtovací sazby | [5 empty] | 0
| VRN - Vedlejší rozpočtové náklady | [5 empty] | 0
| VRN1 - Průzkumné, geodetické a projektové práce | [5 empty] | 0
| VRN4 - Inženýrská činnost | [5 empty] | 0
SOUPIS PRACÍ
Stavba:
Domov se zvláštním režimem Račín, Kroměříž
Objekt:
SO01 - Budova A
Soupis:
D.1.4A - Technika prostředí staveb
Úroveň 3:
D.1.4.3A - Elektroinstalace - silnoproud
Místo: |  |  | p.č. 5036, Kroměříž |  |  | Datum: | 5. 6. 2024
Zadavatel: |  |  | Město Kroměříž |  |  | Projektant: | Jiří Škop-elektroprojekce, Duhová 269, Náchod
Uchazeč: |  |  | Vyplň údaj |  |  | Zpracovatel: | Jiří Škop-elektroprojekce, Duhová 269, Náchod
PČ | Typ | Kód | Popis | MJ | Množství | J.cena [CZK] | Cena celkem [CZK] | Cenová soustava |  | DPH | J. Nh [h] | Nh celkem [h] | J. hmotnost [t] | Hmotnost celkem [t] | J. suť [t] | Suť Celkem [t]
Náklady soupisu celkem | [6 empty] | 0 |  |  |  |  | 0 |  | 1.8232 |  | 0 |  | D | -1 | [7 empty] | 0
| D | PSV | Práce a dodávky PSV |  |  |  | 0 |  |  |  |  | 0 |  | 1.8232 |  | 0 | 2 | D | 0 | ROZPOCET | [6 empty] | 0
| D | 741 | Elektroinstalace - silnoproud |  |  |  | 0 |  |  |  |  | 0 |  | 1.8232 |  | 0 | 2 | D | 1 | ROZPOCET | [6 empty] | 0
1 | K | 741110303 | Montáž trubek ochranných s nasunutím nebo našroubováním do krabic plastových tuhých, uložených pevně, vnitřní Ø přes 90 do 133 mm | m | 10 |  | 0 | CS ÚRS 2024 01 |  | snížená |  | 0 | 0 | 0 | 0 | 0 | 16 | K | 2 | ROZPOCET | 0 | 0 | 0 | 0 | 0 | 2 | 0 | 16 | 2099036490
| Online PSC |  | https://podminky.urs.cz/item/CS_URS_2024_01/741110303 | [14 empty] | Online PSC | 2
2 | M | 34571365 | trubka elektroinstalační HDPE tuhá dvouplášťová korugovaná D 94/110mm | m | 10 |  | 0 | CS ÚRS 2024 01 |  | snížená |  | 0 | 0.00069 | 0.0069 | 0 | 0 | 32 | M | 2 | ROZPOCET | 0 | 0 | 0 | 0 | 0 | 2 | 0 | 16 | 2147099361
3 | K | 741112061 | Montáž krabic elektroinstalačních bez napojení na trubky a lišty, demontáže a montáže víčka a přístroje přístrojových zapuštěných plastových kruhových | kus | 318 |  | 0 | CS ÚRS 2023 01 |  | snížená |  | 0 | 0 | 0 | 0 | 0 | 16 | K | 2 | ROZPOCET | 0 | 0 | 0 | 0 | 0 | 2 | 0 | 16 | 1560278886
| Online PSC |  | https://podminky.urs.cz/item/CS_URS_2023_01/741112061 | [14 empty] | Online PSC | 2
4 | M | 34571450 | krabice pod omítku PVC přístrojová kruhová D 70mm | kus | 318 |  | 0 | CS ÚRS 2024 01 |  | snížená |  | 0 | 4e-05 | 0.01272 | 0 | 0 | 32 | M | 2 | ROZPOCET | 0 | 0 | 0 | 0 | 0 | 2 | 0 | 16 | 1455303997
5 | K | 741112101 | Montáž krabic elektroinstalačních bez napojení na trubky a lišty, demontáže a montáže víčka a přístroje rozvodek se zapojením vodičů na svorkovnici zapuštěných plastových kruhových | kus | 65 |  | 0 | CS ÚRS 2023 01 |  | snížená |  | 0 | 0 | 0 | 0 | 0 | 16 | K | 2 | ROZPOCET | 0 | 0 | 0 | 0 | 0 | 2 | 0 | 16 | 13526882
| Online PSC |  | https://podminky.urs.cz/item/CS_URS_2023_01/741112101 | [14 empty] | Online PSC | 2
6 | M | 34571521 | krabice pod omítku PVC odbočná kruhová D 70mm s víčkem a svorkovnicí | kus | 65 |  | 0 | CS ÚRS 2024 01 |  | snížená |  | 0 | 9e-05 | 0.00585 | 0 | 0 | 32 | M | 2 | ROZPOCET | 0 | 0 | 0 | 0 | 0 | 2 | 0 | 16 | 1733178916
7 | K | 741120001 | Montáž vodičů izolovaných měděných bez ukončení uložených pod omítku plných a laněných (např. CY), průřezu žíly 0,35 až 6 mm2 | m | 1500 |  | 0 | CS ÚRS 2024 01 |  | snížená |  | 0 | 0 | 0 | 0 | 0 | 16 | K | 2 | ROZPOCET | 0 | 0 | 0 | 0 | 0 | 2 | 0 | 16 | 866244323
| Online PSC |  | https://podminky.urs.cz/item/CS_URS_2024_01/741120001 | [14 empty] | Online PSC | 2
8 | M | 34141026 | vodič propojovací flexibilní jádro Cu lanované izolace PVC 450/750V (H07V-K) 1x4mm2 | m | 1500 |  | 0 | CS ÚRS 2024 01 |  | snížená |  | 0 | 5e-05 | 0.075 | 0 | 0 | 32 | M | 2 | ROZPOCET | 0 | 0 | 0 | 0 | 0 | 2 | 0 | 16 | 1106971206
9 | K | 741120003 | Montáž vodičů izolovaných měděných bez ukončení uložených pod omítku plných a laněných (např. CY), průřezu žíly 10 až 16 mm2 | m | 55 |  | 0 | CS ÚRS 2024 01 |  | snížená |  | 0 | 0 | 0 | 0 | 0 | 16 | K | 2 | ROZPOCET | 0 | 0 | 0 | 0 | 0 | 2 | 0 | 16 | -247596367
| Online PSC |  | https://podminky.urs.cz/item/CS_URS_2024_01/741120003 | [14 empty] | Online PSC | 2
10 | M | 34141028 | vodič propojovací flexibilní jádro Cu lanované izolace PVC 450/750V (H07V-K) 1x10mm2 | m | 55 |  | 0 | CS ÚRS 2024 01 |  | snížená |  | 0 | 0.00011 | 0.00605 | 0 | 0 | 32 | M | 2 | ROZPOCET | 0 | 0 | 0 | 0 | 0 | 2 | 0 | 16 | -960083154
11 | K | 741120005 | Montáž vodičů izolovaných měděných bez ukončení uložených pod omítku plných a laněných (např. CY), průřezu žíly 25 až 35 mm2 | m | 125 |  | 0 | CS ÚRS 2024 01 |  | snížená |  | 0 | 0 | 0 | 0 | 0 | 16 | K | 2 | ROZPOCET | 0 | 0 | 0 | 0 | 0 | 2 | 0 | 16 | 816132099
| Online PSC |  | https://podminky.urs.cz/item/CS_URS_2024_01/741120005 | [14 empty] | Online PSC | 2
12 | M | 34141030 | vodič propojovací flexibilní jádro Cu lanované izolace PVC 450/750V (H07V-K) 1x25mm2 | m | 125 |  | 0 | CS ÚRS 2024 01 |  | snížená |  | 0 | 0.00025 | 0.03125 | 0 | 0 | 32 | M | 2 | ROZPOCET | 0 | 0 | 0 | 0 | 0 | 2 | 0 | 16 | -1657172128
13 | K | 741122011 | Montáž kabelů měděných bez ukončení uložených pod omítku plných kulatých (např. CYKY), počtu a průřezu žil 2x1,5 až 2,5 mm2 | m | 468 |  | 0 | CS ÚRS 2024 01 |  | snížená |  | 0 | 0 | 0 | 0 | 0 | 16 | K | 2 | ROZPOCET | 0 | 0 | 0 | 0 | 0 | 2 | 0 | 16 | 827098063
| Online PSC |  | https://podminky.urs.cz/item/CS_URS_2024_01/741122011 | [14 empty] | Online PSC | 2
14 | M | 34111005 | kabel instalační jádro Cu plné izolace PVC plášť PVC 450/750V (CYKY) 2x1,5mm2 | m | 468 |  | 0 | CS ÚRS 2024 01 |  | snížená |  | 0 | 0.0001 | 0.0468 | 0 | 0 | 32 | M | 2 | ROZPOCET | 0 | 0 | 0 | 0 | 0 | 2 | 0 | 16 | 1151547738
15 | K | 741122011.1 | Montáž kabelů měděných bez ukončení uložených pod omítku plných kulatých (např. CYKY), počtu a průřezu žil 2x1,5 až 2,5 mm2 | m | 85 |  | 0 | CS ÚRS 2024 01 |  | snížená |  | 0 | 0 | 0 | 0 | 0 | 16 | K | 2 | ROZPOCET | 0 | 0 | 0 | 0 | 0 | 2 | 0 | 16 | 1591443615
| Online PSC |  | https://podminky.urs.cz/item/CS_URS_2024_01/741122011.1 | [14 empty] | Online PSC | 2
16 | M | 34111324 | kabel silový oheň retardující bezhalogenový s funkční schopností při požáru 180min a P60-R třída reakce na oheň B2cas1d0 jádro Cu 0,6/1kV (1-CXKH-V) 2x1,5mm2 | m | 85 |  | 0 | CS ÚRS 2024 01 |  | snížená |  | 0 | 0.00013 | 0.01105 | 0 | 0 | 32 | M | 2 | ROZPOCET | 0 | 0 | 0 | 0 | 0 | 2 | 0 | 16 | -999307270
17 | K | 741122015 | Montáž kabelů měděných bez ukončení uložených pod omítku plných kulatých (např. CYKY), počtu a průřezu žil 3x1,5 mm2 | m | 2810 |  | 0 | CS ÚRS 2024 01 |  | snížená |  | 0 | 0 | 0 | 0 | 0 | 16 | K | 2 | ROZPOCET | 0 | 0 | 0 | 0 | 0 | 2 | 0 | 16 | -2013426007
| Online PSC |  | https://podminky.urs.cz/item/CS_URS_2024_01/741122015 | [14 empty] | Online PSC | 2
18 | M | 34111030 | kabel instalační jádro Cu plné izolace PVC plášť PVC 450/750V (CYKY) 3x1,5mm2 | m | 2810 |  | 0 | CS ÚRS 2024 01 |  | snížená |  | 0 | 0.00012 | 0.3372 | 0 | 0 | 32 | M | 2 | ROZPOCET | 0 | 0 | 0 | 0 | 0 | 2 | 0 | 16 | -1634922876
19 | K | 741122016 | Montáž kabelů měděných bez ukončení uložených pod omítku plných kulatých (např. CYKY), počtu a průřezu žil 3x2,5 až 6 mm2 | m | 2470 |  | 0 | CS ÚRS 2024 01 |  | snížená |  | 0 | 0 | 0 | 0 | 0 | 16 | K | 2 | ROZPOCET | 0 | 0 | 0 | 0 | 0 | 2 | 0 | 16 | 226554733
| Online PSC |  | https://podminky.urs.cz/item/CS_URS_2024_01/741122016 | [14 empty] | Online PSC | 2
20 | M | 34111036 | kabel instalační jádro Cu plné izolace PVC plášť PVC 450/750V (CYKY) 3x2,5mm2 | m | 2470 |  | 0 | CS ÚRS 2024 01 |  | snížená |  | 0 | 0.00017 | 0.4199 | 0 | 0 | 32 | M | 2 | ROZPOCET | 0 | 0 | 0 | 0 | 0 | 2 | 0 | 16 | 621161396
21 | K | 741122142 | Montáž kabelů měděných bez ukončení uložených v trubkách zatažených plných kulatých nebo bezhalogenových (např. CYKY) počtu a průřezu žil 5x1,5 až 2,5 mm2 | m | 332 |  | 0 | CS ÚRS 2024 01 |  | snížená |  | 0 | 0 | 0 | 0 | 0 | 16 | K | 2 | ROZPOCET | 0 | 0 | 0 | 0 | 0 | 2 | 0 | 16 | -575952901
| Online PSC |  | https://podminky.urs.cz/item/CS_URS_2024_01/741122142 | [14 empty] | Online PSC | 2
22 | M | 34111090 | kabel instalační jádro Cu plné izolace PVC plášť PVC 450/750V (CYKY) 5x1,5mm2 | m | 208 |  | 0 | CS ÚRS 2024 01 |  | snížená |  | 0 | 0.00016 | 0.03328 | 0 | 0 | 32 | M | 2 | ROZPOCET | 0 | 0 | 0 | 0 | 0 | 2 | 0 | 16 | 763971212
23 | M | 34111094 | kabel instalační jádro Cu plné izolace PVC plášť PVC 450/750V (CYKY) 5x2,5mm2 | m | 124 |  | 0 | CS ÚRS 2024 01 |  | snížená |  | 0 | 0.00025 | 0.031 | 0 | 0 | 32 | M | 2 | ROZPOCET | 0 | 0 | 0 | 0 | 0 | 2 | 0 | 16 | -1812618434
24 | K | 741122143 | Montáž kabelů měděných bez ukončení uložených v trubkách zatažených plných kulatých nebo bezhalogenových (např. CYKY) počtu a průřezu žil 5x4 až 6 mm2 | m | 200 |  | 0 | CS ÚRS 2024 01 |  | snížená |  | 0 | 0 | 0 | 0 | 0 | 16 | K | 2 | ROZPOCET | 0 | 0 | 0 | 0 | 0 | 2 | 0 | 16 | -2036567837
| Online PSC |  | https://podminky.urs.cz/item/CS_URS_2024_01/741122143 | [14 empty] | Online PSC | 2
25 | M | 34111098 | kabel instalační jádro Cu plné izolace PVC plášť PVC 450/750V (CYKY) 5x4mm2 | m | 150 |  | 0 | CS ÚRS 2024 01 |  | snížená |  | 0 | 0.00034 | 0.051 | 0 | 0 | 32 | M | 2 | ROZPOCET | 0 | 0 | 0 | 0 | 0 | 2 | 0 | 16 | -99746473
26 | M | 34111100 | kabel instalační jádro Cu plné izolace PVC plášť PVC 450/750V (CYKY) 5x6mm2 | m | 50 |  | 0 | CS ÚRS 2024 01 |  | snížená |  | 0 | 0.00053 | 0.0265 | 0 | 0 | 32 | M | 2 | ROZPOCET | 0 | 0 | 0 | 0 | 0 | 2 | 0 | 16 | -1258796871
27 | K | 741122145 | Montáž kabelů měděných bez ukončení uložených v trubkách zatažených plných kulatých nebo bezhalogenových (např. CYKY) počtu a průřezu žil 5x16 mm2 | m | 80 |  | 0 | CS ÚRS 2024 01 |  | snížená |  | 0 | 0 | 0 | 0 | 0 | 16 | K | 2 | ROZPOCET | 0 | 0 | 0 | 0 | 0 | 2 | 0 | 16 | 546068050
| Online PSC |  | https://podminky.urs.cz/item/CS_URS_2024_01/741122145 | [14 empty] | Online PSC | 2
28 | M | 34113035 | kabel instalační jádro Cu plné izolace PVC plášť PVC 450/750V (CYKY) 5x16mm2 | m | 80 |  | 0 | CS ÚRS 2024 01 |  | snížená |  | 0 | 0.0011 | 0.088 | 0 | 0 | 32 | M | 2 | ROZPOCET | 0 | 0 | 0 | 0 | 0 | 2 | 0 | 16 | 1083319954
29 | K | 741124701 | Montáž kabelů měděných ovládacích bez ukončení uložených volně stíněných ovládacích s plným jádrem (např. JYTY) počtu a průměru žil 2 až 19x0,8 mm2 | m | 1339 |  | 0 | CS ÚRS 2024 01 |  | snížená |  | 0 | 0 | 0 | 0 | 0 | 16 | K | 2 | ROZPOCET | 0 | 0 | 0 | 0 | 0 | 2 | 0 | 16 | -715536350
| Online PSC |  | https://podminky.urs.cz/item/CS_URS_2024_01/741124701 | [14 empty] | Online PSC | 2
30 | M | RMAT0037 | kabel SYKFY 2x2x0,8 mm2 | m | 1339 |  | 0 |  |  | snížená |  | 0 | 0 | 0 | 0 | 0 | 32 | M | 2 | ROZPOCET | 0 | 0 | 0 | 0 | 0 | 2 | 0 | 16 | -1631734342
31 | K | 741210006 | Montáž rozvodnic oceloplechových nebo plastových bez zapojení vodičů běžných, hmotnosti do 300 kg | kus | 4 |  | 0 | CS ÚRS 2024 01 |  | snížená |  | 0 | 0 | 0 | 0 | 0 | 16 | K | 2 | ROZPOCET | 0 | 0 | 0 | 0 | 0 | 2 | 0 | 16 | 992319086
| Online PSC |  | https://podminky.urs.cz/item/CS_URS_2024_01/741210006 | [14 empty] | Online PSC | 2
32 | M | RMAT0028 | rozvaděč RTC-A, kompletní, včetně vystrojení dle výkresové dokumentace | kus | 1 |  | 0 |  |  | snížená |  | 0 | 0 | 0 | 0 | 0 | 32 | M | 2 | ROZPOCET | 0 | 0 | 0 | 0 | 0 | 2 | 0 | 16 | 452623674
33 | M | RMAT0029 | rozvaděč RPA1, kompletní, včetně vystrojení dle výkresové dokumentace | kus | 1 |  | 0 |  |  | snížená |  | 0 | 0 | 0 | 0 | 0 | 32 | M | 2 | ROZPOCET | 0 | 0 | 0 | 0 | 0 | 2 | 0 | 16 | -453037166
34 | M | RMAT0030 | rozvaděč RPA2, kompletní, včetně vystrojení dle výkresové dokumentace | kus | 1 |  | 0 |  |  | snížená |  | 0 | 0 | 0 | 0 | 0 | 32 | M | 2 | ROZPOCET | 0 | 0 | 0 | 0 | 0 | 2 | 0 | 16 | 81213077
35 | M | RMAT0031 | rozvaděč RPA3, kompletní, včetně vystrojení dle výkresové dokumemtace | kus | 1 |  | 0 |  |  | snížená |  | 0 | 0 | 0 | 0 | 0 | 32 | M | 2 | ROZPOCET | 0 | 0 | 0 | 0 | 0 | 2 | 0 | 16 | 1699499920
36 | K | 741210101 | Montáž rozváděčů litinových, hliníkových nebo plastových bez zapojení vodičů sestavy hmotnosti do 50 kg | kus | 1 |  | 0 | CS ÚRS 2024 01 |  | snížená |  | 0 | 0 | 0 | 0 | 0 | 16 | K | 2 | ROZPOCET | 0 | 0 | 0 | 0 | 0 | 2 | 0 | 16 | 1260481492
| Online PSC |  | https://podminky.urs.cz/item/CS_URS_2024_01/741210101 | [14 empty] | Online PSC | 2
37 | M | RMAT0026 | přípojnice MET | kus | 1 |  | 0 |  |  | snížená |  | 0 | 0 | 0 | 0 | 0 | 32 | M | 2 | ROZPOCET | 0 | 0 | 0 | 0 | 0 | 2 | 0 | 16 | 1555813910
38 | K | 741310101 | Montáž spínačů jedno nebo dvoupólových polozapuštěných nebo zapuštěných se zapojením vodičů bezšroubové připojení spínačů, řazení 1-jednopólových | kus | 22 |  | 0 | CS ÚRS 2024 01 |  | snížená |  | 0 | 0 | 0 | 0 | 0 | 16 | K | 2 | ROZPOCET | 0 | 0 | 0 | 0 | 0 | 2 | 0 | 16 | 930814493
| Online PSC |  | https://podminky.urs.cz/item/CS_URS_2024_01/741310101 | [14 empty] | Online PSC | 2
39 | M | 34539010 | přístroj spínače jednopólového, řazení 1, 1So bezšroubové svorky | kus | 22 |  | 0 | CS ÚRS 2024 01 |  | snížená |  | 0 | 4e-05 | 0.00088 | 0 | 0 | 32 | M | 2 | ROZPOCET | 0 | 0 | 0 | 0 | 0 | 2 | 0 | 16 | -693322984
40 | M | 34539049 | kryt spínače jednoduchý | kus | 70 |  | 0 | CS ÚRS 2024 01 |  | snížená |  | 0 | 3e-05 | 0.0021 | 0 | 0 | 32 | M | 2 | ROZPOCET | 0 | 0 | 0 | 0 | 0 | 2 | 0 | 16 | -1262849873
41 | M | 34539059 | rámeček jednonásobný | kus | 313 |  | 0 | CS ÚRS 2024 01 |  | snížená |  | 0 | 1e-05 | 0.00313 | 0 | 0 | 32 | M | 2 | ROZPOCET | 0 | 0 | 0 | 0 | 0 | 2 | 0 | 16 | -1831542984
42 | K | 741310121 | Montáž spínačů jedno nebo dvoupólových polozapuštěných nebo zapuštěných se zapojením vodičů bezšroubové připojení přepínačů, řazení 5-sériových | kus | 14 |  | 0 | CS ÚRS 2024 01 |  | snížená |  | 0 | 0 | 0 | 0 | 0 | 16 | K | 2 | ROZPOCET | 0 | 0 | 0 | 0 | 0 | 2 | 0 | 16 | -1688537561
| Online PSC |  | https://podminky.urs.cz/item/CS_URS_2024_01/741310121 | [14 empty] | Online PSC | 2
43 | M | 34539012 | přístroj přepínače sériového, řazení 5 bezšroubové svorky | kus | 14 |  | 0 | CS ÚRS 2024 01 |  | snížená |  | 0 | 4e-05 | 0.00056 | 0 | 0 | 32 | M | 2 | ROZPOCET | 0 | 0 | 0 | 0 | 0 | 2 | 0 | 16 | 2044762185
44 | M | 34539050 | kryt spínače dělený | kus | 18 |  | 0 | CS ÚRS 2024 01 |  | snížená |  | 0 | 3e-05 | 0.00054 | 0 | 0 | 32 | M | 2 | ROZPOCET | 0 | 0 | 0 | 0 | 0 | 2 | 0 | 16 | -1166180585
45 | K | 741310126 | Montáž spínačů jedno nebo dvoupólových polozapuštěných nebo zapuštěných se zapojením vodičů bezšroubové připojení přepínačů, řazení 7-křížových | kus | 8 |  | 0 | CS ÚRS 2024 01 |  | snížená |  | 0 | 0 | 0 | 0 | 0 | 16 | K | 2 | ROZPOCET | 0 | 0 | 0 | 0 | 0 | 2 | 0 | 16 | 731754404
| Online PSC |  | https://podminky.urs.cz/item/CS_URS_2024_01/741310126 | [14 empty] | Online PSC | 2
46 | M | 34539014 | přístroj přepínače křížového, řazení 7, 7So bezšroubové svorky | kus | 8 |  | 0 | CS ÚRS 2024 01 |  | snížená |  | 0 | 4e-05 | 0.00032 | 0 | 0 | 32 | M | 2 | ROZPOCET | 0 | 0 | 0 | 0 | 0 | 2 | 0 | 16 | 332648302
47 | K | 741310203 | Montáž spínačů jedno nebo dvoupólových polozapuštěných nebo zapuštěných se zapojením vodičů šroubové připojení, pro prostředí normální spínačů, řazení 1-jednopólových s plynulou regulací intenzity osvětlení | kus | 10 |  | 0 | CS ÚRS 2024 01 |  | snížená |  | 0 | 0 | 0 | 0 | 0 | 16 | K | 2 | ROZPOCET | 0 | 0 | 0 | 0 | 0 | 2 | 0 | 16 | -873542023
| Online PSC |  | https://podminky.urs.cz/item/CS_URS_2024_01/741310203 | [14 empty] | Online PSC | 2
48 | M | RMAT0017 | stmívač otočný s plynulou regulací, podružný | kus | 10 |  | 0 |  |  | snížená |  | 0 | 0 | 0 | 0 | 0 | 32 | M | 2 | ROZPOCET | 0 | 0 | 0 | 0 | 0 | 2 | 0 | 16 | 135192730
49 | K | 741310221 | Montáž spínačů jedno nebo dvoupólových polozapuštěných nebo zapuštěných se zapojením vodičů šroubové připojení, pro prostředí normální spínačů, řazení 2-pro žaluzie | kus | 12 |  | 0 | CS ÚRS 2024 01 |  | snížená |  | 0 | 0 | 0 | 0 | 0 | 16 | K | 2 | ROZPOCET | 0 | 0 | 0 | 0 | 0 | 2 | 0 | 16 | 1756518873
| Online PSC |  | https://podminky.urs.cz/item/CS_URS_2024_01/741310221 | [14 empty] | Online PSC | 2
50 | M | RMAT0022 | žaluziový ovladač, směrové označení, včetně rámečku, barva bílá | kus | 12 |  | 0 |  |  | snížená |  | 0 | 0 | 0 | 0 | 0 | 32 | M | 2 | ROZPOCET | 0 | 0 | 0 | 0 | 0 | 2 | 0 | 16 | 1067442852
51 | K | 741310233 | Montáž spínačů jedno nebo dvoupólových polozapuštěných nebo zapuštěných se zapojením vodičů šroubové připojení, pro prostředí normální přepínačů, řazení 6-střídavých | kus | 22 |  | 0 | CS ÚRS 2024 01 |  | snížená |  | 0 | 0 | 0 | 0 | 0 | 16 | K | 2 | ROZPOCET | 0 | 0 | 0 | 0 | 0 | 2 | 0 | 16 | 619239177
| Online PSC |  | https://podminky.urs.cz/item/CS_URS_2024_01/741310233 | [14 empty] | Online PSC | 2
52 | M | 34535003 | přepínač střídavý kompletní, zápustný, řazení 6, šroubové svorky | kus | 22 |  | 0 | CS ÚRS 2024 01 |  | snížená |  | 0 | 4e-05 | 0.00088 | 0 | 0 | 32 | M | 2 | ROZPOCET | 0 | 0 | 0 | 0 | 0 | 2 | 0 | 16 | 1579079438
53 | K | 741310238 | Montáž spínačů jedno nebo dvoupólových polozapuštěných nebo zapuštěných se zapojením vodičů šroubové připojení, pro prostředí normální přepínačů, řazení 6+6-dvojitých střídavých | kus | 4 |  | 0 | CS ÚRS 2024 01 |  | snížená |  | 0 | 0 | 0 | 0 | 0 | 16 | K | 2 | ROZPOCET | 0 | 0 | 0 | 0 | 0 | 2 | 0 | 16 | -2101802245
| Online PSC |  | https://podminky.urs.cz/item/CS_URS_2024_01/741310238 | [14 empty] | Online PSC | 2
54 | M | 34535007 | přepínač střídavý dvojitý kompletní, zápustný, řazení 6+6(6+1), šroubové svorky | kus | 4 |  | 0 | CS ÚRS 2024 01 |  | snížená |  | 0 | 6e-05 | 0.00024 | 0 | 0 | 32 | M | 2 | ROZPOCET | 0 | 0 | 0 | 0 | 0 | 2 | 0 | 16 | 1011162909
55 | K | 741310251 | Montáž spínačů jedno nebo dvoupólových polozapuštěných nebo zapuštěných se zapojením vodičů šroubové připojení, pro prostředí venkovní nebo mokré spínačů, řazení 1-jednopólových | kus | 1 |  | 0 | CS ÚRS 2024 01 |  | snížená |  | 0 | 0 | 0 | 0 | 0 | 16 | K | 2 | ROZPOCET | 0 | 0 | 0 | 0 | 0 | 2 | 0 | 16 | 1746652061
| Online PSC |  | https://podminky.urs.cz/item/CS_URS_2024_01/741310251 | [14 empty] | Online PSC | 2
56 | M | RMAT0045 | tlačítko TOTAL STOP v krabici | kus | 1 |  | 0 |  |  | snížená |  | 0 | 0 | 0 | 0 | 0 | 32 | M | 2 | ROZPOCET | 0 | 0 | 0 | 0 | 0 | 2 | 0 | 16 | -237065656
57 | K | 741311003 | Montáž spínačů speciálních se zapojením vodičů čidla pohybu vestavného | kus | 8 |  | 0 | CS ÚRS 2024 01 |  | snížená |  | 0 | 0 | 0 | 0 | 0 | 16 | K | 2 | ROZPOCET | 0 | 0 | 0 | 0 | 0 | 2 | 0 | 16 | -556369078
| Online PSC |  | https://podminky.urs.cz/item/CS_URS_2024_01/741311003 | [14 empty] | Online PSC | 2
58 | M | RMAT0018 | čidlo pohybu vestavné, 360°, nastavitelná doba sepnutí | kus | 8 |  | 0 |  |  | snížená |  | 0 | 0 | 0 | 0 | 0 | 32 | M | 2 | ROZPOCET | 0 | 0 | 0 | 0 | 0 | 2 | 0 | 16 | 130912163
59 | K | 741313001 | Montáž zásuvek domovních se zapojením vodičů bezšroubové připojení polozapuštěných nebo zapuštěných 10/16 A, provedení 2P + PE | kus | 187 |  | 0 | CS ÚRS 2024 01 |  | snížená |  | 0 | 0 | 0 | 0 | 0 | 16 | K | 2 | ROZPOCET | 0 | 0 | 0 | 0 | 0 | 2 | 0 | 16 | 1777126210
| Online PSC |  | https://podminky.urs.cz/item/CS_URS_2024_01/741313001 | [14 empty] | Online PSC | 2
60 | M | 34555241 | přístroj zásuvky zápustné jednonásobné, krytka s clonkami, bezšroubové svorky | kus | 187 |  | 0 | CS ÚRS 2024 01 |  | snížená |  | 0 | 6e-05 | 0.01122 | 0 | 0 | 32 | M | 2 | ROZPOCET | 0 | 0 | 0 | 0 | 0 | 2 | 0 | 16 | -1140433989
61 | K | 741313002 | Montáž zásuvek domovních se zapojením vodičů bezšroubové připojení polozapuštěných nebo zapuštěných 10/16 A, provedení 2P + PE dvojí zapojení pro průběžnou montáž | kus | 16 |  | 0 | CS ÚRS 2024 01 |  | snížená |  | 0 | 0 | 0 | 0 | 0 | 16 | K | 2 | ROZPOCET | 0 | 0 | 0 | 0 | 0 | 2 | 0 | 16 | -973002503
| Online PSC |  | https://podminky.urs.cz/item/CS_URS_2024_01/741313002 | [14 empty] | Online PSC | 2
62 | M | RMAT0023 | zásuvka 230V/16A,IP20, s integrovanou USB nabíječkou, včetně rámečku, bílá | kus | 16 |  | 0 |  |  | snížená |  | 0 | 0 | 0 | 0 | 0 | 32 | M | 2 | ROZPOCET | 0 | 0 | 0 | 0 | 0 | 2 | 0 | 16 | -506212999
63 | K | 741313004 | Montáž zásuvek domovních se zapojením vodičů bezšroubové připojení polozapuštěných nebo zapuštěných 10/16 A, provedení 2x (2P + PE) dvojnásobná šikmá | kus | 4 |  | 0 | CS ÚRS 2024 01 |  | snížená |  | 0 | 0 | 0 | 0 | 0 | 16 | K | 2 | ROZPOCET | 0 | 0 | 0 | 0 | 0 | 2 | 0 | 16 | 1019942907
| Online PSC |  | https://podminky.urs.cz/item/CS_URS_2024_01/741313004 | [14 empty] | Online PSC | 2
64 | M | 34555242 | zásuvka zápustná dvojnásobná, šikmá, s clonkami, bezšroubové svorky | kus | 4 |  | 0 | CS ÚRS 2024 01 |  | snížená |  | 0 | 0.0001 | 0.0004 | 0 | 0 | 32 | M | 2 | ROZPOCET | 0 | 0 | 0 | 0 | 0 | 2 | 0 | 16 | -324633543
65 | K | 741313005 | Montáž zásuvek domovních se zapojením vodičů bezšroubové připojení polozapuštěných nebo zapuštěných 10/16 A, provedení 2P + PE s ochrannými clonkami a přepěťovou ochranou | kus | 18 |  | 0 | CS ÚRS 2024 01 |  | snížená |  | 0 | 0 | 0 | 0 | 0 | 16 | K | 2 | ROZPOCET | 0 | 0 | 0 | 0 | 0 | 2 | 0 | 16 | 1670971428
| Online PSC |  | https://podminky.urs.cz/item/CS_URS_2024_01/741313005 | [14 empty] | Online PSC | 2
66 | M | 34555244 | přístroj zásuvky zápustné jednonásobné s optickou přepěťovou ochranou, krytka s clonkami, bezšroubové svorky | kus | 18 |  | 0 | CS ÚRS 2024 01 |  | snížená |  | 0 | 7e-05 | 0.00126 | 0 | 0 | 32 | M | 2 | ROZPOCET | 0 | 0 | 0 | 0 | 0 | 2 | 0 | 16 | -1644576109
67 | K | 741372021 | Montáž svítidel s integrovaným zdrojem LED se zapojením vodičů interiérových přisazených nástěnných hranatých nebo kruhových, plochy do 0,09 m2 | kus | 26 |  | 0 | CS ÚRS 2024 01 |  | snížená |  | 0 | 0 | 0 | 0 | 0 | 16 | K | 2 | ROZPOCET | 0 | 0 | 0 | 0 | 0 | 2 | 0 | 16 | -1517227969
| Online PSC |  | https://podminky.urs.cz/item/CS_URS_2024_01/741372021 | [14 empty] | Online PSC | 2
68 | M | RMAT0065 | L2-nástěnné LED svítidlo 6W, 3000K, 400lm, IP20, korpus hliník, bílé, 150x85x40mm | kus | 4 |  | 0 |  |  | snížená |  | 0 | 0 | 0 | 0 | 0 | 32 | M | 2 | ROZPOCET | 0 | 0 | 0 | 0 | 0 | 2 | 0 | 16 | -173868644
69 | M | RMAT0066 | N-nouzové LED svítidlo přisazenné, 2,1W, IP20, korpus bílý polykarbonát, kryt transparentní polykarbonát 1h, pozorovací vzdálenost 24m | kus | 7 |  | 0 |  |  | snížená |  | 0 | 0 | 0 | 0 | 0 | 32 | M | 2 | ROZPOCET | 0 | 0 | 0 | 0 | 0 | 2 | 0 | 16 | -798058042
70 | M | RMAT0067 | N3-nouzové LED svítidlo přisazené, čtvercové, 2W, 190lm, IP20, optika otevřený prostor, korpus bílé ABS+PC, 1h, 142x142x39mm | kus | 4 |  | 0 |  |  | snížená |  | 0 | 0 | 0 | 0 | 0 | 32 | M | 2 | ROZPOCET | 0 | 0 | 0 | 0 | 0 | 2 | 0 | 16 | 2062230649
71 | M | RMAT0068 | N4-nouzové LED svítidlo přisazené, čtvercové, 2W, 190lm, IP20, optika koridor, korpus bílé ABS+PC, 1h, 142x142x39mm | kus | 3 |  | 0 |  |  | snížená |  | 0 | 0 | 0 | 0 | 0 | 32 | M | 2 | ROZPOCET | 0 | 0 | 0 | 0 | 0 | 2 | 0 | 16 | -1110270436
72 | M | RMAT0069 | N5-nouzové LED svítidlo přisazené, obdélníkové, 7W, 240lm, IP65, IK10, tř. izolace II, korpus bílý polykarbonát, kryt transparentní polykarbonát, 1h, 361x109x84mm | kus | 1 |  | 0 |  |  | snížená |  | 0 | 0 | 0 | 0 | 0 | 32 | M | 2 | ROZPOCET | 0 | 0 | 0 | 0 | 0 | 2 | 0 | 16 | -1681473312
73 | M | RMAT0070 | M1-LED svítidlo přisazené, obdélníkové, 12W, 3000K, 960lm, IP44, korpus hliník, kryt opálový polykarbonát, barva chrom, 586x78x40mm | kus | 6 |  | 0 |  |  | snížená |  | 0 | 0 | 0 | 0 | 0 | 32 | M | 2 | ROZPOCET | 0 | 0 | 0 | 0 | 0 | 2 | 0 | 16 | 1634926496
74 | M | RMAT0071 | V1-LED svítidlo nástěnné, obdélníkové, 10W, 3000K, 485lm, IP66, korpus ocelový plech, kryt opálový polykarbonát, barva opal/ grey antracit | kus | 1 |  | 0 |  |  | snížená |  | 0 | 0 | 0 | 0 | 0 | 32 | M | 2 | ROZPOCET | 0 | 0 | 0 | 0 | 0 | 2 | 0 | 16 | -648152335
75 | K | 741372022 | Montáž svítidel s integrovaným zdrojem LED se zapojením vodičů interiérových přisazených nástěnných hranatých nebo kruhových, plochy přes 0,09 do 0,36 m2 | kus | 17 |  | 0 | CS ÚRS 2024 01 |  | snížená |  | 0 | 0 | 0 | 0 | 0 | 16 | K | 2 | ROZPOCET | 0 | 0 | 0 | 0 | 0 | 2 | 0 | 16 | -573118111
| Online PSC |  | https://podminky.urs.cz/item/CS_URS_2024_01/741372022 | [14 empty] | Online PSC | 2
76 | M | RMAT0072 | D1-LED svítidlo přisazené, kruhové, 17,4W, 3000K, 2528lm, IP20, korpus lakovaný hliník, bílé, d=198mm, v=180mm | kus | 15 |  | 0 |  |  | snížená |  | 0 | 0 | 0 | 0 | 0 | 32 | M | 2 | ROZPOCET | 0 | 0 | 0 | 0 | 0 | 2 | 0 | 16 | -1685235574
77 | M | RMAT0073 | P1-LED svídilo přisazené, obdélníkové, 36W, 4000K, 4392lm, IP66, IK09, korpus lakovaný ocelový plech, kryt polykarbonát, bílé, 155x62x62mm | kus | 2 |  | 0 |  |  | snížená |  | 0 | 0 | 0 | 0 | 0 | 32 | M | 2 | ROZPOCET | 0 | 0 | 0 | 0 | 0 | 2 | 0 | 16 | -116356016
78 | K | 741372073 | Montáž svítidel s integrovaným zdrojem LED se zapojením vodičů interiérových závěsných hranatých nebo kruhových, plochy přes 0,09 do 0,36 m2 | kus | 12 |  | 0 | CS ÚRS 2024 01 |  | snížená |  | 0 | 0 | 0 | 0 | 0 | 16 | K | 2 | ROZPOCET | 0 | 0 | 0 | 0 | 0 | 2 | 0 | 16 | 133259908
| Online PSC |  | https://podminky.urs.cz/item/CS_URS_2024_01/741372073 | [14 empty] | Online PSC | 2
79 | M | RMAT0074 | L1-závěsné LED svítidlo kruhové, 40W, IP20, korpus hliník, kryt textil, reflektor kov, bílé, d=280mm | kus | 10 |  | 0 |  |  | snížená |  | 0 | 0 | 0 | 0 | 0 | 32 | M | 2 | ROZPOCET | 0 | 0 | 0 | 0 | 0 | 2 | 0 | 16 | 580641620
80 | M | RMAT0075 | L3-závěsné LED svítidlo obdélníkové, 32W, 3000K, 3680lm, IP20, korpus hliník, kryt opálový difuzor, bílé, 1200x85x65mm | kus | 2 |  | 0 |  |  | snížená |  | 0 | 0 | 0 | 0 | 0 | 32 | M | 2 | ROZPOCET | 0 | 0 | 0 | 0 | 0 | 2 | 0 | 16 | 1437228945
81 | K | 741372111 | Montáž svítidel s integrovaným zdrojem LED se zapojením vodičů interiérových vestavných stropních panelových hranatých nebo kruhových, plochy do 0,09 m2 | kus | 8 |  | 0 | CS ÚRS 2024 01 |  | snížená |  | 0 | 0 | 0 | 0 | 0 | 16 | K | 2 | ROZPOCET | 0 | 0 | 0 | 0 | 0 | 2 | 0 | 16 | 254987956
| Online PSC |  | https://podminky.urs.cz/item/CS_URS_2024_01/741372111 | [14 empty] | Online PSC | 2
82 | M | RMAT0063 | N1-vestavné nouzové LED svítidlo kruhové, 2W, 200lm, korpus bílé ABS+PC, optika koridor, IP20, 1h, d=50mm | kus | 7 |  | 0 |  |  | snížená |  | 0 | 0 | 0 | 0 | 0 | 32 | M | 2 | ROZPOCET | 0 | 0 | 0 | 0 | 0 | 2 | 0 | 16 | 274741318
83 | M | RMAT0064 | N2-vestavné nouzové LED svítidlo kruhové, 2W, 200lm, korpus bílé ABS+PC, optika otevřený prostor, IP20, 1h, d=50mm | kus | 1 |  | 0 |  |  | snížená |  | 0 | 0 | 0 | 0 | 0 | 32 | M | 2 | ROZPOCET | 0 | 0 | 0 | 0 | 0 | 2 | 0 | 16 | -1269268860
84 | K | 741372112 | Montáž svítidel s integrovaným zdrojem LED se zapojením vodičů interiérových vestavných stropních panelových hranatých nebo kruhových, plochy přes 0,09 do 0,36 m2 | kus | 105 |  | 0 | CS ÚRS 2024 01 |  | snížená |  | 0 | 0 | 0 | 0 | 0 | 16 | K | 2 | ROZPOCET | 0 | 0 | 0 | 0 | 0 | 2 | 0 | 16 | -2141778507
| Online PSC |  | https://podminky.urs.cz/item/CS_URS_2024_01/741372112 | [14 empty] | Online PSC | 2
85 | M | RMAT0057 | A1-vestavné LED svítidlo čtvercové, 32W, 3000K, 4320lm, IP54, korpus ocelový plech, bílé, kryt opálový polykarbonát s UGR19, DALI-DIMM WH, 597x597mm | kus | 40 |  | 0 |  |  | snížená |  | 0 | 0 | 0 | 0 | 0 | 32 | M | 2 | ROZPOCET | 0 | 0 | 0 | 0 | 0 | 2 | 0 | 16 | -776607893
86 | M | RMAT0058 | A1p-montážní rám pro přisazenou montáž 600x600mm, | kus | 40 |  | 0 |  |  | snížená |  | 0 | 0 | 0 | 0 | 0 | 32 | M | 2 | ROZPOCET | 0 | 0 | 0 | 0 | 0 | 2 | 0 | 16 | -1034551612
87 | M | RMAT0059 | B1-vestavné LED svítidlo čtvercové, 32W, 3000K, 4320lm, IP54, korpus ocelový plech, bílé, kryt opálový polykarbonát s UGR 19, 597x597mm | kus | 23 |  | 0 |  |  | snížená |  | 0 | 0 | 0 | 0 | 0 | 32 | M | 2 | ROZPOCET | 0 | 0 | 0 | 0 | 0 | 2 | 0 | 16 | 2145809666
88 | M | RMAT0060 | B1p-montážní rám pro přisazenou montáž 600x600mm | kus | 23 |  | 0 |  |  | snížená |  | 0 | 0 | 0 | 0 | 0 | 32 | M | 2 | ROZPOCET | 0 | 0 | 0 | 0 | 0 | 2 | 0 | 16 | -1788548309
89 | M | RMAT0061 | C1-vestavné LED svítidlo kruhové, 20,5W, 3000K, 2300lm, IP54, korpus hliník, bílé, kryt mikroprismatický polykarbonát, d=230mm, v=44mm | kus | 38 |  | 0 |  |  | snížená |  | 0 | 0 | 0 | 0 | 0 | 32 | M | 2 | ROZPOCET | 0 | 0 | 0 | 0 | 0 | 2 | 0 | 16 | 1880233251
90 | M | RMAT0062 | C2-vestavné LED svítidlo kruhové, 18W, 3000K, 2613lm, IP54, korpus hliník, bílé, kryt opálový difuzor, d=223mm, v=47mm | kus | 4 |  | 0 |  |  | snížená |  | 0 | 0 | 0 | 0 | 0 | 32 | M | 2 | ROZPOCET | 0 | 0 | 0 | 0 | 0 | 2 | 0 | 16 | -687635623
91 | K | 741410001 | Montáž uzemňovacího vedení s upevněním, propojením a připojením pomocí svorek na povrchu pásku průřezu do 120 mm2 | m | 130 |  | 0 | CS ÚRS 2024 01 |  | snížená |  | 0 | 0 | 0 | 0 | 0 | 16 | K | 2 | ROZPOCET | 0 | 0 | 0 | 0 | 0 | 2 | 0 | 16 | 1456259775
| Online PSC |  | https://podminky.urs.cz/item/CS_URS_2024_01/741410001 | [14 empty] | Online PSC | 2
92 | M | 35442064 | pás zemnící 20x3mm FeZn | kg | 123.5 |  | 0 | CS ÚRS 2024 01 |  | snížená |  | 0 | 0.001 | 0.1235 | 0 | 0 | 32 | M | 2 | ROZPOCET | 0 | 0 | 0 | 0 | 0 | 2 | 0 | 16 | -1622875351
93 | K | 741410041 | Montáž uzemňovacího vedení s upevněním, propojením a připojením pomocí svorek v zemi s izolací spojů drátu nebo lana Ø do 10 mm v městské zástavbě | m | 55 |  | 0 | CS ÚRS 2024 01 |  | snížená |  | 0 | 0 | 0 | 0 | 0 | 16 | K | 2 | ROZPOCET | 0 | 0 | 0 | 0 | 0 | 2 | 0 | 16 | -298683125
| Online PSC |  | https://podminky.urs.cz/item/CS_URS_2024_01/741410041 | [14 empty] | Online PSC | 2
94 | M | 35441073 | drát D 10mm FeZn | kg | 34.1 |  | 0 | CS ÚRS 2024 01 |  | snížená |  | 0 | 0.001 | 0.0341 | 0 | 0 | 32 | M | 2 | ROZPOCET | 0 | 0 | 0 | 0 | 0 | 2 | 0 | 16 | -1409436016
95 | K | 741420001 | Montáž hromosvodného vedení svodových drátů nebo lan s podpěrami, Ø do 10 mm | m | 215 |  | 0 | CS ÚRS 2024 01 |  | snížená |  | 0 | 0 | 0 | 0 | 0 | 16 | K | 2 | ROZPOCET | 0 | 0 | 0 | 0 | 0 | 2 | 0 | 16 | 2037796931
| Online PSC |  | https://podminky.urs.cz/item/CS_URS_2024_01/741420001 | [14 empty] | Online PSC | 2
96 | M | 35442136 | drát D 8/11mm AlMgSi + PVC | m | 215 |  | 0 | CS ÚRS 2024 01 |  | snížená |  | 0 | 0.001 | 0.215 | 0 | 0 | 32 | M | 2 | ROZPOCET | 0 | 0 | 0 | 0 | 0 | 2 | 0 | 16 | 72360925
97 | K | 741420020 | Montáž hromosvodného vedení svorek s jedním šroubem | kus | 50 |  | 0 | CS ÚRS 2024 01 |  | snížená |  | 0 | 0 | 0 | 0 | 0 | 16 | K | 2 | ROZPOCET | 0 | 0 | 0 | 0 | 0 | 2 | 0 | 16 | 1798526185
| Online PSC |  | https://podminky.urs.cz/item/CS_URS_2024_01/741420020 | [14 empty] | Online PSC | 2
98 | M | RMAT0054 | podpěra vedení PV21 | kus | 50 |  | 0 |  |  | snížená |  | 0 | 0 | 0 | 0 | 0 | 32 | M | 2 | ROZPOCET | 0 | 0 | 0 | 0 | 0 | 2 | 0 | 16 | -205252573
99 | K | 741420021 | Montáž hromosvodného vedení svorek se 2 šrouby | kus | 307 |  | 0 | CS ÚRS 2024 01 |  | snížená |  | 0 | 0 | 0 | 0 | 0 | 16 | K | 2 | ROZPOCET | 0 | 0 | 0 | 0 | 0 | 2 | 0 | 16 | 259887453
| Online PSC |  | https://podminky.urs.cz/item/CS_URS_2024_01/741420021 | [14 empty] | Online PSC | 2
100 | M | 35441885 | svorka spojovací pro lano D 8-10mm | kus | 273 |  | 0 | CS ÚRS 2024 01 |  | snížená |  | 0 | 0.00023 | 0.06279 | 0 | 0 | 32 | M | 2 | ROZPOCET | 0 | 0 | 0 | 0 | 0 | 2 | 0 | 16 | 327181849
101 | M | RMAT0038 | svorka spojovací SP | kus | 16 |  | 0 |  |  | snížená |  | 0 | 0 | 0 | 0 | 0 | 32 | M | 2 | ROZPOCET | 0 | 0 | 0 | 0 | 0 | 2 | 0 | 16 | -710058926
102 | M | RMAT0039 | svorka SR03 | kus | 10 |  | 0 |  |  | snížená |  | 0 | 0 | 0 | 0 | 0 | 32 | M | 2 | ROZPOCET | 0 | 0 | 0 | 0 | 0 | 2 | 0 | 16 | 2117035673
103 | M | RMAT0040 | svorka zkušební SZ | kus | 8 |  | 0 |  |  | snížená |  | 0 | 0 | 0 | 0 | 0 | 32 | M | 2 | ROZPOCET | 0 | 0 | 0 | 0 | 0 | 2 | 0 | 16 | 1779776983
104 | K | 741420022 | Montáž hromosvodného vedení svorek se 3 a více šrouby | kus | 30 |  | 0 | CS ÚRS 2024 01 |  | snížená |  | 0 | 0 | 0 | 0 | 0 | 16 | K | 2 | ROZPOCET | 0 | 0 | 0 | 0 | 0 | 2 | 0 | 16 | -1142949345
| Online PSC |  | https://podminky.urs.cz/item/CS_URS_2024_01/741420022 | [14 empty] | Online PSC | 2
105 | M | RMAT0041 | svorka křížová SK | kus | 26 |  | 0 |  |  | snížená |  | 0 | 0 | 0 | 0 | 0 | 32 | M | 2 | ROZPOCET | 0 | 0 | 0 | 0 | 0 | 2 | 0 | 16 | -342036875
106 | M | RMAT0042 | svorka SR01 | kus | 4 |  | 0 |  |  | snížená |  | 0 | 0 | 0 | 0 | 0 | 32 | M | 2 | ROZPOCET | 0 | 0 | 0 | 0 | 0 | 2 | 0 | 16 | -891760715
107 | K | 741420051 | Montáž hromosvodného vedení ochranných prvků úhelníků nebo trubek s držáky do zdiva | kus | 8 |  | 0 | CS ÚRS 2024 01 |  | snížená |  | 0 | 0 | 0 | 0 | 0 | 16 | K | 2 | ROZPOCET | 0 | 0 | 0 | 0 | 0 | 2 | 0 | 16 | -1173309744
| Online PSC |  | https://podminky.urs.cz/item/CS_URS_2024_01/741420051 | [14 empty] | Online PSC | 2
108 | M | 35441830 | úhelník ochranný na ochranu svodu - 1700mm, FeZn | kus | 8 |  | 0 | CS ÚRS 2024 01 |  | snížená |  | 0 | 0.0042 | 0.0336 | 0 | 0 | 32 | M | 2 | ROZPOCET | 0 | 0 | 0 | 0 | 0 | 2 | 0 | 16 | 1935243515
109 | K | 741420083 | Montáž hromosvodného vedení doplňků štítků k označení svodů | kus | 8 |  | 0 | CS ÚRS 2024 01 |  | snížená |  | 0 | 0 | 0 | 0 | 0 | 16 | K | 2 | ROZPOCET | 0 | 0 | 0 | 0 | 0 | 2 | 0 | 16 | 1439056804
| Online PSC |  | https://podminky.urs.cz/item/CS_URS_2024_01/741420083 | [14 empty] | Online PSC | 2
110 | M | 35442110 | štítek plastový - čísla svodů | kus | 8 |  | 0 | CS ÚRS 2024 01 |  | snížená |  | 0 | 0 | 0 | 0 | 0 | 32 | M | 2 | ROZPOCET | 0 | 0 | 0 | 0 | 0 | 2 | 0 | 16 | 213657050
111 | K | 741420101 | Montáž oddáleného vedení držáků do zdiva | kus | 64 |  | 0 | CS ÚRS 2024 01 |  | snížená |  | 0 | 0 | 0 | 0 | 0 | 16 | K | 2 | ROZPOCET | 0 | 0 | 0 | 0 | 0 | 2 | 0 | 16 | 647109231
| Online PSC |  | https://podminky.urs.cz/item/CS_URS_2024_01/741420101 | [14 empty] | Online PSC | 2
112 | M | 35442206 | držák oddáleného hromosvodu do zdiva s vrutem Fezn | kus | 64 |  | 0 | CS ÚRS 2024 01 |  | snížená |  | 0 | 0.0022 | 0.1408 | 0 | 0 | 32 | M | 2 | ROZPOCET | 0 | 0 | 0 | 0 | 0 | 2 | 0 | 16 | -2052728039
113 | K | 741430002 | Montáž jímacích tyčí délky do 3 m, na konstrukci zděnou | kus | 5 |  | 0 | CS ÚRS 2024 01 |  | snížená |  | 0 | 0 | 0 | 0 | 0 | 16 | K | 2 | ROZPOCET | 0 | 0 | 0 | 0 | 0 | 2 | 0 | 16 | 1377051985
| Online PSC |  | https://podminky.urs.cz/item/CS_URS_2024_01/741430002 | [14 empty] | Online PSC | 2
114 | M | RMAT0052 | tyč jímací 1 m, včetně upevnění a zatížení | kus | 4 |  | 0 |  |  | snížená |  | 0 | 0 | 0 | 0 | 0 | 32 | M | 2 | ROZPOCET | 0 | 0 | 0 | 0 | 0 | 2 | 0 | 16 | -1256426356
115 | M | RMAT0053 | tyč jímací 2 m, včetně upevnění a zatížení | kus | 1 |  | 0 |  |  | snížená |  | 0 | 0 | 0 | 0 | 0 | 32 | M | 2 | ROZPOCET | 0 | 0 | 0 | 0 | 0 | 2 | 0 | 16 | -1120868337
116 | K | 741810003 | Zkoušky a prohlídky elektrických rozvodů a zařízení celková prohlídka a vyhotovení revizní zprávy pro objem montážních prací přes 500 do 1000 tis. Kč | kus | 1 |  | 0 | CS ÚRS 2024 01 |  | snížená |  | 0 | 0 | 0 | 0 | 0 | 16 | K | 2 | ROZPOCET | 0 | 0 | 0 | 0 | 0 | 2 | 0 | 16 | -1911571249
| Online PSC |  | https://podminky.urs.cz/item/CS_URS_2024_01/741810003 | [14 empty] | Online PSC | 2
117 | K | 741810011 | Zkoušky a prohlídky elektrických rozvodů a zařízení celková prohlídka a vyhotovení revizní zprávy pro objem montážních prací Příplatek k ceně 0003 za každých dalších i započatých 500 tis. Kč přes 1000 tis. Kč | kus | 2 |  | 0 | CS ÚRS 2023 02 |  | snížená |  | 0 | 0 | 0 | 0 | 0 | 16 | K | 2 | ROZPOCET | 0 | 0 | 0 | 0 | 0 | 2 | 0 | 16 | 1018839657
| Online PSC |  | https://podminky.urs.cz/item/CS_URS_2023_02/741810011 | [14 empty] | Online PSC | 2
118 | K | 741820013 | Měření zemních odporů zemnicí sítě délky pásku přes 200 do 500 m | kus | 1 |  | 0 | CS ÚRS 2024 01 |  | snížená |  | 0 | 0 | 0 | 0 | 0 | 16 | K | 2 | ROZPOCET | 0 | 0 | 0 | 0 | 0 | 2 | 0 | 16 | 1346800621
| Online PSC |  | https://podminky.urs.cz/item/CS_URS_2024_01/741820013 | [14 empty] | Online PSC | 2
119 | K | 741910511 | Montáž kovových nosných a doplňkových konstrukcí se zhotovením pro upevnění přístrojů a zařízení celkové hmotnosti do 5 kg | kus | 1 |  | 0 | CS ÚRS 2024 01 |  | snížená |  | 0 | 0 | 0 | 0 | 0 | 16 | K | 2 | ROZPOCET | 0 | 0 | 0 | 0 | 0 | 2 | 0 | 16 | -852505215
| Online PSC |  | https://podminky.urs.cz/item/CS_URS_2024_01/741910511 | [14 empty] | Online PSC | 2
120 | M | RMAT0046 | kotevní a upevňovací materiál | kus | 1 |  | 0 |  |  | snížená |  | 0 | 0 | 0 | 0 | 0 | 32 | M | 2 | ROZPOCET | 0 | 0 | 0 | 0 | 0 | 2 | 0 | 16 | 2071310707
121 | K | 741920332 | Protipožární ucpávky svazků kabelů prostup stěnou tloušťky 100 mm tmelem, požární odolnost EI 90 při 60% zaplnění prostupu kabely průměr prostupu 120 mm | kus | 25 |  | 0 | CS ÚRS 2024 01 |  | snížená |  | 0 | 0.0003749 | 0.0093725 | 0 | 0 | 16 | K | 2 | ROZPOCET | 0 | 0 | 0 | 0 | 0 | 2 | 0 | 16 | -825717211
| Online PSC |  | https://podminky.urs.cz/item/CS_URS_2024_01/741920332 | [14 empty] | Online PSC | 2
122 | K | 998741202 | Přesun hmot pro silnoproud stanovený procentní sazbou (%) z ceny vodorovná dopravní vzdálenost do 50 m v objektech výšky přes 6 do 12 m | % |  |  | 0 | CS ÚRS 2023 01 |  | snížená |  | 0 | 0 | 0 | 0 | 0 | 16 | K | 2 | ROZPOCET | 0 | 0 | 0 | 0 | 0 | 2 | 0 | 16 | -569514262
| Online PSC |  | https://podminky.urs.cz/item/CS_URS_2023_01/998741202 | [14 empty] | Online PSC | 2
123 | K | RMONT0001 | montáž kabelů měděných plných uložených pevně počtu a průřezu žil 2x0,75 | m | 175 |  | 0 |  |  | snížená |  | 0 | 0 | 0 | 0 | 0 | 16 | K | 2 | ROZPOCET | 0 | 0 | 0 | 0 | 0 | 2 | 0 | 16 | 83852735
124 | M | RMAT0101 | kabel CYKY-O 2x0,75 | m | 175 |  | 0 |  |  | snížená |  | 0 | 0 | 0 | 0 | 0 | 32 | M | 2 | ROZPOCET | 0 | 0 | 0 | 0 | 0 | 2 | 0 | 16 | -1745299618
125 | K | RMONT0002 | montáž kabelů měděných plných uložených pevně počtu a průřezu žil 3x0,75 | m | 59 |  | 0 |  |  | snížená |  | 0 | 0 | 0 | 0 | 0 | 16 | K | 2 | ROZPOCET | 0 | 0 | 0 | 0 | 0 | 2 | 0 | 16 | -1250492194
126 | M | RMAT0102 | kabel CYKY-O 3x0,75 | m | 59 |  | 0 |  |  | snížená |  | 0 | 0 | 0 | 0 | 0 | 32 | M | 2 | ROZPOCET | 0 | 0 | 0 | 0 | 0 | 2 | 0 | 16 | 1762449857
127 | K | RMONT0003 | montáž řídící jednotky žaluzií se zapojením vodičů | kus | 12 |  | 0 |  |  | snížená |  | 0 | 0 | 0 | 0 | 0 | 16 | K | 2 | ROZPOCET | 0 | 0 | 0 | 0 | 0 | 2 | 0 | 16 | 280032478
128 | M | RMAT0103 | řídící jednotka pro ovládání žaluzií | kus | 12 |  | 0 |  |  | snížená |  | 0 | 0 | 0 | 0 | 0 | 32 | M | 2 | ROZPOCET | 0 | 0 | 0 | 0 | 0 | 2 | 0 | 16 | 1470658491
129 | K | RMONT0004 | montáž venkovního senzoru větru s uchycením | kus | 1 |  | 0 |  |  | snížená |  | 0 | 0 | 0 | 0 | 0 | 16 | K | 2 | ROZPOCET | 0 | 0 | 0 | 0 | 0 | 2 | 0 | 16 | -1521078985
130 | M | RMAT0104 | senzor větru | kus | 1 |  | 0 |  |  | snížená |  | 0 | 0 | 0 | 0 | 0 | 32 | M | 2 | ROZPOCET | 0 | 0 | 0 | 0 | 0 | 2 | 0 | 16 | 1912084392
| D | HZS | Hodinové zúčtovací sazby |  |  |  | 0 |  |  |  |  | 0 |  | 0 |  | 0 | 4 | D | 0 | ROZPOCET | [6 empty] | 0
134 | K | HZS2232 | Hodinové zúčtovací sazby profesí PSV provádění stavebních instalací elektrikář odborný | hod | 55 |  | 0 | CS ÚRS 2024 01 |  | snížená |  | 0 | 0 | 0 | 0 | 0 | 512 | K | 1 | ROZPOCET | 0 | 0 | 0 | 0 | 0 | 2 | 0 | 512 | -1565413215
| Online PSC |  | https://podminky.urs.cz/item/CS_URS_2024_01/HZS2232 | [14 empty] | Online PSC | 1
| D | VRN | Vedlejší rozpočtové náklady |  |  |  | 0 |  |  |  |  | 0 |  | 0 |  | 0 | 5 | D | 0 | ROZPOCET | [6 empty] | 0
| D | VRN1 | Průzkumné, geodetické a projektové práce |  |  |  | 0 |  |  |  |  | 0 |  | 0 |  | 0 | 5 | D | 1 | ROZPOCET | [6 empty] | 0
135 | K | 013254000 | Dokumentace skutečného provedení stavby | ks | 1 |  | 0 | CS ÚRS 2023 01 |  | snížená |  | 0 | 0 | 0 | 0 | 0 | 1024 | K | 2 | ROZPOCET | 0 | 0 | 0 | 0 | 0 | 2 | 0 | 1024 | -581157217
| Online PSC |  | https://podminky.urs.cz/item/CS_URS_2023_01/013254000 | [14 empty] | Online PSC | 2
| D | VRN4 | Inženýrská činnost |  |  |  | 0 |  |  |  |  | 0 |  | 0 |  | 0 | 5 | D | 1 | ROZPOCET | [6 empty] | 0
136 | K | 043203000 | certifikované měření nouzového a umělého osvětlení | ks | 1 |  | 0 | CS ÚRS 2023 01 |  | snížená |  | 0 | 0 | 0 | 0 | 0 | 1024 | K | 2 | ROZPOCET | 0 | 0 | 0 | 0 | 0 | 2 | 0 | 1024 | 233737802
| Online PSC |  | https://podminky.urs.cz/item/CS_URS_2023_01/043203000 | [14 empty] | Online PSC | 2

## D.1.4.4A - Elektroinstala...
{30faa603-7456-4103-829e-13baa27014c8}
1
| KRYCÍ LIST SOUPISU PRACÍ | [7 empty] | v --- níže se nacházejí doplnkové a pomocné údaje k sestavám --- v | [8 empty] | False
Stavba:
Domov se zvláštním režimem Račín, Kroměříž
Objekt:
SO01 - Budova A
Soupis:
D.1.4A - Technika prostředí staveb
Úroveň 3:
D.1.4.4A - Elektroinstalace - slaboproudy
| KSO: |  |  |  |  | CC-CZ:
| Místo: |  | p.č. 5036, Kroměříž |  |  | Datum: | 5. 6. 2024
| Zadavatel: |  |  |  |  | IČ: | 00287351
|  | Město Kroměříž |  |  |  | DIČ: | CZ00287351
| Uchazeč: |  |  |  |  | IČ: | Vyplň údaj
|  | Vyplň údaj |  |  |  | DIČ: | Vyplň údaj
| Projektant: |  |  |  |  | IČ: | 88275248
|  | Jiří Škop-elektroprojekce, Duhová 269, Náchod |  |  |  | DIČ:
| Zpracovatel: |  |  |  |  | IČ: | 88275248
|  | Jiří Škop-elektroprojekce, Duhová 269, Náchod |  |  |  | DIČ:
Poznámka:
| Cena bez DPH | [5 empty] | 0
|  |  | Základ daně |  |  | Sazba daně | Výše daně
| DPH | základní | 0 |  |  | 21% | 0
|  | snížená | 0 |  |  | 12% | 0
|  | zákl. přenesená | 0 |  |  | 21% | 0
|  | sníž. přenesená | 0 |  |  | 12% | 0
|  | nulová | 0 |  |  | 0% | 0
| Cena s DPH |  |  | v | CZK |  | 0
REKAPITULACE ČLENĚNÍ SOUPISU PRACÍ
Stavba:
Domov se zvláštním režimem Račín, Kroměříž
Objekt:
SO01 - Budova A
Soupis:
D.1.4A - Technika prostředí staveb
Úroveň 3:
D.1.4.4A - Elektroinstalace - slaboproudy
Místo: |  |  | p.č. 5036, Kroměříž |  |  | Datum: | 5. 6. 2024
Zadavatel: |  |  | Město Kroměříž |  |  | Projektant: | Jiří Škop-elektroprojekce, Duhová 269, Náchod
Uchazeč: |  |  | Vyplň údaj |  |  | Zpracovatel: | Jiří Škop-elektroprojekce, Duhová 269, Náchod
Kód dílu - Popis | [6 empty] | Cena celkem [CZK]
Náklady stavby celkem | [6 empty] | 0 | [11 empty] | -1
| PSV - Práce a dodávky PSV | [5 empty] | 0
| 741 - Elektroinstalace - silnoproud | [5 empty] | 0
| 742 - Elektroinstalace - slaboproud | [5 empty] | 0
| HZS - Hodinové zúčtovací sazby | [5 empty] | 0
| VRN - Vedlejší rozpočtové náklady | [5 empty] | 0
| VRN1 - Průzkumné, geodetické a projektové práce | [5 empty] | 0
SOUPIS PRACÍ
Stavba:
Domov se zvláštním režimem Račín, Kroměříž
Objekt:
SO01 - Budova A
Soupis:
D.1.4A - Technika prostředí staveb
Úroveň 3:
D.1.4.4A - Elektroinstalace - slaboproudy
Místo: |  |  | p.č. 5036, Kroměříž |  |  | Datum: | 5. 6. 2024
Zadavatel: |  |  | Město Kroměříž |  |  | Projektant: | Jiří Škop-elektroprojekce, Duhová 269, Náchod
Uchazeč: |  |  | Vyplň údaj |  |  | Zpracovatel: | Jiří Škop-elektroprojekce, Duhová 269, Náchod
PČ | Typ | Kód | Popis | MJ | Množství | J.cena [CZK] | Cena celkem [CZK] | Cenová soustava |  | DPH | J. Nh [h] | Nh celkem [h] | J. hmotnost [t] | Hmotnost celkem [t] | J. suť [t] | Suť Celkem [t]
Náklady soupisu celkem | [6 empty] | 0 |  |  |  |  | 0 |  | 0.11113 |  | 0 |  | D | -1 | [7 empty] | 0
| D | PSV | Práce a dodávky PSV |  |  |  | 0 |  |  |  |  | 0 |  | 0.11113 |  | 0 | 2 | D | 0 | ROZPOCET | [6 empty] | 0
| D | 741 | Elektroinstalace - silnoproud |  |  |  | 0 |  |  |  |  | 0 |  | 0.00675 |  | 0 | 2 | D | 1 | ROZPOCET | [6 empty] | 0
1 | K | 741122011 | Montáž kabelů měděných bez ukončení uložených pod omítku plných kulatých (např. CYKY), počtu a průřezu žil 2x1,5 až 2,5 mm2 | m | 45 |  | 0 | CS ÚRS 2024 01 |  | snížená |  | 0 | 0 | 0 | 0 | 0 | 16 | K | 2 | ROZPOCET | 0 | 0 | 0 | 0 | 0 | 2 | 0 | 16 | 1168637785
| Online PSC |  | https://podminky.urs.cz/item/CS_URS_2024_01/741122011 | [14 empty] | Online PSC | 2
2 | M | 34111117 | kabel silový oheň retardující bezhalogenový bez funkční schopnosti při požáru třída reakce na oheň B2cas1d1a1 jádro Cu 0,6/1kV (1-CXKH-R B2) 2x2,5mm2 | m | 45 |  | 0 | CS ÚRS 2024 01 |  | snížená |  | 0 | 0.00015 | 0.00675 | 0 | 0 | 32 | M | 2 | ROZPOCET | 0 | 0 | 0 | 0 | 0 | 2 | 0 | 16 | -335611758
| D | 742 | Elektroinstalace - slaboproud |  |  |  | 0 |  |  |  |  | 0 |  | 0.10438 |  | 0 | 2 | D | 1 | ROZPOCET | [6 empty] | 0
3 | K | 742110002 | Montáž trubek elektroinstalačních plastových ohebných uložených pod omítku | m | 1090 |  | 0 | CS ÚRS 2024 01 |  | snížená |  | 0 | 0 | 0 | 0 | 0 | 16 | K | 2 | ROZPOCET | 0 | 0 | 0 | 0 | 0 | 2 | 0 | 16 | 235758477
| Online PSC |  | https://podminky.urs.cz/item/CS_URS_2024_01/742110002 | [14 empty] | Online PSC | 2
4 | M | 34571073 | trubka elektroinstalační ohebná z PVC (EN) 2325 | m | 440 |  | 0 | CS ÚRS 2024 01 |  | snížená |  | 0 | 7e-05 | 0.0308 | 0 | 0 | 32 | M | 2 | ROZPOCET | 0 | 0 | 0 | 0 | 0 | 2 | 0 | 16 | -2136519341
5 | M | 34571062 | trubka elektroinstalační ohebná z PVC (ČSN) 2316 | m | 500 |  | 0 | CS ÚRS 2024 01 |  | snížená |  | 0 | 4e-05 | 0.02 | 0 | 0 | 32 | M | 2 | ROZPOCET | 0 | 0 | 0 | 0 | 0 | 2 | 0 | 16 | -1323667262
6 | M | 34571065 | trubka elektroinstalační ohebná z PVC (ČSN) 2336 | m | 150 |  | 0 | CS ÚRS 2024 01 |  | snížená |  | 0 | 0.00012 | 0.018 | 0 | 0 | 32 | M | 2 | ROZPOCET | 0 | 0 | 0 | 0 | 0 | 2 | 0 | 16 | -1426363643
7 | K | 742110504 | Montáž krabic elektroinstalačních s víčkem zapuštěných plastových odbočných kruhových | kus | 93 |  | 0 | CS ÚRS 2024 01 |  | snížená |  | 0 | 0 | 0 | 0 | 0 | 16 | K | 2 | ROZPOCET | 0 | 0 | 0 | 0 | 0 | 2 | 0 | 16 | -413806437
| Online PSC |  | https://podminky.urs.cz/item/CS_URS_2024_01/742110504 | [14 empty] | Online PSC | 2
8 | M | 34571457 | krabice pod omítku PVC odbočná kruhová D 70mm s víčkem | kus | 93 |  | 0 | CS ÚRS 2024 01 |  | snížená |  | 0 | 4e-05 | 0.00372 | 0 | 0 | 32 | M | 2 | ROZPOCET | 0 | 0 | 0 | 0 | 0 | 2 | 0 | 16 | 1958825391
9 | K | 742110505 | Montáž krabic elektroinstalačních s víčkem zapuštěných plastových odbočných čtyřhranných | kus | 3 |  | 0 | CS ÚRS 2024 01 |  | snížená |  | 0 | 0 | 0 | 0 | 0 | 16 | K | 2 | ROZPOCET | 0 | 0 | 0 | 0 | 0 | 2 | 0 | 16 | -401993871
| Online PSC |  | https://podminky.urs.cz/item/CS_URS_2024_01/742110505 | [14 empty] | Online PSC | 2
10 | M | 34571524 | krabice pod omítku PVC odbočná čtvercová 125x125mm s víčkem | kus | 3 |  | 0 | CS ÚRS 2024 01 |  | snížená |  | 0 | 0.00023 | 0.00069 | 0 | 0 | 32 | M | 2 | ROZPOCET | 0 | 0 | 0 | 0 | 0 | 2 | 0 | 16 | 260238724
11 | K | 742121001 | Montáž kabelů sdělovacích pro vnitřní rozvody počtu žil do 15 | m | 975 |  | 0 | CS ÚRS 2024 01 |  | snížená |  | 0 | 0 | 0 | 0 | 0 | 16 | K | 2 | ROZPOCET | 0 | 0 | 0 | 0 | 0 | 2 | 0 | 16 | 2060421411
| Online PSC |  | https://podminky.urs.cz/item/CS_URS_2024_01/742121001 | [14 empty] | Online PSC | 2
12 | M | RMAT0010 | kabel SXKD-5E-FTP-LSOH | m | 135 |  | 0 |  |  | snížená |  | 0 | 0 | 0 | 0 | 0 | 32 | M | 2 | ROZPOCET | 0 | 0 | 0 | 0 | 0 | 2 | 0 | 16 | 829317842
13 | M | RMAT0011 | kabel SXKD-5E-UTP-LSOH | m | 340 |  | 0 |  |  | snížená |  | 0 | 0 | 0 | 0 | 0 | 32 | M | 2 | ROZPOCET | 0 | 0 | 0 | 0 | 0 | 2 | 0 | 16 | -1983781253
14 | M | RMAT0015 | kabel FTP cat.6 | m | 500 |  | 0 |  |  | snížená |  | 0 | 0 | 0 | 0 | 0 | 32 | M | 2 | ROZPOCET | 0 | 0 | 0 | 0 | 0 | 2 | 0 | 16 | -1394826181
15 | K | 742121002 | Montáž kabelů sdělovacích pro vnitřní rozvody počtu žil přes 15 | m | 200 |  | 0 | CS ÚRS 2024 01 |  | snížená |  | 0 | 0 | 0 | 0 | 0 | 16 | K | 2 | ROZPOCET | 0 | 0 | 0 | 0 | 0 | 2 | 0 | 16 | 1403564601
| Online PSC |  | https://podminky.urs.cz/item/CS_URS_2024_01/742121002 | [14 empty] | Online PSC | 2
16 | M | RMAT0030 | koaxiální kabel 75 Ohmů | m | 200 |  | 0 |  |  | snížená |  | 0 | 0 | 0 | 0 | 0 | 32 | M | 2 | ROZPOCET | 0 | 0 | 0 | 0 | 0 | 2 | 0 | 16 | -1845000213
17 | K | 742124005 | Montáž kabelů datových FTP, UTP, STP ukončení kabelu konektorem | kus | 36 |  | 0 | CS ÚRS 2024 01 |  | snížená |  | 0 | 0 | 0 | 0 | 0 | 16 | K | 2 | ROZPOCET | 0 | 0 | 0 | 0 | 0 | 2 | 0 | 16 | -116610315
| Online PSC |  | https://podminky.urs.cz/item/CS_URS_2024_01/742124005 | [14 empty] | Online PSC | 2
18 | M | 37459020 | konektor na drát/lanko s vložkou RJ45 UTP Cat6 nestíněný | kus | 36 |  | 0 | CS ÚRS 2024 01 |  | snížená |  | 0 | 5e-05 | 0.0018 | 0 | 0 | 32 | M | 2 | ROZPOCET | 0 | 0 | 0 | 0 | 0 | 2 | 0 | 16 | -1861347711
19 | K | 742190002 | Ostatní práce pro trasy značení trasy vedení | m | 500 |  | 0 | CS ÚRS 2024 01 |  | snížená |  | 0 | 0 | 0 | 0 | 0 | 16 | K | 2 | ROZPOCET | 0 | 0 | 0 | 0 | 0 | 2 | 0 | 16 | -315152028
| Online PSC |  | https://podminky.urs.cz/item/CS_URS_2024_01/742190002 | [14 empty] | Online PSC | 2
20 | K | 742190005 | Ostatní práce pro trasy vložení požárně těsnicího materiálu pro prostup | kus | 5 |  | 0 | CS ÚRS 2024 01 |  | snížená |  | 0 | 0 | 0 | 0 | 0 | 16 | K | 2 | ROZPOCET | 0 | 0 | 0 | 0 | 0 | 2 | 0 | 16 | -671626340
| Online PSC |  | https://podminky.urs.cz/item/CS_URS_2024_01/742190005 | [14 empty] | Online PSC | 2
21 | M | 23170003 | pěna montážní PUR protipožární jednosložková | litr | 5 |  | 0 | CS ÚRS 2024 01 |  | snížená |  | 0 | 0.00107 | 0.00535 | 0 | 0 | 32 | M | 2 | ROZPOCET | 0 | 0 | 0 | 0 | 0 | 2 | 0 | 16 | -1318538999
22 | K | 742330001 | Montáž strukturované kabeláže rozvaděče nástěnného | kus | 1 |  | 0 | CS ÚRS 2024 01 |  | snížená |  | 0 | 0 | 0 | 0 | 0 | 16 | K | 2 | ROZPOCET | 0 | 0 | 0 | 0 | 0 | 2 | 0 | 16 | 1993376534
| Online PSC |  | https://podminky.urs.cz/item/CS_URS_2024_01/742330001 | [14 empty] | Online PSC | 2
23 | M | 35712003 | rozvaděč nástěnný jednodílný 19" celoskleněné dveře 12U/400mm | kus | 1 |  | 0 | CS ÚRS 2024 01 |  | snížená |  | 0 | 0.0191 | 0.0191 | 0 | 0 | 32 | M | 2 | ROZPOCET | 0 | 0 | 0 | 0 | 0 | 2 | 0 | 16 | -771892258
24 | K | 742330012 | Montáž strukturované kabeláže zařízení do rozvaděče switche, UPS, DVR, server bez nastavení | kus | 4 |  | 0 | CS ÚRS 2024 01 |  | snížená |  | 0 | 0 | 0 | 0 | 0 | 16 | K | 2 | ROZPOCET | 0 | 0 | 0 | 0 | 0 | 2 | 0 | 16 | -775535963
| Online PSC |  | https://podminky.urs.cz/item/CS_URS_2024_01/742330012 | [14 empty] | Online PSC | 2
25 | M | RMAT0012 | WIFI AP PoE | kus | 4 |  | 0 |  |  | snížená |  | 0 | 0 | 0 | 0 | 0 | 32 | M | 2 | ROZPOCET | 0 | 0 | 0 | 0 | 0 | 2 | 0 | 16 | 1633988200
26 | K | 742330022 | Montáž strukturované kabeláže příslušenství a ostatní práce k rozvaděčům napájecího panelu | kus | 1 |  | 0 | CS ÚRS 2024 01 |  | snížená |  | 0 | 0 | 0 | 0 | 0 | 16 | K | 2 | ROZPOCET | 0 | 0 | 0 | 0 | 0 | 2 | 0 | 16 | -268186078
| Online PSC |  | https://podminky.urs.cz/item/CS_URS_2024_01/742330022 | [14 empty] | Online PSC | 2
27 | M | 35712108 | panel rozvodný vertikální 24x zásuvka dle ČSN max 16A bleskojistka kabel 3x2,5mm 2m | kus | 1 |  | 0 | CS ÚRS 2024 01 |  | snížená |  | 0 | 0.002 | 0.002 | 0 | 0 | 32 | M | 2 | ROZPOCET | 0 | 0 | 0 | 0 | 0 | 2 | 0 | 16 | 439832076
28 | K | 742330024 | Montáž strukturované kabeláže příslušenství a ostatní práce k rozvaděčům patch panelu 24 portů | kus | 1 |  | 0 | CS ÚRS 2024 01 |  | snížená |  | 0 | 0 | 0 | 0 | 0 | 16 | K | 2 | ROZPOCET | 0 | 0 | 0 | 0 | 0 | 2 | 0 | 16 | 781020558
| Online PSC |  | https://podminky.urs.cz/item/CS_URS_2024_01/742330024 | [14 empty] | Online PSC | 2
29 | M | 37451100 | patch panel Cat5E PCB 1U 24 portů 19" l UTP | kus | 1 |  | 0 | CS ÚRS 2023 01 |  | snížená |  | 0 | 0.0001 | 0.0001 | 0 | 0 | 32 | M | 2 | ROZPOCET | 0 | 0 | 0 | 0 | 0 | 2 | 0 | 16 | 1591221049
30 | K | 742330044 | Montáž strukturované kabeláže zásuvek datových pod omítku, do nábytku, do parapetního žlabu nebo podlahové krabice 1 až 6 pozic | kus | 20 |  | 0 | CS ÚRS 2024 01 |  | snížená |  | 0 | 0 | 0 | 0 | 0 | 16 | K | 2 | ROZPOCET | 0 | 0 | 0 | 0 | 0 | 2 | 0 | 16 | -956458641
| Online PSC |  | https://podminky.urs.cz/item/CS_URS_2024_01/742330044 | [14 empty] | Online PSC | 2
31 | M | RMAT0006 | datová zásuvka 2xRJ45 včetně instalačního rámečku | kus | 16 |  | 0 |  |  | snížená |  | 0 | 0 | 0 | 0 | 0 | 32 | M | 2 | ROZPOCET | 0 | 0 | 0 | 0 | 0 | 2 | 0 | 16 | -1884327508
32 | M | RMAT0007 | datová zásuvka 1xRJ45 včetně instalačního rámečku | kus | 4 |  | 0 |  |  | snížená |  | 0 | 0 | 0 | 0 | 0 | 32 | M | 2 | ROZPOCET | 0 | 0 | 0 | 0 | 0 | 2 | 0 | 16 | -1288615107
33 | K | 742360102 | Montáž systému pacient-sestra signalizačních prvků volací šňůry s nouzovým voláním | kus | 12 |  | 0 | CS ÚRS 2024 01 |  | snížená |  | 0 | 0 | 0 | 0 | 0 | 16 | K | 2 | ROZPOCET | 0 | 0 | 0 | 0 | 0 | 2 | 0 | 16 | -244430028
| Online PSC |  | https://podminky.urs.cz/item/CS_URS_2024_01/742360102 | [14 empty] | Online PSC | 2
34 | M | RMAT0002 | volací šňůra IP | kus | 12 |  | 0 |  |  | snížená |  | 0 | 0 | 0 | 0 | 0 | 32 | M | 2 | ROZPOCET | 0 | 0 | 0 | 0 | 0 | 2 | 0 | 16 | -1255080278
35 | K | 742360111 | Montáž systému pacient-sestra signalizačních prvků závěs volací šňůry pro závěs lůžkové jednotky | kus | 12 |  | 0 | CS ÚRS 2024 01 |  | snížená |  | 0 | 0 | 0 | 0 | 0 | 16 | K | 2 | ROZPOCET | 0 | 0 | 0 | 0 | 0 | 2 | 0 | 16 | 1388057741
| Online PSC |  | https://podminky.urs.cz/item/CS_URS_2024_01/742360111 | [14 empty] | Online PSC | 2
36 | M | RMAT0003 | závěs volací šňůry | kus | 12 |  | 0 |  |  | snížená |  | 0 | 0 | 0 | 0 | 0 | 32 | M | 2 | ROZPOCET | 0 | 0 | 0 | 0 | 0 | 2 | 0 | 16 | -2119884305
37 | K | 742360125 | Montáž zásuvky ethernet | kus | 1 |  | 0 |  |  | snížená |  | 0 | 0 | 0 | 0 | 0 | 16 | K | 2 | ROZPOCET | 0 | 0 | 0 | 0 | 0 | 2 | 0 | 16 | -952934142
38 | M | R012 | zásuvka ethernet IP | kus | 1 |  | 0 |  |  | snížená |  | 0 | 0 | 0 | 0 | 0 | 32 | M | 2 | ROZPOCET | 0 | 0 | 0 | 0 | 0 | 2 | 0 | 16 | 1494858933
39 | K | 742360126 | Montáž systému pacient-sestra signalizačních prvků terminálu personálu signalizační | kus | 1 |  | 0 | CS ÚRS 2024 01 |  | snížená |  | 0 | 0 | 0 | 0 | 0 | 16 | K | 2 | ROZPOCET | 0 | 0 | 0 | 0 | 0 | 2 | 0 | 16 | 1317889003
| Online PSC |  | https://podminky.urs.cz/item/CS_URS_2024_01/742360126 | [14 empty] | Online PSC | 2
40 | M | RMAT0009 | terminál personálu signalizační | kus | 1 |  | 0 |  |  | snížená |  | 0 | 0 | 0 | 0 | 0 | 32 | M | 2 | ROZPOCET | 0 | 0 | 0 | 0 | 0 | 2 | 0 | 16 | 95472380
41 | K | 742360127 | Montáž systému pacient-sestra signalizačních prvků terminálu personálu | kus | 1 |  | 0 | CS ÚRS 2024 01 |  | snížená |  | 0 | 0 | 0 | 0 | 0 | 16 | K | 2 | ROZPOCET | 0 | 0 | 0 | 0 | 0 | 2 | 0 | 16 | -1856015345
| Online PSC |  | https://podminky.urs.cz/item/CS_URS_2024_01/742360127 | [14 empty] | Online PSC | 2
42 | M | RMAT0004 | systémový server | kus | 1 |  | 0 |  |  | snížená |  | 0 | 0 | 0 | 0 | 0 | 32 | M | 2 | ROZPOCET | 0 | 0 | 0 | 0 | 0 | 2 | 0 | 16 | 1279717626
43 | K | 742360131 | Montáž systému pacient-sestra signalizačních prvků signalizační jednotky bez displeje | kus | 13 |  | 0 | CS ÚRS 2024 01 |  | snížená |  | 0 | 0 | 0 | 0 | 0 | 16 | K | 2 | ROZPOCET | 0 | 0 | 0 | 0 | 0 | 2 | 0 | 16 | 1676053748
| Online PSC |  | https://podminky.urs.cz/item/CS_URS_2024_01/742360131 | [14 empty] | Online PSC | 2
44 | M | RMAT0005 | signalizační jednotka IP | kus | 13 |  | 0 |  |  | snížená |  | 0 | 0 | 0 | 0 | 0 | 32 | M | 2 | ROZPOCET | 0 | 0 | 0 | 0 | 0 | 2 | 0 | 16 | -744539327
45 | K | 742360161 | Montáž táhla nouzového volání | kus | 11 |  | 0 |  |  | snížená |  | 0 | 0 | 0 | 0 | 0 | 16 | K | 2 | ROZPOCET | 0 | 0 | 0 | 0 | 0 | 2 | 0 | 16 | 2032498733
46 | M | R014 | táhlo nouzového volání IP, včetně instalačního rámečku malého | kus | 11 |  | 0 |  |  | snížená |  | 0 | 0 | 0 | 0 | 0 | 32 | M | 2 | ROZPOCET | 0 | 0 | 0 | 0 | 0 | 2 | 0 | 16 | -1692092549
47 | K | 742360162 | Montáž táhla nouzového volání s tlačítkem | kus | 11 |  | 0 |  |  | snížená |  | 0 | 0 | 0 | 0 | 0 | 16 | K | 2 | ROZPOCET | 0 | 0 | 0 | 0 | 0 | 2 | 0 | 16 | -1258963587
48 | M | R015 | táhlo nouzového volání s tlačítkem IP, včetně instalačního rámečku malého | kus | 11 |  | 0 |  |  | snížená |  | 0 | 0 | 0 | 0 | 0 | 32 | M | 2 | ROZPOCET | 0 | 0 | 0 | 0 | 0 | 2 | 0 | 16 | -1653310446
49 | K | 742360201 | Montáž svítidla | kus | 11 |  | 0 |  |  | snížená |  | 0 | 0 | 0 | 0 | 0 | 16 | K | 2 | ROZPOCET | 0 | 0 | 0 | 0 | 0 | 2 | 0 | 16 | 1866806905
50 | M | R016 | svítidlo IP | kus | 11 |  | 0 |  |  | snížená |  | 0 | 0 | 0 | 0 | 0 | 32 | M | 2 | ROZPOCET | 0 | 0 | 0 | 0 | 0 | 2 | 0 | 16 | -277395959
51 | K | 742360301 | Montáž switch modulu | kus | 1 |  | 0 |  |  | snížená |  | 0 | 0 | 0 | 0 | 0 | 16 | K | 2 | ROZPOCET | 0 | 0 | 0 | 0 | 0 | 2 | 0 | 16 | -484986015
52 | M | R017 | switch modul 2+6 PoE | kus | 1 |  | 0 |  |  | snížená |  | 0 | 0 | 0 | 0 | 0 | 32 | M | 2 | ROZPOCET | 0 | 0 | 0 | 0 | 0 | 2 | 0 | 16 | -2119722526
53 | K | 742360302 | Montáž napáječe | kus | 1 |  | 0 |  |  | snížená |  | 0 | 0 | 0 | 0 | 0 | 16 | K | 2 | ROZPOCET | 0 | 0 | 0 | 0 | 0 | 2 | 0 | 16 | 21983829
54 | M | R018 | napaječ 24V/250W IP | kus | 1 |  | 0 |  |  | snížená |  | 0 | 0 | 0 | 0 | 0 | 32 | M | 2 | ROZPOCET | 0 | 0 | 0 | 0 | 0 | 2 | 0 | 16 | 437905863
55 | K | 742360411 | SW licence účastníka | kus | 12 |  | 0 |  |  | snížená |  | 0 | 0 | 0 | 0 | 0 | 16 | K | 2 | ROZPOCET | 0 | 0 | 0 | 0 | 0 | 2 | 0 | 16 | -1536099883
56 | M | R023 | SW licence účastníka | kus | 12 |  | 0 |  |  | snížená |  | 0 | 0 | 0 | 0 | 0 | 32 | M | 2 | ROZPOCET | 0 | 0 | 0 | 0 | 0 | 2 | 0 | 16 | 1973227647
57 | K | 742360412 | SW licence historie volání | kus | 1 |  | 0 |  |  | snížená |  | 0 | 0 | 0 | 0 | 0 | 16 | K | 2 | ROZPOCET | 0 | 0 | 0 | 0 | 0 | 2 | 0 | 16 | -294424645
58 | M | R024 | SW licence historie volání | kus | 1 |  | 0 |  |  | snížená |  | 0 | 0 | 0 | 0 | 0 | 32 | M | 2 | ROZPOCET | 0 | 0 | 0 | 0 | 0 | 2 | 0 | 16 | 1641198003
59 | K | 742360421 | Kontrola a otestování rozvodného vedení | kus | 1 |  | 0 |  |  | snížená |  | 0 | 0 | 0 | 0 | 0 | 16 | K | 2 | ROZPOCET | 0 | 0 | 0 | 0 | 0 | 2 | 0 | 16 | 2121881014
60 | K | 742420071 | Montáž společné televizní antény multipřepínače do rozvaděče | kus | 1 |  | 0 | CS ÚRS 2024 01 |  | snížená |  | 0 | 0 | 0 | 0 | 0 | 16 | K | 2 | ROZPOCET | 0 | 0 | 0 | 0 | 0 | 2 | 0 | 16 | 1305444837
| Online PSC |  | https://podminky.urs.cz/item/CS_URS_2024_01/742420071 | [14 empty] | Online PSC | 2
61 | M | 34539079 | multipřepínač koncový pro 3 družice 13 vstupů 24 výstupů | kus | 1 |  | 0 | CS ÚRS 2024 01 |  | snížená |  | 0 | 0.00174 | 0.00174 | 0 | 0 | 32 | M | 2 | ROZPOCET | 0 | 0 | 0 | 0 | 0 | 2 | 0 | 16 | -234624706
62 | K | 742420121 | Montáž společné televizní antény televizní zásuvky koncové nebo průběžné | kus | 12 |  | 0 | CS ÚRS 2024 01 |  | snížená |  | 0 | 0 | 0 | 0 | 0 | 16 | K | 2 | ROZPOCET | 0 | 0 | 0 | 0 | 0 | 2 | 0 | 16 | 477555392
| Online PSC |  | https://podminky.urs.cz/item/CS_URS_2024_01/742420121 | [14 empty] | Online PSC | 2
63 | M | 37451026 | zásuvka koncová TV/R/SAT +LAN+TEL bez krabičky s víčkem útlum 3dB | kus | 12 |  | 0 | CS ÚRS 2024 01 |  | snížená |  | 0 | 9e-05 | 0.00108 | 0 | 0 | 32 | M | 2 | ROZPOCET | 0 | 0 | 0 | 0 | 0 | 2 | 0 | 16 | -1992461130
64 | K | 998742202 | Přesun hmot pro slaboproud stanovený procentní sazbou (%) z ceny vodorovná dopravní vzdálenost do 50 m v objektech výšky přes 6 do 12 m | % |  |  | 0 | CS ÚRS 2023 01 |  | snížená |  | 0 | 0 | 0 | 0 | 0 | 16 | K | 2 | ROZPOCET | 0 | 0 | 0 | 0 | 0 | 2 | 0 | 16 | 986863810
| Online PSC |  | https://podminky.urs.cz/item/CS_URS_2023_01/998742202 | [14 empty] | Online PSC | 2
| D | HZS | Hodinové zúčtovací sazby |  |  |  | 0 |  |  |  |  | 0 |  | 0 |  | 0 | 4 | D | 0 | ROZPOCET | [6 empty] | 0
65 | K | HZS2232 | Hodinové zúčtovací sazby profesí PSV provádění stavebních instalací elektrikář odborný | hod | 25 |  | 0 | CS ÚRS 2024 01 |  | snížená |  | 0 | 0 | 0 | 0 | 0 | 512 | K | 1 | ROZPOCET | 0 | 0 | 0 | 0 | 0 | 2 | 0 | 512 | -1140787168
| Online PSC |  | https://podminky.urs.cz/item/CS_URS_2024_01/HZS2232 | [14 empty] | Online PSC | 1
| D | VRN | Vedlejší rozpočtové náklady |  |  |  | 0 |  |  |  |  | 0 |  | 0 |  | 0 | 5 | D | 0 | ROZPOCET | [6 empty] | 0
| D | VRN1 | Průzkumné, geodetické a projektové práce |  |  |  | 0 |  |  |  |  | 0 |  | 0 |  | 0 | 5 | D | 1 | ROZPOCET | [6 empty] | 0
66 | K | 013203000 | Výchozí revize slaboproudých rozvodů | kus | 1 |  | 0 | CS ÚRS 2023 02 |  | snížená |  | 0 | 0 | 0 | 0 | 0 | 1024 | K | 2 | ROZPOCET | 0 | 0 | 0 | 0 | 0 | 2 | 0 | 1024 | -92549268
| Online PSC |  | https://podminky.urs.cz/item/CS_URS_2023_02/013203000 | [14 empty] | Online PSC | 2
67 | K | 013254000 | Dokumentace skutečného provedení stavby | kus | 1 |  | 0 | CS ÚRS 2023 01 |  | snížená |  | 0 | 0 | 0 | 0 | 0 | 1024 | K | 2 | ROZPOCET | 0 | 0 | 0 | 0 | 0 | 2 | 0 | 1024 | -1680386156
| Online PSC |  | https://podminky.urs.cz/item/CS_URS_2023_01/013254000 | [14 empty] | Online PSC | 2

## D.1.4.5A - Vzduchotechnika
{34a169d3-ee99-49d8-8141-22e6a4abd8e2}
1
| KRYCÍ LIST SOUPISU PRACÍ | [7 empty] | v --- níže se nacházejí doplnkové a pomocné údaje k sestavám --- v | [8 empty] | False
Stavba:
Domov se zvláštním režimem Račín, Kroměříž
Objekt:
SO01 - Budova A
Soupis:
D.1.4A - Technika prostředí staveb
Úroveň 3:
D.1.4.5A - Vzduchotechnika
| KSO: |  |  |  |  | CC-CZ:
| Místo: |  | p.č. 5036, Kroměříž |  |  | Datum: | 5. 6. 2024
| Zadavatel: |  |  |  |  | IČ: | 00287351
|  | Město Kroměříž |  |  |  | DIČ: | CZ00287351
| Uchazeč: |  |  |  |  | IČ: | Vyplň údaj
|  | Vyplň údaj |  |  |  | DIČ: | Vyplň údaj
| Projektant: |  |  |  |  | IČ: | 01841025
|  | Ondřej Zikán |  |  |  | DIČ:
| Zpracovatel: |  |  |  |  | IČ: | 01841025
|  | Ondřej Zikán |  |  |  | DIČ:
Poznámka:
| Cena bez DPH | [5 empty] | 0
|  |  | Základ daně |  |  | Sazba daně | Výše daně
| DPH | základní | 0 |  |  | 21% | 0
|  | snížená | 0 |  |  | 12% | 0
|  | zákl. přenesená | 0 |  |  | 21% | 0
|  | sníž. přenesená | 0 |  |  | 12% | 0
|  | nulová | 0 |  |  | 0% | 0
| Cena s DPH |  |  | v | CZK |  | 0
REKAPITULACE ČLENĚNÍ SOUPISU PRACÍ
Stavba:
Domov se zvláštním režimem Račín, Kroměříž
Objekt:
SO01 - Budova A
Soupis:
D.1.4A - Technika prostředí staveb
Úroveň 3:
D.1.4.5A - Vzduchotechnika
Místo: |  |  | p.č. 5036, Kroměříž |  |  | Datum: | 5. 6. 2024
Zadavatel: |  |  | Město Kroměříž |  |  | Projektant: | Ondřej Zikán
Uchazeč: |  |  | Vyplň údaj |  |  | Zpracovatel: | Ondřej Zikán
Kód dílu - Popis | [6 empty] | Cena celkem [CZK]
Náklady stavby celkem | [6 empty] | 0 | [11 empty] | -1
| PSV - Práce a dodávky PSV | [5 empty] | 0
| D1 - Ostatní náklady | [5 empty] | 0
| 713 - Izolace tepelné | [5 empty] | 0
| 751 - Vzduchotechnika | [5 empty] | 0
| 751.1 - Zařízení č.1 | [5 empty] | 0
| 751.2 - Zařízení č.2 | [5 empty] | 0
SOUPIS PRACÍ
Stavba:
Domov se zvláštním režimem Račín, Kroměříž
Objekt:
SO01 - Budova A
Soupis:
D.1.4A - Technika prostředí staveb
Úroveň 3:
D.1.4.5A - Vzduchotechnika
Místo: |  |  | p.č. 5036, Kroměříž |  |  | Datum: | 5. 6. 2024
Zadavatel: |  |  | Město Kroměříž |  |  | Projektant: | Ondřej Zikán
Uchazeč: |  |  | Vyplň údaj |  |  | Zpracovatel: | Ondřej Zikán
PČ | Typ | Kód | Popis | MJ | Množství | J.cena [CZK] | Cena celkem [CZK] | Cenová soustava |  | DPH | J. Nh [h] | Nh celkem [h] | J. hmotnost [t] | Hmotnost celkem [t] | J. suť [t] | Suť Celkem [t]
Náklady soupisu celkem | [6 empty] | 0 |  |  |  |  | 0 |  | 2.5095 |  | 0 |  | D | -1 | [10 empty] | 0
| D | PSV | Práce a dodávky PSV |  |  |  | 0 |  |  |  |  | 0 |  | 2.5095 |  | 0 | 1 | D | 0 |  |  |  | ROZPOCET | [6 empty] | 0
| D | D1 | Ostatní náklady |  |  |  | 0 |  |  |  |  | 0 |  | 0 |  | 0 | 1 | D | 1 |  |  |  | ROZPOCET | [6 empty] | 0
1 | K | 751101103.R01 | Zprovoznění zařízení, měření, zaregulování a uvedení do provozu rekuperačních VZT jednotek | kus | 1 |  | 0 | TRŽNÍ CENA 2023 |  | snížená |  | 0 | 0 | 0 | 0 | 0 | 16 | K | 2 |  |  |  | ROZPOCET | 0 | 0 | 0 | 0 | 0 | 2 | 0 | 16 | 1276041976
2 | K | 751101104.R02 | Zprovoznění zařízení, měření, zaregulování a uvedení do provozu zařízení malých odvodních ventilátorů | kus | 1 |  | 0 | TRŽNÍ CENA 2023 |  | snížená |  | 0 | 0 | 0 | 0 | 0 | 16 | K | 2 |  |  |  | ROZPOCET | 0 | 0 | 0 | 0 | 0 | 2 | 0 | 16 | 1566409581
3 | K | 751101106.R03 | Dopravní a režijní náklady | kus | 1 |  | 0 | TRŽNÍ CENA 2023 |  | snížená |  | 0 | 0 | 0 | 0 | 0 | 16 | K | 2 |  |  |  | ROZPOCET | 0 | 0 | 0 | 0 | 0 | 2 | 0 | 16 | -968884997
4 | K | 751101107.R04 | Stavební přípomoce a ostatní pomocné práce | kus | 1 |  | 0 | TRŽNÍ CENA 2023 |  | snížená |  | 0 | 0 | 0 | 0 | 0 | 16 | K | 2 |  |  |  | ROZPOCET | 0 | 0 | 0 | 0 | 0 | 2 | 0 | 16 | 303031067
5 | K | 751101108.R05 | Závěsový a montážní materiál pro uložení potrubí a zařízení | kus | 1 |  | 0 | TRŽNÍ CENA 2023 |  | snížená |  | 0 | 0 | 0 | 0 | 0 | 16 | K | 2 |  |  |  | ROZPOCET | 0 | 0 | 0 | 0 | 0 | 2 | 0 | 16 | -1448693492
6 | K | 751101109.R06 | Pomocné modulové pozinkované konstrukce pro uložení zařízení | kus | 1 |  | 0 | TRŽNÍ CENA 2023 |  | snížená |  | 0 | 0 | 0 | 0 | 0 | 16 | K | 2 |  |  |  | ROZPOCET | 0 | 0 | 0 | 0 | 0 | 2 | 0 | 16 | 1005989238
7 | K | 751101110.R07 | Montážní plošina přenosná - instalace a zpětná demontáž | kus | 1 |  | 0 | TRŽNÍ CENA 2023 |  | snížená |  | 0 | 0 | 0 | 0 | 0 | 16 | K | 2 |  |  |  | ROZPOCET | 0 | 0 | 0 | 0 | 0 | 2 | 0 | 16 | -1726547319
8 | K | 751101111.R08 | Pryžové podložky pro stacionární vzduchotechnickou jednotku | kus | 1 |  | 0 | TRŽNÍ CENA 2023 |  | snížená |  | 0 | 0 | 0 | 0 | 0 | 16 | K | 2 |  |  |  | ROZPOCET | 0 | 0 | 0 | 0 | 0 | 2 | 0 | 16 | -1209072402
9 | K | 75130018.R01 | Těsnění prostupů požárními dělícími konstrukcemi - požární ucpávky a tmely pro potrubí, vnitřní průměr otvoru 130mm | kus | 4 |  | 0 | TRŽNÍ CENA 2023 |  | snížená |  | 0 | 0 | 0 | 0 | 0 | 512 | K | 2 |  |  |  | ROZPOCET | 0 | 0 | 0 | 0 | 0 | 2 | 0 | 512 | -1230415563
| D | 713 | Izolace tepelné |  |  |  | 0 |  |  |  |  | 0 |  | 0.061466 |  | 0 | 2 | D | 1 |  |  |  | ROZPOCET | [6 empty] | 0
10 | K | 713411121 | Montáž izolace tepelné potrubí pásy nebo rohožemi s Al fólií staženými drátem 1x | m | 10.14 |  | 0 | CS ÚRS 2023 02 |  | snížená |  | 0 | 0.00022 | 0.0022308 | 0 | 0 | 16 | K | 2 |  |  |  | ROZPOCET | 0 | 0 | 0 | 0 | 0 | 2 | 0 | 16 | -1985714856
| Online PSC |  | https://podminky.urs.cz/item/CS_URS_2023_02/713411121 | [14 empty] | Online PSC | 2
| VV |  | 6,5+1,3"odečteno z projektového modelu" |  | 7.8 | [12 empty] | VV | 2 | 2 | True | 1 | ROZPOCET
| VV |  | 7,8*1,3 'Přepočtené koeficientem množství |  | 10.14 | [12 empty] | VV | 2 | 2 | False | 1 | ROZPOCET
11 | M | 63153726 | deska izolační z minerální vlny pro technickou izolaci 150kg/m3 max.teplota do 650°C tl 60mm (požární izolace) | m2 | 1.69 |  | 0 | CS ÚRS 2023 02 |  | snížená |  | 0 | 0.009 | 0.01521 | 0 | 0 | 32 | M | 2 |  |  |  | ROZPOCET | 0 | 0 | 0 | 0 | 0 | 2 | 0 | 16 | 1899465773
| VV |  | 1,3"odečteno z projektového modelu" |  | 1.3 | [12 empty] | VV | 2 | 2 | True | 1 | ROZPOCET
| VV |  | 1,3*1,3 'Přepočtené koeficientem množství |  | 1.69 | [12 empty] | VV | 2 | 2 | False | 1 | ROZPOCET
12 | M | 63153743 | deska izolační z minerální vlny pro technickou izolaci 45-55kg/m3 max.teplota do 400°C tl 60mm (tepelná a hluková) | m2 | 8.45 |  | 0 | CS ÚRS 2023 02 |  | snížená |  | 0 | 0.0045 | 0.038025 | 0 | 0 | 32 | M | 2 |  |  |  | ROZPOCET | 0 | 0 | 0 | 0 | 0 | 2 | 0 | 16 | -1010521115
| VV |  | 6,5"odečteno z projektového modelu" |  | 6.5 | [12 empty] | VV | 2 | 2 | True | 1 | ROZPOCET
| VV |  | 6,5*1,3 'Přepočtené koeficientem množství |  | 8.45 | [12 empty] | VV | 2 | 2 | False | 1 | ROZPOCET
13 | M | 700700191.R01 | Al páska šířky 50mm | bm | 30 |  | 0 | TRŽNÍ CENA 2023 |  | snížená |  | 0 | 0.0002 | 0.006 | 0 | 0 | 32 | M | 2 |  |  |  | ROZPOCET | 0 | 0 | 0 | 0 | 0 | 2 | 0 | 16 | 656905630
14 | K | 713210143.R01 | Oplechování vnějšího potrubí VZT poznkovaným plechem tl. 1mm - dodávka a montáž | m2 | 8.45 |  | 0 | TRŽNÍ CENA 2023 |  | snížená |  | 0 | 0 | 0 | 0 | 0 | 16 | K | 2 |  |  |  | ROZPOCET | 0 | 0 | 0 | 0 | 0 | 2 | 0 | 16 | 1306959085
| VV |  | 6,5"odečteno z projektového modelu" |  | 6.5 | [12 empty] | VV | 2 | 2 | True | 1 | ROZPOCET
| VV |  | 6,5*1,3 'Přepočtené koeficientem množství |  | 8.45 | [12 empty] | VV | 2 | 2 | False | 1 | ROZPOCET
| D | 751 | Vzduchotechnika |  |  |  | 0 |  |  |  |  | 0 |  | 0 |  | 0 | 2 | D | 1 |  |  |  | ROZPOCET | [6 empty] | 0
15 | K | 998751201 | Přesun hmot procentní pro vzduchotechniku v objektech výšky do 12 m | % |  |  | 0 | CS ÚRS 2023 01 |  | snížená |  | 0 | 0 | 0 | 0 | 0 | 16 | K | 2 |  |  |  | ROZPOCET | 0 | 0 | 0 | 0 | 0 | 2 | 0 | 16 | -1077366584
| Online PSC |  | https://podminky.urs.cz/item/CS_URS_2023_01/998751201 | [14 empty] | Online PSC | 2
16 | K | 998751291 | Příplatek k přesunu hmot procentní 751 za zvětšený přesun do 500 m | % |  |  | 0 | CS ÚRS 2023 01 |  | snížená |  | 0 | 0 | 0 | 0 | 0 | 16 | K | 2 |  |  |  | ROZPOCET | 0 | 0 | 0 | 0 | 0 | 2 | 0 | 16 | -267478933
| Online PSC |  | https://podminky.urs.cz/item/CS_URS_2023_01/998751291 | [14 empty] | Online PSC | 2
| D | 751.1 | Zařízení č.1 |  |  |  | 0 |  |  |  |  | 0 |  | 2.4369 |  | 0 | 2 | D | 1 |  |  |  | ROZPOCET | [6 empty] | 0
17 | K | 751611116 | Montáž centrální vzduchotechnické jednotky s rekuperací tepla stojaté s výměnou vzduchu přes 1000 do 5000 m3/h | kus | 1 |  | 0 | CS ÚRS 2023 02 |  | snížená |  | 0 | 0 | 0 | 0 | 0 | 16 | K | 2 |  |  |  | ROZPOCET | 0 | 0 | 0 | 0 | 0 | 2 | 0 | 16 | 1904715563
| Online PSC |  | https://podminky.urs.cz/item/CS_URS_2023_02/751611116 | [14 empty] | Online PSC | 2
18 | M | 42944045.R13 | Vzduchotechnická rekuperační jednotka ve venkovním provedení, rotační výměník, výměník pro přímý výpar, elektrický ohřívač, vzdchový výkon 1300 m3/h, integrovaná regulace, 3500W/400Vvč. pružných manžet a regulace | kus | 1 |  | 0 | TRŽNÍ CENA 2023 |  | snížená |  | 0 | 0.245 | 0.245 | 0 | 0 | 32 | M | 2 |  |  |  | ROZPOCET | 0 | 0 | 0 | 0 | 0 | 2 | 0 | 16 | 2100892666
| VV |  | 1"odečteno z projektového modelu" |  | 1 | [12 empty] | VV | 2 | 2 | True | 1 | ROZPOCET
19 | K | 751614121 | Montáž čidla CO2 | kus | 15 |  | 0 | CS ÚRS 2023 02 |  | snížená |  | 0 | 0 | 0 | 0 | 0 | 512 | K | 2 |  |  |  | ROZPOCET | 0 | 0 | 0 | 0 | 0 | 2 | 0 | 512 | 130194760
| Online PSC |  | https://podminky.urs.cz/item/CS_URS_2023_02/751614121 | [14 empty] | Online PSC | 2
20 | M | 40461005 | čidlo oxidu uhličitého CO2, řídící napětí 0-10V | kus | 15 |  | 0 | CS ÚRS 2023 02 |  | snížená |  | 0 | 0.0002 | 0.003 | 0 | 0 | 512 | M | 2 |  |  |  | ROZPOCET | 0 | 0 | 0 | 0 | 0 | 2 | 0 | 512 | -1546592978
| VV |  | 15"odečteno z projektového modelu" |  | 15 | [12 empty] | VV | 2 | 2 | True | 1 | ROZPOCET
21 | K | 751721111 | Montáž klimatizační jednotky venkovní s jednofázovým napájením do 2 vnitřních jednotek | kus | 1 |  | 0 | CS ÚRS 2023 02 |  | snížená |  | 0 | 0 | 0 | 0 | 0 | 16 | K | 2 |  |  |  | ROZPOCET | 0 | 0 | 0 | 0 | 0 | 2 | 0 | 16 | 908130315
| Online PSC |  | https://podminky.urs.cz/item/CS_URS_2023_02/751721111 | [14 empty] | Online PSC | 2
22 | M | 42952015.R15 | Venkovní jednotka tepelného čerpadla napojená na výměník pro přímý výpar ve VZT jednotce, chladící výkon 4,52kW, 1700W / 230V | kus | 1 |  | 0 | TRŽNÍ CENA 2023 |  | snížená |  | 0 | 0.05 | 0.05 | 0 | 0 | 32 | M | 2 |  |  |  | ROZPOCET | 0 | 0 | 0 | 0 | 0 | 2 | 0 | 16 | 76017142
| VV |  | 1"odečteno z projektového modelu" |  | 1 | [12 empty] | VV | 2 | 2 | True | 1 | ROZPOCET
23 | M | 751791121.R51 | CU-chladírenské potrubí 6-10/1 mm izolovaná PEX 9mm vč. náplně - dodávka a montáž | m | 2.4 |  | 0 | TRŽNÍ CENA 2023 |  | snížená |  | 0 | 0 | 0 | 0 | 0 | 512 | M | 2 |  |  |  | ROZPOCET | 0 | 0 | 0 | 0 | 0 | 2 | 0 | 512 | 1870364123
| VV |  | 2"odečteno z projektového modelu" |  | 2 | [12 empty] | VV | 2 | 2 | True | 1 | ROZPOCET
| VV |  | 2*1,2 'Přepočtené koeficientem množství |  | 2.4 | [12 empty] | VV | 2 | 2 | False | 1 | ROZPOCET
24 | K | 75130015.R91 | Ochrana kondenzátního potrubí elektrickým topným kabelem ve venkovním prostředí - dodávka a montáž | kus | 1 |  | 0 | TRŽNÍ CENA 2023 |  | snížená |  | 0 | 0 | 0 | 0 | 0 | 512 | K | 2 |  |  |  | ROZPOCET | 0 | 0 | 0 | 0 | 0 | 2 | 0 | 512 | -1538837316
25 | K | 751111131 | Montáž ventilátoru axiálního nízkotlakého potrubního základního D do 200 mm | kus | 1 |  | 0 | CS ÚRS 2023 02 |  | snížená |  | 0 | 0 | 0 | 0 | 0 | 16 | K | 2 |  |  |  | ROZPOCET | 0 | 0 | 0 | 0 | 0 | 2 | 0 | 16 | 631924070
| Online PSC |  | https://podminky.urs.cz/item/CS_URS_2023_02/751111131 | [14 empty] | Online PSC | 2
26 | M | ELD.SP200100032 | Axiální ventilátor do potrubí pr. 125mm, vzduchový výkon max. 300 m3/h, 30W/230V vč. regulátoru otáček | kus | 1 |  | 0 | TRŽNÍ CENA 2023 |  | snížená |  | 0 | 0.002 | 0.002 | 0 | 0 | 32 | M | 2 |  |  |  | ROZPOCET | 0 | 0 | 0 | 0 | 0 | 2 | 0 | 16 | 1183077096
| P |  | Poznámka k položce: IP44 potrubní ventilátor s doběhem | [14 empty] | P | 2
| VV |  | 1"odečteno z projektového modelu" |  | 1 | [12 empty] | VV | 2 | 2 | True | 1 | ROZPOCET
27 | K | 751514536 | Montáž spojky do plechového potrubí vnitřní, vnější kruhové bez příruby D přes 100 do 200 mm | kus | 2 |  | 0 | CS ÚRS 2023 02 |  | snížená |  | 0 | 0 | 0 | 0 | 0 | 16 | K | 2 |  |  |  | ROZPOCET | 0 | 0 | 0 | 0 | 0 | 2 | 0 | 16 | 2107779895
| Online PSC |  | https://podminky.urs.cz/item/CS_URS_2023_02/751514536 | [14 empty] | Online PSC | 2
28 | M | 42975267.R100 | spojka potrubí k ventilátoru pružná, Pz příruba s PVC a PA tkaninou D 125mm | kus | 2 |  | 0 | TRŽNÍ CENA 2023 |  | snížená |  | 0 | 0.0012 | 0.0024 | 0 | 0 | 32 | M | 2 |  |  |  | ROZPOCET | 0 | 0 | 0 | 0 | 0 | 2 | 0 | 16 | -1359962620
| VV |  | 2"odečteno z projektového modelu" |  | 2 | [12 empty] | VV | 2 | 2 | True | 1 | ROZPOCET
29 | K | 751514679 | Montáž škrtící klapky nebo zpětné klapky do plechového potrubí kruhové bez příruby D přes 100 do 200 mm | kus | 1 |  | 0 | CS ÚRS 2023 02 |  | snížená |  | 0 | 0 | 0 | 0 | 0 | 16 | K | 2 |  |  |  | ROZPOCET | 0 | 0 | 0 | 0 | 0 | 2 | 0 | 16 | 321100847
| Online PSC |  | https://podminky.urs.cz/item/CS_URS_2023_02/751514679 | [14 empty] | Online PSC | 2
30 | M | 42971020 | klapka kruhová zpětná Pz D 125mm | kus | 1 |  | 0 | CS ÚRS 2023 02 |  | snížená |  | 0 | 0.0007 | 0.0007 | 0 | 0 | 32 | M | 2 |  |  |  | ROZPOCET | 0 | 0 | 0 | 0 | 0 | 2 | 0 | 16 | -1882735546
| VV |  | 1"odečteno z projektového modelu" |  | 1 | [12 empty] | VV | 2 | 2 | True | 1 | ROZPOCET
31 | K | 751322012 | Montáž talířového ventilu D přes 100 do 200 mm | kus | 30 |  | 0 | TRŽNÍ CENA 2023 |  | snížená |  | 0 | 0 | 0 | 0 | 0 | 16 | K | 2 |  |  |  | ROZPOCET | 0 | 0 | 0 | 0 | 0 | 2 | 0 | 16 | -734374418
32 | M | 42972212 | ventil talířový pro odvod vzduchu kovový D 100mm | kus | 7 |  | 0 | CS ÚRS 2023 02 |  | snížená |  | 0 | 0.0004 | 0.0028 | 0 | 0 | 32 | M | 2 |  |  |  | ROZPOCET | 0 | 0 | 0 | 0 | 0 | 2 | 0 | 16 | -1568614354
| VV |  | 7"odečteno z projektového modelu" |  | 7 | [12 empty] | VV | 2 | 2 | True | 1 | ROZPOCET
33 | M | 42972213 | ventil talířový pro odvod vzduchu kovový D 125mm | kus | 23 |  | 0 | CS ÚRS 2023 02 |  | snížená |  | 0 | 0.0005 | 0.0115 | 0 | 0 | 32 | M | 2 |  |  |  | ROZPOCET | 0 | 0 | 0 | 0 | 0 | 2 | 0 | 16 | 1699987344
| VV |  | 23"odečteno z projektového modelu" |  | 23 | [12 empty] | VV | 2 | 2 | True | 1 | ROZPOCET
34 | K | 751322111 | Montáž anemostatu kruhového bez skříně D do 300 mm | kus | 26 |  | 0 | CS ÚRS 2023 02 |  | snížená |  | 0 | 0 | 0 | 0 | 0 | 16 | K | 2 |  |  |  | ROZPOCET | 0 | 0 | 0 | 0 | 0 | 2 | 0 | 16 | -903121234
| Online PSC |  | https://podminky.urs.cz/item/CS_URS_2023_02/751322111 | [14 empty] | Online PSC | 2
35 | M | 42972808.R12 | anemostat kruhový s vířivým efektem pro přívod/odvod vzduchu ocelový D 100mm | kus | 3 |  | 0 | TRŽNÍ CENA 2023 |  | snížená |  | 0 | 0.0002 | 0.0006 | 0 | 0 | 32 | M | 2 |  |  |  | ROZPOCET | 0 | 0 | 0 | 0 | 0 | 2 | 0 | 16 | 1695163889
| VV |  | 3"odečteno z projektového modelu" |  | 3 | [12 empty] | VV | 2 | 2 | True | 1 | ROZPOCET
36 | M | 42972808.R11 | anemostat kruhový s vířivým efektem pro přívod/odvod vzduchu ocelový D 125mm | kus | 23 |  | 0 | TRŽNÍ CENA 2023 |  | snížená |  | 0 | 0.0002 | 0.0046 | 0 | 0 | 32 | M | 2 |  |  |  | ROZPOCET | 0 | 0 | 0 | 0 | 0 | 2 | 0 | 16 | -1593872296
| VV |  | 23"odečteno z projektového modelu" |  | 23 | [12 empty] | VV | 2 | 2 | True | 1 | ROZPOCET
37 | K | 751398041.R59 | Montáž šikmého kusu 45° na kruhové potrubí D do 300 mm | kus | 1 |  | 0 | TRŽNÍ CENA 2023 |  | snížená |  | 0 | 0 | 0 | 0 | 0 | 16 | K | 2 |  |  |  | ROZPOCET | 0 | 0 | 0 | 0 | 0 | 2 | 0 | 16 | -2128764133
38 | M | 751210137.R66 | Šikmý kus 45° se síťkou proti hmyzu D 125 mm | kus | 1 |  | 0 | TRŽNÍ CENA 2023 |  | snížená |  | 0 | 0 | 0 | 0 | 0 | 32 | M | 2 |  |  |  | ROZPOCET | 0 | 0 | 0 | 0 | 0 | 2 | 0 | 16 | 1526844938
| VV |  | 1"odečteno z projektového modelu" |  | 1 | [12 empty] | VV | 2 | 2 | True | 1 | ROZPOCET
39 | K | 751398042.R70 | Montáž šikmého kusu 45° na čtyřhranné potrubí D do 0,4500 m2 | kus | 2 |  | 0 | TRŽNÍ CENA 2023 |  | snížená |  | 0 | 0 | 0 | 0 | 0 | 16 | K | 2 |  |  |  | ROZPOCET | 0 | 0 | 0 | 0 | 0 | 2 | 0 | 16 | 595533702
40 | M | 751210136.R71 | Šikmý kus 45° se síťkou proti hmyzu o rozměru 400x400 mm | kus | 2 |  | 0 | TRŽNÍ CENA 2023 |  | snížená |  | 0 | 0 | 0 | 0 | 0 | 32 | M | 2 |  |  |  | ROZPOCET | 0 | 0 | 0 | 0 | 0 | 2 | 0 | 16 | 1480767596
| VV |  | 2"odečteno z projektového modelu" |  | 2 | [12 empty] | VV | 2 | 2 | True | 1 | ROZPOCET
41 | K | 751344121.R01 | Montáž přefukového prvku s útlumem hluku | kus | 12 |  | 0 | TRŽNÍ CENA 2023 |  | snížená |  | 0 | 0 | 0 | 0 | 0 | 16 | K | 2 |  |  |  | ROZPOCET | 0 | 0 | 0 | 0 | 0 | 2 | 0 | 16 | -1007842129
42 | M | 42976041.R02 | Přeslechový čtyřhranný stěnový tlumič hluku o rozměru 370x130 mm, akustický útlum 6dB | kus | 12 |  | 0 | TRŽNÍ CENA 2023 |  | snížená |  | 0 | 0.00328 | 0.03936 | 0 | 0 | 32 | M | 2 |  |  |  | ROZPOCET | 0 | 0 | 0 | 0 | 0 | 2 | 0 | 16 | 608939758
| VV |  | 12"odečteno z projektového modelu" |  | 12 | [12 empty] | VV | 2 | 2 | True | 1 | ROZPOCET
43 | K | 751514612 | Montáž škrtící klapky nebo zpětné klapky do plechového potrubí čtyřhranné s přírubou přes 0,035 do 0,070 m2 | kus | 6 |  | 0 | CS ÚRS 2023 02 |  | snížená |  | 0 | 0 | 0 | 0 | 0 | 16 | K | 2 |  |  |  | ROZPOCET | 0 | 0 | 0 | 0 | 0 | 2 | 0 | 16 | -1458514531
| Online PSC |  | https://podminky.urs.cz/item/CS_URS_2023_02/751514612 | [14 empty] | Online PSC | 2
44 | M | 42982457.R12 | klapka čtyřhranná regulační Pz 250x200mm s manuálním ovládáním | kus | 4 |  | 0 | TRŽNÍ CENA 2023 |  | snížená |  | 0 | 0.0046 | 0.0184 | 0 | 0 | 32 | M | 2 |  |  |  | ROZPOCET | 0 | 0 | 0 | 0 | 0 | 2 | 0 | 16 | -1113917513
| VV |  | 4"odečteno z projektového modelu" |  | 4 | [12 empty] | VV | 2 | 2 | True | 1 | ROZPOCET
45 | M | 42982457.R13 | klapka čtyřhranná regulační Pz 315x200mm s manuálním ovládáním | kus | 2 |  | 0 | TRŽNÍ CENA 2023 |  | snížená |  | 0 | 0.0046 | 0.0092 | 0 | 0 | 32 | M | 2 |  |  |  | ROZPOCET | 0 | 0 | 0 | 0 | 0 | 2 | 0 | 16 | -1107882493
| VV |  | 2"odečteno z projektového modelu" |  | 2 | [12 empty] | VV | 2 | 2 | True | 1 | ROZPOCET
46 | K | 751514662 | Montáž škrtící klapky nebo zpětné klapky do plechového potrubí kruhové s přírubou D přes 100 do 200 mm | kus | 15 |  | 0 | CS ÚRS 2023 02 |  | snížená |  | 0 | 0 | 0 | 0 | 0 | 16 | K | 2 |  |  |  | ROZPOCET | 0 | 0 | 0 | 0 | 0 | 2 | 0 | 16 | -775832596
| Online PSC |  | https://podminky.urs.cz/item/CS_URS_2023_02/751514662 | [14 empty] | Online PSC | 2
47 | M | 42981002 | klapka kruhová regulační Pz D 125mm, s motorickým pohonem 0-10V, s aretací 20% | kus | 12 |  | 0 | CS ÚRS 2023 02 |  | snížená |  | 0 | 0.0006 | 0.0072 | 0 | 0 | 32 | M | 2 |  |  |  | ROZPOCET | 0 | 0 | 0 | 0 | 0 | 2 | 0 | 16 | 919135628
| VV |  | 12"odečteno z projektového modelu" |  | 12 | [12 empty] | VV | 2 | 2 | True | 1 | ROZPOCET
48 | M | 42981004 | klapka kruhová regulační Pz D 160mm, s motorickým pohonem 0-10V, s aretací 20% | kus | 2 |  | 0 | CS ÚRS 2023 02 |  | snížená |  | 0 | 0.001 | 0.002 | 0 | 0 | 32 | M | 2 |  |  |  | ROZPOCET | 0 | 0 | 0 | 0 | 0 | 2 | 0 | 16 | -261327413
| VV |  | 2"odečteno z projektového modelu" |  | 2 | [12 empty] | VV | 2 | 2 | True | 1 | ROZPOCET
49 | M | 42981312 | klapka kruhová regulační Pz D 200mm, s motorickým pohonem 0-10V, s aretací 20% | kus | 1 |  | 0 | CS ÚRS 2023 02 |  | snížená |  | 0 | 0.0014 | 0.0014 | 0 | 0 | 32 | M | 2 |  |  |  | ROZPOCET | 0 | 0 | 0 | 0 | 0 | 2 | 0 | 16 | 988203748
| VV |  | 1"odečteno z projektového modelu" |  | 1 | [12 empty] | VV | 2 | 2 | True | 1 | ROZPOCET
50 | K | 751344121 | Montáž tlumiče hluku pro čtyřhranné potrubí do 0,150 m2 | kus | 2 |  | 0 | CS ÚRS 2023 02 |  | snížená |  | 0 | 0 | 0 | 0 | 0 | 16 | K | 2 |  |  |  | ROZPOCET | 0 | 0 | 0 | 0 | 0 | 2 | 0 | 16 | 356337455
| Online PSC |  | https://podminky.urs.cz/item/CS_URS_2023_02/751344121 | [14 empty] | Online PSC | 2
51 | M | 42976029.R105 | tlumič hluku čtyřhranný buňkový Pz 400x250x1500mm, akustický útlum min. 15dB | kus | 1 |  | 0 | TRŽNÍ CENA 2023 |  | snížená |  | 0 | 0.0186 | 0.0186 | 0 | 0 | 32 | M | 2 |  |  |  | ROZPOCET | 0 | 0 | 0 | 0 | 0 | 2 | 0 | 16 | 682596993
| VV |  | 1"odečteno z projektového modelu" |  | 1 | [12 empty] | VV | 2 | 2 | True | 1 | ROZPOCET
52 | M | 42976029.R106 | tlumič hluku čtyřhranný buňkový Pz 400x250x2000mm, akustický útlum min. 20dB | kus | 1 |  | 0 | TRŽNÍ CENA 2023 |  | snížená |  | 0 | 0.0186 | 0.0186 | 0 | 0 | 32 | M | 2 |  |  |  | ROZPOCET | 0 | 0 | 0 | 0 | 0 | 2 | 0 | 16 | -1696751529
| VV |  | 1"odečteno z projektového modelu" |  | 1 | [12 empty] | VV | 2 | 2 | True | 1 | ROZPOCET
53 | K | 751344122 | Montáž tlumiče hluku pro čtyřhranné potrubí přes 0,150 do 0,300 m2 | kus | 3 |  | 0 | CS ÚRS 2023 02 |  | snížená |  | 0 | 0 | 0 | 0 | 0 | 16 | K | 2 |  |  |  | ROZPOCET | 0 | 0 | 0 | 0 | 0 | 2 | 0 | 16 | -455841587
| Online PSC |  | https://podminky.urs.cz/item/CS_URS_2023_02/751344122 | [14 empty] | Online PSC | 2
54 | M | 42976032.R100 | tlumič hluku čtyřhranný buňkový Pz 400x400x1000mm, akustický útlum min. 10dB | kus | 1 |  | 0 | TRŽNÍ CENA 2023 |  | snížená |  | 0 | 0.0282 | 0.0282 | 0 | 0 | 32 | M | 2 |  |  |  | ROZPOCET | 0 | 0 | 0 | 0 | 0 | 2 | 0 | 16 | 1796341466
| VV |  | 1"odečteno z projektového modelu" |  | 1 | [12 empty] | VV | 2 | 2 | True | 1 | ROZPOCET
55 | M | 42976032.R101 | tlumič hluku čtyřhranný buňkový Pz 400x400x1500mm, akustický útlum min. 15dB | kus | 1 |  | 0 | TRŽNÍ CENA 2023 |  | snížená |  | 0 | 0.0282 | 0.0282 | 0 | 0 | 32 | M | 2 |  |  |  | ROZPOCET | 0 | 0 | 0 | 0 | 0 | 2 | 0 | 16 | -1624149284
| VV |  | 1"odečteno z projektového modelu" |  | 1 | [12 empty] | VV | 2 | 2 | True | 1 | ROZPOCET
56 | M | 42976032.R102 | tlumič hluku čtyřhranný buňkový Pz 400x400x2000mm, akustický útlum min. 20dB | kus | 1 |  | 0 | TRŽNÍ CENA 2023 |  | snížená |  | 0 | 0.0282 | 0.0282 | 0 | 0 | 32 | M | 2 |  |  |  | ROZPOCET | 0 | 0 | 0 | 0 | 0 | 2 | 0 | 16 | -398647347
| VV |  | 1"odečteno z projektového modelu" |  | 1 | [12 empty] | VV | 2 | 2 | True | 1 | ROZPOCET
57 | K | 751514681.R143 | Montáž požární klapky nebo stěnového uzávěru do 0,07 m2 | kus | 4 |  | 0 | TRŽNÍ CENA 2023 |  | snížená |  | 0 | 0 | 0 | 0 | 0 | 16 | K | 2 |  |  |  | ROZPOCET | 0 | 0 | 0 | 0 | 0 | 2 | 0 | 16 | 1050244073
58 | M | 429681222.R144 | Požární klapka 250x200mm, s teplotní pojistkou | kus | 2 |  | 0 | TRŽNÍ CENA 2023 |  | snížená |  | 0 | 0 | 0 | 0 | 0 | 32 | M | 2 |  |  |  | ROZPOCET | 0 | 0 | 0 | 0 | 0 | 2 | 0 | 16 | -477545229
| VV |  | 2"odečteno z projektového modelu" |  | 2 | [12 empty] | VV | 2 | 2 | True | 1 | ROZPOCET
59 | M | 429681222.R145 | Požární klapka 250x250mm, s teplotní pojistkou | kus | 2 |  | 0 | TRŽNÍ CENA 2023 |  | snížená |  | 0 | 0 | 0 | 0 | 0 | 32 | M | 2 |  |  |  | ROZPOCET | 0 | 0 | 0 | 0 | 0 | 2 | 0 | 16 | -1455432279
| VV |  | 2"odečteno z projektového modelu" |  | 2 | [12 empty] | VV | 2 | 2 | True | 1 | ROZPOCET
60 | K | 751537146 | Montáž potrubí kruhového ohebného tepelně a zvukově izolovaného Al hadice D přes 100 do 150 mm | m | 140 |  | 0 | CS ÚRS 2023 02 |  | snížená |  | 0 | 0 | 0 | 0 | 0 | 16 | K | 2 |  |  |  | ROZPOCET | 0 | 0 | 0 | 0 | 0 | 2 | 0 | 16 | 1480605321
| Online PSC |  | https://podminky.urs.cz/item/CS_URS_2023_02/751537146 | [14 empty] | Online PSC | 2
| VV |  | 20"pr. 100 odečteno z projektového modelu" |  | 20 | [12 empty] | VV | 2 | 2 | True | 0 | ROZPOCET
| VV |  | 120"pr. 125 odečteno z projektového modelu" |  | 120 | [12 empty] | VV | 2 | 2 | True | 0 | ROZPOCET
| VV |  | Součet |  | 140 | [12 empty] | VV | 2 | 4 | True | 1 | ROZPOCET
61 | M | 42981729 | hadice ohebná z Al s tepelnou a hlukovou izolací 25mm, délka 10m D 102mm | kus | 2 |  | 0 | CS ÚRS 2023 02 |  | snížená |  | 0 | 0.0053 | 0.0106 | 0 | 0 | 32 | M | 2 |  |  |  | ROZPOCET | 0 | 0 | 0 | 0 | 0 | 2 | 0 | 16 | 1969757342
62 | M | 42981730 | hadice ohebná z Al s tepelnou a hlukovou izolací 25mm, délka 10m D 127mm | kus | 12 |  | 0 | CS ÚRS 2023 02 |  | snížená |  | 0 | 0.0078 | 0.0936 | 0 | 0 | 32 | M | 2 |  |  |  | ROZPOCET | 0 | 0 | 0 | 0 | 0 | 2 | 0 | 16 | 2069342007
63 | K | 751510042 | Vzduchotechnické potrubí z pozinkovaného plechu kruhové spirálně vinutá trouba bez příruby D přes 100 do 200 mm | m | 218.4 |  | 0 | CS ÚRS 2023 02 |  | snížená |  | 0 | 0.00344 | 0.7513 | 0 | 0 | 16 | K | 2 |  |  |  | ROZPOCET | 0 | 0 | 0 | 0 | 0 | 2 | 0 | 16 | 2141844969
| Online PSC |  | https://podminky.urs.cz/item/CS_URS_2023_02/751510042 | [14 empty] | Online PSC | 2
| VV |  | 20"+20% tvarovky,+10%prořez - odečteno z projektového modelu" |  | 20 | [12 empty] | VV | 2 | 2 | True | 0 | ROZPOCET
| VV |  | 140"+20% tvarovky,+10%prořez - odečteno z projektového modelu" |  | 140 | [12 empty] | VV | 2 | 2 | True | 0 | ROZPOCET
| VV |  | 4,5"+20% tvarovky,+10%prořez - odečteno z projektového modelu" |  | 4.5 | [12 empty] | VV | 2 | 2 | True | 0 | ROZPOCET
| VV |  | 3,5"+20% tvarovky,+10%prořez - odečteno z projektového modelu" |  | 3.5 | [12 empty] | VV | 2 | 2 | True | 0 | ROZPOCET
| VV |  | Součet |  | 168 | [12 empty] | VV | 2 | 4 | True | 1 | ROZPOCET
| VV |  | 168*1,3 'Přepočtené koeficientem množství |  | 218.4 | [12 empty] | VV | 2 | 2 | False | 1 | ROZPOCET
64 | K | 751510013.R16 | Vzduchotechnické potrubí z pozinkovaného plechu čtyřhranné s přírubou vč. spojovacího,těsnícího materiálu - dodávka + montáž | m2 | 79.3 |  | 0 | TRŽNÍ CENA 2023 |  | snížená |  | 0 | 0.01336 | 1.0594 | 0 | 0 | 512 | K | 2 |  |  |  | ROZPOCET | 0 | 0 | 0 | 0 | 0 | 2 | 0 | 512 | -1276378358
| VV |  | 61"+20% tvarovky,+10%prořez - odečteno z projektového modelu" |  | 61 | [12 empty] | VV | 2 | 2 | True | 1 | ROZPOCET
| VV |  | 61*1,3 'Přepočtené koeficientem množství |  | 79.3 | [12 empty] | VV | 2 | 2 | False | 1 | ROZPOCET
| D | 751.2 | Zařízení č.2 |  |  |  | 0 |  |  |  |  | 0 |  | 0.01112 |  | 0 | 2 | D | 1 |  |  |  | ROZPOCET | [6 empty] | 0
65 | K | 751514776 | Montáž protidešťové stříšky nebo výfukové hlavice do plechového potrubí kruhové bez příruby D přes 100 do 200 mm | kus | 1 |  | 0 | CS ÚRS 2023 02 |  | snížená |  | 0 | 0 | 0 | 0 | 0 | 16 | K | 2 |  |  |  | ROZPOCET | 0 | 0 | 0 | 0 | 0 | 2 | 0 | 16 | -895573157
| Online PSC |  | https://podminky.urs.cz/item/CS_URS_2023_02/751514776 | [14 empty] | Online PSC | 2
66 | M | 42974003.R11 | Ventilační rotační hlavice průměr 125 mm | kus | 1 |  | 0 | TRŽNÍ CENA 2023 |  | snížená |  | 0 | 0.0005 | 0.0005 | 0 | 0 | 32 | M | 2 |  |  |  | ROZPOCET | 0 | 0 | 0 | 0 | 0 | 2 | 0 | 16 | 1675620610
| VV |  | 1"odečteno z projektového modelu" |  | 1 | [12 empty] | VV | 2 | 2 | True | 1 | ROZPOCET
67 | K | 751398012 | Montáž větrací mřížky na kruhové potrubí D přes 100 do 200 mm | kus | 1 |  | 0 | CS ÚRS 2023 02 |  | snížená |  | 0 | 0 | 0 | 0 | 0 | 16 | K | 2 |  |  |  | ROZPOCET | 0 | 0 | 0 | 0 | 0 | 2 | 0 | 16 | 319621443
| Online PSC |  | https://podminky.urs.cz/item/CS_URS_2023_02/751398012 | [14 empty] | Online PSC | 2
68 | M | 42972836 | mřížka větrací kruhová nerezová se síťkou D 125mm | kus | 1 |  | 0 | CS ÚRS 2023 02 |  | snížená |  | 0 | 0.0003 | 0.0003 | 0 | 0 | 32 | M | 2 |  |  |  | ROZPOCET | 0 | 0 | 0 | 0 | 0 | 2 | 0 | 16 | -235740489
| VV |  | 1"odečteno z projektového modelu" |  | 1 | [12 empty] | VV | 2 | 2 | True | 1 | ROZPOCET
69 | K | 751510042 | Vzduchotechnické potrubí z pozinkovaného plechu kruhové spirálně vinutá trouba bez příruby D přes 100 do 200 mm | m | 3 |  | 0 | CS ÚRS 2023 02 |  | snížená |  | 0 | 0.00344 | 0.01032 | 0 | 0 | 16 | K | 2 |  |  |  | ROZPOCET | 0 | 0 | 0 | 0 | 0 | 2 | 0 | 16 | 1662570164
| Online PSC |  | https://podminky.urs.cz/item/CS_URS_2023_02/751510042 | [14 empty] | Online PSC | 2
| VV |  | 2,5"pr. 125 mm odečteno z projektového modelu" |  | 2.5 | [12 empty] | VV | 2 | 2 | True | 1 | ROZPOCET
| VV |  | 2,5*1,2 'Přepočtené koeficientem množství |  | 3 | [12 empty] | VV | 2 | 2 | False | 1 | ROZPOCET

## D.1.4.6A - Fotovoltaická ...
{6033a373-d849-402a-89fa-210cba401da7}
1
| KRYCÍ LIST SOUPISU PRACÍ | [7 empty] | v --- níže se nacházejí doplnkové a pomocné údaje k sestavám --- v | [8 empty] | False
Stavba:
Domov se zvláštním režimem Račín, Kroměříž
Objekt:
SO01 - Budova A
Soupis:
D.1.4A - Technika prostředí staveb
Úroveň 3:
D.1.4.6A - Fotovoltaická elektrárna
| KSO: |  |  |  |  | CC-CZ:
| Místo: |  | p.č. 5036, Kroměříž |  |  | Datum: | 5. 6. 2024
| Zadavatel: |  |  |  |  | IČ: | 00287351
|  | Město Kroměříž |  |  |  | DIČ: | CZ00287351
| Uchazeč: |  |  |  |  | IČ: | Vyplň údaj
|  | Vyplň údaj |  |  |  | DIČ: | Vyplň údaj
| Projektant: |  |  |  |  | IČ: | 88275248
|  | Jiří Škop-elektroprojekce, Duhová 269, Náchod |  |  |  | DIČ:
| Zpracovatel: |  |  |  |  | IČ: | 88275248
|  | Jiří Škop-elektroprojekce, Duhová 269, Náchod |  |  |  | DIČ:
Poznámka:
| Cena bez DPH | [5 empty] | 0
|  |  | Základ daně |  |  | Sazba daně | Výše daně
| DPH | základní | 0 |  |  | 21% | 0
|  | snížená | 0 |  |  | 12% | 0
|  | zákl. přenesená | 0 |  |  | 21% | 0
|  | sníž. přenesená | 0 |  |  | 12% | 0
|  | nulová | 0 |  |  | 0% | 0
| Cena s DPH |  |  | v | CZK |  | 0
REKAPITULACE ČLENĚNÍ SOUPISU PRACÍ
Stavba:
Domov se zvláštním režimem Račín, Kroměříž
Objekt:
SO01 - Budova A
Soupis:
D.1.4A - Technika prostředí staveb
Úroveň 3:
D.1.4.6A - Fotovoltaická elektrárna
Místo: |  |  | p.č. 5036, Kroměříž |  |  | Datum: | 5. 6. 2024
Zadavatel: |  |  | Město Kroměříž |  |  | Projektant: | Jiří Škop-elektroprojekce, Duhová 269, Náchod
Uchazeč: |  |  | Vyplň údaj |  |  | Zpracovatel: | Jiří Škop-elektroprojekce, Duhová 269, Náchod
Kód dílu - Popis | [6 empty] | Cena celkem [CZK]
Náklady stavby celkem | [6 empty] | 0 | [11 empty] | -1
| PSV - Práce a dodávky PSV | [5 empty] | 0
| 741 - Elektroinstalace - silnoproud | [5 empty] | 0
| HZS - Hodinové zúčtovací sazby | [5 empty] | 0
| VRN - Vedlejší rozpočtové náklady | [5 empty] | 0
| VRN1 - Průzkumné, geodetické a projektové práce | [5 empty] | 0
SOUPIS PRACÍ
Stavba:
Domov se zvláštním režimem Račín, Kroměříž
Objekt:
SO01 - Budova A
Soupis:
D.1.4A - Technika prostředí staveb
Úroveň 3:
D.1.4.6A - Fotovoltaická elektrárna
Místo: |  |  | p.č. 5036, Kroměříž |  |  | Datum: | 5. 6. 2024
Zadavatel: |  |  | Město Kroměříž |  |  | Projektant: | Jiří Škop-elektroprojekce, Duhová 269, Náchod
Uchazeč: |  |  | Vyplň údaj |  |  | Zpracovatel: | Jiří Škop-elektroprojekce, Duhová 269, Náchod
PČ | Typ | Kód | Popis | MJ | Množství | J.cena [CZK] | Cena celkem [CZK] | Cenová soustava |  | DPH | J. Nh [h] | Nh celkem [h] | J. hmotnost [t] | Hmotnost celkem [t] | J. suť [t] | Suť Celkem [t]
Náklady soupisu celkem | [6 empty] | 0 |  |  |  |  | 0 |  | 0.335 |  | 0 |  | D | -1 | [7 empty] | 0
| D | PSV | Práce a dodávky PSV |  |  |  | 0 |  |  |  |  | 0 |  | 0.335 |  | 0 | 2 | D | 0 | ROZPOCET | [6 empty] | 0
| D | 741 | Elektroinstalace - silnoproud |  |  |  | 0 |  |  |  |  | 0 |  | 0.335 |  | 0 | 2 | D | 1 | ROZPOCET | [6 empty] | 0
1 | K | 741120003 | Montáž vodičů izolovaných měděných bez ukončení uložených pod omítku plných a laněných (např. CY), průřezu žíly 10 až 16 mm2 | m | 125 |  | 0 | CS ÚRS 2024 01 |  | snížená |  | 0 | 0 | 0 | 0 | 0 | 16 | K | 2 | ROZPOCET | 0 | 0 | 0 | 0 | 0 | 2 | 0 | 16 | -1045455752
| Online PSC |  | https://podminky.urs.cz/item/CS_URS_2024_01/741120003 | [14 empty] | Online PSC | 2
2 | M | 34141029 | vodič propojovací flexibilní jádro Cu lanované izolace PVC 450/750V (H07V-K) 1x16mm2 | m | 125 |  | 0 | CS ÚRS 2024 01 |  | snížená |  | 0 | 0.00017 | 0.02125 | 0 | 0 | 32 | M | 2 | ROZPOCET | 0 | 0 | 0 | 0 | 0 | 2 | 0 | 16 | -1880378302
3 | K | 741120225 | Montáž fotovoltaických kabelů bez ukončení, uložených volně, průměru přes 6 do 10 mm | m | 225 |  | 0 | CS ÚRS 2024 01 |  | snížená |  | 0 | 0 | 0 | 0 | 0 | 16 | K | 2 | ROZPOCET | 0 | 0 | 0 | 0 | 0 | 2 | 0 | 16 | -1355340314
| Online PSC |  | https://podminky.urs.cz/item/CS_URS_2024_01/741120225 | [14 empty] | Online PSC | 2
4 | M | 34111852 | kabel fotovoltaický černý nebo červený průměr 10mm | m | 225 |  | 0 | CS ÚRS 2024 01 |  | snížená |  | 0 | 0 | 0 | 0 | 0 | 32 | M | 2 | ROZPOCET | 0 | 0 | 0 | 0 | 0 | 2 | 0 | 16 | 1130638404
5 | K | 741122011 | Montáž kabelů měděných bez ukončení uložených pod omítku plných kulatých (např. CYKY), počtu a průřezu žil 2x1,5 až 2,5 mm2 | m | 50 |  | 0 | CS ÚRS 2024 01 |  | snížená |  | 0 | 0 | 0 | 0 | 0 | 16 | K | 2 | ROZPOCET | 0 | 0 | 0 | 0 | 0 | 2 | 0 | 16 | -990754641
| Online PSC |  | https://podminky.urs.cz/item/CS_URS_2024_01/741122011 | [14 empty] | Online PSC | 2
6 | M | 34111324 | kabel silový oheň retardující bezhalogenový s funkční schopností při požáru 180min a P60-R třída reakce na oheň B2cas1d0 jádro Cu 0,6/1kV (1-CXKH-V) 2x1,5mm2 | m | 50 |  | 0 | CS ÚRS 2024 01 |  | snížená |  | 0 | 0.00013 | 0.0065 | 0 | 0 | 32 | M | 2 | ROZPOCET | 0 | 0 | 0 | 0 | 0 | 2 | 0 | 16 | 549942889
7 | K | 741122142 | Montáž kabelů měděných bez ukončení uložených v trubkách zatažených plných kulatých nebo bezhalogenových (např. CYKY) počtu a průřezu žil 5x1,5 až 2,5 mm2 | m | 155 |  | 0 | CS ÚRS 2024 01 |  | snížená |  | 0 | 0 | 0 | 0 | 0 | 16 | K | 2 | ROZPOCET | 0 | 0 | 0 | 0 | 0 | 2 | 0 | 16 | 351173899
| Online PSC |  | https://podminky.urs.cz/item/CS_URS_2024_01/741122142 | [14 empty] | Online PSC | 2
8 | M | 34111094 | kabel instalační jádro Cu plné izolace PVC plášť PVC 450/750V (CYKY) 5x2,5mm2 | m | 155 |  | 0 | CS ÚRS 2024 01 |  | snížená |  | 0 | 0.00025 | 0.03875 | 0 | 0 | 32 | M | 2 | ROZPOCET | 0 | 0 | 0 | 0 | 0 | 2 | 0 | 16 | -104983653
9 | K | 741122234 | Montáž kabelů měděných bez ukončení uložených volně nebo v liště plných kulatých (např. CYKY) počtu a průřezu žil 5x16 mm2 | m | 85 |  | 0 | CS ÚRS 2024 01 |  | snížená |  | 0 | 0 | 0 | 0 | 0 | 16 | K | 2 | ROZPOCET | 0 | 0 | 0 | 0 | 0 | 2 | 0 | 16 | 264879426
| Online PSC |  | https://podminky.urs.cz/item/CS_URS_2024_01/741122234 | [14 empty] | Online PSC | 2
10 | M | 34113035 | kabel instalační jádro Cu plné izolace PVC plášť PVC 450/750V (CYKY) 5x16mm2 | m | 85 |  | 0 | CS ÚRS 2024 01 |  | snížená |  | 0 | 0.0011 | 0.0935 | 0 | 0 | 32 | M | 2 | ROZPOCET | 0 | 0 | 0 | 0 | 0 | 2 | 0 | 16 | 1213145365
11 | K | 741210006 | Montáž rozvodnic oceloplechových nebo plastových bez zapojení vodičů běžných, hmotnosti do 300 kg | kus | 1 |  | 0 | CS ÚRS 2024 01 |  | snížená |  | 0 | 0 | 0 | 0 | 0 | 16 | K | 2 | ROZPOCET | 0 | 0 | 0 | 0 | 0 | 2 | 0 | 16 | -567937945
| Online PSC |  | https://podminky.urs.cz/item/CS_URS_2024_01/741210006 | [14 empty] | Online PSC | 2
12 | M | RMAT0003 | rozvaděč RFVE kompletní, včetně vystrojení dle výkresové dokumentace | kus | 1 |  | 0 |  |  | snížená |  | 0 | 0 | 0 | 0 | 0 | 32 | M | 2 | ROZPOCET | 0 | 0 | 0 | 0 | 0 | 2 | 0 | 16 | -2147191739
13 | K | 741711011 | Montáž nosné konstrukce fotovoltaických panelů umístěné na ploché střeše | kus | 20 |  | 0 | CS ÚRS 2024 01 |  | snížená |  | 0 | 0 | 0 | 0 | 0 | 16 | K | 2 | ROZPOCET | 0 | 0 | 0 | 0 | 0 | 2 | 0 | 16 | 1865266325
| Online PSC |  | https://podminky.urs.cz/item/CS_URS_2024_01/741711011 | [14 empty] | Online PSC | 2
14 | M | 42412478 | konstrukce nosná pro fotovoltaické panely pro ploché střechy, set pro 20 panelů | sada | 1 |  | 0 | CS ÚRS 2023 01 |  | snížená |  | 0 | 0.155 | 0.155 | 0 | 0 | 32 | M | 2 | ROZPOCET | 0 | 0 | 0 | 0 | 0 | 2 | 0 | 16 | -990422215
15 | K | 741721211 | Montáž fotovoltaických panelů výkonu přes 300 Wp, umístěných na ploché střeše krystalických | kus | 20 |  | 0 | CS ÚRS 2024 01 |  | snížená |  | 0 | 0 | 0 | 0 | 0 | 16 | K | 2 | ROZPOCET | 0 | 0 | 0 | 0 | 0 | 2 | 0 | 16 | -362575084
| Online PSC |  | https://podminky.urs.cz/item/CS_URS_2024_01/741721211 | [14 empty] | Online PSC | 2
16 | M | RMAT0001 | panel fotovoltaický monokrystal, 450Wp, 2095x1039x35mm, matné provedení, minimální účinnost 19,0% pro monofaciální moduly z monokrystalického křemíku | kus | 20 |  | 0 |  |  | snížená |  | 0 | 0 | 0 | 0 | 0 | 32 | M | 2 | ROZPOCET | 0 | 0 | 0 | 0 | 0 | 2 | 0 | 16 | 555596842
17 | K | 741730015 | Montáž střídače napětí DC/AC fotovoltaických systémů včetně osazení a připojení síťového DC/AC (On - grid) třífázového, maximální výstupní výkon přes 8 500 do 10 000 W | kus | 1 |  | 0 | CS ÚRS 2023 02 |  | snížená |  | 0 | 0 | 0 | 0 | 0 | 16 | K | 2 | ROZPOCET | 0 | 0 | 0 | 0 | 0 | 2 | 0 | 16 | 1459793193
| Online PSC |  | https://podminky.urs.cz/item/CS_URS_2023_02/741730015 | [14 empty] | Online PSC | 2
18 | M | RMAT0004 | třífázový střídač, 10kW, MPP tracker:4, WIFI, IP66, 629x647x252mm, plynulá, nebo diskrétní řiditelnost dodávaného výkonu do elektrické soustavy umožňující změnu dodávaného výkonu výrobny, minimální účinnost 97,0% ( Euro účinnost ) | kus | 1 |  | 0 |  |  | snížená |  | 0 | 0 | 0 | 0 | 0 | 32 | M | 2 | ROZPOCET | 0 | 0 | 0 | 0 | 0 | 2 | 0 | 16 | -1586815030
19 | K | 741732061 | Montáž stejnosměrného měniče napětí DC/DC fotovoltaických systémů výkonového optimizéru, výstupní výkon do 500 W | kus | 20 |  | 0 | CS ÚRS 2024 01 |  | snížená |  | 0 | 0 | 0 | 0 | 0 | 16 | K | 2 | ROZPOCET | 0 | 0 | 0 | 0 | 0 | 2 | 0 | 16 | 6364856
| Online PSC |  | https://podminky.urs.cz/item/CS_URS_2024_01/741732061 | [14 empty] | Online PSC | 2
20 | M | 35671253 | optimizér přídavný na panel jmenovitý DC výkon 500W | kus | 20 |  | 0 | CS ÚRS 2024 01 |  | snížená |  | 0 | 0.001 | 0.02 | 0 | 0 | 32 | M | 2 | ROZPOCET | 0 | 0 | 0 | 0 | 0 | 2 | 0 | 16 | 970487945
21 | K | 741910511 | Montáž kovových nosných a doplňkových konstrukcí se zhotovením pro upevnění přístrojů a zařízení celkové hmotnosti do 5 kg | kus | 1 |  | 0 | CS ÚRS 2024 01 |  | snížená |  | 0 | 0 | 0 | 0 | 0 | 16 | K | 2 | ROZPOCET | 0 | 0 | 0 | 0 | 0 | 2 | 0 | 16 | -791229942
| Online PSC |  | https://podminky.urs.cz/item/CS_URS_2024_01/741910511 | [14 empty] | Online PSC | 2
22 | M | RMAT0006 | kotevní a upevňovací materiál | kus | 1 |  | 0 |  |  | snížená |  | 0 | 0 | 0 | 0 | 0 | 32 | M | 2 | ROZPOCET | 0 | 0 | 0 | 0 | 0 | 2 | 0 | 16 | 451476747
23 | K | 998741202 | Přesun hmot pro silnoproud stanovený procentní sazbou (%) z ceny vodorovná dopravní vzdálenost do 50 m v objektech výšky přes 6 do 12 m | % |  |  | 0 | CS ÚRS 2023 01 |  | snížená |  | 0 | 0 | 0 | 0 | 0 | 16 | K | 2 | ROZPOCET | 0 | 0 | 0 | 0 | 0 | 2 | 0 | 16 | 27014933
| Online PSC |  | https://podminky.urs.cz/item/CS_URS_2023_01/998741202 | [14 empty] | Online PSC | 2
| D | HZS | Hodinové zúčtovací sazby |  |  |  | 0 |  |  |  |  | 0 |  | 0 |  | 0 | 4 | D | 0 | ROZPOCET | [6 empty] | 0
24 | K | HZS2232 | Hodinové zúčtovací sazby profesí PSV provádění stavebních instalací elektrikář odborný | hod | 30 |  | 0 | CS ÚRS 2024 01 |  | snížená |  | 0 | 0 | 0 | 0 | 0 | 512 | K | 1 | ROZPOCET | 0 | 0 | 0 | 0 | 0 | 2 | 0 | 512 | 1456140101
| Online PSC |  | https://podminky.urs.cz/item/CS_URS_2024_01/HZS2232 | [14 empty] | Online PSC | 1
| D | VRN | Vedlejší rozpočtové náklady |  |  |  | 0 |  |  |  |  | 0 |  | 0 |  | 0 | 5 | D | 0 | ROZPOCET | [6 empty] | 0
| D | VRN1 | Průzkumné, geodetické a projektové práce |  |  |  | 0 |  |  |  |  | 0 |  | 0 |  | 0 | 5 | D | 1 | ROZPOCET | [6 empty] | 0
25 | K | 013203000 | Výchozí revize fotovoltaické elektrárny | kus | 1 |  | 0 | CS ÚRS 2023 02 |  | snížená |  | 0 | 0 | 0 | 0 | 0 | 1024 | K | 2 | ROZPOCET | 0 | 0 | 0 | 0 | 0 | 2 | 0 | 1024 | -246078905
| Online PSC |  | https://podminky.urs.cz/item/CS_URS_2023_02/013203000 | [14 empty] | Online PSC | 2
26 | K | 013244000 | Dílenská ( prováděcí dokumentace ) | kus | 1 |  | 0 | CS ÚRS 2023 01 |  | snížená |  | 0 | 0 | 0 | 0 | 0 | 1024 | K | 2 | ROZPOCET | 0 | 0 | 0 | 0 | 0 | 2 | 0 | 1024 | 1664747895
| Online PSC |  | https://podminky.urs.cz/item/CS_URS_2023_01/013244000 | [14 empty] | Online PSC | 2
27 | K | 013254000 | Dokumentace skutečného provedení stavby | kus | 1 |  | 0 | CS ÚRS 2023 01 |  | snížená |  | 0 | 0 | 0 | 0 | 0 | 1024 | K | 2 | ROZPOCET | 0 | 0 | 0 | 0 | 0 | 2 | 0 | 1024 | -1418647072
| Online PSC |  | https://podminky.urs.cz/item/CS_URS_2023_01/013254000 | [14 empty] | Online PSC | 2

## D.1.5A - Interiér
{7ecef9ec-bed9-4d47-9df3-95d9fc00cc8a}
1
| KRYCÍ LIST SOUPISU PRACÍ | [7 empty] | v --- níže se nacházejí doplnkové a pomocné údaje k sestavám --- v | [8 empty] | False
Stavba:
Domov se zvláštním režimem Račín, Kroměříž
Objekt:
SO01 - Budova A
Soupis:
D.1.5A - Interiér
| KSO: |  |  |  |  | CC-CZ:
| Místo: |  | p.č. 5036, Kroměříž |  |  | Datum: | 5. 6. 2024
| Zadavatel: |  |  |  |  | IČ: | 00287351
|  | Město Kroměříž |  |  |  | DIČ: | CZ00287351
| Uchazeč: |  |  |  |  | IČ: | Vyplň údaj
|  | Vyplň údaj |  |  |  | DIČ: | Vyplň údaj
| Projektant: |  |  |  |  | IČ: | 24286923
|  | Řezanina & Bartoň, s.r.o. |  |  |  | DIČ: | CZ24286923
| Zpracovatel: |  |  |  |  | IČ: | 05985404
|  | BACing s.r.o |  |  |  | DIČ: | CZ05985404
Poznámka:
| Cena bez DPH | [5 empty] | 0
|  |  | Základ daně |  |  | Sazba daně | Výše daně
| DPH | základní | 0 |  |  | 21% | 0
|  | snížená | 0 |  |  | 12% | 0
|  | zákl. přenesená | 0 |  |  | 21% | 0
|  | sníž. přenesená | 0 |  |  | 12% | 0
|  | nulová | 0 |  |  | 0% | 0
| Cena s DPH |  |  | v | CZK |  | 0
REKAPITULACE ČLENĚNÍ SOUPISU PRACÍ
Stavba:
Domov se zvláštním režimem Račín, Kroměříž
Objekt:
SO01 - Budova A
Soupis:
D.1.5A - Interiér
Místo: |  |  | p.č. 5036, Kroměříž |  |  | Datum: | 5. 6. 2024
Zadavatel: |  |  | Město Kroměříž |  |  | Projektant: | Řezanina & Bartoň, s.r.o.
Uchazeč: |  |  | Vyplň údaj |  |  | Zpracovatel: | BACing s.r.o
Kód dílu - Popis | [6 empty] | Cena celkem [CZK]
Náklady stavby celkem | [6 empty] | 0 | [11 empty] | -1
| A - Koupelnový nábytek | [5 empty] | 0
| B - Vestavěný nábytek | [5 empty] | 0
SOUPIS PRACÍ
Stavba:
Domov se zvláštním režimem Račín, Kroměříž
Objekt:
SO01 - Budova A
Soupis:
D.1.5A - Interiér
Místo: |  |  | p.č. 5036, Kroměříž |  |  | Datum: | 5. 6. 2024
Zadavatel: |  |  | Město Kroměříž |  |  | Projektant: | Řezanina & Bartoň, s.r.o.
Uchazeč: |  |  | Vyplň údaj |  |  | Zpracovatel: | BACing s.r.o
PČ | Typ | Kód | Popis | MJ | Množství | J.cena [CZK] | Cena celkem [CZK] | Cenová soustava |  | DPH | J. Nh [h] | Nh celkem [h] | J. hmotnost [t] | Hmotnost celkem [t] | J. suť [t] | Suť Celkem [t]
Náklady soupisu celkem | [6 empty] | 0 |  |  |  |  | 0 |  | 0 |  | 0 |  | D | -1 | [7 empty] | 0
| D | A | Koupelnový nábytek |  |  |  | 0 |  |  |  |  | 0 |  | 0 |  | 0 | 1 | D | 0 | ROZPOCET | [6 empty] | 0
1 | K | Kv01 | KOUPELNOVÁ SKŘÍŇKA - kompletní dodávka a montáž | kus | 12 |  | 0 |  |  | snížená |  | 0 | 0 | 0 | 0 | 0 | 16 | K | 1 | ROZPOCET | 0 | 0 | 0 | 0 | 0 | 2 | 0 | 16 | -1737645348
| P |  | Poznámka k položce: Zavěšená skříňka, dvě stavitelné police, materiálové provedení do trvale vlhkého prostředí, výška 600 mm, šířka 300 mm, hloubka 200 mm, vzhled dle schema, provedení dřevodekor (bude vzorkováno) | [14 empty] | P | 1
2 | K | Kv08 | ZRCADLO - kompletní dodávka a montáž | kus | 11 |  | 0 |  |  | snížená |  | 0 | 0 | 0 | 0 | 0 | 16 | K | 1 | ROZPOCET | 0 | 0 | 0 | 0 | 0 | 2 | 0 | 16 | -2009782175
| P |  | Poznámka k položce: zrcadlo invalidní sklopné • s páčkou pro sklopení • nerezové | [14 empty] | P | 1
3 | K | Kv09 | ZÁSOBNÍK NA MÝDLO - kompletní dodávka a montáž | kus | 13 |  | 0 |  |  | snížená |  | 0 | 0 | 0 | 0 | 0 | 16 | K | 1 | ROZPOCET | 0 | 0 | 0 | 0 | 0 | 2 | 0 | 16 | 1875158745
| P |  | Poznámka k položce: objem 0,85 l uzamykatelný rozměry 110 x 60 x 180 mm viskozita mýdla 2800 mPa*s - 5000 mPa*s povrch lesklý | [14 empty] | P | 1
4 | K | Kv13 | WC ŠTĚTKA - kompletní dodávka a montáž | kus | 12 |  | 0 |  |  | snížená |  | 0 | 0 | 0 | 0 | 0 | 16 | K | 1 | ROZPOCET | 0 | 0 | 0 | 0 | 0 | 2 | 0 | 16 | -1840267224
| P |  | Poznámka k položce: k zavěšení na stěnu Lesklý chrom a bílá keramika | [14 empty] | P | 1
5 | K | Kv14 | HÁČEK - kompletní dodávka a montáž | kus | 22 |  | 0 |  |  | snížená |  | 0 | 0 | 0 | 0 | 0 | 16 | K | 1 | ROZPOCET | 0 | 0 | 0 | 0 | 0 | 2 | 0 | 16 | 229043459
| P |  | Poznámka k položce: dvojitý háček nerez lesklý | [14 empty] | P | 1
6 | K | Kv20 | POLIČKA DO SPRCHY - kompletní dodávka a montáž | kus | 10 |  | 0 |  |  | snížená |  | 0 | 0 | 0 | 0 | 0 | 16 | K | 1 | ROZPOCET | 0 | 0 | 0 | 0 | 0 | 2 | 0 | 16 | 1918784488
| P |  | Poznámka k položce: nerezová polička rohová rozměr 218 x 218 x 77 mm povrch lesklý | [14 empty] | P | 1
7 | K | Kv21 | ZÁSOBNÍK NA PAPÍROVÉ UTĚRKY - kompletní dodávka a montáž | kus | 3 |  | 0 |  |  | snížená |  | 0 | 0 | 0 | 0 | 0 | 16 | K | 1 | ROZPOCET | 0 | 0 | 0 | 0 | 0 | 2 | 0 | 16 | -952004162
| P |  | Poznámka k položce: uzamykatelný,maximální rozměr náplně 260 x 100 mm kapacita zásobníku cca 600/800 papírových utěrek rozměry 340 x 110 x 265 mm montáž na stěnu povrch lesklý | [14 empty] | P | 1
8 | K | Kv24 | ZÁSOBNÍK NA TOALETNÍ PAPÍR - kompletní dodávka a montáž | kus | 1 |  | 0 |  |  | snížená |  | 0 | 0 | 0 | 0 | 0 | 16 | K | 1 | ROZPOCET | 0 | 0 | 0 | 0 | 0 | 2 | 0 | 16 | -1005083597
| P |  | Poznámka k položce: • Nerezový zásobník na toaletní papír, pr. 290 x 100 mm • uzamykatelný • povrch lesklý | [14 empty] | P | 1
9 | K | Kv28 | ZRCADLO - kompletní dodávka a montáž | kus | 1 |  | 0 |  |  | snížená |  | 0 | 0 | 0 | 0 | 0 | 16 | K | 1 | ROZPOCET | 0 | 0 | 0 | 0 | 0 | 2 | 0 | 16 | 2057680577
| P |  | Poznámka k položce: k nalepení do obkladu 500x750 mm | [14 empty] | P | 1
10 | K | Kv31 | KOUPELNOVÁ SKŘÍŇKA - kompletní dodávka a montáž | kus | 1 |  | 0 |  |  | snížená |  | 0 | 0 | 0 | 0 | 0 | 16 | K | 1 | ROZPOCET | 0 | 0 | 0 | 0 | 0 | 2 | 0 | 16 | 406707612
| P |  | Poznámka k položce: Zavěšená skříňka, dvě stavitelné police, materiálové provedení do vlhkého prostředí, výška 600 mm, šířka 300 mm, hloubka 200 mm; UZAMYKATELNÁ | [14 empty] | P | 1
| D | B | Vestavěný nábytek |  |  |  | 0 |  |  |  |  | 0 |  | 0 |  | 0 | 1 | D | 0 | ROZPOCET | [6 empty] | 0
11 | K | Vn01 | SESTAVA DO PŘEDSÍNĚ - kompletní dodávka a montáž | kus | 10 |  | 0 |  |  | snížená |  | 0 | 0 | 0 | 0 | 0 | 16 | K | 1 | ROZPOCET | 0 | 0 | 0 | 0 | 0 | 2 | 0 | 16 | -1821304409
| P |  | Poznámka k položce: Lavice, police, háčky na oblečení, skříně; truhlářský výrobek - VIZ VÝKRES INTERIERU INT.1.2.4 | [14 empty] | P | 1
12 | K | Vn02 | POLICE - kompletní dodávka a montáž | kus | 12 |  | 0 |  |  | snížená |  | 0 | 0 | 0 | 0 | 0 | 16 | K | 1 | ROZPOCET | 0 | 0 | 0 | 0 | 0 | 2 | 0 | 16 | -1873370846
| P |  | Poznámka k položce: délka 1000 mm, hloubka 200 mm, tloušťka 50 mm; skryté kování | [14 empty] | P | 1
13 | K | Vn03 | KUCHYNĚ - kompletní dodávka a montáž | kus | 2 |  | 0 |  |  | snížená |  | 0 | 0 | 0 | 0 | 0 | 16 | K | 1 | ROZPOCET | 0 | 0 | 0 | 0 | 0 | 2 | 0 | 16 | -1018336774
| P |  | Poznámka k položce: truhlářský výrobek - VIZ VÝKRES INTERIERU INT.1.2.5 | [14 empty] | P | 1
14 | K | Vn04 | VESTAVNÁ LEDNICE - kompletní dodávka a montáž | kus | 2 |  | 0 |  |  | snížená |  | 0 | 0 | 0 | 0 | 0 | 16 | K | 1 | ROZPOCET | 0 | 0 | 0 | 0 | 0 | 2 | 0 | 16 | -82179473
| P |  | Poznámka k položce: Vestavná lednice - s mrazákem dole, energetická třída E, klimatická třída SN-N a ST-T, objem ledničky 287 l, objem mrazáku 89 l, volitelné, 3 police, 3 přihrádky v mrazáku, no Frost, automatické odmrazování, displej, LED osvětlení, indikace otevřených dveří chladničky, super chlazení, super mrazení, elektronické ovládání teploty, rozměry 188,4 × 69,6 × 54,9 cm (V×Š×H), | [14 empty] | P | 1
15 | K | Vn05 | VESTAVNÁ TROUBA - kompletní dodávka a montáž | kus | 2 |  | 0 |  |  | snížená |  | 0 | 0 | 0 | 0 | 0 | 16 | K | 1 | ROZPOCET | 0 | 0 | 0 | 0 | 0 | 2 | 0 | 16 | -619887559
| P |  | Poznámka k položce: Vestavná trouba - rozměry 59,5 × 59,4 × 54,8 cm (V×Š×H), objem 71 l, vybavena 10 režimy pečení, grilem, horním, spodním ohřevem, pravým horkým vzduchem, rozmrazováním, programem na pizzu, ventilátorem, se závěsnými rošty, příkon 3600 W, 3vrstvé sklo dvířek, časovač, dětská pojistka, displej a tlumené zavírání dvířek, parní čištění trouby, energetická třída A+, síťový kabel se zástrčkou součástí balení, klasický design, černá barva | [14 empty] | P | 1
16 | K | Vn06 | VESTAVNÁ MIKROVLNKA - kompletní dodávka a montáž | kus | 2 |  | 0 |  |  | snížená |  | 0 | 0 | 0 | 0 | 0 | 16 | K | 1 | ROZPOCET | 0 | 0 | 0 | 0 | 0 | 2 | 0 | 16 | 652201522
| P |  | Poznámka k položce: Mikrovlnná trouba - vestavná, vnitřní objem 20 l, 5 úrovní výkonu, 800 W výkon mikrovlnného ohřevu, s 27 cm otočným talířem, rozmrazování, časovač, dětská pojistka, automatické programy a bez grilu, v balení otočný talíř, otevírání dvířek na stranu, vnější rozměry 38,2 × 59,5 × 33,5 cm (V×Š×H) vnitřní rozměry 18 × 28 × 33,5 cm (V×Š×H), černá barva, nerezové provedení | [14 empty] | P | 1
17 | K | Vn07 | VESTAVNÁ MYČKA NÁDOBÍ - kompletní dodávka a montáž | kus | 2 |  | 0 |  |  | snížená |  | 0 | 0 | 0 | 0 | 0 | 16 | K | 1 | ROZPOCET | 0 | 0 | 0 | 0 | 0 | 2 | 0 | 16 | -1169486944
| P |  | Poznámka k položce: Myčka - standardní (60 cm), vestavná a plně integrovaná, energetická třída D, umyje až 13 sad nádobí na jeden cyklus (program ECO), emise hluku B, odložený start, automatické otevírání dveří, automatické dávkování čistícího prostředku, nastavitelné koše, displej, vodní senzor, program na ochranu skla, rychlé mytí a promítání informací na podlahu, rozměry 81,8 × 59,6 × 55 cm (V×Š×H) | [14 empty] | P | 1
18 | K | Vn08 | INDUKČNÍ VARNÁ DESKA- kompletní dodávka a montáž | kus | 2 |  | 0 |  |  | snížená |  | 0 | 0 | 0 | 0 | 0 | 16 | K | 1 | ROZPOCET | 0 | 0 | 0 | 0 | 0 | 2 | 0 | 16 | 792816763
| P |  | Poznámka k položce: Varná deska - indukční, 4 plotýnky, Booster, časovač, dětská pojistka, dotykové ovládání, Hob2Hood a ukazatel zbytkového tepla, lze propojit s digestoří, s rámečkem, vestavná, vzhled černé sklo, povrch nerez a sklo, připojení 230 V a 400 V, rozměry 4,6 × 56 × 48 cm (V×Š×H), černá barva | [14 empty] | P | 1
19 | K | Vn09 | DIGESTOŘ - kompletní dodávka a montáž | kus | 2 |  | 0 |  |  | snížená |  | 0 | 0 | 0 | 0 | 0 | 16 | K | 1 | ROZPOCET | 0 | 0 | 0 | 0 | 0 | 2 | 0 | 16 | -1809455446
| P |  | Poznámka k položce: Digestoř - komínová, nástěnná, šířka 60 cm, uhlíková, černá barva, energetická třída B, hlučnost 61 dB, výkon odsávání 429 m³/h, s LED osvětlením, vhodná do velké kuchyně | [14 empty] | P | 1
20 | K | Vn10 | DŘEZOVÁ BATERIE - kompletní dodávka (montáž viz ZTI) | kus | 2 |  | 0 |  |  | snížená |  | 0 | 0 | 0 | 0 | 0 | 16 | K | 1 | ROZPOCET | 0 | 0 | 0 | 0 | 0 | 2 | 0 | 16 | -712058741
| P |  | Poznámka k položce: Stojánková dřezová baterie, provedení Chrom | [14 empty] | P | 1
21 | K | Vn11 | DŘEZ - kompletní dodávka (montáž viz ZTI) | kus | 2 |  | 0 |  |  | snížená |  | 0 | 0 | 0 | 0 | 0 | 16 | K | 1 | ROZPOCET | 0 | 0 | 0 | 0 | 0 | 2 | 0 | 16 | 779977330
| P |  | Poznámka k položce: Granitový dřez s odkapem, provedení Matná černá, vana vlevo, rozměr 780 x 500 mm, vana 440 x 400 x 200 mm, horní montáž, minimálně 50 cm skříňka | [14 empty] | P | 1
22 | K | Vn12 | NÁSTĚNNÁ POLICE - kompletní dodávka a montáž | kus | 8 |  | 0 |  |  | snížená |  | 0 | 0 | 0 | 0 | 0 | 16 | K | 1 | ROZPOCET | 0 | 0 | 0 | 0 | 0 | 2 | 0 | 16 | -1659795281
| P |  | Poznámka k položce: Délka: 92 cm • Výška: 35 cm• Hloubka: 30 cm; MDF dřevodekor dub | [14 empty] | P | 1
23 | K | Vn13 | POLICE - kompletní dodávka a montáž | kus | 1 |  | 0 |  |  | snížená |  | 0 | 0 | 0 | 0 | 0 | 16 | K | 1 | ROZPOCET | 0 | 0 | 0 | 0 | 0 | 2 | 0 | 16 | 598018579
| P |  | Poznámka k položce: délka 1300 mm, hloubka 200 mm, tloušťka 50 mm; skryté kování, dřevodekor dub | [14 empty] | P | 1
24 | K | Vn14 | PRACOVNÍ LINKA ( DO OŠETŘOVNY) - kompletní dodávka a montáž | kus | 1 |  | 0 |  |  | snížená |  | 0 | 0 | 0 | 0 | 0 | 16 | K | 1 | ROZPOCET | 0 | 0 | 0 | 0 | 0 | 2 | 0 | 16 | 679907853
| P |  | Poznámka k položce: pracovní linka s dřezem, včetně horních skříněk, truhlářský výrobek - VIZ VÝKRES INTERIERU INT.1.2.6 | [14 empty] | P | 1
25 | K | Vn15 | LÉKARNIČKA (DO OŠETŘOVNY) - kompletní dodávka a montáž | kus | 1 |  | 0 |  |  | snížená |  | 0 | 0 | 0 | 0 | 0 | 16 | K | 1 | ROZPOCET | 0 | 0 | 0 | 0 | 0 | 2 | 0 | 16 | -1150649753
| P |  | Poznámka k položce: Kovová lékárnička na zeď, 45 x 32 x 19 cm; Povrchová úprava bílým práškovým lakem Skříňka je opatřena zámkem se dvěma klíči Součástí tři poličky – dvě poličky vlevo, jedna polička na pravých dvířkách | [14 empty] | P | 1
26 | K | Vn16 | SESTAVA SKŘÍNÍ (TERAPIE) - kompletní dodávka a montáž | kus | 1 |  | 0 |  |  | snížená |  | 0 | 0 | 0 | 0 | 0 | 16 | K | 1 | ROZPOCET | 0 | 0 | 0 | 0 | 0 | 2 | 0 | 16 | -1734781213
| P |  | Poznámka k položce: Skříně s nastavitelnými policemi, truhlářský výrobek - VIZ VÝKRES INTERIERU INT.1.2.7 | [14 empty] | P | 1
27 | K | Vn17 | NEREZOVÝ DŘEZ - kompletní dodávka (montáž viz ZTI) | kus | 1 |  | 0 |  |  | snížená |  | 0 | 0 | 0 | 0 | 0 | 16 | K | 1 | ROZPOCET | 0 | 0 | 0 | 0 | 0 | 2 | 0 | 16 | 1900453177
| P |  | Poznámka k položce: Nerezový jednodřez s montáží na pracovní desku o rozměru 46,5x48,5 cm a hloubkou 16,5 cm. | [14 empty] | P | 1

## D.1.1B - Architektonicko ...
[18 empty] | {7d73e791-5e22-4524-8269-0ad8a262dd7d} | [5 empty] | HI_V | Hydroizolace vodorovná | m2 | 285 | 2
[18 empty] | 1 | [5 empty] | HI_S | Hydroizolace svislá | m2 | 128,05 | 2
| KRYCÍ LIST SOUPISU PRACÍ | [7 empty] | v --- níže se nacházejí doplnkové a pomocné údaje k sestavám --- v | [8 empty] | False | [5 empty] | ker_obklad | keramický obklad | m2 | 368,467 | 2
[24 empty] | ker_dlažba | keramická dlažba | m2 | 142,99 | 2
| Stavba: | [22 empty] | J_tr4 | jáma tř.4 | m3 | 24 | 2
|  | Domov se zvláštním režimem Račín, Kroměříž | [21 empty] | R_tr3_2000 | rýha tř. 3 2000 | m3 | 421,447 | 2
| Objekt: | [22 empty] | Skladba_F11 | Skladba F.1.1. | m2 | 176,58 | 2
|  | SO02 - Budova B | [21 empty] | Skladba_F31 | Skladba F.3.1. | m2 | 316,29 | 2
| Soupis: | [22 empty] | vinyl | vinyl | m2 | 544,06 | 2
|  | D.1.1B - Architektonicko - konstrukční řešení | [21 empty] | Skladba_F13 | Skladba F.3.2 | m2 | 28,7 | 2
[24 empty] | Skladba_F32 | Skladba F.3.2 | m2 | 114,29 | 2
| KSO: |  |  |  |  | CC-CZ: | [17 empty] | PK01 | PK01 | m2 | 15,95 | 2
| Místo: |  | p.č. 5036, Kroměříž |  |  | Datum: | 5. 6. 2024 | [16 empty] | ker_sokl | keramický sokl | m | 84,5 | 2
[24 empty] | Bed_ZP | Bednění základových pasů | m2 | 125,805 | 2
| Zadavatel: |  |  |  |  | IČ: | 00287351 | [16 empty] | KZS_MW180 | KZS MW 180 | m2 | 859,784 | 2
|  | Město Kroměříž |  |  |  | DIČ: | CZ00287351 | [16 empty] | KZS_APU | KZS APU | m | 160,85 | 2
[24 empty] | KZS_LR | KZS lišta rohová | m | 355,7 | 2
| Uchazeč: |  |  |  |  | IČ: | Vyplň údaj | [16 empty] | KZS_LP | KZS lišta parapetní | m | 71,75 | 2
|  | Vyplň údaj |  |  |  | DIČ: | Vyplň údaj | [16 empty] | KZS_LN | KZS lišta nadpražní | m | 73,75 | 2
[24 empty] | ostění | ostění | m | 160,85 | 2
| Projektant: |  |  |  |  | IČ: | 24286923 | [16 empty] | Bed_věnec | Bednění věnec | m2 | 247,995 | 2
|  | Řezanina & Bartoň, s.r.o. |  |  |  | DIČ: | CZ24286923 | [16 empty] | VOM | Vnitřní omítky | m2 | 2082,339 | 2
[24 empty] | štuk | štuk | m2 | 1713,872 | 2
| Zpracovatel: |  |  |  |  | IČ: | 05985404 | [16 empty] | vinyl_sokl | vinyl sokl | m | 568,671 | 2
|  | BACing s.r.o |  |  |  | DIČ: | CZ05985404 | [16 empty] | sokl_schod_vinyl | sokl schodišťový vinyl | m | 74,272 | 2
[24 empty] | odk | odkopávky | m3 | 69,2 | 2
| Poznámka: | [22 empty] | z_II | zásyp II | m3 | 211,344 | 2
[24 empty] | malba | malba | m2 | 2406,55 | 2
[24 empty] | leseni | lešení | m2 | 1110 | 2
[24 empty] | Skladba_C11 | Skladba C.1.1. | m2 | 600,81 | 2
| Cena bez DPH | [5 empty] | 0 | [16 empty] | Skladba_C12 | Skladba C.1.2 | m2 | 91,868 | 2
[24 empty] | Skladba_F10 | Skladba F.0.1 | m2 | 4,9 | 2
|  |  | Základ daně |  |  | Sazba daně | Výše daně | [16 empty] | Bed_ZD | bednění základová deska | m2 | 36,54 | 2
| DPH | základní | 0 |  |  | 21% | 0 | [16 empty] | Bed_SDv | Bednění střešní deska výtahu | m2 | 7,096 | 2
|  | snížená | 0 |  |  | 12% | 0 | [16 empty] | Skladba_R11 | Skladba R.1.1 | m2 | 273,6 | 2
|  | zákl. přenesená | 0 |  |  | 21% | 0 | [16 empty] | Skladba_R12 | Skladba R.1.2 | m2 | 8,9 | 2
|  | sníž. přenesená | 0 |  |  | 12% | 0 | [16 empty] | odk_tr3 | odkopávky tr 3 | m3 | 69,2 | 2
|  | nulová | 0 |  |  | 0% | 0 | [16 empty] | z_kamen | zásyp kamenivo | m3 | 90,576 | 2
[24 empty] | z_zemina | z zemina | m3 | 225,182 | 2
| Cena s DPH |  |  | v | CZK |  | 0
REKAPITULACE ČLENĚNÍ SOUPISU PRACÍ
Stavba:
Domov se zvláštním režimem Račín, Kroměříž
Objekt:
SO02 - Budova B
Soupis:
D.1.1B - Architektonicko - konstrukční řešení
Místo: |  |  | p.č. 5036, Kroměříž |  |  | Datum: | 5. 6. 2024
Zadavatel: |  |  | Město Kroměříž |  |  | Projektant: | Řezanina & Bartoň, s.r.o.
Uchazeč: |  |  | Vyplň údaj |  |  | Zpracovatel: | BACing s.r.o
Kód dílu - Popis | [6 empty] | Cena celkem [CZK]
Náklady stavby celkem | [6 empty] | 0 | [11 empty] | -1
| HSV - Práce a dodávky HSV | [5 empty] | 0
| 1 - Zemní práce | [5 empty] | 0
| 2 - Zakládání | [5 empty] | 0
| 3 - Svislé a kompletní konstrukce | [5 empty] | 0
| 4 - Vodorovné konstrukce | [5 empty] | 0
| 6 - Úpravy povrchů, podlahy a osazování výplní | [5 empty] | 0
| 9 - Ostatní konstrukce a práce, bourání | [5 empty] | 0
| 997 - Přesun sutě | [5 empty] | 0
| 998 - Přesun hmot | [5 empty] | 0
| PSV - Práce a dodávky PSV | [5 empty] | 0
| 711 - Izolace proti vodě, vlhkosti a plynům | [5 empty] | 0
| 712 - Povlakové krytiny | [5 empty] | 0
| 713 - Izolace tepelné | [5 empty] | 0
| 742 - Elektroinstalace - slaboproud | [5 empty] | 0
| 751 - Vzduchotechnika | [5 empty] | 0
| 762 - Konstrukce tesařské | [5 empty] | 0
| 763 - Konstrukce suché výstavby | [5 empty] | 0
| 764 - Konstrukce klempířské | [5 empty] | 0
| 766 - Konstrukce truhlářské | [5 empty] | 0
| 766P - Plastové výplně | [5 empty] | 0
| 767 - Konstrukce zámečnické | [5 empty] | 0
| 771 - Podlahy z dlaždic | [5 empty] | 0
| 776 - Podlahy povlakové | [5 empty] | 0
| 781 - Dokončovací práce - obklady | [5 empty] | 0
| 783 - Dokončovací práce - nátěry | [5 empty] | 0
| 784 - Dokončovací práce - malby a tapety | [5 empty] | 0
| 786 - Dokončovací práce - čalounické úpravy | [5 empty] | 0
| M - Práce a dodávky M | [5 empty] | 0
| 33-M - Montáže dopr.zaříz.,sklad. zař. a váh | [5 empty] | 0
SOUPIS PRACÍ
Stavba:
Domov se zvláštním režimem Račín, Kroměříž
Objekt:
SO02 - Budova B
Soupis:
D.1.1B - Architektonicko - konstrukční řešení
Místo: |  |  | p.č. 5036, Kroměříž |  |  | Datum: | 5. 6. 2024
Zadavatel: |  |  | Město Kroměříž |  |  | Projektant: | Řezanina & Bartoň, s.r.o.
Uchazeč: |  |  | Vyplň údaj |  |  | Zpracovatel: | BACing s.r.o
PČ | Typ | Kód | Popis | MJ | Množství | J.cena [CZK] | Cena celkem [CZK] | Cenová soustava |  | DPH | J. Nh [h] | Nh celkem [h] | J. hmotnost [t] | Hmotnost celkem [t] | J. suť [t] | Suť Celkem [t]
Náklady soupisu celkem | [6 empty] | 0 |  |  |  |  | 0 |  | 1979.0888 |  | 15.8111 |  | D | -1 | [15 empty] | 0
| D | HSV | Práce a dodávky HSV |  |  |  | 0 |  |  |  |  | 0 |  | 1895.6963 |  | 15.8111 | 1 | D | 0 |  |  |  | ROZPOCET | [11 empty] | 0
| D | 1 | Zemní práce |  |  |  | 0 |  |  |  |  | 0 |  | 543.456 |  | 0 | 1 | D | 1 |  |  |  | ROZPOCET | [11 empty] | 0
1 | K | 122151103 | Odkopávky a prokopávky nezapažené strojně v hornině třídy těžitelnosti I skupiny 1 a 2 přes 50 do 100 m3 | m3 | 69.2 |  | 0 | CS ÚRS 2024 01 |  | snížená |  | 0 | 0 | 0 | 0 | 0 | 4 | K | 2 |  |  |  | ROZPOCET | [5 empty] | 0 | 0 | 0 | 0 | 0 | 2 | 0 | 4 | -1136765274
| Online PSC |  | https://podminky.urs.cz/item/CS_URS_2024_01/122151103 | [14 empty] | Online PSC | 2
| VV |  | D.1.1.1. SO.02 Technická zpráva | [14 empty] | VV | 2 | 1 | True | 0 | ROZPOCET
| VV |  | D.1.1.b1 SO.02 Koordinační výkres spodní stavby | [14 empty] | VV | 2 | 1 | True | 0 | ROZPOCET
| VV |  | 346*0,2 |  | 69.2 | [12 empty] | VV | 2 | 2 | True | 0 | ROZPOCET
| VV | odk | Součet |  | 69.2 | [12 empty] | VV | 2 | 4 | True | 1 | ROZPOCET
2 | K | 122251103 | Odkopávky a prokopávky nezapažené strojně v hornině třídy těžitelnosti I skupiny 3 přes 50 do 100 m3 | m3 | 69.2 |  | 0 | CS ÚRS 2024 01 |  | snížená |  | 0 | 0 | 0 | 0 | 0 | 4 | K | 2 |  |  |  | ROZPOCET | [5 empty] | 0 | 0 | 0 | 0 | 0 | 2 | 0 | 4 | -1987912895
| Online PSC |  | https://podminky.urs.cz/item/CS_URS_2024_01/122251103 | [14 empty] | Online PSC | 2
| VV |  | D.1.1.b1 SO.02 Koordinační výkres spodní stavby | [14 empty] | VV | 2 | 1 | True | 0 | ROZPOCET
| VV |  | 346*0,2 |  | 69.2 | [12 empty] | VV | 2 | 2 | True | 0 | ROZPOCET
| VV | odk_tr3 | Součet |  | 69.2 | [12 empty] | VV | 2 | 4 | True | 1 | ROZPOCET
3 | K | 131351100 | Hloubení nezapažených jam a zářezů strojně s urovnáním dna do předepsaného profilu a spádu v hornině třídy těžitelnosti II skupiny 4 do 20 m3 | m3 | 24 |  | 0 | CS ÚRS 2024 01 |  | snížená |  | 0 | 0 | 0 | 0 | 0 | 4 | K | 2 |  |  |  | ROZPOCET | [5 empty] | 0 | 0 | 0 | 0 | 0 | 2 | 0 | 4 | 2000562670
| Online PSC |  | https://podminky.urs.cz/item/CS_URS_2024_01/131351100 | [14 empty] | Online PSC | 2
| VV |  | D.1.1.b1 SO.01 Koordinační výkres spodní stavby | [14 empty] | VV | 2 | 1 | True | 0 | ROZPOCET
| VV |  | D.1.1.b.6 SO.01 Řezy | [14 empty] | VV | 2 | 1 | True | 0 | ROZPOCET
| VV |  | 12*2 |  | 24 | [12 empty] | VV | 2 | 2 | True | 0 | ROZPOCET
| VV | J_tr4 | Součet |  | 24 | [12 empty] | VV | 2 | 4 | True | 1 | ROZPOCET
4 | K | 132251254 | Hloubení nezapažených rýh šířky přes 800 do 2 000 mm strojně s urovnáním dna do předepsaného profilu a spádu v hornině třídy těžitelnosti I skupiny 3 přes 100 do 500 m3 | m3 | 421.447 |  | 0 | CS ÚRS 2024 01 |  | snížená |  | 0 | 0 | 0 | 0 | 0 | 4 | K | 2 |  |  |  | ROZPOCET | [5 empty] | 0 | 0 | 0 | 0 | 0 | 2 | 0 | 4 | 1551240036
| Online PSC |  | https://podminky.urs.cz/item/CS_URS_2024_01/132251254 | [14 empty] | Online PSC | 2
| VV |  | D.1.1.b1 SO.02 Koordinační výkres spodní stavby | [14 empty] | VV | 2 | 1 | True | 0 | ROZPOCET
| VV |  | D.1.1.b.6 SO.02 Řezy | [14 empty] | VV | 2 | 1 | True | 0 | ROZPOCET
| VV |  | (5,675+6,3+6,675+12,675+3,925+6,925+7,925+10,385+8,8+6,51+3,925+8,8+1,675)*3,35 |  | 302.153 | [12 empty] | VV | 2 | 2 | True | 0 | ROZPOCET
| VV |  | (7,3+4,925+8,2+9,8+5,385)*3,35 |  | 119.294 | [12 empty] | VV | 2 | 2 | True | 0 | ROZPOCET
| VV | R_tr3_2000 | Součet |  | 421.447 | [12 empty] | VV | 2 | 4 | True | 1 | ROZPOCET
5 | K | 162251102 | Vodorovné přemístění výkopku nebo sypaniny po suchu na obvyklém dopravním prostředku, bez naložení výkopku, avšak se složením bez rozhrnutí z horniny třídy těžitelnosti I skupiny 1 až 3 na vzdálenost přes 20 do 50 m | m3 | 559.847 |  | 0 | CS ÚRS 2024 01 |  | snížená |  | 0 | 0 | 0 | 0 | 0 | 4 | K | 2 |  |  |  | ROZPOCET | [5 empty] | 0 | 0 | 0 | 0 | 0 | 2 | 0 | 4 | -843411752
| Online PSC |  | https://podminky.urs.cz/item/CS_URS_2024_01/162251102 | [14 empty] | Online PSC | 2
| VV |  | na mezideponii | [14 empty] | VV | 2 | 1 | True | 0 | ROZPOCET
| VV |  | odk_tr3 |  | 69.2 | [12 empty] | VV | 2 | 2 | True | 0 | ROZPOCET
| VV |  | odk |  | 69.2 | [12 empty] | VV | 2 | 2 | True | 0 | ROZPOCET
| VV |  | R_tr3_2000 |  | 421.447 | [12 empty] | VV | 2 | 2 | True | 0 | ROZPOCET
| VV |  | Součet |  | 559.847 | [12 empty] | VV | 2 | 4 | True | 1 | ROZPOCET
6 | K | 162251122 | Vodorovné přemístění výkopku nebo sypaniny po suchu na obvyklém dopravním prostředku, bez naložení výkopku, avšak se složením bez rozhrnutí z horniny třídy těžitelnosti II skupiny 4 a 5 na vzdálenost přes 20 do 50 m | m3 | 24 |  | 0 | CS ÚRS 2024 01 |  | snížená |  | 0 | 0 | 0 | 0 | 0 | 4 | K | 2 |  |  |  | ROZPOCET | [5 empty] | 0 | 0 | 0 | 0 | 0 | 2 | 0 | 4 | 1460179468
| Online PSC |  | https://podminky.urs.cz/item/CS_URS_2024_01/162251122 | [14 empty] | Online PSC | 2
| VV |  | na mezideponii | [14 empty] | VV | 2 | 1 | True | 0 | ROZPOCET
| VV |  | J_tr4 |  | 24 | [12 empty] | VV | 2 | 2 | True | 0 | ROZPOCET
| VV |  | Součet |  | 24 | [12 empty] | VV | 2 | 4 | True | 1 | ROZPOCET
7 | K | 162351103 | Vodorovné přemístění výkopku nebo sypaniny po suchu na obvyklém dopravním prostředku, bez naložení výkopku, avšak se složením bez rozhrnutí z horniny třídy těžitelnosti I skupiny 1 až 3 na vzdálenost přes 50 do 500 m | m3 | 334.665 |  | 0 | CS ÚRS 2023 02 |  | snížená |  | 0 | 0 | 0 | 0 | 0 | 4 | K | 2 |  |  |  | ROZPOCET | [5 empty] | 0 | 0 | 0 | 0 | 0 | 2 | 0 | 4 | 2051138989
| Online PSC |  | https://podminky.urs.cz/item/CS_URS_2023_02/162351103 | [14 empty] | Online PSC | 2
| VV |  | odk_tr3 |  | 69.2 | [12 empty] | VV | 2 | 2 | True | 0 | ROZPOCET
| VV |  | odk |  | 69.2 | [12 empty] | VV | 2 | 2 | True | 0 | ROZPOCET
| VV |  | R_tr3_2000 |  | 421.447 | [12 empty] | VV | 2 | 2 | True | 0 | ROZPOCET
| VV |  | -z_zemina |  | -225.182 | [12 empty] | VV | 2 | 2 | True | 0 | ROZPOCET
| VV |  | Součet |  | 334.665 | [12 empty] | VV | 2 | 4 | True | 1 | ROZPOCET
8 | K | 162351123 | Vodorovné přemístění výkopku nebo sypaniny po suchu na obvyklém dopravním prostředku, bez naložení výkopku, avšak se složením bez rozhrnutí z horniny třídy těžitelnosti II skupiny 4 a 5 na vzdálenost přes 50 do 500 m | m3 | 24 |  | 0 | CS ÚRS 2023 02 |  | snížená |  | 0 | 0 | 0 | 0 | 0 | 4 | K | 2 |  |  |  | ROZPOCET | [5 empty] | 0 | 0 | 0 | 0 | 0 | 2 | 0 | 4 | 1846304595
| Online PSC |  | https://podminky.urs.cz/item/CS_URS_2023_02/162351123 | [14 empty] | Online PSC | 2
| VV |  | na mezideponii | [14 empty] | VV | 2 | 1 | True | 0 | ROZPOCET
| VV |  | J_tr4 |  | 24 | [12 empty] | VV | 2 | 2 | True | 0 | ROZPOCET
| VV |  | Součet |  | 24 | [12 empty] | VV | 2 | 4 | True | 1 | ROZPOCET
9 | K | 167151111 | Nakládání, skládání a překládání neulehlého výkopku nebo sypaniny strojně nakládání, množství přes 100 m3, z hornin třídy těžitelnosti I, skupiny 1 až 3 | m3 | 809.029 |  | 0 | CS ÚRS 2024 01 |  | snížená |  | 0 | 0 | 0 | 0 | 0 | 4 | K | 2 |  |  |  | ROZPOCET | [5 empty] | 0 | 0 | 0 | 0 | 0 | 2 | 0 | 4 | -1105019489
| Online PSC |  | https://podminky.urs.cz/item/CS_URS_2024_01/167151111 | [14 empty] | Online PSC | 2
| VV |  | z_zemina |  | 225.182 | [12 empty] | VV | 2 | 2 | True | 0 | ROZPOCET
| VV |  | odk_tr3 |  | 69.2 | [12 empty] | VV | 2 | 2 | True | 0 | ROZPOCET
| VV |  | odk |  | 69.2 | [12 empty] | VV | 2 | 2 | True | 0 | ROZPOCET
| VV |  | R_tr3_2000 |  | 421.447 | [12 empty] | VV | 2 | 2 | True | 0 | ROZPOCET
| VV |  | J_tr4 |  | 24 | [12 empty] | VV | 2 | 2 | True | 0 | ROZPOCET
| VV |  | Součet |  | 809.029 | [12 empty] | VV | 2 | 4 | True | 1 | ROZPOCET
10 | K | 171251101 | Uložení sypanin do násypů strojně s rozprostřením sypaniny ve vrstvách a s hrubým urovnáním nezhutněných jakékoliv třídy těžitelnosti | m3 | 289.465 |  | 0 | CS ÚRS 2023 02 |  | snížená |  | 0 | 0 | 0 | 0 | 0 | 4 | K | 2 |  |  |  | ROZPOCET | [5 empty] | 0 | 0 | 0 | 0 | 0 | 2 | 0 | 4 | -2108747949
| Online PSC |  | https://podminky.urs.cz/item/CS_URS_2023_02/171251101 | [14 empty] | Online PSC | 2
| VV |  | odk |  | 69.2 | [12 empty] | VV | 2 | 2 | True | 0 | ROZPOCET
| VV |  | R_tr3_2000 |  | 421.447 | [12 empty] | VV | 2 | 2 | True | 0 | ROZPOCET
| VV |  | -z_zemina |  | -225.182 | [12 empty] | VV | 2 | 2 | True | 0 | ROZPOCET
| VV |  | Mezisoučet |  | 265.465 | [12 empty] | VV | 2 | 3 | True | 0 | ROZPOCET
| VV |  | J_tr4 |  | 24 | [12 empty] | VV | 2 | 2 | True | 0 | ROZPOCET
| VV |  | Mezisoučet |  | 24 | [12 empty] | VV | 2 | 3 | True | 0 | ROZPOCET
| VV |  | Součet |  | 289.465 | [12 empty] | VV | 2 | 4 | True | 1 | ROZPOCET
11 | K | 171251201 | Uložení sypaniny na skládky nebo meziskládky bez hutnění s upravením uložené sypaniny do předepsaného tvaru | m3 | 514.647 |  | 0 | CS ÚRS 2024 01 |  | snížená |  | 0 | 0 | 0 | 0 | 0 | 4 | K | 2 |  |  |  | ROZPOCET | [5 empty] | 0 | 0 | 0 | 0 | 0 | 2 | 0 | 4 | -1955446144
| Online PSC |  | https://podminky.urs.cz/item/CS_URS_2024_01/171251201 | [14 empty] | Online PSC | 2
| VV |  | odk |  | 69.2 | [12 empty] | VV | 2 | 2 | True | 0 | ROZPOCET
| VV |  | R_tr3_2000 |  | 421.447 | [12 empty] | VV | 2 | 2 | True | 0 | ROZPOCET
| VV |  | Mezisoučet |  | 490.647 | [12 empty] | VV | 2 | 3 | True | 0 | ROZPOCET
| VV |  | J_tr4 |  | 24 | [12 empty] | VV | 2 | 2 | True | 0 | ROZPOCET
| VV |  | Mezisoučet |  | 24 | [12 empty] | VV | 2 | 3 | True | 0 | ROZPOCET
| VV |  | Součet |  | 514.647 | [12 empty] | VV | 2 | 4 | True | 1 | ROZPOCET
12 | K | 174151101 | Zásyp sypaninou z jakékoliv horniny strojně s uložením výkopku ve vrstvách se zhutněním jam, šachet, rýh nebo kolem objektů v těchto vykopávkách | m3 | 315.758 |  | 0 | CS ÚRS 2024 01 |  | snížená |  | 0 | 0 | 0 | 0 | 0 | 4 | K | 2 |  |  |  | ROZPOCET | [5 empty] | 0 | 0 | 0 | 0 | 0 | 2 | 0 | 4 | 350774277
| Online PSC |  | https://podminky.urs.cz/item/CS_URS_2024_01/174151101 | [14 empty] | Online PSC | 2
| VV | z_kamen | 125,8*(3,4-1)*0,3 |  | 90.576 | [12 empty] | VV | 2 | 2 | True | 0 | ROZPOCET
| VV | z_zemina | 125,8*1,79 |  | 225.182 | [12 empty] | VV | 2 | 2 | True | 0 | ROZPOCET
| VV | z | Součet |  | 315.758 | [12 empty] | VV | 2 | 4 | True | 1 | ROZPOCET
13 | K | 174151102 | Zásyp sypaninou z jakékoliv horniny strojně s uložením výkopku ve vrstvách se zhutněním v prostorách s omezeným pohybem stroje s urovnáním povrchu zásypu | m3 | 211.344 |  | 0 | CS ÚRS 2024 01 |  | snížená |  | 0 | 0 | 0 | 0 | 0 | 4 | K | 2 |  |  |  | ROZPOCET | [5 empty] | 0 | 0 | 0 | 0 | 0 | 2 | 0 | 4 | -210463671
| Online PSC |  | https://podminky.urs.cz/item/CS_URS_2024_01/174151102 | [14 empty] | Online PSC | 2
14 | M | 58344171 | štěrkodrť frakce 0/32 | t | 543.456 |  | 0 | CS ÚRS 2024 01 |  | snížená |  | 0 | 1 | 543.456 | 0 | 0 | 8 | M | 2 |  |  |  | ROZPOCET | [5 empty] | 0 | 0 | 0 | 0 | 0 | 2 | 0 | 4 | -1391781017
| VV |  | z_kamen+z_II |  | 301.92 | [12 empty] | VV | 2 | 2 | True | 0 | ROZPOCET
| VV |  | Součet |  | 301.92 | [12 empty] | VV | 2 | 4 | True | 1 | ROZPOCET
| VV |  | 301,92*1,8 'Přepočtené koeficientem množství |  | 543.456 | [12 empty] | VV | 2 | 2 | False | 1 | ROZPOCET
15 | K | 181951112 | Úprava pláně vyrovnáním výškových rozdílů strojně v hornině třídy těžitelnosti I, skupiny 1 až 3 se zhutněním | m2 | 346 |  | 0 | CS ÚRS 2024 01 |  | snížená |  | 0 | 0 | 0 | 0 | 0 | 4 | K | 2 |  |  |  | ROZPOCET | [5 empty] | 0 | 0 | 0 | 0 | 0 | 2 | 0 | 4 | 2055177293
| Online PSC |  | https://podminky.urs.cz/item/CS_URS_2024_01/181951112 | [14 empty] | Online PSC | 2
| VV |  | D.1.1.b1 SO.01 Koordinační výkres spodní stavby | [14 empty] | VV | 2 | 1 | True | 0 | ROZPOCET
| VV |  | 346 |  | 346 | [12 empty] | VV | 2 | 2 | True | 0 | ROZPOCET
| VV |  | Součet |  | 346 | [12 empty] | VV | 2 | 4 | True | 1 | ROZPOCET
| D | 2 | Zakládání |  |  |  | 0 |  |  |  |  | 0 |  | 537.4418 |  | 0 | 1 | D | 1 |  |  |  | ROZPOCET | [11 empty] | 0
16 | K | 218111113 | Odvětrání radonu vodorovné kladené do štěrkového podsypu drenážní z plastových perforovaných trubek, vnitřní průměr přes 80 do 100 mm | m | 37.5 |  | 0 | CS ÚRS 2024 01 |  | snížená |  | 0 | 0.000504 | 0.0189 | 0 | 0 | 4 | K | 2 |  |  |  | ROZPOCET | [5 empty] | 0 | 0 | 0 | 0 | 0 | 2 | 0 | 4 | -1031409668
| Online PSC |  | https://podminky.urs.cz/item/CS_URS_2024_01/218111113 | [14 empty] | Online PSC | 2
| VV |  | D.1.1.1. SO.02 Technická zpráva | [14 empty] | VV | 2 | 1 | True | 0 | ROZPOCET
| VV |  | D.1.1.b.1 SO.02 Koordinační výkres základů | [14 empty] | VV | 2 | 1 | True | 0 | ROZPOCET
| VV |  | D.1.1.c.4 Výpis ostatních výrobků | [14 empty] | VV | 2 | 1 | True | 0 | ROZPOCET
| VV |  | "OV.39" 37,5 |  | 37.5 | [12 empty] | VV | 2 | 2 | True | 0 | ROZPOCET
| VV |  | Součet |  | 37.5 | [12 empty] | VV | 2 | 4 | True | 1 | ROZPOCET
17 | K | 218111121 | Odvětrání radonu vodorovné kladené do štěrkového podsypu sběrné z plastových trubek, vnitřní průměr přes 80 do 110 mm | m | 27.5 |  | 0 | CS ÚRS 2024 01 |  | snížená |  | 0 | 0.0016268 | 0.044736 | 0 | 0 | 4 | K | 2 |  |  |  | ROZPOCET | [5 empty] | 0 | 0 | 0 | 0 | 0 | 2 | 0 | 4 | 1985066984
| Online PSC |  | https://podminky.urs.cz/item/CS_URS_2024_01/218111121 | [14 empty] | Online PSC | 2
| VV |  | D.1.1.1. SO.02 Technická zpráva | [14 empty] | VV | 2 | 1 | True | 0 | ROZPOCET
| VV |  | D.1.1.b.1 SO.02 Koordinační výkres základů | [14 empty] | VV | 2 | 1 | True | 0 | ROZPOCET
| VV |  | D.1.1.c.4 Výpis ostatních výrobků | [14 empty] | VV | 2 | 1 | True | 0 | ROZPOCET
| VV |  | "OV.39" 27,5 |  | 27.5 | [12 empty] | VV | 2 | 2 | True | 0 | ROZPOCET
| VV |  | Součet |  | 27.5 | [12 empty] | VV | 2 | 4 | True | 1 | ROZPOCET
18 | K | 218121111 | Odvětrání radonu svislé z plastových trubek, vnitřní průměr přes 80 do 110 mm | m | 13 |  | 0 | CS ÚRS 2024 01 |  | snížená |  | 0 | 0.0014885 | 0.019351 | 0 | 0 | 4 | K | 2 |  |  |  | ROZPOCET | [5 empty] | 0 | 0 | 0 | 0 | 0 | 2 | 0 | 4 | 1344656587
| Online PSC |  | https://podminky.urs.cz/item/CS_URS_2024_01/218121111 | [14 empty] | Online PSC | 2
| VV |  | D.1.1.1. SO.02 Technická zpráva | [14 empty] | VV | 2 | 1 | True | 0 | ROZPOCET
| VV |  | D.1.1.b.1 SO.02 Koordinační výkres základů | [14 empty] | VV | 2 | 1 | True | 0 | ROZPOCET
| VV |  | 13 |  | 13 | [12 empty] | VV | 2 | 2 | True | 0 | ROZPOCET
| VV |  | Součet |  | 13 | [12 empty] | VV | 2 | 4 | True | 1 | ROZPOCET
19 | K | 271532212 | Podsyp pod základové konstrukce se zhutněním a urovnáním povrchu z kameniva hrubého, frakce 16 - 32 mm | m3 | 36.546 |  | 0 | CS ÚRS 2024 01 |  | snížená |  | 0 | 2.16 | 78.9394 | 0 | 0 | 4 | K | 2 |  |  |  | ROZPOCET | [5 empty] | 0 | 0 | 0 | 0 | 0 | 2 | 0 | 4 | -681414342
| Online PSC |  | https://podminky.urs.cz/item/CS_URS_2024_01/271532212 | [14 empty] | Online PSC | 2
| VV |  | D.1.1.1. SO.02 Technická zpráva | [14 empty] | VV | 2 | 1 | True | 0 | ROZPOCET
| VV |  | D.1.1.b1 SO.02 Koordinační výkres spodní stavby | [14 empty] | VV | 2 | 1 | True | 0 | ROZPOCET
| VV |  | Skladba F.1.1, F.1.3 | [14 empty] | VV | 2 | 1 | True | 0 | ROZPOCET
| VV |  | (37,62+28,68+29,02+28,6+28,98+54,97+35,77)*0,15 |  | 36.546 | [12 empty] | VV | 2 | 2 | True | 0 | ROZPOCET
| VV |  | Součet |  | 36.546 | [12 empty] | VV | 2 | 4 | True | 1 | ROZPOCET
20 | K | 273321511 | Základy z betonu železového (bez výztuže) desky z betonu bez zvláštních nároků na prostředí tř. C 25/30 | m3 | 71.25 |  | 0 | CS ÚRS 2024 01 |  | snížená |  | 0 | 2.5019 | 178.2584 | 0 | 0 | 4 | K | 2 |  |  |  | ROZPOCET | [5 empty] | 0 | 0 | 0 | 0 | 0 | 2 | 0 | 4 | 2005599726
| Online PSC |  | https://podminky.urs.cz/item/CS_URS_2024_01/273321511 | [14 empty] | Online PSC | 2
| VV |  | D.1.1.1 SO.02 Technická zpráva | [14 empty] | VV | 2 | 1 | True | 0 | ROZPOCET
| VV |  | D.1.1.b.1 SO.02 Půdorys základů | [14 empty] | VV | 2 | 1 | True | 0 | ROZPOCET
| VV |  | D.1.2.03 Výkres tvaru základů | [14 empty] | VV | 2 | 1 | True | 0 | ROZPOCET
| VV |  | 274,42*0,25 |  | 68.605 | [12 empty] | VV | 2 | 2 | True | 0 | ROZPOCET
| VV |  | 10,58*0,25 |  | 2.645 | [12 empty] | VV | 2 | 2 | True | 0 | ROZPOCET
| VV |  | Součet |  | 71.25 | [12 empty] | VV | 2 | 4 | True | 1 | ROZPOCET
21 | K | 273351121 | Bednění základů desek zřízení | m2 | 36.54 |  | 0 | CS ÚRS 2024 01 |  | snížená |  | 0 | 0.002944 | 0.10757 | 0 | 0 | 4 | K | 2 |  |  |  | ROZPOCET | [5 empty] | 0 | 0 | 0 | 0 | 0 | 2 | 0 | 4 | 559004821
| Online PSC |  | https://podminky.urs.cz/item/CS_URS_2024_01/273351121 | [14 empty] | Online PSC | 2
| VV |  | D.1.1.1 SO.02 Technická zpráva | [14 empty] | VV | 2 | 1 | True | 0 | ROZPOCET
| VV |  | D.1.2.03 Výkres tvaru základů | [14 empty] | VV | 2 | 1 | True | 0 | ROZPOCET
| VV |  | 97,6*0,3 |  | 29.28 | [12 empty] | VV | 2 | 2 | True | 0 | ROZPOCET
| VV |  | 11,1*0,3 |  | 3.33 | [12 empty] | VV | 2 | 2 | True | 0 | ROZPOCET
| VV |  | 13,1*0,3 |  | 3.93 | [12 empty] | VV | 2 | 2 | True | 0 | ROZPOCET
| VV | Bed_ZD | Součet |  | 36.54 | [12 empty] | VV | 2 | 4 | True | 1 | ROZPOCET
22 | K | 273351122 | Bednění základů desek odstranění | m2 | 36.54 |  | 0 | CS ÚRS 2024 01 |  | snížená |  | 0 | 0 | 0 | 0 | 0 | 4 | K | 2 |  |  |  | ROZPOCET | [5 empty] | 0 | 0 | 0 | 0 | 0 | 2 | 0 | 4 | -1815532741
| Online PSC |  | https://podminky.urs.cz/item/CS_URS_2024_01/273351122 | [14 empty] | Online PSC | 2
| VV |  | Bed_ZD |  | 36.54 | [12 empty] | VV | 2 | 2 | True | 0 | ROZPOCET
| VV |  | Součet |  | 36.54 | [12 empty] | VV | 2 | 4 | True | 1 | ROZPOCET
23 | K | 273353111 | Bednění kotevních otvorů a prostupů v základových konstrukcích v deskách včetně polohového zajištění a odbednění, popř. ztraceného bednění z pletiva apod. průřezu přes 0,01 do 0,02 m2, hl. do 0,50 m | kus | 14 |  | 0 | CS ÚRS 2024 01 |  | snížená |  | 0 | 0.0030847 | 0.043186 | 0 | 0 | 4 | K | 2 |  |  |  | ROZPOCET | [5 empty] | 0 | 0 | 0 | 0 | 0 | 2 | 0 | 4 | 778774539
| Online PSC |  | https://podminky.urs.cz/item/CS_URS_2024_01/273353111 | [14 empty] | Online PSC | 2
| VV |  | D.1.1.b.1 SO.02 Koordinační výkres spodní stavby | [14 empty] | VV | 2 | 1 | True | 0 | ROZPOCET
| VV |  | "§07" 14 |  | 14 | [12 empty] | VV | 2 | 2 | True | 0 | ROZPOCET
| VV |  | Součet |  | 14 | [12 empty] | VV | 2 | 4 | True | 1 | ROZPOCET
24 | K | 273362021 | Výztuž základů desek ze svařovaných sítí z drátů typu KARI | t | 6.057 |  | 0 | CS ÚRS 2024 01 |  | snížená |  | 0 | 1.0628 | 6.4372 | 0 | 0 | 4 | K | 2 |  |  |  | ROZPOCET | [5 empty] | 0 | 0 | 0 | 0 | 0 | 2 | 0 | 4 | 2040632344
| Online PSC |  | https://podminky.urs.cz/item/CS_URS_2024_01/273362021 | [14 empty] | Online PSC | 2
| VV |  | D.1.2.07 Schéma výztuže základů | [14 empty] | VV | 2 | 1 | True | 0 | ROZPOCET
| VV |  | 5768,4*1,05*0,001 |  | 6.057 | [12 empty] | VV | 2 | 2 | True | 0 | ROZPOCET
| VV |  | Součet |  | 6.057 | [12 empty] | VV | 2 | 4 | True | 1 | ROZPOCET
25 | K | 274313510R | Základy z betonu prostého pasy betonu kamenem neprokládaného tř. C 8/10 | m3 | 8.083 |  | 0 |  |  | snížená |  | 0 | 2.301 | 18.5991 | 0 | 0 | 4 | K | 2 |  |  |  | ROZPOCET | [5 empty] | 0 | 0 | 0 | 0 | 0 | 2 | 0 | 4 | -1855481250
| VV |  | D.1.2.03 Výkres tvaru základů | [14 empty] | VV | 2 | 1 | True | 0 | ROZPOCET
| VV |  | (5,675+6,3+6,675+12,675+3,925+6,925+7,925+10,385+8,8+6,51+3,925+8,8+1,675)*1,2*0,05 |  | 5.412 | [12 empty] | VV | 2 | 2 | True | 0 | ROZPOCET
| VV |  | (7,3+4,925+8,2+9,8+5,385)*1,5*0,05 |  | 2.671 | [12 empty] | VV | 2 | 2 | True | 0 | ROZPOCET
| VV |  | Součet |  | 8.083 | [12 empty] | VV | 2 | 4 | True | 1 | ROZPOCET
26 | K | 274321511 | Základy z betonu železového (bez výztuže) pasy z betonu bez zvláštních nároků na prostředí tř. C 25/30 | m3 | 68.245 |  | 0 | CS ÚRS 2024 01 |  | snížená |  | 0 | 2.5019 | 170.7403 | 0 | 0 | 4 | K | 2 |  |  |  | ROZPOCET | [5 empty] | 0 | 0 | 0 | 0 | 0 | 2 | 0 | 4 | -741706661
| Online PSC |  | https://podminky.urs.cz/item/CS_URS_2024_01/274321511 | [14 empty] | Online PSC | 2
| VV |  | D.1.2.03 Výkres tvaru základů | [14 empty] | VV | 2 | 1 | True | 0 | ROZPOCET
| VV |  | (5,675+6,3+6,675+12,675+3,925+6,925+7,925+10,385+8,8+6,51+3,925+8,8+1,675)*1*0,5 |  | 45.098 | [12 empty] | VV | 2 | 2 | True | 0 | ROZPOCET
| VV |  | (7,3+4,925+8,2+9,8+5,385)*1,3*0,5 |  | 23.147 | [12 empty] | VV | 2 | 2 | True | 0 | ROZPOCET
| VV |  | Součet |  | 68.245 | [12 empty] | VV | 2 | 4 | True | 1 | ROZPOCET
27 | K | 274351121 | Bednění základů pasů rovné zřízení | m2 | 125.805 |  | 0 | CS ÚRS 2024 01 |  | snížená |  | 0 | 0.0026919 | 0.33865 | 0 | 0 | 4 | K | 2 |  |  |  | ROZPOCET | [5 empty] | 0 | 0 | 0 | 0 | 0 | 2 | 0 | 4 | -1109033140
| Online PSC |  | https://podminky.urs.cz/item/CS_URS_2024_01/274351121 | [14 empty] | Online PSC | 2
| VV |  | D.1.2.03 Výkres tvaru základů | [14 empty] | VV | 2 | 1 | True | 0 | ROZPOCET
| VV |  | (5,675+6,3+6,675+12,675+3,925+6,925+7,925+10,385+8,8+6,51+3,925+8,8+1,675)*0,5*2 |  | 90.195 | [12 empty] | VV | 2 | 2 | True | 0 | ROZPOCET
| VV |  | (7,3+4,925+8,2+9,8+5,385)*0,5*2 |  | 35.61 | [12 empty] | VV | 2 | 2 | True | 0 | ROZPOCET
| VV | Bed_ZP | Součet |  | 125.805 | [12 empty] | VV | 2 | 4 | True | 1 | ROZPOCET
28 | K | 274351122 | Bednění základů pasů rovné odstranění | m2 | 125.805 |  | 0 | CS ÚRS 2024 01 |  | snížená |  | 0 | 0 | 0 | 0 | 0 | 4 | K | 2 |  |  |  | ROZPOCET | [5 empty] | 0 | 0 | 0 | 0 | 0 | 2 | 0 | 4 | -1379829576
| Online PSC |  | https://podminky.urs.cz/item/CS_URS_2024_01/274351122 | [14 empty] | Online PSC | 2
| VV |  | Bed_ZP |  | 125.805 | [12 empty] | VV | 2 | 2 | True | 0 | ROZPOCET
| VV |  | Součet |  | 125.805 | [12 empty] | VV | 2 | 4 | True | 1 | ROZPOCET
29 | K | 274353122 | Bednění kotevních otvorů a prostupů v základových konstrukcích v pasech včetně polohového zajištění a odbednění, popř. ztraceného bednění z pletiva apod. průřezu přes 0,02 do 0,05 m2, hl. přes 0,50 do 1,00 m | kus | 15 |  | 0 | CS ÚRS 2024 01 |  | snížená |  | 0 | 0.0093964 | 0.14095 | 0 | 0 | 4 | K | 2 |  |  |  | ROZPOCET | [5 empty] | 0 | 0 | 0 | 0 | 0 | 2 | 0 | 4 | -1384615649
| Online PSC |  | https://podminky.urs.cz/item/CS_URS_2024_01/274353122 | [14 empty] | Online PSC | 2
| VV |  | D.1.1.b.1 SO.02 Koordinační výkres spodní stavby | [14 empty] | VV | 2 | 1 | True | 0 | ROZPOCET
| VV |  | "§07" 15 |  | 15 | [12 empty] | VV | 2 | 2 | True | 0 | ROZPOCET
| VV |  | Součet |  | 15 | [12 empty] | VV | 2 | 4 | True | 1 | ROZPOCET
30 | K | 274361821 | Výztuž základů pasů z betonářské oceli 10 505 (R) nebo BSt 500 | t | 12.481 |  | 0 | CS ÚRS 2024 01 |  | snížená |  | 0 | 1.0606 | 13.2376 | 0 | 0 | 4 | K | 2 |  |  |  | ROZPOCET | [5 empty] | 0 | 0 | 0 | 0 | 0 | 2 | 0 | 4 | -1979311994
| Online PSC |  | https://podminky.urs.cz/item/CS_URS_2024_01/274361821 | [14 empty] | Online PSC | 2
| VV |  | D.1.2.07 Schéma výztuže základů | [14 empty] | VV | 2 | 1 | True | 0 | ROZPOCET
| VV |  | "výztuž základů" 11886,79*1,05*0,001 |  | 12.481 | [12 empty] | VV | 2 | 2 | True | 0 | ROZPOCET
| VV |  | Součet |  | 12.481 | [12 empty] | VV | 2 | 4 | True | 1 | ROZPOCET
31 | K | 279113153 | Základové zdi z tvárnic ztraceného bednění včetně výplně z betonu bez zvláštních nároků na vliv prostředí třídy C 25/30, tloušťky zdiva přes 200 do 250 mm | m2 | 29.381 |  | 0 | CS ÚRS 2024 01 |  | snížená |  | 0 | 0.5496 | 16.1478 | 0 | 0 | 4 | K | 2 |  |  |  | ROZPOCET | [5 empty] | 0 | 0 | 0 | 0 | 0 | 2 | 0 | 4 | 103343219
| Online PSC |  | https://podminky.urs.cz/item/CS_URS_2024_01/279113153 | [14 empty] | Online PSC | 2
| VV |  | D.1.2.03 Výkres tvaru základů | [14 empty] | VV | 2 | 1 | True | 0 | ROZPOCET
| VV |  | (7,3+9,5+9,8+6,3+4,875+1,4)*0,75 |  | 29.381 | [12 empty] | VV | 2 | 2 | True | 0 | ROZPOCET
| VV |  | Součet |  | 29.381 | [12 empty] | VV | 2 | 4 | True | 1 | ROZPOCET
32 | K | 279113154 | Základové zdi z tvárnic ztraceného bednění včetně výplně z betonu bez zvláštních nároků na vliv prostředí třídy C 25/30, tloušťky zdiva přes 250 do 300 mm | m2 | 64.114 |  | 0 | CS ÚRS 2024 01 |  | snížená |  | 0 | 0.73404 | 47.0621 | 0 | 0 | 4 | K | 2 |  |  |  | ROZPOCET | [5 empty] | 0 | 0 | 0 | 0 | 0 | 2 | 0 | 4 | -910189695
| Online PSC |  | https://podminky.urs.cz/item/CS_URS_2024_01/279113154 | [14 empty] | Online PSC | 2
| VV |  | D.1.2.03 Výkres tvaru základů | [14 empty] | VV | 2 | 1 | True | 0 | ROZPOCET
| VV |  | (7,6+6,675+11,7+4,625+6,925+10,1+10,1+6,51+3,95+9,5+1,7+6,1)*0,75 |  | 64.114 | [12 empty] | VV | 2 | 2 | True | 0 | ROZPOCET
| VV |  | Součet |  | 64.114 | [12 empty] | VV | 2 | 4 | True | 1 | ROZPOCET
33 | K | 279321347 | Základové zdi z betonu železového (bez výztuže) bez zvláštních nároků na prostředí tř. C 25/30 | m3 | 2.895 |  | 0 | CS ÚRS 2024 01 |  | snížená |  | 0 | 2.5019 | 7.2429 | 0 | 0 | 4 | K | 2 |  |  |  | ROZPOCET | [5 empty] | 0 | 0 | 0 | 0 | 0 | 2 | 0 | 4 | -1133356170
| Online PSC |  | https://podminky.urs.cz/item/CS_URS_2024_01/279321347 | [14 empty] | Online PSC | 2
| VV |  | D.1.1.b.1 SO.02 Koordinační výkres spodní stavby | [14 empty] | VV | 2 | 1 | True | 0 | ROZPOCET
| VV |  | D.1.2.03 Výkres tvaru základů | [14 empty] | VV | 2 | 1 | True | 0 | ROZPOCET
| VV |  | (3,925+1,865)*2*1*0,25 |  | 2.895 | [12 empty] | VV | 2 | 2 | True | 0 | ROZPOCET
| VV |  | Součet |  | 2.895 | [12 empty] | VV | 2 | 4 | True | 1 | ROZPOCET
34 | K | 279351121 | Bednění základových zdí rovné oboustranné za každou stranu zřízení | m2 | 23.16 |  | 0 | CS ÚRS 2024 01 |  | snížená |  | 0 | 0.0027469 | 0.063618 | 0 | 0 | 4 | K | 2 |  |  |  | ROZPOCET | [5 empty] | 0 | 0 | 0 | 0 | 0 | 2 | 0 | 4 | -240061147
| Online PSC |  | https://podminky.urs.cz/item/CS_URS_2024_01/279351121 | [14 empty] | Online PSC | 2
| VV |  | D.1.1.b.1 SO.02 Koordinační výkres spodní stavby | [14 empty] | VV | 2 | 1 | True | 0 | ROZPOCET
| VV |  | D.1.2.03 Výkres tvaru základů | [14 empty] | VV | 2 | 1 | True | 0 | ROZPOCET
| VV |  | (3,925+1,865)*2*1*2 |  | 23.16 | [12 empty] | VV | 2 | 2 | True | 0 | ROZPOCET
| VV |  | Součet |  | 23.16 | [12 empty] | VV | 2 | 4 | True | 1 | ROZPOCET
35 | K | 279351122 | Bednění základových zdí rovné oboustranné za každou stranu odstranění | m2 | 23.16 |  | 0 | CS ÚRS 2024 01 |  | snížená |  | 0 | 0 | 0 | 0 | 0 | 4 | K | 2 |  |  |  | ROZPOCET | [5 empty] | 0 | 0 | 0 | 0 | 0 | 2 | 0 | 4 | 259014951
| Online PSC |  | https://podminky.urs.cz/item/CS_URS_2024_01/279351122 | [14 empty] | Online PSC | 2
| VV |  | D.1.1.b.1 SO.02 Koordinační výkres spodní stavby | [14 empty] | VV | 2 | 1 | True | 0 | ROZPOCET
| VV |  | D.1.2.03 Výkres tvaru základů | [14 empty] | VV | 2 | 1 | True | 0 | ROZPOCET
| VV |  | (3,925+1,865)*2*1*2 |  | 23.16 | [12 empty] | VV | 2 | 2 | True | 0 | ROZPOCET
| VV |  | Součet |  | 23.16 | [12 empty] | VV | 2 | 4 | True | 1 | ROZPOCET
| D | 3 | Svislé a kompletní konstrukce |  |  |  | 0 |  |  |  |  | 0 |  | 471.0918 |  | 0 | 1 | D | 1 |  |  |  | ROZPOCET | [11 empty] | 0
36 | K | 311113152 | Nadzákladové zdi z betonových tvárnic ztraceného bednění hladkých, včetně výplně z betonu třídy C 25/30, tloušťky zdiva přes 150 do 200 mm | m2 | 66.75 |  | 0 | CS ÚRS 2024 01 |  | snížená |  | 0 | 0.49689 | 33.1676 | 0 | 0 | 4 | K | 2 |  |  |  | ROZPOCET | [5 empty] | 0 | 0 | 0 | 0 | 0 | 2 | 0 | 4 | -76664929
| Online PSC |  | https://podminky.urs.cz/item/CS_URS_2024_01/311113152 | [14 empty] | Online PSC | 2
| VV |  | D.1.1.1 SO.02 Technická zpráva | [14 empty] | VV | 2 | 1 | True | 0 | ROZPOCET
| VV |  | D.1.1.b.6 SO.02 Řezy | [14 empty] | VV | 2 | 1 | True | 0 | ROZPOCET
| VV |  | Tabulka materiálů a skladeb | [14 empty] | VV | 2 | 1 | True | 0 | ROZPOCET
| VV |  | W.3.1 | [14 empty] | VV | 2 | 1 | True | 0 | ROZPOCET
| VV |  | "atika" 89*0,75 |  | 66.75 | [12 empty] | VV | 2 | 2 | True | 0 | ROZPOCET
| VV |  | Součet |  | 66.75 | [12 empty] | VV | 2 | 4 | True | 1 | ROZPOCET
37 | K | 311113153 | Nadzákladové zdi z betonových tvárnic ztraceného bednění hladkých, včetně výplně z betonu třídy C 25/30, tloušťky zdiva přes 200 do 250 mm | m2 | 117.886 |  | 0 | CS ÚRS 2024 01 |  | snížená |  | 0 | 0.5496 | 64.7903 | 0 | 0 | 4 | K | 2 |  |  |  | ROZPOCET | [5 empty] | 0 | 0 | 0 | 0 | 0 | 2 | 0 | 4 | -1834948444
| Online PSC |  | https://podminky.urs.cz/item/CS_URS_2024_01/311113153 | [14 empty] | Online PSC | 2
| VV |  | D.1.1.1 SO.02 Technická zpráva | [14 empty] | VV | 2 | 1 | True | 0 | ROZPOCET
| VV |  | D.1.1.b.6 SO.02 Řezy | [14 empty] | VV | 2 | 1 | True | 0 | ROZPOCET
| VV |  | Tabulka materiálů a skladeb | [14 empty] | VV | 2 | 1 | True | 0 | ROZPOCET
| VV |  | W.2.5 | [14 empty] | VV | 2 | 1 | True | 0 | ROZPOCET
| VV |  | (2,625+2,365)*2*12,595-1,2*2,17*3 |  | 117.886 | [12 empty] | VV | 2 | 2 | True | 0 | ROZPOCET
| VV |  | Součet |  | 117.886 | [12 empty] | VV | 2 | 4 | True | 1 | ROZPOCET
38 | K | 311235145 | Zdivo jednovrstvé z cihel děrovaných broušených na celoplošnou tenkovrstvou maltu, pevnost cihel přes P10 do P15, tl. zdiva 250 mm | m2 | 46.701 |  | 0 | CS ÚRS 2024 01 |  | snížená |  | 0 | 0.18971 | 8.8597 | 0 | 0 | 4 | K | 2 |  |  |  | ROZPOCET | [5 empty] | 0 | 0 | 0 | 0 | 0 | 2 | 0 | 4 | 1588077098
| Online PSC |  | https://podminky.urs.cz/item/CS_URS_2024_01/311235145 | [14 empty] | Online PSC | 2
| VV |  | D.1.1.b.4 SO.02 Půdorys 3.NP | [14 empty] | VV | 2 | 1 | True | 0 | ROZPOCET
| VV |  | (6,945+9,5)*3,125-1,4*2,15-0,8*2,1 |  | 46.701 | [12 empty] | VV | 2 | 2 | True | 0 | ROZPOCET
| VV |  | Součet |  | 46.701 | [12 empty] | VV | 2 | 4 | True | 1 | ROZPOCET
39 | K | 311235161 | Zdivo jednovrstvé z cihel děrovaných broušených na celoplošnou tenkovrstvou maltu, pevnost cihel přes P10 do P15, tl. zdiva 300 mm | m2 | 766.466 |  | 0 | CS ÚRS 2024 01 |  | snížená |  | 0 | 0.26878 | 206.0138 | 0 | 0 | 4 | K | 2 |  |  |  | ROZPOCET | [5 empty] | 0 | 0 | 0 | 0 | 0 | 2 | 0 | 4 | -1123385262
| Online PSC |  | https://podminky.urs.cz/item/CS_URS_2024_01/311235161 | [14 empty] | Online PSC | 2
| VV |  | D.1.1.b.6 SO.02 Řezy | [14 empty] | VV | 2 | 1 | True | 0 | ROZPOCET
| VV |  | D.1.1.b.2 SO.02 Půdorys 1.NP | [14 empty] | VV | 2 | 1 | True | 0 | ROZPOCET
| VV |  | 86,75*10,195-117,95 |  | 766.466 | [12 empty] | VV | 2 | 2 | True | 0 | ROZPOCET
| VV |  | Součet |  | 766.466 | [12 empty] | VV | 2 | 4 | True | 1 | ROZPOCET
40 | K | 311236131 | Zdivo jednovrstvé zvukově izolační z cihel děrovaných spojených na pero a drážku na maltu cementovou M10, pevnost cihel přes P15 do P20, tl. zdiva 250 mm | m2 | 270.48 |  | 0 | CS ÚRS 2024 01 |  | snížená |  | 0 | 0.28717 | 77.6735 | 0 | 0 | 4 | K | 2 |  |  |  | ROZPOCET | [5 empty] | 0 | 0 | 0 | 0 | 0 | 2 | 0 | 4 | -1486854225
| Online PSC |  | https://podminky.urs.cz/item/CS_URS_2024_01/311236131 | [14 empty] | Online PSC | 2
| VV |  | D.1.1.b.6 SO.02 Řezy | [14 empty] | VV | 2 | 1 | True | 0 | ROZPOCET
| VV |  | D.1.1.b.2 SO.02 Půdorys 1.NP | [14 empty] | VV | 2 | 1 | True | 0 | ROZPOCET
| VV |  | (4,82+9,485+9,485+6,245+4,875+0,835+3,775)*3,35-1,4*2,15*5 |  | 117.342 | [12 empty] | VV | 2 | 2 | True | 0 | ROZPOCET
| VV |  | D.1.1.b.3 SO.02 Půdorys 2.NP | [14 empty] | VV | 2 | 1 | True | 0 | ROZPOCET
| VV |  | (4,82+9,485+9,485+6,245+4,875+0,835+3,775)*3,235-1,4*2,15*5 |  | 112.797 | [12 empty] | VV | 2 | 2 | True | 0 | ROZPOCET
| VV |  | D.1.1.b.4 SO.02 Půdorys 3.NP | [14 empty] | VV | 2 | 1 | True | 0 | ROZPOCET
| VV |  | (6,97+6,8)*3,135-1,4*2,02 |  | 40.341 | [12 empty] | VV | 2 | 2 | True | 0 | ROZPOCET
| VV |  | Součet |  | 270.48 | [12 empty] | VV | 2 | 4 | True | 1 | ROZPOCET
41 | K | 311238935 | Založení zdiva z broušených cihel na zakládací maltu, tlouštky zdiva přes 200 do 250 mm | m | 39.52 |  | 0 | CS ÚRS 2024 01 |  | snížená |  | 0 | 0.01552 | 0.61335 | 0 | 0 | 4 | K | 2 |  |  |  | ROZPOCET | [5 empty] | 0 | 0 | 0 | 0 | 0 | 2 | 0 | 4 | 359406309
| Online PSC |  | https://podminky.urs.cz/item/CS_URS_2024_01/311238935 | [14 empty] | Online PSC | 2
| VV |  | D.1.1.b.6 SO.02 Řezy | [14 empty] | VV | 2 | 1 | True | 0 | ROZPOCET
| VV |  | D.1.1.b.2 SO.02 Půdorys 1.NP | [14 empty] | VV | 2 | 1 | True | 0 | ROZPOCET
| VV |  | (4,82+9,485+9,485+6,245+4,875+0,835+3,775) |  | 39.52 | [12 empty] | VV | 2 | 2 | True | 0 | ROZPOCET
| VV |  | Součet |  | 39.52 | [12 empty] | VV | 2 | 4 | True | 1 | ROZPOCET
42 | K | 311238937 | Založení zdiva z broušených cihel na zakládací maltu, tlouštky zdiva přes 250 do 300 mm | m | 86.75 |  | 0 | CS ÚRS 2024 01 |  | snížená |  | 0 | 0.01856 | 1.6101 | 0 | 0 | 4 | K | 2 |  |  |  | ROZPOCET | [5 empty] | 0 | 0 | 0 | 0 | 0 | 2 | 0 | 4 | -801333308
| Online PSC |  | https://podminky.urs.cz/item/CS_URS_2024_01/311238937 | [14 empty] | Online PSC | 2
| VV |  | D.1.1.b.6 SO.02 Řezy | [14 empty] | VV | 2 | 1 | True | 0 | ROZPOCET
| VV |  | D.1.1.b.2 SO.02 Půdorys 1.NP | [14 empty] | VV | 2 | 1 | True | 0 | ROZPOCET
| VV |  | 86,75 |  | 86.75 | [12 empty] | VV | 2 | 2 | True | 0 | ROZPOCET
| VV |  | Součet |  | 86.75 | [12 empty] | VV | 2 | 4 | True | 1 | ROZPOCET
43 | K | 317168022 | Překlady keramické ploché osazené do maltového lože, výšky překladu 71 mm šířky 145 mm, délky 1250 mm | kus | 25 |  | 0 | CS ÚRS 2024 01 |  | snížená |  | 0 | 0.026931 | 0.67327 | 0 | 0 | 4 | K | 2 |  |  |  | ROZPOCET | [5 empty] | 0 | 0 | 0 | 0 | 0 | 2 | 0 | 4 | -1134820763
| Online PSC |  | https://podminky.urs.cz/item/CS_URS_2024_01/317168022 | [14 empty] | Online PSC | 2
| VV |  | D.1.1.c.8 Výpis překladů | [14 empty] | VV | 2 | 1 | True | 0 | ROZPOCET
| VV |  | "PR.01" 25 |  | 25 | [12 empty] | VV | 2 | 2 | True | 0 | ROZPOCET
| VV |  | Součet |  | 25 | [12 empty] | VV | 2 | 4 | True | 1 | ROZPOCET
44 | K | 317168024 | Překlady keramické ploché osazené do maltového lože, výšky překladu 71 mm šířky 145 mm, délky 1750 mm | kus | 1 |  | 0 | CS ÚRS 2024 01 |  | snížená |  | 0 | 0.036975 | 0.036975 | 0 | 0 | 4 | K | 2 |  |  |  | ROZPOCET | [5 empty] | 0 | 0 | 0 | 0 | 0 | 2 | 0 | 4 | 1445985115
| Online PSC |  | https://podminky.urs.cz/item/CS_URS_2024_01/317168024 | [14 empty] | Online PSC | 2
| VV |  | D.1.1.c.8 Výpis překladů | [14 empty] | VV | 2 | 1 | True | 0 | ROZPOCET
| VV |  | "PR.02" 1 |  | 1 | [12 empty] | VV | 2 | 2 | True | 0 | ROZPOCET
| VV |  | Součet |  | 1 | [12 empty] | VV | 2 | 4 | True | 1 | ROZPOCET
45 | K | 317168051 | Překlady keramické vysoké osazené do maltového lože, šířky překladu 70 mm výšky 238 mm, délky 1000 mm | kus | 12 |  | 0 | CS ÚRS 2024 01 |  | snížená |  | 0 | 0.036548 | 0.43858 | 0 | 0 | 4 | K | 2 |  |  |  | ROZPOCET | [5 empty] | 0 | 0 | 0 | 0 | 0 | 2 | 0 | 4 | -987391932
| Online PSC |  | https://podminky.urs.cz/item/CS_URS_2024_01/317168051 | [14 empty] | Online PSC | 2
| VV |  | D.1.1.c.8 Výpis překladů | [14 empty] | VV | 2 | 1 | True | 0 | ROZPOCET
| VV |  | "PR.07" 3*3 |  | 9 | [12 empty] | VV | 2 | 2 | True | 0 | ROZPOCET
| VV |  | "PR.09" 1*3 |  | 3 | [12 empty] | VV | 2 | 2 | True | 0 | ROZPOCET
| VV |  | Součet |  | 12 | [12 empty] | VV | 2 | 4 | True | 1 | ROZPOCET
46 | K | 317168052 | Překlady keramické vysoké osazené do maltového lože, šířky překladu 70 mm výšky 238 mm, délky 1250 mm | kus | 21 |  | 0 | CS ÚRS 2024 01 |  | snížená |  | 0 | 0.045548 | 0.95651 | 0 | 0 | 4 | K | 2 |  |  |  | ROZPOCET | [5 empty] | 0 | 0 | 0 | 0 | 0 | 2 | 0 | 4 | 2116497010
| Online PSC |  | https://podminky.urs.cz/item/CS_URS_2024_01/317168052 | [14 empty] | Online PSC | 2
| VV |  | D.1.1.c.8 Výpis překladů | [14 empty] | VV | 2 | 1 | True | 0 | ROZPOCET
| VV |  | "PR.03" 3*3 |  | 9 | [12 empty] | VV | 2 | 2 | True | 0 | ROZPOCET
| VV |  | "PR.08" 4*3 |  | 12 | [12 empty] | VV | 2 | 2 | True | 0 | ROZPOCET
| VV |  | Součet |  | 21 | [12 empty] | VV | 2 | 4 | True | 1 | ROZPOCET
47 | K | 317168053 | Překlady keramické vysoké osazené do maltového lože, šířky překladu 70 mm výšky 238 mm, délky 1500 mm | kus | 6 |  | 0 | CS ÚRS 2024 01 |  | snížená |  | 0 | 0.054548 | 0.32729 | 0 | 0 | 4 | K | 2 |  |  |  | ROZPOCET | [5 empty] | 0 | 0 | 0 | 0 | 0 | 2 | 0 | 4 | 471920350
| Online PSC |  | https://podminky.urs.cz/item/CS_URS_2024_01/317168053 | [14 empty] | Online PSC | 2
| VV |  | D.1.1.c.8 Výpis překladů | [14 empty] | VV | 2 | 1 | True | 0 | ROZPOCET
| VV |  | "PR.06" 2*3 |  | 6 | [12 empty] | VV | 2 | 2 | True | 0 | ROZPOCET
| VV |  | Součet |  | 6 | [12 empty] | VV | 2 | 4 | True | 1 | ROZPOCET
48 | K | 317168054 | Překlady keramické vysoké osazené do maltového lože, šířky překladu 70 mm výšky 238 mm, délky 1750 mm | kus | 36 |  | 0 | CS ÚRS 2024 01 |  | snížená |  | 0 | 0.063548 | 2.2877 | 0 | 0 | 4 | K | 2 |  |  |  | ROZPOCET | [5 empty] | 0 | 0 | 0 | 0 | 0 | 2 | 0 | 4 | 1572099539
| Online PSC |  | https://podminky.urs.cz/item/CS_URS_2024_01/317168054 | [14 empty] | Online PSC | 2
| VV |  | D.1.1.c.8 Výpis překladů | [14 empty] | VV | 2 | 1 | True | 0 | ROZPOCET
| VV |  | "PR.04" 12*3 |  | 36 | [12 empty] | VV | 2 | 2 | True | 0 | ROZPOCET
| VV |  | Součet |  | 36 | [12 empty] | VV | 2 | 4 | True | 1 | ROZPOCET
49 | K | 317168058 | Překlady keramické vysoké osazené do maltového lože, šířky překladu 70 mm výšky 238 mm, délky 2750 mm | kus | 6 |  | 0 | CS ÚRS 2024 01 |  | snížená |  | 0 | 0.10005 | 0.60029 | 0 | 0 | 4 | K | 2 |  |  |  | ROZPOCET | [5 empty] | 0 | 0 | 0 | 0 | 0 | 2 | 0 | 4 | -244233185
| Online PSC |  | https://podminky.urs.cz/item/CS_URS_2024_01/317168058 | [14 empty] | Online PSC | 2
| VV |  | D.1.1.c.8 Výpis překladů | [14 empty] | VV | 2 | 1 | True | 0 | ROZPOCET
| VV |  | "PR.05" 2*3 |  | 6 | [12 empty] | VV | 2 | 2 | True | 0 | ROZPOCET
| VV |  | Součet |  | 6 | [12 empty] | VV | 2 | 4 | True | 1 | ROZPOCET
50 | K | 317321411 | Překlady z betonu železového (bez výztuže) tř. C 25/30 | m3 | 8.243 |  | 0 | CS ÚRS 2024 01 |  | snížená |  | 0 | 2.5019 | 20.623 | 0 | 0 | 4 | K | 2 |  |  |  | ROZPOCET | [5 empty] | 0 | 0 | 0 | 0 | 0 | 2 | 0 | 4 | 353307958
| Online PSC |  | https://podminky.urs.cz/item/CS_URS_2024_01/317321411 | [14 empty] | Online PSC | 2
| VV |  | D.1.2.04 Výkres tvaru a skladby 1.NP | [14 empty] | VV | 2 | 1 | True | 0 | ROZPOCET
| VV |  | "P1" 0,3*0,25*3,05*8 |  | 1.83 | [12 empty] | VV | 2 | 2 | True | 0 | ROZPOCET
| VV |  | "P2" 0,3*0,25*4,3*1 |  | 0.323 | [12 empty] | VV | 2 | 2 | True | 0 | ROZPOCET
| VV |  | "P3" 0,3*0,25*2,3*1 |  | 0.173 | [12 empty] | VV | 2 | 2 | True | 0 | ROZPOCET
| VV |  | "P4" 0,25*0,25*1,7*5 |  | 0.531 | [12 empty] | VV | 2 | 2 | True | 0 | ROZPOCET
| VV |  | "P5" 0,25*0,25*2,465*1 |  | 0.154 | [12 empty] | VV | 2 | 2 | True | 0 | ROZPOCET
| VV |  | Mezisoučet |  | 3.011 | [12 empty] | VV | 2 | 3 | True | 0 | ROZPOCET
| VV |  | D.1.2.05 Výkres tvaru a skladby 2.NP | [14 empty] | VV | 2 | 1 | True | 0 | ROZPOCET
| VV |  | "P1" 0,3*0,25*3,05*8 |  | 1.83 | [12 empty] | VV | 2 | 2 | True | 0 | ROZPOCET
| VV |  | "P2" 0,3*0,25*4,3*1 |  | 0.323 | [12 empty] | VV | 2 | 2 | True | 0 | ROZPOCET
| VV |  | "P3" 0,3*0,25*2,3*1 |  | 0.173 | [12 empty] | VV | 2 | 2 | True | 0 | ROZPOCET
| VV |  | "P4" 0,25*0,25*1,7*5 |  | 0.531 | [12 empty] | VV | 2 | 2 | True | 0 | ROZPOCET
| VV |  | "P5" 0,25*0,25*2,465*1 |  | 0.154 | [12 empty] | VV | 2 | 2 | True | 0 | ROZPOCET
| VV |  | Mezisoučet |  | 3.011 | [12 empty] | VV | 2 | 3 | True | 0 | ROZPOCET
| VV |  | D.1.2.06 Výkres tvaru a skladby 3.NP | [14 empty] | VV | 2 | 1 | True | 0 | ROZPOCET
| VV |  | "P1" 0,3*0,25*3,05*3 |  | 0.686 | [12 empty] | VV | 2 | 2 | True | 0 | ROZPOCET
| VV |  | "P2" 0,3*0,25*2,3*5 |  | 0.863 | [12 empty] | VV | 2 | 2 | True | 0 | ROZPOCET
| VV |  | "P3" 0,25*0,25*1,68*1 |  | 0.105 | [12 empty] | VV | 2 | 2 | True | 0 | ROZPOCET
| VV |  | "P4" 0,24*0,25*2,885*1 |  | 0.173 | [12 empty] | VV | 2 | 2 | True | 0 | ROZPOCET
| VV |  | "P5" 0,24*0,25*1,18*1 |  | 0.071 | [12 empty] | VV | 2 | 2 | True | 0 | ROZPOCET
| VV |  | "P6" 0,3*0,25*4,3*1 |  | 0.323 | [12 empty] | VV | 2 | 2 | True | 0 | ROZPOCET
| VV |  | Mezisoučet |  | 2.221 | [12 empty] | VV | 2 | 3 | True | 0 | ROZPOCET
| VV |  | Součet |  | 8.243 | [12 empty] | VV | 2 | 4 | True | 1 | ROZPOCET
51 | K | 317351101 | Bednění klenbových pásů, říms nebo překladů klenbových pásů válcových včetně podpěrné konstrukce do výše 4 m zřízení | m2 | 90.276 |  | 0 | CS ÚRS 2024 01 |  | snížená |  | 0 | 0.0098385 | 0.88818 | 0 | 0 | 4 | K | 2 |  |  |  | ROZPOCET | [5 empty] | 0 | 0 | 0 | 0 | 0 | 2 | 0 | 4 | 1083506465
| Online PSC |  | https://podminky.urs.cz/item/CS_URS_2024_01/317351101 | [14 empty] | Online PSC | 2
| VV |  | D.1.2.04 Výkres tvaru a skladby 1.NP | [14 empty] | VV | 2 | 1 | True | 0 | ROZPOCET
| VV |  | "P1" (0,3+0,25*2)*3,05*8 |  | 19.52 | [12 empty] | VV | 2 | 2 | True | 0 | ROZPOCET
| VV |  | "P2" (0,3+0,25*2)*4,3*1 |  | 3.44 | [12 empty] | VV | 2 | 2 | True | 0 | ROZPOCET
| VV |  | "P3" (0,3+0,25*2)*2,3*1 |  | 1.84 | [12 empty] | VV | 2 | 2 | True | 0 | ROZPOCET
| VV |  | "P4" (0,25+0,25*2)*1,7*5 |  | 6.375 | [12 empty] | VV | 2 | 2 | True | 0 | ROZPOCET
| VV |  | "P5" (0,25+0,25*2)*2,465*1 |  | 1.849 | [12 empty] | VV | 2 | 2 | True | 0 | ROZPOCET
| VV |  | Mezisoučet |  | 33.024 | [12 empty] | VV | 2 | 3 | True | 0 | ROZPOCET
| VV |  | D.1.2.05 Výkres tvaru a skladby 2.NP | [14 empty] | VV | 2 | 1 | True | 0 | ROZPOCET
| VV |  | "P1" (0,3+0,25*2)*3,05*8 |  | 19.52 | [12 empty] | VV | 2 | 2 | True | 0 | ROZPOCET
| VV |  | "P2" (0,3+0,25*2)*4,3*1 |  | 3.44 | [12 empty] | VV | 2 | 2 | True | 0 | ROZPOCET
| VV |  | "P3"(0,3+0,25*2)*2,3*1 |  | 1.84 | [12 empty] | VV | 2 | 2 | True | 0 | ROZPOCET
| VV |  | "P4" (0,25+0,25*2)*1,7*5 |  | 6.375 | [12 empty] | VV | 2 | 2 | True | 0 | ROZPOCET
| VV |  | "P5" (0,25+0,25*2)*2,465*1 |  | 1.849 | [12 empty] | VV | 2 | 2 | True | 0 | ROZPOCET
| VV |  | Mezisoučet |  | 33.024 | [12 empty] | VV | 2 | 3 | True | 0 | ROZPOCET
| VV |  | D.1.2.06 Výkres tvaru a skladby 3.NP | [14 empty] | VV | 2 | 1 | True | 0 | ROZPOCET
| VV |  | "P1" (0,3+0,25*2)*3,05*3 |  | 7.32 | [12 empty] | VV | 2 | 2 | True | 0 | ROZPOCET
| VV |  | "P2" (0,3+0,25*2)*2,3*5 |  | 9.2 | [12 empty] | VV | 2 | 2 | True | 0 | ROZPOCET
| VV |  | "P3" (0,25+0,25*2)*1,68*1 |  | 1.26 | [12 empty] | VV | 2 | 2 | True | 0 | ROZPOCET
| VV |  | "P4" (0,24+0,25*2)*2,885*1 |  | 2.135 | [12 empty] | VV | 2 | 2 | True | 0 | ROZPOCET
| VV |  | "P5" (0,24+0,25*2)*1,18*1 |  | 0.873 | [12 empty] | VV | 2 | 2 | True | 0 | ROZPOCET
| VV |  | "P6"(0,3+0,25*2)*4,3*1 |  | 3.44 | [12 empty] | VV | 2 | 2 | True | 0 | ROZPOCET
| VV |  | Mezisoučet |  | 24.228 | [12 empty] | VV | 2 | 3 | True | 0 | ROZPOCET
| VV |  | Součet |  | 90.276 | [12 empty] | VV | 2 | 4 | True | 1 | ROZPOCET
52 | K | 317351102 | Bednění klenbových pásů, říms nebo překladů klenbových pásů válcových včetně podpěrné konstrukce do výše 4 m odstranění | m2 | 90.276 |  | 0 | CS ÚRS 2024 01 |  | snížená |  | 0 | 0 | 0 | 0 | 0 | 4 | K | 2 |  |  |  | ROZPOCET | [5 empty] | 0 | 0 | 0 | 0 | 0 | 2 | 0 | 4 | 463155249
| Online PSC |  | https://podminky.urs.cz/item/CS_URS_2024_01/317351102 | [14 empty] | Online PSC | 2
| VV |  | D.1.2.04 Výkres tvaru a skladby 1.NP | [14 empty] | VV | 2 | 1 | True | 0 | ROZPOCET
| VV |  | "P1" (0,3+0,25*2)*3,05*8 |  | 19.52 | [12 empty] | VV | 2 | 2 | True | 0 | ROZPOCET
| VV |  | "P2" (0,3+0,25*2)*4,3*1 |  | 3.44 | [12 empty] | VV | 2 | 2 | True | 0 | ROZPOCET
| VV |  | "P3" (0,3+0,25*2)*2,3*1 |  | 1.84 | [12 empty] | VV | 2 | 2 | True | 0 | ROZPOCET
| VV |  | "P4" (0,25+0,25*2)*1,7*5 |  | 6.375 | [12 empty] | VV | 2 | 2 | True | 0 | ROZPOCET
| VV |  | "P5" (0,25+0,25*2)*2,465*1 |  | 1.849 | [12 empty] | VV | 2 | 2 | True | 0 | ROZPOCET
| VV |  | Mezisoučet |  | 33.024 | [12 empty] | VV | 2 | 3 | True | 0 | ROZPOCET
| VV |  | D.1.2.05 Výkres tvaru a skladby 2.NP | [14 empty] | VV | 2 | 1 | True | 0 | ROZPOCET
| VV |  | "P1" (0,3+0,25*2)*3,05*8 |  | 19.52 | [12 empty] | VV | 2 | 2 | True | 0 | ROZPOCET
| VV |  | "P2" (0,3+0,25*2)*4,3*1 |  | 3.44 | [12 empty] | VV | 2 | 2 | True | 0 | ROZPOCET
| VV |  | "P3"(0,3+0,25*2)*2,3*1 |  | 1.84 | [12 empty] | VV | 2 | 2 | True | 0 | ROZPOCET
| VV |  | "P4" (0,25+0,25*2)*1,7*5 |  | 6.375 | [12 empty] | VV | 2 | 2 | True | 0 | ROZPOCET
| VV |  | "P5" (0,25+0,25*2)*2,465*1 |  | 1.849 | [12 empty] | VV | 2 | 2 | True | 0 | ROZPOCET
| VV |  | Mezisoučet |  | 33.024 | [12 empty] | VV | 2 | 3 | True | 0 | ROZPOCET
| VV |  | D.1.2.06 Výkres tvaru a skladby 3.NP | [14 empty] | VV | 2 | 1 | True | 0 | ROZPOCET
| VV |  | "P1" (0,3+0,25*2)*3,05*3 |  | 7.32 | [12 empty] | VV | 2 | 2 | True | 0 | ROZPOCET
| VV |  | "P2" (0,3+0,25*2)*2,3*5 |  | 9.2 | [12 empty] | VV | 2 | 2 | True | 0 | ROZPOCET
| VV |  | "P3" (0,25+0,25*2)*1,68*1 |  | 1.26 | [12 empty] | VV | 2 | 2 | True | 0 | ROZPOCET
| VV |  | "P4" (0,24+0,25*2)*2,885*1 |  | 2.135 | [12 empty] | VV | 2 | 2 | True | 0 | ROZPOCET
| VV |  | "P5" (0,24+0,25*2)*1,18*1 |  | 0.873 | [12 empty] | VV | 2 | 2 | True | 0 | ROZPOCET
| VV |  | "P6"(0,3+0,25*2)*4,3*1 |  | 3.44 | [12 empty] | VV | 2 | 2 | True | 0 | ROZPOCET
| VV |  | Mezisoučet |  | 24.228 | [12 empty] | VV | 2 | 3 | True | 0 | ROZPOCET
| VV |  | Součet |  | 90.276 | [12 empty] | VV | 2 | 4 | True | 1 | ROZPOCET
53 | K | 317998132 | Izolace tepelná mezi překlady z extrudovaného polystyrenu výšky 24 cm, tloušťky přes 50 do 70 mm | m | 6 |  | 0 | CS ÚRS 2024 01 |  | snížená |  | 0 | 0.00045 | 0.0027 | 0 | 0 | 4 | K | 2 |  |  |  | ROZPOCET | [5 empty] | 0 | 0 | 0 | 0 | 0 | 2 | 0 | 4 | -1950213421
| Online PSC |  | https://podminky.urs.cz/item/CS_URS_2024_01/317998132 | [14 empty] | Online PSC | 2
| VV |  | D.1.1.c.8 Výpis překladů | [14 empty] | VV | 2 | 1 | True | 0 | ROZPOCET
| VV |  | "PR.06" 2*1,5 |  | 3 | [12 empty] | VV | 2 | 2 | True | 0 | ROZPOCET
| VV |  | "PR.07" 3*1 |  | 3 | [12 empty] | VV | 2 | 2 | True | 0 | ROZPOCET
| VV |  | Součet |  | 6 | [12 empty] | VV | 2 | 4 | True | 1 | ROZPOCET
54 | K | 341321410 | Stěny a příčky z betonu železového (bez výztuže) nosné tř. C 25/30 | m3 | 0.33 |  | 0 | CS ÚRS 2024 01 |  | snížená |  | 0 | 2.5019 | 0.82562 | 0 | 0 | 4 | K | 2 |  |  |  | ROZPOCET | [5 empty] | 0 | 0 | 0 | 0 | 0 | 2 | 0 | 4 | -24495822
| Online PSC |  | https://podminky.urs.cz/item/CS_URS_2024_01/341321410 | [14 empty] | Online PSC | 2
| VV |  | D.1.1.c.9.2 Detail D2 | [14 empty] | VV | 2 | 1 | True | 0 | ROZPOCET
| VV |  | 2,2*0,25*0,2*3 |  | 0.33 | [12 empty] | VV | 2 | 2 | True | 0 | ROZPOCET
| VV |  | Součet |  | 0.33 | [12 empty] | VV | 2 | 4 | True | 1 | ROZPOCET
55 | K | 341351111 | Bednění stěn a příček nosných rovné oboustranné za každou stranu zřízení | m2 | 3.3 |  | 0 | CS ÚRS 2024 01 |  | snížená |  | 0 | 0.0027469 | 0.0090648 | 0 | 0 | 4 | K | 2 |  |  |  | ROZPOCET | [5 empty] | 0 | 0 | 0 | 0 | 0 | 2 | 0 | 4 | -526187598
| Online PSC |  | https://podminky.urs.cz/item/CS_URS_2024_01/341351111 | [14 empty] | Online PSC | 2
| VV |  | D.1.1.c.9.2 Detail D2 | [14 empty] | VV | 2 | 1 | True | 0 | ROZPOCET
| VV |  | 2,2*0,25*2*3 |  | 3.3 | [12 empty] | VV | 2 | 2 | True | 0 | ROZPOCET
| VV |  | Součet |  | 3.3 | [12 empty] | VV | 2 | 4 | True | 1 | ROZPOCET
56 | K | 341351112 | Bednění stěn a příček nosných rovné oboustranné za každou stranu odstranění | m2 | 3.3 |  | 0 | CS ÚRS 2024 01 |  | snížená |  | 0 | 0 | 0 | 0 | 0 | 4 | K | 2 |  |  |  | ROZPOCET | [5 empty] | 0 | 0 | 0 | 0 | 0 | 2 | 0 | 4 | 1469688603
| Online PSC |  | https://podminky.urs.cz/item/CS_URS_2024_01/341351112 | [14 empty] | Online PSC | 2
57 | K | 341361821 | Výztuž stěn a příček nosných svislých nebo šikmých, rovných nebo oblých z betonářské oceli 10 505 (R) nebo BSt 500 | t | 4.049 |  | 0 | CS ÚRS 2024 01 |  | snížená |  | 0 | 1.0463 | 4.2366 | 0 | 0 | 4 | K | 2 |  |  |  | ROZPOCET | [5 empty] | 0 | 0 | 0 | 0 | 0 | 2 | 0 | 4 | 1954601946
| Online PSC |  | https://podminky.urs.cz/item/CS_URS_2024_01/341361821 | [14 empty] | Online PSC | 2
| VV |  | D.1.2.08 Schéma výztuže stěn | [14 empty] | VV | 2 | 1 | True | 0 | ROZPOCET
| VV |  | 3856,62*1,05*0,001 |  | 4.049 | [12 empty] | VV | 2 | 2 | True | 0 | ROZPOCET
| VV |  | Součet |  | 4.049 | [12 empty] | VV | 2 | 4 | True | 1 | ROZPOCET
58 | K | 342244221 | Příčky jednoduché z cihel děrovaných broušených, na tenkovrstvou maltu, pevnost cihel do P15, tl. příčky 140 mm | m2 | 372.873 |  | 0 | CS ÚRS 2024 01 |  | snížená |  | 0 | 0.11396 | 42.4907 | 0 | 0 | 4 | K | 2 |  |  |  | ROZPOCET | [5 empty] | 0 | 0 | 0 | 0 | 0 | 2 | 0 | 4 | 796465925
| Online PSC |  | https://podminky.urs.cz/item/CS_URS_2024_01/342244221 | [14 empty] | Online PSC | 2
| VV |  | D.1.1.b.6 SO.02 Řezy | [14 empty] | VV | 2 | 1 | True | 0 | ROZPOCET
| VV |  | D.1.1.b.2 SO.02 Půdorys 1.NP | [14 empty] | VV | 2 | 1 | True | 0 | ROZPOCET
| VV |  | (1,53+0,6+2,485+2,695+2,695+2,485+0,6+2,695+2,485+0,6+2,695+2,485+0,6+2,695+2,485+0,6)*3,35-0,8*2,1-1*2,15*5 |  | 89.511 | [12 empty] | VV | 2 | 2 | True | 0 | ROZPOCET
| VV |  | D.1.1.b.3 SO.02 Půdorys 2.NP | [14 empty] | VV | 2 | 1 | True | 0 | ROZPOCET
| VV |  | (1,53+0,6+2,485+2,695+2,695+2,485+0,6+2,695+2,485+0,6+2,695+2,485+0,6+2,695+2,485+0,6)*3,235-0,8*2,1-1*2,15*5 |  | 86.011 | [12 empty] | VV | 2 | 2 | True | 0 | ROZPOCET
| VV |  | D.1.1.b.4 SO.02 Půdorys 3.NP | [14 empty] | VV | 2 | 1 | True | 0 | ROZPOCET
| VV |  | (2,19+2,04+2,585+2,04+2,485+3,41+6,24*2+1,2+0,96+1,99+4,61+6,965+4,58*2+3,17+1,2+2,4+4,625+1,67+2,625+4,61)*3,135-0,9*2,15*12-0,8*2,15*2-1,4*2,15 |  | 197.351 | [12 empty] | VV | 2 | 2 | True | 0 | ROZPOCET
| VV |  | Součet |  | 372.873 | [12 empty] | VV | 2 | 4 | True | 1 | ROZPOCET
59 | K | 389381001 | Dobetonování prefabrikovaných konstrukcí | m3 | 1.5 |  | 0 | CS ÚRS 2024 01 |  | snížená |  | 0 | 2.6447 | 3.967 | 0 | 0 | 4 | K | 2 |  |  |  | ROZPOCET | [5 empty] | 0 | 0 | 0 | 0 | 0 | 2 | 0 | 4 | -1393751373
| Online PSC |  | https://podminky.urs.cz/item/CS_URS_2024_01/389381001 | [14 empty] | Online PSC | 2
| D | 4 | Vodorovné konstrukce |  |  |  | 0 |  |  |  |  | 0 |  | 132.1389 |  | 0 | 1 | D | 1 |  |  |  | ROZPOCET | [11 empty] | 0
60 | K | 411133903 | Montáž stropních panelů z předpjatého betonu bez závěsných háků, v budovách výšky do 18 m, hmotnosti přes 3 do 5 t | kus | 110 |  | 0 | CS ÚRS 2024 01 |  | snížená |  | 0 | 0.29121 | 32.0334 | 0 | 0 | 4 | K | 2 |  |  |  | ROZPOCET | [5 empty] | 0 | 0 | 0 | 0 | 0 | 2 | 0 | 4 | 1958898888
| Online PSC |  | https://podminky.urs.cz/item/CS_URS_2024_01/411133903 | [14 empty] | Online PSC | 2
| VV |  | D.1.2.A.11 Skladba stropu 1.NP | [14 empty] | VV | 2 | 1 | True | 0 | ROZPOCET
| VV |  | 35 |  | 35 | [12 empty] | VV | 2 | 2 | True | 0 | ROZPOCET
| VV |  | D.1.2.A.12 Skladba stropu 2.NP | [14 empty] | VV | 2 | 1 | True | 0 | ROZPOCET
| VV |  | 35 |  | 35 | [12 empty] | VV | 2 | 2 | True | 0 | ROZPOCET
| VV |  | D.1.2.A.13 Skladba stropu 3.NP | [14 empty] | VV | 2 | 1 | True | 0 | ROZPOCET
| VV |  | 40 |  | 40 | [12 empty] | VV | 2 | 2 | True | 0 | ROZPOCET
| VV |  | Součet |  | 110 | [12 empty] | VV | 2 | 4 | True | 1 | ROZPOCET
61 | M | 411339R | stropní panely PPD 100/254, tl. 250 mm | bm | 317.98 |  | 0 |  |  | snížená |  | 0 | 0 | 0 | 0 | 0 | 8 | M | 2 |  |  |  | ROZPOCET | [5 empty] | 0 | 0 | 0 | 0 | 0 | 2 | 0 | 4 | -1865230518
| VV |  | D.1.2.A.11 Skladba stropu 1.NP | [14 empty] | VV | 2 | 1 | True | 0 | ROZPOCET
| VV |  | 158,99 |  | 158.99 | [12 empty] | VV | 2 | 2 | True | 0 | ROZPOCET
| VV |  | D.1.2.A.12 Skladba stropu 2.NP | [14 empty] | VV | 2 | 1 | True | 0 | ROZPOCET
| VV |  | 158,99 |  | 158.99 | [12 empty] | VV | 2 | 2 | True | 0 | ROZPOCET
| VV |  | Součet |  | 317.98 | [12 empty] | VV | 2 | 4 | True | 1 | ROZPOCET
62 | M | 411340R | stropní panely PPD 100/256 tl. 250 mm | bm | 69.3 |  | 0 |  |  | snížená |  | 0 | 0 | 0 | 0 | 0 | 8 | M | 2 |  |  |  | ROZPOCET | [5 empty] | 0 | 0 | 0 | 0 | 0 | 2 | 0 | 4 | -351101161
| VV |  | D.1.2.A.11 Skladba stropu 1.NP | [14 empty] | VV | 2 | 1 | True | 0 | ROZPOCET
| VV |  | 34,65 |  | 34.65 | [12 empty] | VV | 2 | 2 | True | 0 | ROZPOCET
| VV |  | D.1.2.A.12 Skladba stropu 2.NP | [14 empty] | VV | 2 | 1 | True | 0 | ROZPOCET
| VV |  | 34,65 |  | 34.65 | [12 empty] | VV | 2 | 2 | True | 0 | ROZPOCET
| VV |  | Součet |  | 69.3 | [12 empty] | VV | 2 | 4 | True | 1 | ROZPOCET
63 | M | 411341R | stropní panely PPD 100/205 tl. 200 mm | bm | 39.36 |  | 0 |  |  | snížená |  | 0 | 0 | 0 | 0 | 0 | 8 | M | 2 |  |  |  | ROZPOCET | [5 empty] | 0 | 0 | 0 | 0 | 0 | 2 | 0 | 4 | -1299695853
| VV |  | D.1.2.A.13 Skladba stropu 3.NP | [14 empty] | VV | 2 | 1 | True | 0 | ROZPOCET
| VV |  | 39,36 |  | 39.36 | [12 empty] | VV | 2 | 2 | True | 0 | ROZPOCET
| VV |  | Součet |  | 39.36 | [12 empty] | VV | 2 | 4 | True | 1 | ROZPOCET
64 | M | 411342R | stropní panely PPD 100/207 tl. 200 mm | bm | 180.54 |  | 0 |  |  | snížená |  | 0 | 0 | 0 | 0 | 0 | 8 | M | 2 |  |  |  | ROZPOCET | [5 empty] | 0 | 0 | 0 | 0 | 0 | 2 | 0 | 4 | -564725468
| VV |  | D.1.2.A.13 Skladba stropu 3.NP | [14 empty] | VV | 2 | 1 | True | 0 | ROZPOCET
| VV |  | 180,54 |  | 180.54 | [12 empty] | VV | 2 | 2 | True | 0 | ROZPOCET
| VV |  | Součet |  | 180.54 | [12 empty] | VV | 2 | 4 | True | 1 | ROZPOCET
65 | K | 41133904R | Řezy, výhraby, ucpávky panelů (1.NP a 2.NP) | kus | 2 |  | 0 |  |  | snížená |  | 0 | 0 | 0 | 0 | 0 | 4 | K | 2 |  |  |  | ROZPOCET | [5 empty] | 0 | 0 | 0 | 0 | 0 | 2 | 0 | 4 | -158863220
| VV |  | D.1.2.A.11 Skladba stropu 1.NP | [14 empty] | VV | 2 | 1 | True | 0 | ROZPOCET
| VV |  | 1 |  | 1 | [12 empty] | VV | 2 | 2 | True | 0 | ROZPOCET
| VV |  | D.1.2.A.12 Skladba stropu 2.NP | [14 empty] | VV | 2 | 1 | True | 0 | ROZPOCET
| VV |  | 1 |  | 1 | [12 empty] | VV | 2 | 2 | True | 0 | ROZPOCET
| VV |  | Součet |  | 2 | [12 empty] | VV | 2 | 4 | True | 1 | ROZPOCET
66 | K | 41133905R | Řezy, výhraby, ucpávky, ocelové výměny panelů (3.NP) | kus | 1 |  | 0 |  |  | snížená |  | 0 | 0 | 0 | 0 | 0 | 4 | K | 2 |  |  |  | ROZPOCET | [5 empty] | 0 | 0 | 0 | 0 | 0 | 2 | 0 | 4 | 1418083003
| VV |  | D.1.2.A.13 Skladba stropu 3.NP | [14 empty] | VV | 2 | 1 | True | 0 | ROZPOCET
| VV |  | 1 |  | 1 | [12 empty] | VV | 2 | 2 | True | 0 | ROZPOCET
| VV |  | Součet |  | 1 | [12 empty] | VV | 2 | 4 | True | 1 | ROZPOCET
67 | K | 411321414 | Stropy z betonu železového (bez výztuže) stropů deskových, plochých střech, desek balkonových, desek hřibových stropů včetně hlavic hřibových sloupů tř. C 25/30 | m3 | 1.48 |  | 0 | CS ÚRS 2024 01 |  | snížená |  | 0 | 2.502 | 3.703 | 0 | 0 | 4 | K | 2 |  |  |  | ROZPOCET | [5 empty] | 0 | 0 | 0 | 0 | 0 | 2 | 0 | 4 | -1315969746
| Online PSC |  | https://podminky.urs.cz/item/CS_URS_2024_01/411321414 | [14 empty] | Online PSC | 2
| VV |  | D.1.1.1 Technická zpráva | [14 empty] | VV | 2 | 1 | True | 0 | ROZPOCET
| VV |  | D.1.1.b.5 SO.02 Půdorys střechy | [14 empty] | VV | 2 | 1 | True | 0 | ROZPOCET
| VV |  | D.1.1.b.6 SO.02 Řezy | [14 empty] | VV | 2 | 1 | True | 0 | ROZPOCET
| VV |  | Tabulka materiálů a skladeb | [14 empty] | VV | 2 | 1 | True | 0 | ROZPOCET
| VV |  | R.1.2 | [14 empty] | VV | 2 | 1 | True | 0 | ROZPOCET
| VV |  | 7,4*0,2 |  | 1.48 | [12 empty] | VV | 2 | 2 | True | 0 | ROZPOCET
| VV |  | Součet |  | 1.48 | [12 empty] | VV | 2 | 4 | True | 1 | ROZPOCET
68 | K | 411351011 | Bednění stropních konstrukcí - bez podpěrné konstrukce desek tloušťky stropní desky přes 5 do 25 cm zřízení | m2 | 7.096 |  | 0 | CS ÚRS 2024 01 |  | snížená |  | 0 | 0.0053262 | 0.037795 | 0 | 0 | 4 | K | 2 |  |  |  | ROZPOCET | [5 empty] | 0 | 0 | 0 | 0 | 0 | 2 | 0 | 4 | 959760653
| Online PSC |  | https://podminky.urs.cz/item/CS_URS_2024_01/411351011 | [14 empty] | Online PSC | 2
| VV |  | D.1.1.1 Technická zpráva | [14 empty] | VV | 2 | 1 | True | 0 | ROZPOCET
| VV |  | D.1.1.b.5 SO.02 Půdorys střechy | [14 empty] | VV | 2 | 1 | True | 0 | ROZPOCET
| VV |  | D.1.1.b.6 SO.02 Řezy | [14 empty] | VV | 2 | 1 | True | 0 | ROZPOCET
| VV |  | Tabulka materiálů a skladeb | [14 empty] | VV | 2 | 1 | True | 0 | ROZPOCET
| VV |  | R.1.2 | [14 empty] | VV | 2 | 1 | True | 0 | ROZPOCET
| VV |  | 4,9 |  | 4.9 | [12 empty] | VV | 2 | 2 | True | 0 | ROZPOCET
| VV |  | 10,98*0,2 |  | 2.196 | [12 empty] | VV | 2 | 2 | True | 0 | ROZPOCET
| VV | Bed_SDv | Mezisoučet |  | 7.096 | [12 empty] | VV | 2 | 3 | True | 0 | ROZPOCET
| VV |  | Součet |  | 7.096 | [12 empty] | VV | 2 | 4 | True | 1 | ROZPOCET
69 | K | 411351012 | Bednění stropních konstrukcí - bez podpěrné konstrukce desek tloušťky stropní desky přes 5 do 25 cm odstranění | m2 | 7.096 |  | 0 | CS ÚRS 2024 01 |  | snížená |  | 0 | 0 | 0 | 0 | 0 | 4 | K | 2 |  |  |  | ROZPOCET | [5 empty] | 0 | 0 | 0 | 0 | 0 | 2 | 0 | 4 | -511700882
| Online PSC |  | https://podminky.urs.cz/item/CS_URS_2024_01/411351012 | [14 empty] | Online PSC | 2
| VV |  | Bed_SDv |  | 7.096 | [12 empty] | VV | 2 | 2 | True | 0 | ROZPOCET
| VV |  | Součet |  | 7.096 | [12 empty] | VV | 2 | 4 | True | 1 | ROZPOCET
70 | K | 411354333 | Podpěrná konstrukce stropů - desek, kleneb a skořepin výška podepření přes 4 do 6 m tloušťka stropu přes 15 do 25 cm zřízení | m2 | 4.9 |  | 0 | CS ÚRS 2024 01 |  | snížená |  | 0 | 0.00092064 | 0.0045111 | 0 | 0 | 4 | K | 2 |  |  |  | ROZPOCET | [5 empty] | 0 | 0 | 0 | 0 | 0 | 2 | 0 | 4 | -995933810
| Online PSC |  | https://podminky.urs.cz/item/CS_URS_2024_01/411354333 | [14 empty] | Online PSC | 2
| VV |  | D.1.1.1 Technická zpráva | [14 empty] | VV | 2 | 1 | True | 0 | ROZPOCET
| VV |  | D.1.1.b.5 SO.02 Půdorys střechy | [14 empty] | VV | 2 | 1 | True | 0 | ROZPOCET
| VV |  | D.1.1.b.6 SO.02 Řezy | [14 empty] | VV | 2 | 1 | True | 0 | ROZPOCET
| VV |  | Tabulka materiálů a skladeb | [14 empty] | VV | 2 | 1 | True | 0 | ROZPOCET
| VV |  | R.1.2 | [14 empty] | VV | 2 | 1 | True | 0 | ROZPOCET
| VV |  | 4,9 |  | 4.9 | [12 empty] | VV | 2 | 2 | True | 0 | ROZPOCET
| VV |  | Součet |  | 4.9 | [12 empty] | VV | 2 | 4 | True | 1 | ROZPOCET
71 | K | 411354334 | Podpěrná konstrukce stropů - desek, kleneb a skořepin výška podepření přes 4 do 6 m tloušťka stropu přes 15 do 25 cm odstranění | m2 | 4.9 |  | 0 | CS ÚRS 2024 01 |  | snížená |  | 0 | 0 | 0 | 0 | 0 | 4 | K | 2 |  |  |  | ROZPOCET | [5 empty] | 0 | 0 | 0 | 0 | 0 | 2 | 0 | 4 | -1647573267
| Online PSC |  | https://podminky.urs.cz/item/CS_URS_2024_01/411354334 | [14 empty] | Online PSC | 2
| VV |  | D.1.1.1 Technická zpráva | [14 empty] | VV | 2 | 1 | True | 0 | ROZPOCET
| VV |  | D.1.1.b.5 SO.02 Půdorys střechy | [14 empty] | VV | 2 | 1 | True | 0 | ROZPOCET
| VV |  | D.1.1.b.6 SO.02 Řezy | [14 empty] | VV | 2 | 1 | True | 0 | ROZPOCET
| VV |  | Tabulka materiálů a skladeb | [14 empty] | VV | 2 | 1 | True | 0 | ROZPOCET
| VV |  | R.1.2 | [14 empty] | VV | 2 | 1 | True | 0 | ROZPOCET
| VV |  | 4,9 |  | 4.9 | [12 empty] | VV | 2 | 2 | True | 0 | ROZPOCET
| VV |  | Součet |  | 4.9 | [12 empty] | VV | 2 | 4 | True | 1 | ROZPOCET
72 | K | 411361821 | Výztuž stropů prostě uložených, vetknutých, spojitých, deskových, trámových (žebrových, kazetových), s keramickými a jinými vložkami, konsolových nebo balkonových, hřibových včetně hlavic hřibových sloupů, plochých střech a pro zavěšení železobetonových podhledů z betonářské oceli 10 505 (R) nebo BSt 500 | t | 0.296 |  | 0 | CS ÚRS 2024 01 |  | snížená |  | 0 | 1.0556 | 0.31244 | 0 | 0 | 4 | K | 2 |  |  |  | ROZPOCET | [5 empty] | 0 | 0 | 0 | 0 | 0 | 2 | 0 | 4 | 1787188393
| Online PSC |  | https://podminky.urs.cz/item/CS_URS_2024_01/411361821 | [14 empty] | Online PSC | 2
| VV |  | D.1.1.1 Technická zpráva | [14 empty] | VV | 2 | 1 | True | 0 | ROZPOCET
| VV |  | D.1.1.b.5 SO.02 Půdorys střechy | [14 empty] | VV | 2 | 1 | True | 0 | ROZPOCET
| VV |  | D.1.1.b.6 SO.02 Řezy | [14 empty] | VV | 2 | 1 | True | 0 | ROZPOCET
| VV |  | Tabulka materiálů a skladeb | [14 empty] | VV | 2 | 1 | True | 0 | ROZPOCET
| VV |  | R.1.2 | [14 empty] | VV | 2 | 1 | True | 0 | ROZPOCET
| VV |  | 200 kg/m2 | [14 empty] | VV | 2 | 1 | True | 0 | ROZPOCET
| VV |  | 7,4*0,2*200*0,001 |  | 0.296 | [12 empty] | VV | 2 | 2 | True | 0 | ROZPOCET
| VV |  | Součet |  | 0.296 | [12 empty] | VV | 2 | 4 | True | 1 | ROZPOCET
73 | K | 417321515 | Ztužující pásy a věnce z betonu železového (bez výztuže) tř. C 25/30 | m3 | 33.355 |  | 0 | CS ÚRS 2024 01 |  | snížená |  | 0 | 2.502 | 83.4534 | 0 | 0 | 4 | K | 2 |  |  |  | ROZPOCET | [5 empty] | 0 | 0 | 0 | 0 | 0 | 2 | 0 | 4 | 1000670869
| Online PSC |  | https://podminky.urs.cz/item/CS_URS_2024_01/417321515 | [14 empty] | Online PSC | 2
| VV |  | D.1.1.1 Technická zpráva | [14 empty] | VV | 2 | 1 | True | 0 | ROZPOCET
| VV |  | D.1.1.b.6 SO.01 Řezy | [14 empty] | VV | 2 | 1 | True | 0 | ROZPOCET
| VV |  | D.1.2.04 Výkres tvaru a skladby 1.NP | [14 empty] | VV | 2 | 1 | True | 0 | ROZPOCET
| VV |  | "V1" 0,3*0,41*15,1 |  | 1.857 | [12 empty] | VV | 2 | 2 | True | 0 | ROZPOCET
| VV |  | "V2" ((0,3*0,16)+(0,25*0,15))*52,1 |  | 4.455 | [12 empty] | VV | 2 | 2 | True | 0 | ROZPOCET
| VV |  | "V3" ((0,3*0,16)+(0,255*0,25))*5,6 |  | 0.626 | [12 empty] | VV | 2 | 2 | True | 0 | ROZPOCET
| VV |  | "V4" ((0,3*0,16)+(0,18*0,25))*0,8 |  | 0.074 | [12 empty] | VV | 2 | 2 | True | 0 | ROZPOCET
| VV |  | "V5" 0,25*0,16*20,7 |  | 0.828 | [12 empty] | VV | 2 | 2 | True | 0 | ROZPOCET
| VV |  | Mezisoučet |  | 7.84 | [12 empty] | VV | 2 | 3 | True | 0 | ROZPOCET
| VV |  | D.1.2.05 Výkres tvaru a skladby 2.NP | [14 empty] | VV | 2 | 1 | True | 0 | ROZPOCET
| VV |  | "V1" 0,3*0,46*15,1 |  | 2.084 | [12 empty] | VV | 2 | 2 | True | 0 | ROZPOCET
| VV |  | "V2" ((0,3*0,21)+(0,25*0,15))*52,1 |  | 5.236 | [12 empty] | VV | 2 | 2 | True | 0 | ROZPOCET
| VV |  | "V3" ((0,3*0,21)+(0,255*0,25))*5,6 |  | 0.71 | [12 empty] | VV | 2 | 2 | True | 0 | ROZPOCET
| VV |  | "V4" ((0,3*0,21)+(0,18*0,25))*0,8 |  | 0.086 | [12 empty] | VV | 2 | 2 | True | 0 | ROZPOCET
| VV |  | "V5" 0,25*0,21*20,7 |  | 1.087 | [12 empty] | VV | 2 | 2 | True | 0 | ROZPOCET
| VV |  | Mezisoučet |  | 9.203 | [12 empty] | VV | 2 | 3 | True | 0 | ROZPOCET
| VV |  | D.1.2.06 Výkres tvaru a skladby 3.NP | [14 empty] | VV | 2 | 1 | True | 0 | ROZPOCET
| VV |  | "V1" 0,3*0,45*23,2 |  | 3.132 | [12 empty] | VV | 2 | 2 | True | 0 | ROZPOCET
| VV |  | "V2" ((0,3*0,25)+(0,2*0,15))*35,7 |  | 3.749 | [12 empty] | VV | 2 | 2 | True | 0 | ROZPOCET
| VV |  | "V3" ((0,3*0,25)+(0,255*0,2))*5,6 |  | 0.706 | [12 empty] | VV | 2 | 2 | True | 0 | ROZPOCET
| VV |  | "V4" ((0,3*0,25)+(0,18*0,2))*0,8 |  | 0.089 | [12 empty] | VV | 2 | 2 | True | 0 | ROZPOCET
| VV |  | "V5" 0,25*0,25*30,5 |  | 1.906 | [12 empty] | VV | 2 | 2 | True | 0 | ROZPOCET
| VV |  | "V6" ((0,3*0,25)+(0,14*0,2))*10,1 |  | 1.04 | [12 empty] | VV | 2 | 2 | True | 0 | ROZPOCET
| VV |  | "V7" ((0,3*0,25)+(0,2*0,17))*5,7 |  | 0.621 | [12 empty] | VV | 2 | 2 | True | 0 | ROZPOCET
| VV |  | "V8" ((0,3*0,25)+(0,245*0,2))*6 |  | 0.744 | [12 empty] | VV | 2 | 2 | True | 0 | ROZPOCET
| VV |  | Mezisoučet |  | 11.987 | [12 empty] | VV | 2 | 3 | True | 0 | ROZPOCET
| VV |  | "atika"86,5*0,2*0,25 |  | 4.325 | [12 empty] | VV | 2 | 2 | True | 0 | ROZPOCET
| VV |  | Mezisoučet |  | 4.325 | [12 empty] | VV | 2 | 3 | True | 0 | ROZPOCET
| VV |  | Součet |  | 33.355 | [12 empty] | VV | 2 | 4 | True | 1 | ROZPOCET
74 | K | 417351115 | Bednění bočnic ztužujících pásů a věnců včetně vzpěr zřízení | m2 | 247.995 |  | 0 | CS ÚRS 2024 01 |  | snížená |  | 0 | 0.011173 | 2.7707 | 0 | 0 | 4 | K | 2 |  |  |  | ROZPOCET | [5 empty] | 0 | 0 | 0 | 0 | 0 | 2 | 0 | 4 | -2031464794
| Online PSC |  | https://podminky.urs.cz/item/CS_URS_2024_01/417351115 | [14 empty] | Online PSC | 2
| VV |  | D.1.1.1 Technická zpráva | [14 empty] | VV | 2 | 1 | True | 0 | ROZPOCET
| VV |  | D.1.1.b.6 SO.01 Řezy | [14 empty] | VV | 2 | 1 | True | 0 | ROZPOCET
| VV |  | D.1.2.04 Výkres tvaru a skladby 1.NP | [14 empty] | VV | 2 | 1 | True | 0 | ROZPOCET
| VV |  | "V1" 0,41*2*15,1 |  | 12.382 | [12 empty] | VV | 2 | 2 | True | 0 | ROZPOCET
| VV |  | "V2" (0,41+0,16)*52,1 |  | 29.697 | [12 empty] | VV | 2 | 2 | True | 0 | ROZPOCET
| VV |  | "V3" (0,41+0,16)*5,6 |  | 3.192 | [12 empty] | VV | 2 | 2 | True | 0 | ROZPOCET
| VV |  | "V4" (0,41+0,16)*0,8 |  | 0.456 | [12 empty] | VV | 2 | 2 | True | 0 | ROZPOCET
| VV |  | "V5" 0,16*2*20,7 |  | 6.624 | [12 empty] | VV | 2 | 2 | True | 0 | ROZPOCET
| VV |  | Mezisoučet |  | 52.351 | [12 empty] | VV | 2 | 3 | True | 0 | ROZPOCET
| VV |  | D.1.2.05 Výkres tvaru a skladby 2.NP | [14 empty] | VV | 2 | 1 | True | 0 | ROZPOCET
| VV |  | "V1" 0,46*2*15,1 |  | 13.892 | [12 empty] | VV | 2 | 2 | True | 0 | ROZPOCET
| VV |  | "V2" (0,46+0,21)*52,1 |  | 34.907 | [12 empty] | VV | 2 | 2 | True | 0 | ROZPOCET
| VV |  | "V3" (0,46+0,21)*5,6 |  | 3.752 | [12 empty] | VV | 2 | 2 | True | 0 | ROZPOCET
| VV |  | "V4" (0,46+0,21)*0,8 |  | 0.536 | [12 empty] | VV | 2 | 2 | True | 0 | ROZPOCET
| VV |  | "V5" 0,21*2*20,7 |  | 8.694 | [12 empty] | VV | 2 | 2 | True | 0 | ROZPOCET
| VV |  | Mezisoučet |  | 61.781 | [12 empty] | VV | 2 | 3 | True | 0 | ROZPOCET
| VV |  | D.1.2.06 Výkres tvaru a skladby 3.NP | [14 empty] | VV | 2 | 1 | True | 0 | ROZPOCET
| VV |  | "V1" 0,46*2*23,2 |  | 21.344 | [12 empty] | VV | 2 | 2 | True | 0 | ROZPOCET
| VV |  | "V2" (0,25+0,46)*35,7 |  | 25.347 | [12 empty] | VV | 2 | 2 | True | 0 | ROZPOCET
| VV |  | "V3" (0,46+0,25)*5,6 |  | 3.976 | [12 empty] | VV | 2 | 2 | True | 0 | ROZPOCET
| VV |  | "V4" (0,46+0,25)*0,8 |  | 0.568 | [12 empty] | VV | 2 | 2 | True | 0 | ROZPOCET
| VV |  | "V5" 0,25*2*30,5 |  | 15.25 | [12 empty] | VV | 2 | 2 | True | 0 | ROZPOCET
| VV |  | "V6" (0,46+0,25)*10,1 |  | 7.171 | [12 empty] | VV | 2 | 2 | True | 0 | ROZPOCET
| VV |  | "V7" (0,46+0,25)*5,7 |  | 4.047 | [12 empty] | VV | 2 | 2 | True | 0 | ROZPOCET
| VV |  | "V8" (0,46+0,25)*6 |  | 4.26 | [12 empty] | VV | 2 | 2 | True | 0 | ROZPOCET
| VV |  | Mezisoučet |  | 81.963 | [12 empty] | VV | 2 | 3 | True | 0 | ROZPOCET
| VV |  | "atika"86,5*0,3*2 |  | 51.9 | [12 empty] | VV | 2 | 2 | True | 0 | ROZPOCET
| VV |  | Mezisoučet |  | 51.9 | [12 empty] | VV | 2 | 3 | True | 0 | ROZPOCET
| VV | Bed_věnec | Součet |  | 247.995 | [12 empty] | VV | 2 | 4 | True | 1 | ROZPOCET
75 | K | 417351116 | Bednění bočnic ztužujících pásů a věnců včetně vzpěr odstranění | m2 | 247.995 |  | 0 | CS ÚRS 2024 01 |  | snížená |  | 0 | 0 | 0 | 0 | 0 | 4 | K | 2 |  |  |  | ROZPOCET | [5 empty] | 0 | 0 | 0 | 0 | 0 | 2 | 0 | 4 | -589868644
| Online PSC |  | https://podminky.urs.cz/item/CS_URS_2024_01/417351116 | [14 empty] | Online PSC | 2
| VV |  | Bed_věnec |  | 247.995 | [12 empty] | VV | 2 | 2 | True | 0 | ROZPOCET
| VV |  | Součet |  | 247.995 | [12 empty] | VV | 2 | 4 | True | 1 | ROZPOCET
76 | K | 417361821 | Výztuž ztužujících pásů a věnců z betonářské oceli 10 505 (R) nebo BSt 500 | t | 6.101 |  | 0 | CS ÚRS 2024 01 |  | snížená |  | 0 | 1.0529 | 6.4238 | 0 | 0 | 4 | K | 2 |  |  |  | ROZPOCET | [5 empty] | 0 | 0 | 0 | 0 | 0 | 2 | 0 | 4 | -501477926
| Online PSC |  | https://podminky.urs.cz/item/CS_URS_2024_01/417361821 | [14 empty] | Online PSC | 2
| VV |  | D.1.2.9 Schéma výztuže trámů a věnců | [14 empty] | VV | 2 | 1 | True | 0 | ROZPOCET
| VV |  | "trámy, věnce, atika" 5810,38*1,05*0,001 |  | 6.101 | [12 empty] | VV | 2 | 2 | True | 0 | ROZPOCET
| VV |  | Součet |  | 6.101 | [12 empty] | VV | 2 | 4 | True | 1 | ROZPOCET
77 | K | 431123912 | Montáž podestových panelů se svařovanými spoji, v budovách výšky do 18 m hmotnosti přes 2 do 5 t | kus | 4 |  | 0 | CS ÚRS 2024 01 |  | snížená |  | 0 | 0.12232 | 0.48928 | 0 | 0 | 4 | K | 2 |  |  |  | ROZPOCET | [5 empty] | 0 | 0 | 0 | 0 | 0 | 2 | 0 | 4 | -106035461
| Online PSC |  | https://podminky.urs.cz/item/CS_URS_2024_01/431123912 | [14 empty] | Online PSC | 2
78 | K | 435123912 | Montáž schodišťových ramen se svařovanými spoji, v budovách výšky do 18 m hmotnosti přes 2 do 5 t | kus | 4 |  | 0 | CS ÚRS 2024 01 |  | snížená |  | 0 | 0.085156 | 0.34063 | 0 | 0 | 4 | K | 2 |  |  |  | ROZPOCET | [5 empty] | 0 | 0 | 0 | 0 | 0 | 2 | 0 | 4 | 1399689668
| Online PSC |  | https://podminky.urs.cz/item/CS_URS_2024_01/435123912 | [14 empty] | Online PSC | 2
79 | M | 59372192R | prefa schodiště - schodišťová ramena, podesty | kus | 1 |  | 0 |  |  | snížená |  | 0 | 2.57 | 2.57 | 0 | 0 | 8 | M | 2 |  |  |  | ROZPOCET | [5 empty] | 0 | 0 | 0 | 0 | 0 | 2 | 0 | 4 | 640062016
| D | 6 | Úpravy povrchů, podlahy a osazování výplní |  |  |  | 0 |  |  |  |  | 0 |  | 211.0032 |  | 0.0082565 | 1 | D | 1 |  |  |  | ROZPOCET | [11 empty] | 0
80 | K | 612131301 | Podkladní a spojovací vrstva vnitřních omítaných ploch cementový postřik nanášený strojně celoplošně stěn | m2 | 2082.339 |  | 0 | CS ÚRS 2024 01 |  | snížená |  | 0 | 0.00735 | 15.3052 | 0 | 0 | 4 | K | 2 |  |  |  | ROZPOCET | [5 empty] | 0 | 0 | 0 | 0 | 0 | 2 | 0 | 4 | 1620575453
| Online PSC |  | https://podminky.urs.cz/item/CS_URS_2024_01/612131301 | [14 empty] | Online PSC | 2
| VV |  | VOM |  | 2082.339 | [12 empty] | VV | 2 | 2 | True | 0 | ROZPOCET
| VV |  | Součet |  | 2082.339 | [12 empty] | VV | 2 | 4 | True | 1 | ROZPOCET
81 | K | 612131321 | Podkladní a spojovací vrstva vnitřních omítaných ploch penetrace disperzní nanášená strojně stěn | m2 | 2082.339 |  | 0 | CS ÚRS 2024 01 |  | snížená |  | 0 | 0.000263 | 0.54766 | 0 | 0 | 4 | K | 2 |  |  |  | ROZPOCET | [5 empty] | 0 | 0 | 0 | 0 | 0 | 2 | 0 | 4 | -426026641
| Online PSC |  | https://podminky.urs.cz/item/CS_URS_2024_01/612131321 | [14 empty] | Online PSC | 2
| VV |  | "W.2.5" (2,625+2,365)*2*10,22-1,2*2,17*3+(1,2+2,17*2)*0,25*3 |  | 98.339 | [12 empty] | VV | 2 | 2 | True | 0 | ROZPOCET
| VV |  | Mezisoučet |  | 98.339 | [12 empty] | VV | 2 | 3 | True | 0 | ROZPOCET
| VV |  | "W.1.1" 84,05*(3,075+3,075+2,975)-117,95+ostění*0,3 |  | 697.261 | [12 empty] | VV | 2 | 2 | True | 0 | ROZPOCET
| VV |  | Mezisoučet |  | 697.261 | [12 empty] | VV | 2 | 3 | True | 0 | ROZPOCET
| VV |  | W.2.3 | [14 empty] | VV | 2 | 1 | True | 0 | ROZPOCET
| VV |  | D.1.1.b.6 SO.01 Řezy | [14 empty] | VV | 2 | 1 | True | 0 | ROZPOCET
| VV |  | D.1.1.b.2 SO.01 Půdorys 1.NP | [14 empty] | VV | 2 | 1 | True | 0 | ROZPOCET
| VV |  | ((1,53+0,6+2,485+2,695+2,695+2,485+0,6+2,695+2,485+0,6+2,695+2,485+0,6+2,695+2,485+0,6)*3,075-0,8*2,1-1*2,15*5)*2 |  | 162.285 | [12 empty] | VV | 2 | 2 | True | 0 | ROZPOCET
| VV |  | D.1.1.b.3 SO.01 Půdorys 2.NP | [14 empty] | VV | 2 | 1 | True | 0 | ROZPOCET
| VV |  | ((1,53+0,6+2,485+2,695+2,695+2,485+0,6+2,695+2,485+0,6+2,695+2,485+0,6+2,695+2,485+0,6)*3,075-0,8*2,1-1*2,15*5)*2 |  | 162.285 | [12 empty] | VV | 2 | 2 | True | 0 | ROZPOCET
| VV |  | D.1.1.b.4 SO.01 Půdorys 3.NP | [14 empty] | VV | 2 | 1 | True | 0 | ROZPOCET
| VV |  | ((2,19+2,04+2,585+2,04+2,485+3,41+6,24*2+1,2+0,96+1,99+4,61+6,965+4,58*2+3,17+1,2+2,4+4,625+1,67+2,625+4,61)*2,975-0,9*2,15*12-0,8*2,15*2-1,4*2,15)*2 |  | 371.529 | [12 empty] | VV | 2 | 2 | True | 0 | ROZPOCET
| VV |  | Mezisoučet |  | 696.099 | [12 empty] | VV | 2 | 3 | True | 0 | ROZPOCET
| VV |  | D.1.1.b.2 SO.02 Půdorys 1.NP | [14 empty] | VV | 2 | 1 | True | 0 | ROZPOCET
| VV |  | ((4,82+9,485+9,485+6,245+4,875+0,835+3,775)*3,075-1,4*2,15*5)*2 |  | 212.948 | [12 empty] | VV | 2 | 2 | True | 0 | ROZPOCET
| VV |  | D.1.1.b.3 SO.02Půdorys 2.NP | [14 empty] | VV | 2 | 1 | True | 0 | ROZPOCET
| VV |  | ((4,82+9,485+9,485+6,245+4,875+0,835+3,775)*3,075-1,4*2,15*5)*2 |  | 212.948 | [12 empty] | VV | 2 | 2 | True | 0 | ROZPOCET
| VV |  | D.1.1.b.4 SO.02 Půdorys 3.NP | [14 empty] | VV | 2 | 1 | True | 0 | ROZPOCET
| VV |  | ((6,97+6,8)*2,975-1,4*2,02)*2 |  | 76.276 | [12 empty] | VV | 2 | 2 | True | 0 | ROZPOCET
| VV |  | ((6,945+9,5)*2,975-1,4*2,15-0,8*2,1)*2 |  | 88.468 | [12 empty] | VV | 2 | 2 | True | 0 | ROZPOCET
| VV |  | Mezisoučet |  | 590.64 | [12 empty] | VV | 2 | 3 | True | 0 | ROZPOCET
| VV | VOM | Součet |  | 2082.339 | [12 empty] | VV | 2 | 4 | True | 1 | ROZPOCET
| VV |  | Součet |  | 0 | [12 empty] | VV | 2 | 4 | True | 0 | ROZPOCET
82 | K | 612321131 | Vápenocementový štuk vnitřních ploch tloušťky do 3 mm svislých konstrukcí stěn | m2 | 1713.872 |  | 0 | CS ÚRS 2024 01 |  | snížená |  | 0 | 0.003 | 5.1416 | 0 | 0 | 4 | K | 2 |  |  |  | ROZPOCET | [5 empty] | 0 | 0 | 0 | 0 | 0 | 2 | 0 | 4 | 273028003
| Online PSC |  | https://podminky.urs.cz/item/CS_URS_2024_01/612321131 | [14 empty] | Online PSC | 2
| VV |  | VOM-ker_obklad |  | 1713.872 | [12 empty] | VV | 2 | 2 | True | 0 | ROZPOCET
| VV | štuk | Součet |  | 1713.872 | [12 empty] | VV | 2 | 4 | True | 1 | ROZPOCET
83 | K | 612321321 | Omítka vápenocementová vnitřních ploch nanášená strojně jednovrstvá, tloušťky do 10 mm hladká svislých konstrukcí stěn | m2 | 2082.339 |  | 0 | CS ÚRS 2024 01 |  | snížená |  | 0 | 0.0136 | 28.3198 | 0 | 0 | 4 | K | 2 |  |  |  | ROZPOCET | [5 empty] | 0 | 0 | 0 | 0 | 0 | 2 | 0 | 4 | 1428337692
| Online PSC |  | https://podminky.urs.cz/item/CS_URS_2024_01/612321321 | [14 empty] | Online PSC | 2
| VV |  | VOM |  | 2082.339 | [12 empty] | VV | 2 | 2 | True | 0 | ROZPOCET
| VV |  | Součet |  | 2082.339 | [12 empty] | VV | 2 | 4 | True | 1 | ROZPOCET
84 | K | 619991011 | Zakrytí vnitřních ploch před znečištěním fólií včetně pozdějšího odkrytí samostatných konstrukcí a prvků | m2 | 117.95 |  | 0 | CS ÚRS 2024 01 |  | snížená |  | 0 | 0.00011 | 0.012974 | 6e-05 | 0.007077 | 4 | K | 2 |  |  |  | ROZPOCET | [5 empty] | 0 | 0 | 0 | 0 | 0 | 2 | 0 | 4 | 1106262759
| Online PSC |  | https://podminky.urs.cz/item/CS_URS_2024_01/619991011 | [14 empty] | Online PSC | 2
85 | K | 622131121 | Podkladní a spojovací vrstva vnějších omítaných ploch penetrace nanášená ručně stěn | m2 | 899.96 |  | 0 | CS ÚRS 2024 01 |  | snížená |  | 0 | 0.000263 | 0.23669 | 0 | 0 | 4 | K | 2 |  |  |  | ROZPOCET | [5 empty] | 0 | 0 | 0 | 0 | 0 | 2 | 0 | 4 | -1080060637
| Online PSC |  | https://podminky.urs.cz/item/CS_URS_2024_01/622131121 | [14 empty] | Online PSC | 2
| VV |  | D.1.1.1 Technická zpráva | [14 empty] | VV | 2 | 1 | True | 0 | ROZPOCET
| VV |  | D.1.1.b.6 SO.02 Řezy | [14 empty] | VV | 2 | 1 | True | 0 | ROZPOCET
| VV |  | D.1.1.b.7 SO.02 Pohledy | [14 empty] | VV | 2 | 1 | True | 0 | ROZPOCET
| VV |  | D.1.1.b.8 SO.02 Pohledy | [14 empty] | VV | 2 | 1 | True | 0 | ROZPOCET
| VV |  | D.1.1.C.0 Tabulka materiálů a skladeb | [14 empty] | VV | 2 | 1 | True | 0 | ROZPOCET
| VV |  | Skladba W.1.1. | [14 empty] | VV | 2 | 1 | True | 0 | ROZPOCET
| VV |  | 88,3*11,5 |  | 1015.45 | [12 empty] | VV | 2 | 2 | True | 0 | ROZPOCET
| VV |  | "výplně otvorů" -115,49 |  | -115.49 | [12 empty] | VV | 2 | 2 | True | 0 | ROZPOCET
| VV |  | Součet |  | 899.96 | [12 empty] | VV | 2 | 4 | True | 1 | ROZPOCET
86 | K | 622142001 | Pletivo vnějších ploch v ploše nebo pruzích, na plném podkladu sklovláknité vtlačené do tmelu stěn | m2 | 44.15 |  | 0 | CS ÚRS 2024 01 |  | snížená |  | 0 | 0.004384 | 0.19355 | 0 | 0 | 4 | K | 2 |  |  |  | ROZPOCET | [5 empty] | 0 | 0 | 0 | 0 | 0 | 2 | 0 | 4 | -271607900
| Online PSC |  | https://podminky.urs.cz/item/CS_URS_2024_01/622142001 | [14 empty] | Online PSC | 2
| VV |  | D.1.1.1 Technická zpráva | [14 empty] | VV | 2 | 1 | True | 0 | ROZPOCET
| VV |  | D.1.1.b.6 SO.02 Řezy | [14 empty] | VV | 2 | 1 | True | 0 | ROZPOCET
| VV |  | D.1.1.c.9.1 Detail 1 | [14 empty] | VV | 2 | 1 | True | 0 | ROZPOCET
| VV |  | D.1.1.C.0 Tabulka materiálů a skladeb | [14 empty] | VV | 2 | 1 | True | 0 | ROZPOCET
| VV |  | Skladba W.4.1. | [14 empty] | VV | 2 | 1 | True | 0 | ROZPOCET
| VV |  | 88,3*0,5 |  | 44.15 | [12 empty] | VV | 2 | 2 | True | 0 | ROZPOCET
| VV |  | Součet |  | 44.15 | [12 empty] | VV | 2 | 4 | True | 1 | ROZPOCET
87 | K | 622143004 | Montáž omítkových profilů plastových, pozinkovaných nebo dřevěných upevněných vtlačením do podkladní vrstvy nebo přibitím začišťovacích samolepících pro vytvoření dilatujícího spoje s okenním rámem | m | 234.6 |  | 0 | CS ÚRS 2024 01 |  | snížená |  | 0 | 0 | 0 | 0 | 0 | 4 | K | 2 |  |  |  | ROZPOCET | [5 empty] | 0 | 0 | 0 | 0 | 0 | 2 | 0 | 4 | 1574987073
| Online PSC |  | https://podminky.urs.cz/item/CS_URS_2024_01/622143004 | [14 empty] | Online PSC | 2
| VV |  | 234,6 |  | 234.6 | [12 empty] | VV | 2 | 2 | True | 0 | ROZPOCET
| VV |  | Součet |  | 234.6 | [12 empty] | VV | 2 | 4 | True | 1 | ROZPOCET
88 | M | 59051476 | profil začišťovací PVC 9mm s výztužnou tkaninou pro ostění ETICS | m | 246.33 |  | 0 | CS ÚRS 2024 01 |  | snížená |  | 0 | 4e-05 | 0.0098532 | 0 | 0 | 8 | M | 2 |  |  |  | ROZPOCET | [5 empty] | 0 | 0 | 0 | 0 | 0 | 2 | 0 | 4 | 1810497002
| VV |  | 234,6 |  | 234.6 | [12 empty] | VV | 2 | 2 | True | 0 | ROZPOCET
| VV |  | Součet |  | 234.6 | [12 empty] | VV | 2 | 4 | True | 1 | ROZPOCET
| VV |  | 234,6*1,05 'Přepočtené koeficientem množství |  | 246.33 | [12 empty] | VV | 2 | 2 | False | 1 | ROZPOCET
89 | K | 622151021 | Penetrační nátěr vnějších pastovitých tenkovrstvých omítek mozaikových akrylátový stěn | m2 | 39.735 |  | 0 | CS ÚRS 2024 01 |  | snížená |  | 0 | 0.00018 | 0.0071523 | 0 | 0 | 4 | K | 2 |  |  |  | ROZPOCET | [5 empty] | 0 | 0 | 0 | 0 | 0 | 2 | 0 | 4 | -941591457
| Online PSC |  | https://podminky.urs.cz/item/CS_URS_2024_01/622151021 | [14 empty] | Online PSC | 2
| VV |  | D.1.1.1 Technická zpráva | [14 empty] | VV | 2 | 1 | True | 0 | ROZPOCET
| VV |  | D.1.1.b.6 SO.02 Řezy | [14 empty] | VV | 2 | 1 | True | 0 | ROZPOCET
| VV |  | D.1.1.b.7 SO.02 Pohledy | [14 empty] | VV | 2 | 1 | True | 0 | ROZPOCET
| VV |  | D.1.1.b.8 SO.02 Pohledy | [14 empty] | VV | 2 | 1 | True | 0 | ROZPOCET
| VV |  | Skladba W.4.1. | [14 empty] | VV | 2 | 1 | True | 0 | ROZPOCET
| VV |  | 88,3*0,45 |  | 39.735 | [12 empty] | VV | 2 | 2 | True | 0 | ROZPOCET
| VV |  | Součet |  | 39.735 | [12 empty] | VV | 2 | 4 | True | 1 | ROZPOCET
90 | K | 622151031 | Penetrační nátěr vnějších pastovitých tenkovrstvých omítek silikonový stěn | m2 | 891.954 |  | 0 | CS ÚRS 2024 01 |  | snížená |  | 0 | 0.00014 | 0.12487 | 0 | 0 | 4 | K | 2 |  |  |  | ROZPOCET | [5 empty] | 0 | 0 | 0 | 0 | 0 | 2 | 0 | 4 | 4795910
| Online PSC |  | https://podminky.urs.cz/item/CS_URS_2024_01/622151031 | [14 empty] | Online PSC | 2
| VV |  | KZS_MW180 |  | 859.784 | [12 empty] | VV | 2 | 2 | True | 0 | ROZPOCET
| VV |  | ostění*0,2 |  | 32.17 | [12 empty] | VV | 2 | 2 | True | 0 | ROZPOCET
| VV |  | Součet |  | 891.954 | [12 empty] | VV | 2 | 4 | True | 1 | ROZPOCET
91 | K | 622211231 | Montáž druhé vrstvy kontaktního zateplení lepením a mechanickým kotvením z desek polystyrenových (dodávka ve specifikaci) na vnější stěny, na podklad betonový nebo z lehčeného betonu, z tvárnic keramických nebo vápenopískových, celkové tloušťky izolace přes 280 do 320 mm | m2 | 26.49 |  | 0 | CS ÚRS 2024 01 |  | snížená |  | 0 | 0.00638 | 0.16901 | 0 | 0 | 4 | K | 2 |  |  |  | ROZPOCET | [5 empty] | 0 | 0 | 0 | 0 | 0 | 2 | 0 | 4 | -1355778105
| Online PSC |  | https://podminky.urs.cz/item/CS_URS_2024_01/622211231 | [14 empty] | Online PSC | 2
| VV |  | D.1.1.1 Technická zpráva | [14 empty] | VV | 2 | 1 | True | 0 | ROZPOCET
| VV |  | D.1.1.b.6 SO.02 Řezy | [14 empty] | VV | 2 | 1 | True | 0 | ROZPOCET
| VV |  | D.1.1.b.7 SO.02 Pohledy | [14 empty] | VV | 2 | 1 | True | 0 | ROZPOCET
| VV |  | D.1.1.b.8 SO.02 Pohledy | [14 empty] | VV | 2 | 1 | True | 0 | ROZPOCET
| VV |  | 88,3*0,3 |  | 26.49 | [12 empty] | VV | 2 | 2 | True | 0 | ROZPOCET
| VV |  | Součet |  | 26.49 | [12 empty] | VV | 2 | 4 | True | 1 | ROZPOCET
92 | M | 28376443 | deska XPS hrana rovná a strukturovaný povrch 300kPA λ=0,035 tl 100mm | m2 | 27.815 |  | 0 | CS ÚRS 2024 01 |  | snížená |  | 0 | 0.003 | 0.083445 | 0 | 0 | 8 | M | 2 |  |  |  | ROZPOCET | [5 empty] | 0 | 0 | 0 | 0 | 0 | 2 | 0 | 4 | -1567269489
| VV |  | D.1.1.1 Technická zpráva | [14 empty] | VV | 2 | 1 | True | 0 | ROZPOCET
| VV |  | D.1.1.b.6 SO.02 Řezy | [14 empty] | VV | 2 | 1 | True | 0 | ROZPOCET
| VV |  | D.1.1.b.7 SO.02 Pohledy | [14 empty] | VV | 2 | 1 | True | 0 | ROZPOCET
| VV |  | D.1.1.b.8 SO.02 Pohledy | [14 empty] | VV | 2 | 1 | True | 0 | ROZPOCET
| VV |  | 88,3*0,3 |  | 26.49 | [12 empty] | VV | 2 | 2 | True | 0 | ROZPOCET
| VV |  | Součet |  | 26.49 | [12 empty] | VV | 2 | 4 | True | 1 | ROZPOCET
| VV |  | 26,49*1,05 'Přepočtené koeficientem množství |  | 27.815 | [12 empty] | VV | 2 | 2 | False | 1 | ROZPOCET
93 | K | 622221041 | Montáž kontaktního zateplení lepením a mechanickým kotvením z desek minerální vlny s podélnou orientací vláken nebo kombinovaných (dodávka ve specifikaci) na vnější stěny, na podklad betonový nebo z lehčeného betonu, z tvárnic keramických nebo vápenopískových, tloušťky desek přes 160 do 200 mm | m2 | 859.784 |  | 0 | CS ÚRS 2024 01 |  | snížená |  | 0 | 0.011677 | 10.0397 | 0 | 0 | 4 | K | 2 |  |  |  | ROZPOCET | [5 empty] | 0 | 0 | 0 | 0 | 0 | 2 | 0 | 4 | 832433078
| Online PSC |  | https://podminky.urs.cz/item/CS_URS_2024_01/622221041 | [14 empty] | Online PSC | 2
| VV |  | D.1.1.1 Technická zpráva | [14 empty] | VV | 2 | 1 | True | 0 | ROZPOCET
| VV |  | D.1.1.b.6 SO.02 Řezy | [14 empty] | VV | 2 | 1 | True | 0 | ROZPOCET
| VV |  | D.1.1.b.7 SO.02 Pohledy | [14 empty] | VV | 2 | 1 | True | 0 | ROZPOCET
| VV |  | D.1.1.b.8 SO.02 Pohledy | [14 empty] | VV | 2 | 1 | True | 0 | ROZPOCET
| VV |  | D.1.1.C.0 Tabulka materiálů a skladeb | [14 empty] | VV | 2 | 1 | True | 0 | ROZPOCET
| VV |  | Skladba W.1.1. | [14 empty] | VV | 2 | 1 | True | 0 | ROZPOCET
| VV |  | 88,3*11,045 |  | 975.274 | [12 empty] | VV | 2 | 2 | True | 0 | ROZPOCET
| VV |  | "výplně otvorů" -115,49 |  | -115.49 | [12 empty] | VV | 2 | 2 | True | 0 | ROZPOCET
| VV | KZS_MW180 | Součet |  | 859.784 | [12 empty] | VV | 2 | 4 | True | 1 | ROZPOCET
94 | M | 63142030R | deska tepelně izolační minerální kontaktních fasád podélné vlákno λ=0,035-0,036 tl 180mm | m2 | 902.773 |  | 0 | CS ÚRS 2024 01 |  | snížená |  | 0 | 0.028 | 25.2776 | 0 | 0 | 8 | M | 2 |  |  |  | ROZPOCET | [5 empty] | 0 | 0 | 0 | 0 | 0 | 2 | 0 | 4 | -256381395
| VV |  | KZS_MW180 |  | 859.784 | [12 empty] | VV | 2 | 2 | True | 0 | ROZPOCET
| VV |  | Součet |  | 859.784 | [12 empty] | VV | 2 | 4 | True | 1 | ROZPOCET
| VV |  | 859,784*1,05 'Přepočtené koeficientem množství |  | 902.773 | [12 empty] | VV | 2 | 2 | False | 1 | ROZPOCET
95 | K | 622222001 | Montáž kontaktního zateplení vnějšího ostění, nadpraží nebo parapetu lepením z desek z minerální vlny s podélnou nebo kolmou orientací vláken nebo z kombinovaných desek (dodávka ve specifikaci) hloubky špalet do 200 mm, tloušťky desek do 40 mm | m | 160.85 |  | 0 | CS ÚRS 2024 01 |  | snížená |  | 0 | 0.001758 | 0.28277 | 0 | 0 | 4 | K | 2 |  |  |  | ROZPOCET | [5 empty] | 0 | 0 | 0 | 0 | 0 | 2 | 0 | 4 | -1388692199
| Online PSC |  | https://podminky.urs.cz/item/CS_URS_2024_01/622222001 | [14 empty] | Online PSC | 2
| VV |  | 160,85 |  | 160.85 | [12 empty] | VV | 2 | 2 | True | 0 | ROZPOCET
| VV | ostění | Součet |  | 160.85 | [12 empty] | VV | 2 | 4 | True | 1 | ROZPOCET
96 | K | 622251105 | Montáž kontaktního zateplení lepením a mechanickým kotvením Příplatek k cenám za zápustnou montáž kotev s použitím tepelněizolačních zátek na vnější stěny z minerální vlny | m2 | 859.784 |  | 0 | CS ÚRS 2024 01 |  | snížená |  | 0 | 8.06e-05 | 0.069299 | 0 | 0 | 4 | K | 2 |  |  |  | ROZPOCET | [5 empty] | 0 | 0 | 0 | 0 | 0 | 2 | 0 | 4 | 1628192451
| Online PSC |  | https://podminky.urs.cz/item/CS_URS_2024_01/622251105 | [14 empty] | Online PSC | 2
| VV |  | KZS_MW180 |  | 859.784 | [12 empty] | VV | 2 | 2 | True | 0 | ROZPOCET
| VV |  | Součet |  | 859.784 | [12 empty] | VV | 2 | 4 | True | 1 | ROZPOCET
97 | K | 622252001 | Montáž profilů kontaktního zateplení zakládacích soklových připevněných hmoždinkami | m | 88.3 |  | 0 | CS ÚRS 2024 01 |  | snížená |  | 0 | 3e-05 | 0.002649 | 0 | 0 | 4 | K | 2 |  |  |  | ROZPOCET | [5 empty] | 0 | 0 | 0 | 0 | 0 | 2 | 0 | 4 | 473432679
| Online PSC |  | https://podminky.urs.cz/item/CS_URS_2024_01/622252001 | [14 empty] | Online PSC | 2
| VV |  | D.1.1.1 Technická zpráva | [14 empty] | VV | 2 | 1 | True | 0 | ROZPOCET
| VV |  | D.1.1.b.6 SO.02 Řezy | [14 empty] | VV | 2 | 1 | True | 0 | ROZPOCET
| VV |  | D.1.1.b.7 SO.02 Pohledy | [14 empty] | VV | 2 | 1 | True | 0 | ROZPOCET
| VV |  | D.1.1.b.8 SO.02 Pohledy | [14 empty] | VV | 2 | 1 | True | 0 | ROZPOCET
| VV |  | Skladba W.4.1. | [14 empty] | VV | 2 | 1 | True | 0 | ROZPOCET
| VV |  | 88,3 |  | 88.3 | [12 empty] | VV | 2 | 2 | True | 0 | ROZPOCET
| VV |  | Součet |  | 88.3 | [12 empty] | VV | 2 | 4 | True | 1 | ROZPOCET
98 | M | 59051655 | profil zakládací Al tl 0,7mm pro ETICS pro izolant tl 180mm | m | 92.715 |  | 0 | CS ÚRS 2024 01 |  | snížená |  | 0 | 0.00068 | 0.063046 | 0 | 0 | 8 | M | 2 |  |  |  | ROZPOCET | [5 empty] | 0 | 0 | 0 | 0 | 0 | 2 | 0 | 4 | -176618711
| VV |  | 88,3*1,05 'Přepočtené koeficientem množství |  | 92.715 | [12 empty] | VV | 2 | 2 | False | 1 | ROZPOCET
99 | K | 622252002 | Montáž profilů kontaktního zateplení ostatních stěnových, dilatačních apod. lepených do tmelu | m | 662.05 |  | 0 | CS ÚRS 2024 01 |  | snížená |  | 0 | 0 | 0 | 0 | 0 | 4 | K | 2 |  |  |  | ROZPOCET | [5 empty] | 0 | 0 | 0 | 0 | 0 | 2 | 0 | 4 | 1550243319
| Online PSC |  | https://podminky.urs.cz/item/CS_URS_2024_01/622252002 | [14 empty] | Online PSC | 2
| VV |  | KZS_LN |  | 73.75 | [12 empty] | VV | 2 | 2 | True | 0 | ROZPOCET
| VV |  | KZS_APU |  | 160.85 | [12 empty] | VV | 2 | 2 | True | 0 | ROZPOCET
| VV |  | KZS_LR |  | 355.7 | [12 empty] | VV | 2 | 2 | True | 0 | ROZPOCET
| VV |  | KZS_LP |  | 71.75 | [12 empty] | VV | 2 | 2 | True | 0 | ROZPOCET
| VV |  | Součet |  | 662.05 | [12 empty] | VV | 2 | 4 | True | 1 | ROZPOCET
100 | M | 63127416 | profil rohový PVC 23x23mm s výztužnou tkaninou š 100mm pro ETICS | m | 373.485 |  | 0 | CS ÚRS 2024 01 |  | snížená |  | 0 | 0.00012 | 0.044818 | 0 | 0 | 8 | M | 2 |  |  |  | ROZPOCET | [5 empty] | 0 | 0 | 0 | 0 | 0 | 2 | 0 | 4 | 262913510
| VV |  | 87,1 |  | 87.1 | [12 empty] | VV | 2 | 2 | True | 0 | ROZPOCET
| VV |  | 8*11,5 |  | 92 | [12 empty] | VV | 2 | 2 | True | 0 | ROZPOCET
| VV |  | 88,3*2 |  | 176.6 | [12 empty] | VV | 2 | 2 | True | 0 | ROZPOCET
| VV | KZS_LR | Součet |  | 355.7 | [12 empty] | VV | 2 | 4 | True | 1 | ROZPOCET
| VV |  | 355,7*1,05 'Přepočtené koeficientem množství |  | 373.485 | [12 empty] | VV | 2 | 2 | False | 1 | ROZPOCET
101 | M | 59051476 | profil začišťovací PVC 9mm s výztužnou tkaninou pro ostění ETICS | m | 168.893 |  | 0 | CS ÚRS 2024 01 |  | snížená |  | 0 | 4e-05 | 0.0067557 | 0 | 0 | 8 | M | 2 |  |  |  | ROZPOCET | [5 empty] | 0 | 0 | 0 | 0 | 0 | 2 | 0 | 4 | 1038509156
| VV |  | 160,85 |  | 160.85 | [12 empty] | VV | 2 | 2 | True | 0 | ROZPOCET
| VV | KZS_APU | Součet |  | 160.85 | [12 empty] | VV | 2 | 4 | True | 1 | ROZPOCET
| VV |  | 160,85*1,05 'Přepočtené koeficientem množství |  | 168.893 | [12 empty] | VV | 2 | 2 | False | 1 | ROZPOCET
102 | M | 59051510 | profil začišťovací s okapnicí PVC s výztužnou tkaninou pro nadpraží ETICS | m | 77.438 |  | 0 | CS ÚRS 2024 01 |  | snížená |  | 0 | 0.0003 | 0.023231 | 0 | 0 | 8 | M | 2 |  |  |  | ROZPOCET | [5 empty] | 0 | 0 | 0 | 0 | 0 | 2 | 0 | 4 | -1614357774
| VV |  | 73,75 |  | 73.75 | [12 empty] | VV | 2 | 2 | True | 0 | ROZPOCET
| VV | KZS_LN | Součet |  | 73.75 | [12 empty] | VV | 2 | 4 | True | 1 | ROZPOCET
| VV |  | 73,75*1,05 'Přepočtené koeficientem množství |  | 77.438 | [12 empty] | VV | 2 | 2 | False | 1 | ROZPOCET
103 | M | 59051512 | profil začišťovací s okapnicí PVC s výztužnou tkaninou pro parapet ETICS | m | 75.338 |  | 0 | CS ÚRS 2024 01 |  | snížená |  | 0 | 0.0002 | 0.015068 | 0 | 0 | 8 | M | 2 |  |  |  | ROZPOCET | [5 empty] | 0 | 0 | 0 | 0 | 0 | 2 | 0 | 4 | 297184983
| VV |  | 71,75 |  | 71.75 | [12 empty] | VV | 2 | 2 | True | 0 | ROZPOCET
| VV | KZS_LP | Součet |  | 71.75 | [12 empty] | VV | 2 | 4 | True | 1 | ROZPOCET
| VV |  | 71,75*1,05 'Přepočtené koeficientem množství |  | 75.338 | [12 empty] | VV | 2 | 2 | False | 1 | ROZPOCET
104 | K | 622531012 | Omítka tenkovrstvá silikonová vnějších ploch probarvená bez penetrace zatíraná (škrábaná), zrnitost 1,5 mm stěn | m2 | 891.954 |  | 0 | CS ÚRS 2024 01 |  | snížená |  | 0 | 0.00285 | 2.5421 | 0 | 0 | 4 | K | 2 |  |  |  | ROZPOCET | [5 empty] | 0 | 0 | 0 | 0 | 0 | 2 | 0 | 4 | -1989930650
| Online PSC |  | https://podminky.urs.cz/item/CS_URS_2024_01/622531012 | [14 empty] | Online PSC | 2
| VV |  | KZS_MW180 |  | 859.784 | [12 empty] | VV | 2 | 2 | True | 0 | ROZPOCET
| VV |  | ostění*0,2 |  | 32.17 | [12 empty] | VV | 2 | 2 | True | 0 | ROZPOCET
| VV |  | Součet |  | 891.954 | [12 empty] | VV | 2 | 4 | True | 1 | ROZPOCET
105 | K | 629991011 | Zakrytí vnějších ploch před znečištěním včetně pozdějšího odkrytí výplní otvorů a svislých ploch fólií přilepenou lepící páskou | m2 | 117.95 |  | 0 | CS ÚRS 2024 01 |  | snížená |  | 0 | 0 | 0 | 1e-05 | 0.0011795 | 4 | K | 2 |  |  |  | ROZPOCET | [5 empty] | 0 | 0 | 0 | 0 | 0 | 2 | 0 | 4 | 238177427
| Online PSC |  | https://podminky.urs.cz/item/CS_URS_2024_01/629991011 | [14 empty] | Online PSC | 2
106 | K | 629999011 | Příplatky k cenám úprav vnějších povrchů za zvýšenou pracnost při provádění styku dvou barev nebo struktur na fasádě | m | 176.6 |  | 0 | CS ÚRS 2024 01 |  | snížená |  | 0 | 0 | 0 | 0 | 0 | 4 | K | 2 |  |  |  | ROZPOCET | [5 empty] | 0 | 0 | 0 | 0 | 0 | 2 | 0 | 4 | -1527717260
| Online PSC |  | https://podminky.urs.cz/item/CS_URS_2024_01/629999011 | [14 empty] | Online PSC | 2
| VV |  | 88,3*2 |  | 176.6 | [12 empty] | VV | 2 | 2 | True | 0 | ROZPOCET
| VV |  | Součet |  | 176.6 | [12 empty] | VV | 2 | 4 | True | 1 | ROZPOCET
107 | K | 629999029R | Příplatky k cenám úprav vnějších povrchů za fasádní barevný nátěr - černé pruhy | m2 | 376.158 |  | 0 |  |  | snížená |  | 0 | 0 | 0 | 0 | 0 | 4 | K | 2 |  |  |  | ROZPOCET | [5 empty] | 0 | 0 | 0 | 0 | 0 | 2 | 0 | 4 | -2053738719
| VV |  | D.1.1.1 Technická zpráva | [14 empty] | VV | 2 | 1 | True | 0 | ROZPOCET
| VV |  | D.1.1.b.6 SO.02 Řezy | [14 empty] | VV | 2 | 1 | True | 0 | ROZPOCET
| VV |  | D.1.1.b.7 SO.02 Pohledy | [14 empty] | VV | 2 | 1 | True | 0 | ROZPOCET
| VV |  | D.1.1.b.8 SO.02 Pohledy | [14 empty] | VV | 2 | 1 | True | 0 | ROZPOCET
| VV |  | 88,3*(11,07-6,81) |  | 376.158 | [12 empty] | VV | 2 | 2 | True | 0 | ROZPOCET
| VV |  | Součet |  | 376.158 | [12 empty] | VV | 2 | 4 | True | 1 | ROZPOCET
108 | K | 629999030 | Příplatky k cenám úprav vnějších povrchů za zvýšenou pracnost při provádění prací menšího rozsahu omítané plochy do 10 m2 | m2 | 26.49 |  | 0 | CS ÚRS 2024 01 |  | snížená |  | 0 | 0 | 0 | 0 | 0 | 4 | K | 2 |  |  |  | ROZPOCET | [5 empty] | 0 | 0 | 0 | 0 | 0 | 2 | 0 | 4 | 576011798
| Online PSC |  | https://podminky.urs.cz/item/CS_URS_2024_01/629999030 | [14 empty] | Online PSC | 2
| VV |  | D.1.1.1 Technická zpráva | [14 empty] | VV | 2 | 1 | True | 0 | ROZPOCET
| VV |  | D.1.1.b.6 SO.02 Řezy | [14 empty] | VV | 2 | 1 | True | 0 | ROZPOCET
| VV |  | D.1.1.b.7 SO.02 Pohledy | [14 empty] | VV | 2 | 1 | True | 0 | ROZPOCET
| VV |  | D.1.1.b.8 SO.02 Pohledy | [14 empty] | VV | 2 | 1 | True | 0 | ROZPOCET
| VV |  | 88,3*0,3 |  | 26.49 | [12 empty] | VV | 2 | 2 | True | 0 | ROZPOCET
| VV |  | Součet |  | 26.49 | [12 empty] | VV | 2 | 4 | True | 1 | ROZPOCET
109 | K | 631311115 | Mazanina z betonu prostého bez zvýšených nároků na prostředí tl. přes 50 do 80 mm tř. C 20/25 | m3 | 2.897 |  | 0 | CS ÚRS 2024 01 |  | snížená |  | 0 | 2.5019 | 7.2479 | 0 | 0 | 4 | K | 2 |  |  |  | ROZPOCET | [5 empty] | 0 | 0 | 0 | 0 | 0 | 2 | 0 | 4 | 1970736923
| Online PSC |  | https://podminky.urs.cz/item/CS_URS_2024_01/631311115 | [14 empty] | Online PSC | 2
| VV |  | Skladba_F10*0,07 |  | 0.343 | [12 empty] | VV | 2 | 2 | True | 0 | ROZPOCET
| VV |  | Skladba_F13*0,089 |  | 2.554 | [12 empty] | VV | 2 | 2 | True | 0 | ROZPOCET
| VV |  | Součet |  | 2.897 | [12 empty] | VV | 2 | 4 | True | 1 | ROZPOCET
110 | K | 631319011 | Příplatek k cenám mazanin za úpravu povrchu mazaniny přehlazením, mazanina tl. přes 50 do 80 mm | m3 | 2.897 |  | 0 | CS ÚRS 2024 01 |  | snížená |  | 0 | 0 | 0 | 0 | 0 | 4 | K | 2 |  |  |  | ROZPOCET | [5 empty] | 0 | 0 | 0 | 0 | 0 | 2 | 0 | 4 | 1050757970
| Online PSC |  | https://podminky.urs.cz/item/CS_URS_2024_01/631319011 | [14 empty] | Online PSC | 2
| VV |  | Skladba_F10*0,07 |  | 0.343 | [12 empty] | VV | 2 | 2 | True | 0 | ROZPOCET
| VV |  | Skladba_F13*0,089 |  | 2.554 | [12 empty] | VV | 2 | 2 | True | 0 | ROZPOCET
| VV |  | Součet |  | 2.897 | [12 empty] | VV | 2 | 4 | True | 1 | ROZPOCET
111 | K | 631319171 | Příplatek k cenám mazanin za stržení povrchu spodní vrstvy mazaniny latí před vložením výztuže nebo pletiva pro tl. obou vrstev mazaniny přes 50 do 80 mm | m3 | 2.897 |  | 0 | CS ÚRS 2024 01 |  | snížená |  | 0 | 0 | 0 | 0 | 0 | 4 | K | 2 |  |  |  | ROZPOCET | [5 empty] | 0 | 0 | 0 | 0 | 0 | 2 | 0 | 4 | 424676411
| Online PSC |  | https://podminky.urs.cz/item/CS_URS_2024_01/631319171 | [14 empty] | Online PSC | 2
| VV |  | Skladba_F10*0,07 |  | 0.343 | [12 empty] | VV | 2 | 2 | True | 0 | ROZPOCET
| VV |  | Skladba_F13*0,089 |  | 2.554 | [12 empty] | VV | 2 | 2 | True | 0 | ROZPOCET
| VV |  | Součet |  | 2.897 | [12 empty] | VV | 2 | 4 | True | 1 | ROZPOCET
112 | K | 631319181 | Příplatek k cenám mazanin za sklon přes 15° do 35° od vodorovné roviny mazanina tl. přes 50 do 80 mm | m3 | 2.897 |  | 0 | CS ÚRS 2024 01 |  | snížená |  | 0 | 0 | 0 | 0 | 0 | 4 | K | 2 |  |  |  | ROZPOCET | [5 empty] | 0 | 0 | 0 | 0 | 0 | 2 | 0 | 4 | -1850784548
| Online PSC |  | https://podminky.urs.cz/item/CS_URS_2024_01/631319181 | [14 empty] | Online PSC | 2
| VV |  | Skladba_F10*0,07 |  | 0.343 | [12 empty] | VV | 2 | 2 | True | 0 | ROZPOCET
| VV |  | Skladba_F13*0,089 |  | 2.554 | [12 empty] | VV | 2 | 2 | True | 0 | ROZPOCET
| VV |  | Součet |  | 2.897 | [12 empty] | VV | 2 | 4 | True | 1 | ROZPOCET
113 | K | 631319195 | Příplatek k cenám mazanin za malou plochu do 5 m2 jednotlivě mazanina tl. přes 50 do 80 mm | m3 | 0.343 |  | 0 | CS ÚRS 2024 01 |  | snížená |  | 0 | 0 | 0 | 0 | 0 | 4 | K | 2 |  |  |  | ROZPOCET | [5 empty] | 0 | 0 | 0 | 0 | 0 | 2 | 0 | 4 | 455508056
| Online PSC |  | https://podminky.urs.cz/item/CS_URS_2024_01/631319195 | [14 empty] | Online PSC | 2
| VV |  | Skladba_F10*0,07 |  | 0.343 | [12 empty] | VV | 2 | 2 | True | 0 | ROZPOCET
| VV |  | Součet |  | 0.343 | [12 empty] | VV | 2 | 4 | True | 1 | ROZPOCET
114 | K | 631362021 | Výztuž mazanin ze svařovaných sítí z drátů typu KARI | t | 0.145 |  | 0 | CS ÚRS 2024 01 |  | snížená |  | 0 | 1.0628 | 0.1541 | 0 | 0 | 4 | K | 2 |  |  |  | ROZPOCET | [5 empty] | 0 | 0 | 0 | 0 | 0 | 2 | 0 | 4 | -813951775
| Online PSC |  | https://podminky.urs.cz/item/CS_URS_2024_01/631362021 | [14 empty] | Online PSC | 2
| VV |  | kari síť 150/150/6 - 3,03 kg/m2 | [14 empty] | VV | 2 | 1 | True | 0 | ROZPOCET
| VV |  | Skladba_F10*3,03*1,3*0,001 |  | 0.019 | [12 empty] | VV | 2 | 2 | True | 0 | ROZPOCET
| VV |  | Skladba_F13*3,03*1,3*0,001 |  | 0.113 | [12 empty] | VV | 2 | 2 | True | 0 | ROZPOCET
| VV |  | D.1.1.c.9.2 Detail D2 | [14 empty] | VV | 2 | 1 | True | 0 | ROZPOCET
| VV |  | 2,2*0,5*3,03*1,3*0,001*3 |  | 0.013 | [12 empty] | VV | 2 | 2 | True | 0 | ROZPOCET
| VV |  | Součet |  | 0.145 | [12 empty] | VV | 2 | 4 | True | 1 | ROZPOCET
115 | K | 632451234 | Potěr cementový samonivelační litý tř. C 25, tl. přes 45 do 50 mm | m2 | 607.16 |  | 0 | CS ÚRS 2024 01 |  | snížená |  | 0 | 0.11 | 66.7876 | 0 | 0 | 4 | K | 2 |  |  |  | ROZPOCET | [5 empty] | 0 | 0 | 0 | 0 | 0 | 2 | 0 | 4 | -1352545415
| Online PSC |  | https://podminky.urs.cz/item/CS_URS_2024_01/632451234 | [14 empty] | Online PSC | 2
| VV |  | Skladba_F11 |  | 176.58 | [12 empty] | VV | 2 | 2 | True | 0 | ROZPOCET
| VV |  | Skladba_F31 |  | 316.29 | [12 empty] | VV | 2 | 2 | True | 0 | ROZPOCET
| VV |  | Skladba_F32 |  | 114.29 | [12 empty] | VV | 2 | 2 | True | 0 | ROZPOCET
| VV |  | Součet |  | 607.16 | [12 empty] | VV | 2 | 4 | True | 1 | ROZPOCET
116 | K | 632451292 | Potěr cementový samonivelační litý Příplatek k cenám za každých dalších i započatých 5 mm tloušťky přes 50 mm tř. C 25 | m2 | 2428.64 |  | 0 | CS ÚRS 2024 01 |  | snížená |  | 0 | 0.011 | 26.715 | 0 | 0 | 4 | K | 2 |  |  |  | ROZPOCET | [5 empty] | 0 | 0 | 0 | 0 | 0 | 2 | 0 | 4 | -1317755352
| Online PSC |  | https://podminky.urs.cz/item/CS_URS_2024_01/632451292 | [14 empty] | Online PSC | 2
| VV |  | Skladba_F11 *4 |  | 706.32 | [12 empty] | VV | 2 | 2 | True | 0 | ROZPOCET
| VV |  | Skladba_F31*4 |  | 1265.16 | [12 empty] | VV | 2 | 2 | True | 0 | ROZPOCET
| VV |  | Skladba_F32*4 |  | 457.16 | [12 empty] | VV | 2 | 2 | True | 0 | ROZPOCET
| VV |  | Součet |  | 2428.64 | [12 empty] | VV | 2 | 4 | True | 1 | ROZPOCET
117 | K | 632452421R | Vyrovnání nerovností stropních panelů pro položení střešníhopláště | m2 | 54.72 |  | 0 |  |  | snížená |  | 0 | 0.04868 | 2.6638 | 0 | 0 | 4 | K | 2 |  |  |  | ROZPOCET | [5 empty] | 0 | 0 | 0 | 0 | 0 | 2 | 0 | 4 | -1553409202
| VV |  | D.1.1.1 Technická zpráva | [14 empty] | VV | 2 | 1 | True | 0 | ROZPOCET
| VV |  | D.1.1.b.5 SO.02 Půdorys střechy | [14 empty] | VV | 2 | 1 | True | 0 | ROZPOCET
| VV |  | D.1.1.b.6 SO.02 Řezy | [14 empty] | VV | 2 | 1 | True | 0 | ROZPOCET
| VV |  | Tabulka materiálů a skladeb | [14 empty] | VV | 2 | 1 | True | 0 | ROZPOCET
| VV |  | Skladba R.1.1 | [14 empty] | VV | 2 | 1 | True | 0 | ROZPOCET
| VV |  | 20% povrchů vyrovnání | [14 empty] | VV | 2 | 1 | True | 0 | ROZPOCET
| VV |  | 273,6*0,2 |  | 54.72 | [12 empty] | VV | 2 | 2 | True | 0 | ROZPOCET
| VV |  | Součet |  | 54.72 | [12 empty] | VV | 2 | 4 | True | 1 | ROZPOCET
118 | K | 632481213 | Separační vrstva k oddělení podlahových vrstev z polyetylénové fólie | m2 | 640.76 |  | 0 | CS ÚRS 2024 01 |  | snížená |  | 0 | 0.000132 | 0.08458 | 0 | 0 | 4 | K | 2 |  |  |  | ROZPOCET | [5 empty] | 0 | 0 | 0 | 0 | 0 | 2 | 0 | 4 | -2047923873
| Online PSC |  | https://podminky.urs.cz/item/CS_URS_2024_01/632481213 | [14 empty] | Online PSC | 2
| VV |  | Skladba_F10 |  | 4.9 | [12 empty] | VV | 2 | 2 | True | 0 | ROZPOCET
| VV |  | Skladba_F11 |  | 176.58 | [12 empty] | VV | 2 | 2 | True | 0 | ROZPOCET
| VV |  | Skladba_F13 |  | 28.7 | [12 empty] | VV | 2 | 2 | True | 0 | ROZPOCET
| VV |  | Skladba_F31 |  | 316.29 | [12 empty] | VV | 2 | 2 | True | 0 | ROZPOCET
| VV |  | Skladba_F32 |  | 114.29 | [12 empty] | VV | 2 | 2 | True | 0 | ROZPOCET
| VV |  | Součet |  | 640.76 | [12 empty] | VV | 2 | 4 | True | 1 | ROZPOCET
119 | K | 637211131 | Okapový chodník z dlaždic betonových do kameniva s vyplněním spár drobným kamenivem, tl. dlaždic 40 mm | m2 | 32.76 |  | 0 | CS ÚRS 2024 01 |  | snížená |  | 0 | 0.20892 | 6.8444 | 0 | 0 | 4 | K | 2 |  |  |  | ROZPOCET | [5 empty] | 0 | 0 | 0 | 0 | 0 | 2 | 0 | 4 | 1989413093
| Online PSC |  | https://podminky.urs.cz/item/CS_URS_2024_01/637211131 | [14 empty] | Online PSC | 2
| VV |  | D.1.1.c.4 Výpis ostatních výrobků | [14 empty] | VV | 2 | 1 | True | 0 | ROZPOCET
| VV |  | "OV.27" 81,9*0,4 |  | 32.76 | [12 empty] | VV | 2 | 2 | True | 0 | ROZPOCET
| VV |  | Součet |  | 32.76 | [12 empty] | VV | 2 | 4 | True | 1 | ROZPOCET
120 | K | 637311131 | Okapový chodník z obrubníků betonových zahradních, se zalitím spár cementovou maltou do lože z betonu prostého | m | 81.9 |  | 0 | CS ÚRS 2024 01 |  | snížená |  | 0 | 0.12895 | 10.5607 | 0 | 0 | 4 | K | 2 |  |  |  | ROZPOCET | [5 empty] | 0 | 0 | 0 | 0 | 0 | 2 | 0 | 4 | 1365384705
| Online PSC |  | https://podminky.urs.cz/item/CS_URS_2024_01/637311131 | [14 empty] | Online PSC | 2
| VV |  | D.1.1.c.4 Výpis ostatních výrobků | [14 empty] | VV | 2 | 1 | True | 0 | ROZPOCET
| VV |  | "OV.40" 81,9 |  | 81.9 | [12 empty] | VV | 2 | 2 | True | 0 | ROZPOCET
| VV |  | Součet |  | 81.9 | [12 empty] | VV | 2 | 4 | True | 1 | ROZPOCET
121 | K | 642942611 | Osazování zárubní nebo rámů kovových dveřních lisovaných nebo z úhelníků bez dveřních křídel na montážní pěnu, plochy otvoru do 2,5 m2 | kus | 25 |  | 0 | CS ÚRS 2024 01 |  | snížená |  | 0 | 0.00048162 | 0.01204 | 0 | 0 | 4 | K | 2 |  |  |  | ROZPOCET | [5 empty] | 0 | 0 | 0 | 0 | 0 | 2 | 0 | 4 | 1770293990
| Online PSC |  | https://podminky.urs.cz/item/CS_URS_2024_01/642942611 | [14 empty] | Online PSC | 2
| VV |  | D.1.1 Technická zpráva | [14 empty] | VV | 2 | 1 | True | 0 | ROZPOCET
| VV |  | D.1.1.c.7 Kniha výpis interiérových dveří | [14 empty] | VV | 2 | 1 | True | 0 | ROZPOCET
| VV |  | "Di07" 1 |  | 1 | [12 empty] | VV | 2 | 2 | True | 0 | ROZPOCET
| VV |  | "Di08" 1 |  | 1 | [12 empty] | VV | 2 | 2 | True | 0 | ROZPOCET
| VV |  | "Di09" 1 |  | 1 | [12 empty] | VV | 2 | 2 | True | 0 | ROZPOCET
| VV |  | "Di10" 1 |  | 1 | [12 empty] | VV | 2 | 2 | True | 0 | ROZPOCET
| VV |  | "Di11" 1 |  | 1 | [12 empty] | VV | 2 | 2 | True | 0 | ROZPOCET
| VV |  | "Di19" 1 |  | 1 | [12 empty] | VV | 2 | 2 | True | 0 | ROZPOCET
| VV |  | "Di20" 1 |  | 1 | [12 empty] | VV | 2 | 2 | True | 0 | ROZPOCET
| VV |  | "Di21" 1 |  | 1 | [12 empty] | VV | 2 | 2 | True | 0 | ROZPOCET
| VV |  | "Di22" 1 |  | 1 | [12 empty] | VV | 2 | 2 | True | 0 | ROZPOCET
| VV |  | "Di23" 1 |  | 1 | [12 empty] | VV | 2 | 2 | True | 0 | ROZPOCET
| VV |  | "Di26" 1 |  | 1 | [12 empty] | VV | 2 | 2 | True | 0 | ROZPOCET
| VV |  | "Di28" 1 |  | 1 | [12 empty] | VV | 2 | 2 | True | 0 | ROZPOCET
| VV |  | "Di29" 1 |  | 1 | [12 empty] | VV | 2 | 2 | True | 0 | ROZPOCET
| VV |  | "Di30" 1 |  | 1 | [12 empty] | VV | 2 | 2 | True | 0 | ROZPOCET
| VV |  | "Di31" 1 |  | 1 | [12 empty] | VV | 2 | 2 | True | 0 | ROZPOCET
| VV |  | "Di32" 1 |  | 1 | [12 empty] | VV | 2 | 2 | True | 0 | ROZPOCET
| VV |  | "Di33" 1 |  | 1 | [12 empty] | VV | 2 | 2 | True | 0 | ROZPOCET
| VV |  | "Di34" 1 |  | 1 | [12 empty] | VV | 2 | 2 | True | 0 | ROZPOCET
| VV |  | "Di35" 1 |  | 1 | [12 empty] | VV | 2 | 2 | True | 0 | ROZPOCET
| VV |  | "Di36" 1 |  | 1 | [12 empty] | VV | 2 | 2 | True | 0 | ROZPOCET
| VV |  | "Di37" 1 |  | 1 | [12 empty] | VV | 2 | 2 | True | 0 | ROZPOCET
| VV |  | "Di38" 1 |  | 1 | [12 empty] | VV | 2 | 2 | True | 0 | ROZPOCET
| VV |  | "Di39" 1 |  | 1 | [12 empty] | VV | 2 | 2 | True | 0 | ROZPOCET
| VV |  | "Di40" 1 |  | 1 | [12 empty] | VV | 2 | 2 | True | 0 | ROZPOCET
| VV |  | "Di41" 1 |  | 1 | [12 empty] | VV | 2 | 2 | True | 0 | ROZPOCET
| VV |  | Součet |  | 25 | [12 empty] | VV | 2 | 4 | True | 1 | ROZPOCET
122 | M | 55331551R | zárubeň jednokřídlá ocelová pro bezfalcové dveře rozměru 700/2100mm, s polodrážkou pro TPE, tři dveřní závěsy, žárově pozinkovaný plech tl. 1,5 mm, dodatečná montáž do otvoru, práškový nástřik | kus | 2 |  | 0 |  |  | snížená |  | 0 | 0.02281 | 0.04562 | 0 | 0 | 8 | M | 2 |  |  |  | ROZPOCET | [5 empty] | 0 | 0 | 0 | 0 | 0 | 2 | 0 | 4 | 1505141670
| VV |  | D.1.1 Technická zpráva | [14 empty] | VV | 2 | 1 | True | 0 | ROZPOCET
| VV |  | D.1.1.c.7 Kniha výpis interiérových dveří | [14 empty] | VV | 2 | 1 | True | 0 | ROZPOCET
| VV |  | "Di31" 1 |  | 1 | [12 empty] | VV | 2 | 2 | True | 0 | ROZPOCET
| VV |  | "Di32" 1 |  | 1 | [12 empty] | VV | 2 | 2 | True | 0 | ROZPOCET
| VV |  | Součet |  | 2 | [12 empty] | VV | 2 | 4 | True | 1 | ROZPOCET
123 | M | 55331552R | zárubeň jednokřídlá ocelová pro bezfalcové dveře rozměru 800/2100mm, s polodrážkou pro TPE, tři dveřní závěsy, žárově pozinkovaný plech tl. 1,5 mm, dodatečná montáž do otvoru, práškový nástřik | kus | 12 |  | 0 |  |  | snížená |  | 0 | 0.02337 | 0.28044 | 0 | 0 | 8 | M | 2 |  |  |  | ROZPOCET | [5 empty] | 0 | 0 | 0 | 0 | 0 | 2 | 0 | 4 | -1079911041
| VV |  | D.1.1 Technická zpráva | [14 empty] | VV | 2 | 1 | True | 0 | ROZPOCET
| VV |  | D.1.1.c.7 Kniha výpis interiérových dveří | [14 empty] | VV | 2 | 1 | True | 0 | ROZPOCET
| VV |  | "Di26" 1 |  | 1 | [12 empty] | VV | 2 | 2 | True | 0 | ROZPOCET
| VV |  | "Di28" 1 |  | 1 | [12 empty] | VV | 2 | 2 | True | 0 | ROZPOCET
| VV |  | "Di29" 1 |  | 1 | [12 empty] | VV | 2 | 2 | True | 0 | ROZPOCET
| VV |  | "Di30" 1 |  | 1 | [12 empty] | VV | 2 | 2 | True | 0 | ROZPOCET
| VV |  | "Di33" 1 |  | 1 | [12 empty] | VV | 2 | 2 | True | 0 | ROZPOCET
| VV |  | "Di34" 1 |  | 1 | [12 empty] | VV | 2 | 2 | True | 0 | ROZPOCET
| VV |  | "Di35" 1 |  | 1 | [12 empty] | VV | 2 | 2 | True | 0 | ROZPOCET
| VV |  | "Di36" 1 |  | 1 | [12 empty] | VV | 2 | 2 | True | 0 | ROZPOCET
| VV |  | "Di37" 1 |  | 1 | [12 empty] | VV | 2 | 2 | True | 0 | ROZPOCET
| VV |  | "Di38" 1 |  | 1 | [12 empty] | VV | 2 | 2 | True | 0 | ROZPOCET
| VV |  | "Di40" 1 |  | 1 | [12 empty] | VV | 2 | 2 | True | 0 | ROZPOCET
| VV |  | "Di41" 1 |  | 1 | [12 empty] | VV | 2 | 2 | True | 0 | ROZPOCET
| VV |  | Součet |  | 12 | [12 empty] | VV | 2 | 4 | True | 1 | ROZPOCET
124 | M | 55331553R | zárubeň jednokřídlá ocelová pro bezfalcové dveře rozměru 900/2100mm, s polodrážkou pro TPE, tři dveřní závěsy, žárově pozinkovaný plech tl. 1,5 mm, dodatečná montáž do otvoru, práškový nástřik | kus | 11 |  | 0 |  |  | snížená |  | 0 | 0.02396 | 0.26356 | 0 | 0 | 8 | M | 2 |  |  |  | ROZPOCET | [5 empty] | 0 | 0 | 0 | 0 | 0 | 2 | 0 | 4 | 590360728
| VV |  | D.1.1 Technická zpráva | [14 empty] | VV | 2 | 1 | True | 0 | ROZPOCET
| VV |  | D.1.1.c.7 Kniha výpis interiérových dveří | [14 empty] | VV | 2 | 1 | True | 0 | ROZPOCET
| VV |  | "Di07" 1 |  | 1 | [12 empty] | VV | 2 | 2 | True | 0 | ROZPOCET
| VV |  | "Di08" 1 |  | 1 | [12 empty] | VV | 2 | 2 | True | 0 | ROZPOCET
| VV |  | "Di09" 1 |  | 1 | [12 empty] | VV | 2 | 2 | True | 0 | ROZPOCET
| VV |  | "Di10" 1 |  | 1 | [12 empty] | VV | 2 | 2 | True | 0 | ROZPOCET
| VV |  | "Di11" 1 |  | 1 | [12 empty] | VV | 2 | 2 | True | 0 | ROZPOCET
| VV |  | "Di19" 1 |  | 1 | [12 empty] | VV | 2 | 2 | True | 0 | ROZPOCET
| VV |  | "Di20" 1 |  | 1 | [12 empty] | VV | 2 | 2 | True | 0 | ROZPOCET
| VV |  | "Di21" 1 |  | 1 | [12 empty] | VV | 2 | 2 | True | 0 | ROZPOCET
| VV |  | "Di22" 1 |  | 1 | [12 empty] | VV | 2 | 2 | True | 0 | ROZPOCET
| VV |  | "Di23" 1 |  | 1 | [12 empty] | VV | 2 | 2 | True | 0 | ROZPOCET
| VV |  | "Di39" 1 |  | 1 | [12 empty] | VV | 2 | 2 | True | 0 | ROZPOCET
| VV |  | Součet |  | 11 | [12 empty] | VV | 2 | 4 | True | 1 | ROZPOCET
125 | K | 642942721 | Osazování zárubní nebo rámů kovových dveřních lisovaných nebo z úhelníků bez dveřních křídel na montážní pěnu, plochy otvoru přes 2,5 do 4,5 m2 | kus | 12 |  | 0 | CS ÚRS 2024 01 |  | snížená |  | 0 | 0.00096325 | 0.011559 | 0 | 0 | 4 | K | 2 |  |  |  | ROZPOCET | [5 empty] | 0 | 0 | 0 | 0 | 0 | 2 | 0 | 4 | 1772547360
| Online PSC |  | https://podminky.urs.cz/item/CS_URS_2024_01/642942721 | [14 empty] | Online PSC | 2
| VV |  | D.1.1 Technická zpráva | [14 empty] | VV | 2 | 1 | True | 0 | ROZPOCET
| VV |  | D.1.1.c.7 Kniha výpis interiérových dveří | [14 empty] | VV | 2 | 1 | True | 0 | ROZPOCET
| VV |  | "Di02" 1 |  | 1 | [12 empty] | VV | 2 | 2 | True | 0 | ROZPOCET
| VV |  | "Di03" 1 |  | 1 | [12 empty] | VV | 2 | 2 | True | 0 | ROZPOCET
| VV |  | "Di04" 1 |  | 1 | [12 empty] | VV | 2 | 2 | True | 0 | ROZPOCET
| VV |  | "Di05" 1 |  | 1 | [12 empty] | VV | 2 | 2 | True | 0 | ROZPOCET
| VV |  | "Di06" 1 |  | 1 | [12 empty] | VV | 2 | 2 | True | 0 | ROZPOCET
| VV |  | "Di14" 1 |  | 1 | [12 empty] | VV | 2 | 2 | True | 0 | ROZPOCET
| VV |  | "Di15" 1 |  | 1 | [12 empty] | VV | 2 | 2 | True | 0 | ROZPOCET
| VV |  | "Di16" 1 |  | 1 | [12 empty] | VV | 2 | 2 | True | 0 | ROZPOCET
| VV |  | "Di17" 1 |  | 1 | [12 empty] | VV | 2 | 2 | True | 0 | ROZPOCET
| VV |  | "Di18" 1 |  | 1 | [12 empty] | VV | 2 | 2 | True | 0 | ROZPOCET
| VV |  | "Di25" 1 |  | 1 | [12 empty] | VV | 2 | 2 | True | 0 | ROZPOCET
| VV |  | "Di27" 1 |  | 1 | [12 empty] | VV | 2 | 2 | True | 0 | ROZPOCET
| VV |  | Součet |  | 12 | [12 empty] | VV | 2 | 4 | True | 1 | ROZPOCET
126 | M | 55331756R | zárubeň jednokřídlá ocelová pro bezfalcové dveře rozměru 1300/2100mm, s polodrážkou pro TPE, tři dveřní závěsy, žárově pozinkovaný plech tl. 1,5 mm, dodatečná montáž do otvoru, práškový nástřik | kus | 12 |  | 0 |  |  | snížená |  | 0 | 0.029 | 0.348 | 0 | 0 | 8 | M | 2 |  |  |  | ROZPOCET | [5 empty] | 0 | 0 | 0 | 0 | 0 | 2 | 0 | 4 | 1702535570
| VV |  | D.1.1 Technická zpráva | [14 empty] | VV | 2 | 1 | True | 0 | ROZPOCET
| VV |  | D.1.1.c.7 Kniha výpis interiérových dveří | [14 empty] | VV | 2 | 1 | True | 0 | ROZPOCET
| VV |  | "Di02" 1 |  | 1 | [12 empty] | VV | 2 | 2 | True | 0 | ROZPOCET
| VV |  | "Di03" 1 |  | 1 | [12 empty] | VV | 2 | 2 | True | 0 | ROZPOCET
| VV |  | "Di04" 1 |  | 1 | [12 empty] | VV | 2 | 2 | True | 0 | ROZPOCET
| VV |  | "Di05" 1 |  | 1 | [12 empty] | VV | 2 | 2 | True | 0 | ROZPOCET
| VV |  | "Di06" 1 |  | 1 | [12 empty] | VV | 2 | 2 | True | 0 | ROZPOCET
| VV |  | "Di14" 1 |  | 1 | [12 empty] | VV | 2 | 2 | True | 0 | ROZPOCET
| VV |  | "Di15" 1 |  | 1 | [12 empty] | VV | 2 | 2 | True | 0 | ROZPOCET
| VV |  | "Di16" 1 |  | 1 | [12 empty] | VV | 2 | 2 | True | 0 | ROZPOCET
| VV |  | "Di17" 1 |  | 1 | [12 empty] | VV | 2 | 2 | True | 0 | ROZPOCET
| VV |  | "Di18" 1 |  | 1 | [12 empty] | VV | 2 | 2 | True | 0 | ROZPOCET
| VV |  | "Di25" 1 |  | 1 | [12 empty] | VV | 2 | 2 | True | 0 | ROZPOCET
| VV |  | "Di27" 1 |  | 1 | [12 empty] | VV | 2 | 2 | True | 0 | ROZPOCET
| VV |  | Součet |  | 12 | [12 empty] | VV | 2 | 4 | True | 1 | ROZPOCET
127 | K | 642945111 | Osazování ocelových zárubní protipožárních nebo protiplynových dveří do vynechaného otvoru, s obetonováním, dveří jednokřídlových do 2,5 m2 | kus | 1 |  | 0 | CS ÚRS 2024 01 |  | snížená |  | 0 | 0.4417 | 0.4417 | 0 | 0 | 4 | K | 2 |  |  |  | ROZPOCET | [5 empty] | 0 | 0 | 0 | 0 | 0 | 2 | 0 | 4 | 1108841573
| Online PSC |  | https://podminky.urs.cz/item/CS_URS_2024_01/642945111 | [14 empty] | Online PSC | 2
| VV |  | D.1.1.1 Technická zpráva | [14 empty] | VV | 2 | 1 | True | 0 | ROZPOCET
| VV |  | D.1.1c.7 Výpis interiérovýc dveří | [14 empty] | VV | 2 | 1 | True | 0 | ROZPOCET
| VV |  | "Di12" 1 |  | 1 | [12 empty] | VV | 2 | 2 | True | 0 | ROZPOCET
| VV |  | Součet |  | 1 | [12 empty] | VV | 2 | 4 | True | 1 | ROZPOCET
128 | M | 55331562R | zárubeň jednokřídlá ocelová pro bezfalcové dveře rozměru 800/2100mm, s PO EI 30 DP3, s polodrážkou pro TPE, tři dveřní závěsy, žárově pozinkovaný plech tl. 1,5 mm, dodatečná montáž do otvoru, práškový nástřik | kus | 1 |  | 0 |  |  | snížená |  | 0 | 0.02337 | 0.02337 | 0 | 0 | 8 | M | 2 |  |  |  | ROZPOCET | [5 empty] | 0 | 0 | 0 | 0 | 0 | 2 | 0 | 4 | -1681668194
| VV |  | D.1.1.1 Technická zpráva | [14 empty] | VV | 2 | 1 | True | 0 | ROZPOCET
| VV |  | D.1.1c.7 Výpis interiérových dveří | [14 empty] | VV | 2 | 1 | True | 0 | ROZPOCET
| VV |  | "Di12" 1 |  | 1 | [12 empty] | VV | 2 | 2 | True | 0 | ROZPOCET
| VV |  | Součet |  | 1 | [12 empty] | VV | 2 | 4 | True | 1 | ROZPOCET
| D | 9 | Ostatní konstrukce a práce, bourání |  |  |  | 0 |  |  |  |  | 0 |  | 0.56464 |  | 15.8028 | 1 | D | 1 |  |  |  | ROZPOCET | [11 empty] | 0
129 | K | 941111122 | Lešení řadové trubkové lehké pracovní s podlahami s provozním zatížením tř. 3 do 200 kg/m2 šířky tř. W09 od 0,9 do 1,2 m, výšky výšky přes 10 do 25 m montáž | m2 | 1110 |  | 0 | CS ÚRS 2024 01 |  | snížená |  | 0 | 0 | 0 | 0 | 0 | 4 | K | 2 |  |  |  | ROZPOCET | [5 empty] | 0 | 0 | 0 | 0 | 0 | 2 | 0 | 4 | 669671515
| Online PSC |  | https://podminky.urs.cz/item/CS_URS_2024_01/941111122 | [14 empty] | Online PSC | 2
| VV |  | D.1.1.b.7 - SO.02 Pohledy | [14 empty] | VV | 2 | 1 | True | 0 | ROZPOCET
| VV |  | D.1.1.b.8 - SO.02 Pohledy | [14 empty] | VV | 2 | 1 | True | 0 | ROZPOCET
| VV |  | 92,5*12 |  | 1110 | [12 empty] | VV | 2 | 2 | True | 0 | ROZPOCET
| VV | leseni | Součet |  | 1110 | [12 empty] | VV | 2 | 4 | True | 1 | ROZPOCET
130 | K | 941111222 | Lešení řadové trubkové lehké pracovní s podlahami s provozním zatížením tř. 3 do 200 kg/m2 šířky tř. W09 od 0,9 do 1,2 m, výšky výšky přes 10 do 25 m příplatek k ceně za každý den použití | m2 | 199800 |  | 0 | CS ÚRS 2024 01 |  | snížená |  | 0 | 0 | 0 | 0 | 0 | 4 | K | 2 |  |  |  | ROZPOCET | [5 empty] | 0 | 0 | 0 | 0 | 0 | 2 | 0 | 4 | -31986680
| Online PSC |  | https://podminky.urs.cz/item/CS_URS_2024_01/941111222 | [14 empty] | Online PSC | 2
| VV |  | leseni*180 |  | 199800 | [12 empty] | VV | 2 | 2 | True | 0 | ROZPOCET
| VV |  | Součet |  | 199800 | [12 empty] | VV | 2 | 4 | True | 1 | ROZPOCET
131 | K | 941111822 | Lešení řadové trubkové lehké pracovní s podlahami s provozním zatížením tř. 3 do 200 kg/m2 šířky tř. W09 od 0,9 do 1,2 m, výšky výšky přes 10 do 25 m demontáž | m2 | 1110 |  | 0 | CS ÚRS 2024 01 |  | snížená |  | 0 | 0 | 0 | 0 | 0 | 4 | K | 2 |  |  |  | ROZPOCET | [5 empty] | 0 | 0 | 0 | 0 | 0 | 2 | 0 | 4 | -393381230
| Online PSC |  | https://podminky.urs.cz/item/CS_URS_2024_01/941111822 | [14 empty] | Online PSC | 2
| VV |  | leseni |  | 1110 | [12 empty] | VV | 2 | 2 | True | 0 | ROZPOCET
| VV |  | Součet |  | 1110 | [12 empty] | VV | 2 | 4 | True | 1 | ROZPOCET
132 | K | 944511111 | Síť ochranná zavěšená na konstrukci lešení z textilie z umělých vláken montáž | m2 | 1110 |  | 0 | CS ÚRS 2024 01 |  | snížená |  | 0 | 0 | 0 | 0 | 0 | 4 | K | 2 |  |  |  | ROZPOCET | [5 empty] | 0 | 0 | 0 | 0 | 0 | 2 | 0 | 4 | -1111128696
| Online PSC |  | https://podminky.urs.cz/item/CS_URS_2024_01/944511111 | [14 empty] | Online PSC | 2
| VV |  | leseni |  | 1110 | [12 empty] | VV | 2 | 2 | True | 0 | ROZPOCET
| VV |  | Součet |  | 1110 | [12 empty] | VV | 2 | 4 | True | 1 | ROZPOCET
133 | K | 944511211 | Síť ochranná zavěšená na konstrukci lešení z textilie z umělých vláken příplatek k ceně za každý den použití | m2 | 199800 |  | 0 | CS ÚRS 2024 01 |  | snížená |  | 0 | 0 | 0 | 0 | 0 | 4 | K | 2 |  |  |  | ROZPOCET | [5 empty] | 0 | 0 | 0 | 0 | 0 | 2 | 0 | 4 | -1248082679
| Online PSC |  | https://podminky.urs.cz/item/CS_URS_2024_01/944511211 | [14 empty] | Online PSC | 2
| VV |  | leseni*180 |  | 199800 | [12 empty] | VV | 2 | 2 | True | 0 | ROZPOCET
| VV |  | Součet |  | 199800 | [12 empty] | VV | 2 | 4 | True | 1 | ROZPOCET
134 | K | 944511811 | Síť ochranná zavěšená na konstrukci lešení z textilie z umělých vláken demontáž | m2 | 1110 |  | 0 | CS ÚRS 2024 01 |  | snížená |  | 0 | 0 | 0 | 0 | 0 | 4 | K | 2 |  |  |  | ROZPOCET | [5 empty] | 0 | 0 | 0 | 0 | 0 | 2 | 0 | 4 | 1239377518
| Online PSC |  | https://podminky.urs.cz/item/CS_URS_2024_01/944511811 | [14 empty] | Online PSC | 2
| VV |  | leseni |  | 1110 | [12 empty] | VV | 2 | 2 | True | 0 | ROZPOCET
| VV |  | Součet |  | 1110 | [12 empty] | VV | 2 | 4 | True | 1 | ROZPOCET
135 | K | 949101111 | Lešení pomocné pracovní pro objekty pozemních staveb pro zatížení do 150 kg/m2, o výšce lešeňové podlahy do 1,9 m | m2 | 701.74 |  | 0 | CS ÚRS 2024 01 |  | snížená |  | 0 | 0.00013 | 0.091226 | 0 | 0 | 4 | K | 2 |  |  |  | ROZPOCET | [5 empty] | 0 | 0 | 0 | 0 | 0 | 2 | 0 | 4 | -1623294878
| Online PSC |  | https://podminky.urs.cz/item/CS_URS_2024_01/949101111 | [14 empty] | Online PSC | 2
| VV |  | D.1.1 Technická zpráva | [14 empty] | VV | 2 | 1 | True | 0 | ROZPOCET
| VV |  | D.1.1.b.2 SO.02 Půdorys 1.NP | [14 empty] | VV | 2 | 1 | True | 0 | ROZPOCET
| VV |  | 235,73 |  | 235.73 | [12 empty] | VV | 2 | 2 | True | 0 | ROZPOCET
| VV |  | Mezisoučet |  | 235.73 | [12 empty] | VV | 2 | 3 | True | 0 | ROZPOCET
| VV |  | D.1.1.b.3 SO.02 Půdorys 2.NP | [14 empty] | VV | 2 | 1 | True | 0 | ROZPOCET
| VV |  | 235,28 |  | 235.28 | [12 empty] | VV | 2 | 2 | True | 0 | ROZPOCET
| VV |  | Mezisoučet |  | 235.28 | [12 empty] | VV | 2 | 3 | True | 0 | ROZPOCET
| VV |  | D.1.1.b.4 SO.02 Půdorys 3.NP | [14 empty] | VV | 2 | 1 | True | 0 | ROZPOCET
| VV |  | 230,73 |  | 230.73 | [12 empty] | VV | 2 | 2 | True | 0 | ROZPOCET
| VV |  | Mezisoučet |  | 230.73 | [12 empty] | VV | 2 | 3 | True | 0 | ROZPOCET
| VV |  | Součet |  | 701.74 | [12 empty] | VV | 2 | 4 | True | 1 | ROZPOCET
136 | K | 949311112 | Lešení trubkové do šachet (výtahových, potrubních) o půdorysné ploše do 6 m2, výšky přes 10 do 20 m montáž | m | 12.45 |  | 0 | CS ÚRS 2024 01 |  | snížená |  | 0 | 0 | 0 | 0 | 0 | 4 | K | 2 |  |  |  | ROZPOCET | [5 empty] | 0 | 0 | 0 | 0 | 0 | 2 | 0 | 4 | 45835873
| Online PSC |  | https://podminky.urs.cz/item/CS_URS_2024_01/949311112 | [14 empty] | Online PSC | 2
137 | K | 949311212 | Lešení trubkové do šachet (výtahových, potrubních) o půdorysné ploše do 6 m2, výšky přes 10 do 20 m příplatek k ceně za každý den použití | m | 373.5 |  | 0 | CS ÚRS 2024 01 |  | snížená |  | 0 | 0 | 0 | 0 | 0 | 4 | K | 2 |  |  |  | ROZPOCET | [5 empty] | 0 | 0 | 0 | 0 | 0 | 2 | 0 | 4 | 1908416202
| Online PSC |  | https://podminky.urs.cz/item/CS_URS_2024_01/949311212 | [14 empty] | Online PSC | 2
| VV |  | 12,45*30 |  | 373.5 | [12 empty] | VV | 2 | 2 | True | 0 | ROZPOCET
| VV |  | Součet |  | 373.5 | [12 empty] | VV | 2 | 4 | True | 1 | ROZPOCET
138 | K | 949311812 | Lešení trubkové do šachet (výtahových, potrubních) o půdorysné ploše do 6 m2, výšky přes 10 do 20 m demontáž | m | 12.45 |  | 0 | CS ÚRS 2024 01 |  | snížená |  | 0 | 0 | 0 | 0 | 0 | 4 | K | 2 |  |  |  | ROZPOCET | [5 empty] | 0 | 0 | 0 | 0 | 0 | 2 | 0 | 4 | 1696260602
| Online PSC |  | https://podminky.urs.cz/item/CS_URS_2024_01/949311812 | [14 empty] | Online PSC | 2
139 | K | 952901111 | Vyčištění budov nebo objektů před předáním do užívání budov bytové nebo občanské výstavby, světlé výšky podlaží do 4 m | m2 | 701.74 |  | 0 | CS ÚRS 2024 01 |  | snížená |  | 0 | 3.5e-05 | 0.024561 | 0 | 0 | 4 | K | 2 |  |  |  | ROZPOCET | [5 empty] | 0 | 0 | 0 | 0 | 0 | 2 | 0 | 4 | -462149603
| Online PSC |  | https://podminky.urs.cz/item/CS_URS_2024_01/952901111 | [14 empty] | Online PSC | 2
| VV |  | D.1.1 Technická zpráva | [14 empty] | VV | 2 | 1 | True | 0 | ROZPOCET
| VV |  | D.1.1.b.2 SO.02 Půdorys 1.NP | [14 empty] | VV | 2 | 1 | True | 0 | ROZPOCET
| VV |  | 235,73 |  | 235.73 | [12 empty] | VV | 2 | 2 | True | 0 | ROZPOCET
| VV |  | Mezisoučet |  | 235.73 | [12 empty] | VV | 2 | 3 | True | 0 | ROZPOCET
| VV |  | D.1.1.b.3 SO.02 Půdorys 2.NP | [14 empty] | VV | 2 | 1 | True | 0 | ROZPOCET
| VV |  | 235,28 |  | 235.28 | [12 empty] | VV | 2 | 2 | True | 0 | ROZPOCET
| VV |  | Mezisoučet |  | 235.28 | [12 empty] | VV | 2 | 3 | True | 0 | ROZPOCET
| VV |  | D.1.1.b.4 SO.02 Půdorys 3.NP | [14 empty] | VV | 2 | 1 | True | 0 | ROZPOCET
| VV |  | 230,73 |  | 230.73 | [12 empty] | VV | 2 | 2 | True | 0 | ROZPOCET
| VV |  | Mezisoučet |  | 230.73 | [12 empty] | VV | 2 | 3 | True | 0 | ROZPOCET
| VV |  | Součet |  | 701.74 | [12 empty] | VV | 2 | 4 | True | 1 | ROZPOCET
140 | K | 953312112 | Vložky svislé do dilatačních spár z polystyrenových desek fasádních včetně dodání a osazení, v jakémkoliv zdivu přes 10 do 20 mm | m2 | 15 |  | 0 | CS ÚRS 2024 01 |  | snížená |  | 0 | 0.000294 | 0.00441 | 0 | 0 | 16 | K | 2 |  |  |  | ROZPOCET | [5 empty] | 0 | 0 | 0 | 0 | 0 | 2 | 0 | 16 | -1363480672
| Online PSC |  | https://podminky.urs.cz/item/CS_URS_2024_01/953312112 | [14 empty] | Online PSC | 2
| VV |  | D.1.1.c.9.2 Detail 2 | [14 empty] | VV | 2 | 1 | True | 0 | ROZPOCET
| VV |  | výtahová šachta | [14 empty] | VV | 2 | 1 | True | 0 | ROZPOCET
| VV |  | 12*1,25 |  | 15 | [12 empty] | VV | 2 | 2 | True | 0 | ROZPOCET
| VV |  | Součet |  | 15 | [12 empty] | VV | 2 | 4 | True | 1 | ROZPOCET
141 | K | 953611211 | Schodišťový prvek pro útlum kročejového hluku zvukově izolační mezi schody a stěnou - dilatační spárová deska, dl. 1 m | kus | 24 |  | 0 | CS ÚRS 2024 01 |  | snížená |  | 0 | 0.00015 | 0.0036 | 0 | 0 | 4 | K | 2 |  |  |  | ROZPOCET | [5 empty] | 0 | 0 | 0 | 0 | 0 | 2 | 0 | 4 | 394715655
| Online PSC |  | https://podminky.urs.cz/item/CS_URS_2024_01/953611211 | [14 empty] | Online PSC | 2
| VV |  | D.1.1.c.4 | [14 empty] | VV | 2 | 1 | True | 0 | ROZPOCET
| VV |  | "OV.41" 24 |  | 24 | [12 empty] | VV | 2 | 2 | True | 0 | ROZPOCET
| VV |  | Součet |  | 24 | [12 empty] | VV | 2 | 4 | True | 1 | ROZPOCET
142 | K | 953921111 | Dlaždice betonové na sucho na ploché střechy kladené jednotlivě volně s mezerami např. pro schůdnost po měkké krytině, pro trvalé zatížení krytin, rozměru 300 x 300 mm | kus | 23 |  | 0 | CS ÚRS 2024 01 |  | snížená |  | 0 | 0.01035 | 0.23805 | 0 | 0 | 4 | K | 2 |  |  |  | ROZPOCET | [5 empty] | 0 | 0 | 0 | 0 | 0 | 2 | 0 | 4 | -113018770
| Online PSC |  | https://podminky.urs.cz/item/CS_URS_2024_01/953921111 | [14 empty] | Online PSC | 2
| VV |  | D.1.1 Technická zpráva | [14 empty] | VV | 2 | 1 | True | 0 | ROZPOCET
| VV |  | D.1.1.c.4 Výpis ostatních výrobků | [14 empty] | VV | 2 | 1 | True | 0 | ROZPOCET
| VV |  | "OV.23" 23 |  | 23 | [12 empty] | VV | 2 | 2 | True | 0 | ROZPOCET
| VV |  | Součet |  | 23 | [12 empty] | VV | 2 | 4 | True | 1 | ROZPOCET
143 | K | 953941211 | Osazování drobných kovových předmětů se zalitím maltou cementovou, do vysekaných kapes nebo připravených otvorů konzol nebo kotev, např. pro schodišťová madla do zdí, radiátorové konzoly apod. | kus | 55 |  | 0 | CS ÚRS 2024 01 |  | snížená |  | 0 | 0.00234 | 0.1287 | 0 | 0 | 4 | K | 2 |  |  |  | ROZPOCET | [5 empty] | 0 | 0 | 0 | 0 | 0 | 2 | 0 | 4 | -338712881
| Online PSC |  | https://podminky.urs.cz/item/CS_URS_2024_01/953941211 | [14 empty] | Online PSC | 2
| VV |  | D.1.1 Technická zpráva | [14 empty] | VV | 2 | 1 | True | 0 | ROZPOCET
| VV |  | D.1.1.c.2 Výpis truhlářských výrobků | [14 empty] | VV | 2 | 1 | True | 0 | ROZPOCET
| VV |  | "TV.01" 55 |  | 55 | [12 empty] | VV | 2 | 2 | True | 0 | ROZPOCET
| VV |  | Součet |  | 55 | [12 empty] | VV | 2 | 4 | True | 1 | ROZPOCET
144 | M | 54889030R | uchycení madla na zeď D 48 mm | kus | 55 |  | 0 |  |  | snížená |  | 0 | 0 | 0 | 0 | 0 | 8 | M | 2 |  |  |  | ROZPOCET | [5 empty] | 0 | 0 | 0 | 0 | 0 | 2 | 0 | 4 | -1816521595
| VV |  | D.1.1 Technická zpráva | [14 empty] | VV | 2 | 1 | True | 0 | ROZPOCET
| VV |  | D.1.1.c.2 Výpis truhlářských výrobků | [14 empty] | VV | 2 | 1 | True | 0 | ROZPOCET
| VV |  | "TV.01" 55 |  | 55 | [12 empty] | VV | 2 | 2 | True | 0 | ROZPOCET
| VV |  | Součet |  | 55 | [12 empty] | VV | 2 | 4 | True | 1 | ROZPOCET
145 | K | 953941211R | Kompletní dodávka a montáž požární krabičky na generální klíč (plast, čiré sklo) 74x74x23 mm | kus | 2 |  | 0 |  |  | snížená |  | 0 | 0.00234 | 0.00468 | 0 | 0 | 4 | K | 2 |  |  |  | ROZPOCET | [5 empty] | 0 | 0 | 0 | 0 | 0 | 2 | 0 | 4 | 1295091278
| VV |  | D.1.1 Technická zpráva | [14 empty] | VV | 2 | 1 | True | 0 | ROZPOCET
| VV |  | D.1.1.c.4 Výpis ostatních výrobků | [14 empty] | VV | 2 | 1 | True | 0 | ROZPOCET
| VV |  | "OV.02" 2 |  | 2 | [12 empty] | VV | 2 | 2 | True | 0 | ROZPOCET
| VV |  | Součet |  | 2 | [12 empty] | VV | 2 | 4 | True | 1 | ROZPOCET
146 | K | 953943211 | Osazování drobných kovových předmětů kotvených do stěny hasicího přístroje | kus | 4 |  | 0 | CS ÚRS 2024 01 |  | snížená |  | 0 | 0.000176 | 0.000704 | 0 | 0 | 4 | K | 2 |  |  |  | ROZPOCET | [5 empty] | 0 | 0 | 0 | 0 | 0 | 2 | 0 | 4 | -1852114197
| Online PSC |  | https://podminky.urs.cz/item/CS_URS_2024_01/953943211 | [14 empty] | Online PSC | 2
| VV |  | D.1.1 Technická zpráva | [14 empty] | VV | 2 | 1 | True | 0 | ROZPOCET
| VV |  | D.1.1.c.4 Výpis ostatních výrobků | [14 empty] | VV | 2 | 1 | True | 0 | ROZPOCET
| VV |  | "OV.01" 4 |  | 4 | [12 empty] | VV | 2 | 2 | True | 0 | ROZPOCET
| VV |  | Součet |  | 4 | [12 empty] | VV | 2 | 4 | True | 1 | ROZPOCET
147 | M | 44932114 | přístroj hasicí ruční práškový PG 6 LE | kus | 4 |  | 0 | CS ÚRS 2024 01 |  | snížená |  | 0 | 0.012 | 0.048 | 0 | 0 | 8 | M | 2 |  |  |  | ROZPOCET | [5 empty] | 0 | 0 | 0 | 0 | 0 | 2 | 0 | 4 | -1906027620
148 | K | 953943212 | Osazování drobných kovových předmětů kotvených do stěny skříně pro hasicí přístroj | kus | 4 |  | 0 | CS ÚRS 2024 01 |  | snížená |  | 0 | 0.000176 | 0.000704 | 0 | 0 | 4 | K | 2 |  |  |  | ROZPOCET | [5 empty] | 0 | 0 | 0 | 0 | 0 | 2 | 0 | 4 | 1558017650
| Online PSC |  | https://podminky.urs.cz/item/CS_URS_2024_01/953943212 | [14 empty] | Online PSC | 2
| VV |  | D.1.1 Technická zpráva | [14 empty] | VV | 2 | 1 | True | 0 | ROZPOCET
| VV |  | D.1.1.c.4 Výpis ostatních výrobků | [14 empty] | VV | 2 | 1 | True | 0 | ROZPOCET
| VV |  | "OV.01" 4 |  | 4 | [12 empty] | VV | 2 | 2 | True | 0 | ROZPOCET
| VV |  | Součet |  | 4 | [12 empty] | VV | 2 | 4 | True | 1 | ROZPOCET
149 | M | 44983131 | skříňka na RHP | kus | 4 |  | 0 | CS ÚRS 2024 01 |  | snížená |  | 0 | 0.005 | 0.02 | 0 | 0 | 8 | M | 2 |  |  |  | ROZPOCET | [5 empty] | 0 | 0 | 0 | 0 | 0 | 2 | 0 | 4 | 923192077
| VV |  | D.1.1 Technická zpráva | [14 empty] | VV | 2 | 1 | True | 0 | ROZPOCET
| VV |  | D.1.1.c.4 Výpis ostatních výrobků | [14 empty] | VV | 2 | 1 | True | 0 | ROZPOCET
| VV |  | "OV.01" 4 |  | 4 | [12 empty] | VV | 2 | 2 | True | 0 | ROZPOCET
| VV |  | Součet |  | 4 | [12 empty] | VV | 2 | 4 | True | 1 | ROZPOCET
150 | K | 971033441 | Vybourání otvorů ve zdivu základovém nebo nadzákladovém z cihel, tvárnic, příčkovek z cihel pálených na maltu vápennou nebo vápenocementovou plochy do 0,25 m2, tl. do 300 mm | kus | 102 |  | 0 | CS ÚRS 2024 01 |  | snížená |  | 0 | 0 | 0 | 0.138 | 14.076 | 4 | K | 2 |  |  |  | ROZPOCET | [5 empty] | 0 | 0 | 0 | 0 | 0 | 2 | 0 | 4 | -207744930
| Online PSC |  | https://podminky.urs.cz/item/CS_URS_2024_01/971033441 | [14 empty] | Online PSC | 2
| VV |  | D.1.1.b.2.SO.02 Půdorys 1.NP | [14 empty] | VV | 2 | 1 | True | 0 | ROZPOCET
| VV |  | "§07" 34 |  | 34 | [12 empty] | VV | 2 | 2 | True | 0 | ROZPOCET
| VV |  | D.1.1.b.3.SO.02 Půdorys 2.NP | [14 empty] | VV | 2 | 1 | True | 0 | ROZPOCET
| VV |  | "§07" 34 |  | 34 | [12 empty] | VV | 2 | 2 | True | 0 | ROZPOCET
| VV |  | D.1.1.b.3.SO.02 Půdorys 3.NP | [14 empty] | VV | 2 | 1 | True | 0 | ROZPOCET
| VV |  | "§07" 34 |  | 34 | [12 empty] | VV | 2 | 2 | True | 0 | ROZPOCET
| VV |  | Součet |  | 102 | [12 empty] | VV | 2 | 4 | True | 1 | ROZPOCET
151 | K | 973031151 | Vysekání výklenků nebo kapes ve zdivu z cihel na maltu vápennou nebo vápenocementovou výklenků, pohledové plochy přes 0,25 m2 | m3 | 0.6 |  | 0 | CS ÚRS 2024 01 |  | snížená |  | 0 | 0 | 0 | 1.8 | 1.08 | 4 | K | 2 |  |  |  | ROZPOCET | [5 empty] | 0 | 0 | 0 | 0 | 0 | 2 | 0 | 4 | 1734829543
| Online PSC |  | https://podminky.urs.cz/item/CS_URS_2024_01/973031151 | [14 empty] | Online PSC | 2
| VV |  | D.1.1.b.2 SO.02 Půdorys 1.NP | [14 empty] | VV | 2 | 1 | True | 0 | ROZPOCET
| VV |  | "§09" 0,6*0,3*0,3+0,8*0,8*0,2 |  | 0.182 | [12 empty] | VV | 2 | 2 | True | 0 | ROZPOCET
| VV |  | D.1.1.b.3 SO.02 Půdorys 2.NP | [14 empty] | VV | 2 | 1 | True | 0 | ROZPOCET
| VV |  | "§09" 0,6*0,3*0,3*2+0,8*0,8*0,2 |  | 0.236 | [12 empty] | VV | 2 | 2 | True | 0 | ROZPOCET
| VV |  | D.1.1.b.4 SO.02 Půdorys 3.NP | [14 empty] | VV | 2 | 1 | True | 0 | ROZPOCET
| VV |  | "§09" 0,6*0,3*0,3+0,8*0,8*0,2 |  | 0.182 | [12 empty] | VV | 2 | 2 | True | 0 | ROZPOCET
| VV |  | Součet |  | 0.6 | [12 empty] | VV | 2 | 4 | True | 1 | ROZPOCET
152 | K | 974032666 | Vysekání rýh ve stěnách nebo příčkách z dutých cihel, tvárnic, desek pro vtahování nosníků do zdí před vybouráním otvoru do hl. 150 mm, při výšce nosníku do 250 mm | m | 15.4 |  | 0 | CS ÚRS 2024 01 |  | snížená |  | 0 | 0 | 0 | 0.042 | 0.6468 | 4 | K | 2 |  |  |  | ROZPOCET | [5 empty] | 0 | 0 | 0 | 0 | 0 | 2 | 0 | 4 | -1478485434
| Online PSC |  | https://podminky.urs.cz/item/CS_URS_2024_01/974032666 | [14 empty] | Online PSC | 2
| VV |  | D.1.1.b.2 SO.02 Půdorys 1.NP | [14 empty] | VV | 2 | 1 | True | 0 | ROZPOCET
| VV |  | "§09" 2,2 |  | 2.2 | [12 empty] | VV | 2 | 2 | True | 0 | ROZPOCET
| VV |  | D.1.1.b.3 SO.02 Půdorys 2.NP | [14 empty] | VV | 2 | 1 | True | 0 | ROZPOCET
| VV |  | "§09" 2,2*2 |  | 4.4 | [12 empty] | VV | 2 | 2 | True | 0 | ROZPOCET
| VV |  | D.1.1.b.4 SO.02 Půdorys 3.NP | [14 empty] | VV | 2 | 1 | True | 0 | ROZPOCET
| VV |  | "§09" 2,2*4 |  | 8.8 | [12 empty] | VV | 2 | 2 | True | 0 | ROZPOCET
| VV |  | Součet |  | 15.4 | [12 empty] | VV | 2 | 4 | True | 1 | ROZPOCET
| D | 997 | Přesun sutě |  |  |  | 0 |  |  |  |  | 0 |  | 0 |  | 0 | 1 | D | 1 |  |  |  | ROZPOCET | [11 empty] | 0
153 | K | 997013213 | Vnitrostaveništní doprava suti a vybouraných hmot vodorovně do 50 m svisle ručně pro budovy a haly výšky přes 9 do 12 m | t | 15.811 |  | 0 | CS ÚRS 2023 02 |  | snížená |  | 0 | 0 | 0 | 0 | 0 | 4 | K | 2 |  |  |  | ROZPOCET | [5 empty] | 0 | 0 | 0 | 0 | 0 | 2 | 0 | 4 | -755274310
| Online PSC |  | https://podminky.urs.cz/item/CS_URS_2023_02/997013213 | [14 empty] | Online PSC | 2
154 | K | 997013509 | Odvoz suti a vybouraných hmot na skládku nebo meziskládku se složením, na vzdálenost Příplatek k ceně za každý další i započatý 1 km přes 1 km | t | 237.165 |  | 0 | CS ÚRS 2023 02 |  | snížená |  | 0 | 0 | 0 | 0 | 0 | 4 | K | 2 |  |  |  | ROZPOCET | [5 empty] | 0 | 0 | 0 | 0 | 0 | 2 | 0 | 4 | -2122366127
| Online PSC |  | https://podminky.urs.cz/item/CS_URS_2023_02/997013509 | [14 empty] | Online PSC | 2
| VV |  | 15,811*15 'Přepočtené koeficientem množství |  | 237.165 | [12 empty] | VV | 2 | 2 | False | 1 | ROZPOCET
155 | K | 997013511 | Odvoz suti a vybouraných hmot z meziskládky na skládku s naložením a se složením, na vzdálenost do 1 km | t | 15.811 |  | 0 | CS ÚRS 2023 02 |  | snížená |  | 0 | 0 | 0 | 0 | 0 | 4 | K | 2 |  |  |  | ROZPOCET | [5 empty] | 0 | 0 | 0 | 0 | 0 | 2 | 0 | 4 | -1454725398
| Online PSC |  | https://podminky.urs.cz/item/CS_URS_2023_02/997013511 | [14 empty] | Online PSC | 2
156 | K | 997013631 | Poplatek za uložení stavebního odpadu na skládce (skládkovné) směsného stavebního a demoličního zatříděného do Katalogu odpadů pod kódem 17 09 04 | t | 15.811 |  | 0 | CS ÚRS 2023 02 |  | snížená |  | 0 | 0 | 0 | 0 | 0 | 4 | K | 2 |  |  |  | ROZPOCET | [5 empty] | 0 | 0 | 0 | 0 | 0 | 2 | 0 | 4 | 320142143
| Online PSC |  | https://podminky.urs.cz/item/CS_URS_2023_02/997013631 | [14 empty] | Online PSC | 2
| D | 998 | Přesun hmot |  |  |  | 0 |  |  |  |  | 0 |  | 0 |  | 0 | 1 | D | 1 |  |  |  | ROZPOCET | [11 empty] | 0
157 | K | 998011002 | Přesun hmot pro budovy občanské výstavby, bydlení, výrobu a služby s nosnou svislou konstrukcí zděnou z cihel, tvárnic nebo kamene vodorovná dopravní vzdálenost do 100 m základní pro budovy výšky přes 6 do 12 m | t | 1895.692 |  | 0 | CS ÚRS 2024 01 |  | snížená |  | 0 | 0 | 0 | 0 | 0 | 4 | K | 2 |  |  |  | ROZPOCET | [5 empty] | 0 | 0 | 0 | 0 | 0 | 2 | 0 | 4 | 1062890449
| Online PSC |  | https://podminky.urs.cz/item/CS_URS_2024_01/998011002 | [14 empty] | Online PSC | 2
| D | PSV | Práce a dodávky PSV |  |  |  | 0 |  |  |  |  | 0 |  | 83.3925 |  | 0 | 2 | D | 0 |  |  |  | ROZPOCET | [11 empty] | 0
| D | 711 | Izolace proti vodě, vlhkosti a plynům |  |  |  | 0 |  |  |  |  | 0 |  | 3.0055 |  | 0 | 2 | D | 1 |  |  |  | ROZPOCET | [11 empty] | 0
158 | K | 711111001 | Provedení izolace proti zemní vlhkosti natěradly a tmely za studena na ploše vodorovné V nátěrem penetračním | m2 | 285 |  | 0 | CS ÚRS 2024 01 |  | snížená |  | 0 | 0 | 0 | 0 | 0 | 16 | K | 2 |  |  |  | ROZPOCET | [5 empty] | 0 | 0 | 0 | 0 | 0 | 2 | 0 | 16 | -1590095267
| Online PSC |  | https://podminky.urs.cz/item/CS_URS_2024_01/711111001 | [14 empty] | Online PSC | 2
| VV |  | D.1.1.1 Technická zpráva | [14 empty] | VV | 2 | 1 | True | 0 | ROZPOCET
| VV |  | D.1.1.b.1 SO.02 Koordinační výkres spodní stavby | [14 empty] | VV | 2 | 1 | True | 0 | ROZPOCET
| VV |  | D.1.1.C.0 Tabulka materiálů a skladeb | [14 empty] | VV | 2 | 1 | True | 0 | ROZPOCET
| VV |  | Skladba F.1.0, F.1.1., F.1.3 | [14 empty] | VV | 2 | 1 | True | 0 | ROZPOCET
| VV |  | 274,42 |  | 274.42 | [12 empty] | VV | 2 | 2 | True | 0 | ROZPOCET
| VV |  | 10,58 |  | 10.58 | [12 empty] | VV | 2 | 2 | True | 0 | ROZPOCET
| VV | HI_V | Součet |  | 285 | [12 empty] | VV | 2 | 4 | True | 1 | ROZPOCET
159 | M | 11163150 | lak penetrační asfaltový | t | 0.086 |  | 0 | CS ÚRS 2024 01 |  | snížená |  | 0 | 1 | 0.086 | 0 | 0 | 32 | M | 2 |  |  |  | ROZPOCET | [5 empty] | 0 | 0 | 0 | 0 | 0 | 2 | 0 | 16 | -598674431
| VV |  | 285*0,0003 'Přepočtené koeficientem množství |  | 0.086 | [12 empty] | VV | 2 | 2 | False | 1 | ROZPOCET
160 | K | 711112001 | Provedení izolace proti zemní vlhkosti natěradly a tmely za studena na ploše svislé S nátěrem penetračním | m2 | 128.05 |  | 0 | CS ÚRS 2024 01 |  | snížená |  | 0 | 0 | 0 | 0 | 0 | 16 | K | 2 |  |  |  | ROZPOCET | [5 empty] | 0 | 0 | 0 | 0 | 0 | 2 | 0 | 16 | 963173180
| Online PSC |  | https://podminky.urs.cz/item/CS_URS_2024_01/711112001 | [14 empty] | Online PSC | 2
| VV |  | D.1.1.1 Technická zpráva | [14 empty] | VV | 2 | 1 | True | 0 | ROZPOCET
| VV |  | D.1.1.b.1 SO.02 Koordinační výkres spodní stavby | [14 empty] | VV | 2 | 1 | True | 0 | ROZPOCET
| VV |  | D.1.1.b.6 SO.02 Řezy | [14 empty] | VV | 2 | 1 | True | 0 | ROZPOCET
| VV |  | Tabulka materiálů a skladeb | [14 empty] | VV | 2 | 1 | True | 0 | ROZPOCET
| VV |  | "Skladba W.4.1" 86,5*1,3 |  | 112.45 | [12 empty] | VV | 2 | 2 | True | 0 | ROZPOCET
| VV |  | výtahová šachta | [14 empty] | VV | 2 | 1 | True | 0 | ROZPOCET
| VV |  | 12*1,3 |  | 15.6 | [12 empty] | VV | 2 | 2 | True | 0 | ROZPOCET
| VV | HI_S | Součet |  | 128.05 | [12 empty] | VV | 2 | 4 | True | 1 | ROZPOCET
161 | M | 11163150 | lak penetrační asfaltový | t | 0.044 |  | 0 | CS ÚRS 2024 01 |  | snížená |  | 0 | 1 | 0.044 | 0 | 0 | 32 | M | 2 |  |  |  | ROZPOCET | [5 empty] | 0 | 0 | 0 | 0 | 0 | 2 | 0 | 16 | -41944522
| VV |  | HI_S |  | 128.05 | [12 empty] | VV | 2 | 2 | True | 0 | ROZPOCET
| VV |  | Součet |  | 128.05 | [12 empty] | VV | 2 | 4 | True | 1 | ROZPOCET
| VV |  | 128,05*0,00034 'Přepočtené koeficientem množství |  | 0.044 | [12 empty] | VV | 2 | 2 | False | 1 | ROZPOCET
162 | K | 711141559 | Provedení izolace proti zemní vlhkosti pásy přitavením NAIP na ploše vodorovné V | m2 | 285 |  | 0 | CS ÚRS 2024 01 |  | snížená |  | 0 | 0.00039825 | 0.1135 | 0 | 0 | 16 | K | 2 |  |  |  | ROZPOCET | [5 empty] | 0 | 0 | 0 | 0 | 0 | 2 | 0 | 16 | 1391312404
| Online PSC |  | https://podminky.urs.cz/item/CS_URS_2024_01/711141559 | [14 empty] | Online PSC | 2
| VV |  | HI_V |  | 285 | [12 empty] | VV | 2 | 2 | True | 0 | ROZPOCET
| VV |  | Součet |  | 285 | [12 empty] | VV | 2 | 4 | True | 1 | ROZPOCET
163 | M | 62853004 | pás asfaltový natavitelný modifikovaný SBS s vložkou ze skleněné tkaniny a spalitelnou PE fólií nebo jemnozrnným minerálním posypem na horním povrchu tl 4,0mm | m2 | 332.168 |  | 0 | CS ÚRS 2024 01 |  | snížená |  | 0 | 0.0054 | 1.7937 | 0 | 0 | 32 | M | 2 |  |  |  | ROZPOCET | [5 empty] | 0 | 0 | 0 | 0 | 0 | 2 | 0 | 16 | 720658077
| VV |  | 285*1,1655 'Přepočtené koeficientem množství |  | 332.168 | [12 empty] | VV | 2 | 2 | False | 1 | ROZPOCET
164 | K | 711142559 | Provedení izolace proti zemní vlhkosti pásy přitavením NAIP na ploše svislé S | m2 | 128.05 |  | 0 | CS ÚRS 2024 01 |  | snížená |  | 0 | 0.00039825 | 0.050996 | 0 | 0 | 16 | K | 2 |  |  |  | ROZPOCET | [5 empty] | 0 | 0 | 0 | 0 | 0 | 2 | 0 | 16 | 970066773
| Online PSC |  | https://podminky.urs.cz/item/CS_URS_2024_01/711142559 | [14 empty] | Online PSC | 2
| VV |  | HI_S |  | 128.05 | [12 empty] | VV | 2 | 2 | True | 0 | ROZPOCET
| VV |  | Součet |  | 128.05 | [12 empty] | VV | 2 | 4 | True | 1 | ROZPOCET
165 | M | 62853004 | pás asfaltový natavitelný modifikovaný SBS s vložkou ze skleněné tkaniny a spalitelnou PE fólií nebo jemnozrnným minerálním posypem na horním povrchu tl 4,0mm | m2 | 156.349 |  | 0 | CS ÚRS 2024 01 |  | snížená |  | 0 | 0.0054 | 0.84428 | 0 | 0 | 32 | M | 2 |  |  |  | ROZPOCET | [5 empty] | 0 | 0 | 0 | 0 | 0 | 2 | 0 | 16 | 1584335187
| VV |  | HI_S |  | 128.05 | [12 empty] | VV | 2 | 2 | True | 0 | ROZPOCET
| VV |  | Součet |  | 128.05 | [12 empty] | VV | 2 | 4 | True | 1 | ROZPOCET
| VV |  | 128,05*1,221 'Přepočtené koeficientem množství |  | 156.349 | [12 empty] | VV | 2 | 2 | False | 1 | ROZPOCET
166 | K | 711161212 | Izolace proti zemní vlhkosti a beztlakové vodě nopovými fóliemi na ploše svislé S vrstva ochranná, odvětrávací a drenážní výška nopku 8,0 mm, tl. fólie do 0,6 mm | m2 | 86.5 |  | 0 | CS ÚRS 2024 01 |  | snížená |  | 0 | 0.000395 | 0.034168 | 0 | 0 | 16 | K | 2 |  |  |  | ROZPOCET | [5 empty] | 0 | 0 | 0 | 0 | 0 | 2 | 0 | 16 | 1703032386
| Online PSC |  | https://podminky.urs.cz/item/CS_URS_2024_01/711161212 | [14 empty] | Online PSC | 2
| VV |  | D.1.1.1 Technická zpráva | [14 empty] | VV | 2 | 1 | True | 0 | ROZPOCET
| VV |  | D.1.1.b.1 SO.02 Koordinační výkres spodní stavby | [14 empty] | VV | 2 | 1 | True | 0 | ROZPOCET
| VV |  | Tabulka materiálů a skladeb | [14 empty] | VV | 2 | 1 | True | 0 | ROZPOCET
| VV |  | 86,5*1 |  | 86.5 | [12 empty] | VV | 2 | 2 | True | 0 | ROZPOCET
| VV |  | Součet |  | 86.5 | [12 empty] | VV | 2 | 4 | True | 1 | ROZPOCET
167 | K | 711161383 | Izolace proti zemní vlhkosti a beztlakové vodě nopovými fóliemi ostatní ukončení izolace lištou | m | 86.5 |  | 0 | CS ÚRS 2024 01 |  | snížená |  | 0 | 0.00016 | 0.01384 | 0 | 0 | 16 | K | 2 |  |  |  | ROZPOCET | [5 empty] | 0 | 0 | 0 | 0 | 0 | 2 | 0 | 16 | -1828713865
| Online PSC |  | https://podminky.urs.cz/item/CS_URS_2024_01/711161383 | [14 empty] | Online PSC | 2
| VV |  | D.1.1.1 Technická zpráva | [14 empty] | VV | 2 | 1 | True | 0 | ROZPOCET
| VV |  | D.1.1.b.1 SO.01 Půdorys základů | [14 empty] | VV | 2 | 1 | True | 0 | ROZPOCET
| VV |  | Tabulka materiálů a skladeb | [14 empty] | VV | 2 | 1 | True | 0 | ROZPOCET
| VV |  | 86,5 |  | 86.5 | [12 empty] | VV | 2 | 2 | True | 0 | ROZPOCET
| VV |  | Součet |  | 86.5 | [12 empty] | VV | 2 | 4 | True | 1 | ROZPOCET
168 | K | 711161385 | Izolace proti zemní vlhkosti a beztlakové vodě nopovými fóliemi ostatní tvarovka připevněná k fóliím samolepící páskou, koutová | kus | 8 |  | 0 | CS ÚRS 2024 01 |  | snížená |  | 0 | 0.000172 | 0.001376 | 0 | 0 | 16 | K | 2 |  |  |  | ROZPOCET | [5 empty] | 0 | 0 | 0 | 0 | 0 | 2 | 0 | 16 | 1626433127
| Online PSC |  | https://podminky.urs.cz/item/CS_URS_2024_01/711161385 | [14 empty] | Online PSC | 2
169 | K | 711161386 | Izolace proti zemní vlhkosti a beztlakové vodě nopovými fóliemi ostatní tvarovka připevněná k fóliím samolepící páskou, rohová | kus | 4 |  | 0 | CS ÚRS 2024 01 |  | snížená |  | 0 | 0.000184 | 0.000736 | 0 | 0 | 16 | K | 2 |  |  |  | ROZPOCET | [5 empty] | 0 | 0 | 0 | 0 | 0 | 2 | 0 | 16 | 1570611377
| Online PSC |  | https://podminky.urs.cz/item/CS_URS_2024_01/711161386 | [14 empty] | Online PSC | 2
170 | K | 711493001 | Provedení dvojitého hydroizolačního systému pro izolaci spodní stavby proti povrchové a podpovrchové tlakové vodě ostatní opracování prostupu, průměru do 200 mm | kus | 8 |  | 0 | CS ÚRS 2024 01 |  | snížená |  | 0 | 0.0001 | 0.0008 | 0 | 0 | 16 | K | 2 |  |  |  | ROZPOCET | [5 empty] | 0 | 0 | 0 | 0 | 0 | 2 | 0 | 16 | 234439549
| Online PSC |  | https://podminky.urs.cz/item/CS_URS_2024_01/711493001 | [14 empty] | Online PSC | 2
| VV |  | D.1.1 Technická zpráva | [14 empty] | VV | 2 | 1 | True | 0 | ROZPOCET
| VV |  | D.1.1.c.4 Výpis ostatních výrobků | [14 empty] | VV | 2 | 1 | True | 0 | ROZPOCET
| VV |  | "OV.31" 2 |  | 2 | [12 empty] | VV | 2 | 2 | True | 0 | ROZPOCET
| VV |  | "OV.34" 6 |  | 6 | [12 empty] | VV | 2 | 2 | True | 0 | ROZPOCET
| VV |  | Součet |  | 8 | [12 empty] | VV | 2 | 4 | True | 1 | ROZPOCET
171 | M | 62851017R | prostupová tvarovka do spodní stavby s integrovanou bitumenovou manžetou DN 110 | kus | 2 |  | 0 |  |  | snížená |  | 0 | 0.0003 | 0.0006 | 0 | 0 | 32 | M | 2 |  |  |  | ROZPOCET | [5 empty] | 0 | 0 | 0 | 0 | 0 | 2 | 0 | 16 | 38743023
| VV |  | D.1.1 Technická zpráva | [14 empty] | VV | 2 | 1 | True | 0 | ROZPOCET
| VV |  | D.1.1.c.4 Výpis ostatních výrobků | [14 empty] | VV | 2 | 1 | True | 0 | ROZPOCET
| VV |  | "OV.31" 2 |  | 2 | [12 empty] | VV | 2 | 2 | True | 0 | ROZPOCET
| VV |  | Součet |  | 2 | [12 empty] | VV | 2 | 4 | True | 1 | ROZPOCET
172 | M | 62851018R | prostupová tvarovka do spodní stavby s integrovanou bitumenovou manžetou DN 125 | kus | 6 |  | 0 |  |  | snížená |  | 0 | 0.0003 | 0.0018 | 0 | 0 | 32 | M | 2 |  |  |  | ROZPOCET | [5 empty] | 0 | 0 | 0 | 0 | 0 | 2 | 0 | 16 | -40648662
| VV |  | D.1.1 Technická zpráva | [14 empty] | VV | 2 | 1 | True | 0 | ROZPOCET
| VV |  | D.1.1.c.4 Výpis ostatních výrobků | [14 empty] | VV | 2 | 1 | True | 0 | ROZPOCET
| VV |  | "OV.34" 6 |  | 6 | [12 empty] | VV | 2 | 2 | True | 0 | ROZPOCET
| VV |  | Součet |  | 6 | [12 empty] | VV | 2 | 4 | True | 1 | ROZPOCET
173 | K | 711745567 | Provedení detailů pásy přitavením spojů obrácených nebo zpětných se zesílením rš 500 mm NAIP | m | 97.6 |  | 0 | CS ÚRS 2024 01 |  | snížená |  | 0 | 0.00020139 | 0.019656 | 0 | 0 | 16 | K | 2 |  |  |  | ROZPOCET | [5 empty] | 0 | 0 | 0 | 0 | 0 | 2 | 0 | 16 | -1104986581
| Online PSC |  | https://podminky.urs.cz/item/CS_URS_2024_01/711745567 | [14 empty] | Online PSC | 2
| VV |  | D.1.1.1 Technická zpráva | [14 empty] | VV | 2 | 1 | True | 0 | ROZPOCET
| VV |  | D.1.1.b.1 SO.02 Koordinační výkres spodní stavby | [14 empty] | VV | 2 | 1 | True | 0 | ROZPOCET
| VV |  | D.1.1.b.6 SO.02 Řezy | [14 empty] | VV | 2 | 1 | True | 0 | ROZPOCET
| VV |  | Tabulka materiálů a skladeb | [14 empty] | VV | 2 | 1 | True | 0 | ROZPOCET
| VV |  | 86,5 |  | 86.5 | [12 empty] | VV | 2 | 2 | True | 0 | ROZPOCET
| VV |  | výtahová šachta | [14 empty] | VV | 2 | 1 | True | 0 | ROZPOCET
| VV |  | 11,1 |  | 11.1 | [12 empty] | VV | 2 | 2 | True | 0 | ROZPOCET
| VV |  | Součet |  | 97.6 | [12 empty] | VV | 2 | 4 | True | 1 | ROZPOCET
174 | K | 998711202 | Přesun hmot pro izolace proti vodě, vlhkosti a plynům stanovený procentní sazbou (%) z ceny vodorovná dopravní vzdálenost do 50 m základní v objektech výšky přes 6 do 12 m | % |  |  | 0 | CS ÚRS 2024 01 |  | snížená |  | 0 | 0 | 0 | 0 | 0 | 16 | K | 2 |  |  |  | ROZPOCET | [5 empty] | 0 | 0 | 0 | 0 | 0 | 2 | 0 | 16 | -1471411992
| Online PSC |  | https://podminky.urs.cz/item/CS_URS_2024_01/998711202 | [14 empty] | Online PSC | 2
| D | 712 | Povlakové krytiny |  |  |  | 0 |  |  |  |  | 0 |  | 34.101 |  | 0 | 2 | D | 1 |  |  |  | ROZPOCET | [11 empty] | 0
175 | K | 712311101 | Provedení povlakové krytiny střech plochých do 10° natěradly a tmely za studena nátěrem lakem penetračním nebo asfaltovým | m2 | 282.5 |  | 0 | CS ÚRS 2024 01 |  | snížená |  | 0 | 0 | 0 | 0 | 0 | 16 | K | 2 |  |  |  | ROZPOCET | [5 empty] | 0 | 0 | 0 | 0 | 0 | 2 | 0 | 16 | -2090937714
| Online PSC |  | https://podminky.urs.cz/item/CS_URS_2024_01/712311101 | [14 empty] | Online PSC | 2
| VV |  | D.1.1.1 Technická zpráva | [14 empty] | VV | 2 | 1 | True | 0 | ROZPOCET
| VV |  | D.1.1.b.5 SO.02 Půdorys střechy | [14 empty] | VV | 2 | 1 | True | 0 | ROZPOCET
| VV |  | D.1.1.b.6 SO.02 Řezy | [14 empty] | VV | 2 | 1 | True | 0 | ROZPOCET
| VV |  | Tabulka materiálů a skladeb | [14 empty] | VV | 2 | 1 | True | 0 | ROZPOCET
| VV |  | Skladba R.1.1 | [14 empty] | VV | 2 | 1 | True | 0 | ROZPOCET
| VV |  | 273,6 |  | 273.6 | [12 empty] | VV | 2 | 2 | True | 0 | ROZPOCET
| VV | Skladba_R11 | Mezisoučet |  | 273.6 | [12 empty] | VV | 2 | 3 | True | 0 | ROZPOCET
| VV |  | Skladba R.1.2 | [14 empty] | VV | 2 | 1 | True | 0 | ROZPOCET
| VV |  | 8,9 |  | 8.9 | [12 empty] | VV | 2 | 2 | True | 0 | ROZPOCET
| VV | Skladba_R12 | Mezisoučet |  | 8.9 | [12 empty] | VV | 2 | 3 | True | 0 | ROZPOCET
| VV |  | Součet |  | 282.5 | [12 empty] | VV | 2 | 4 | True | 1 | ROZPOCET
176 | M | 11163153 | emulze asfaltová penetrační | litr | 98.875 |  | 0 | CS ÚRS 2024 01 |  | snížená |  | 0 | 0.001 | 0.098875 | 0 | 0 | 32 | M | 2 |  |  |  | ROZPOCET | [5 empty] | 0 | 0 | 0 | 0 | 0 | 2 | 0 | 16 | -566677183
| VV |  | Skladba_R11 |  | 273.6 | [12 empty] | VV | 2 | 2 | True | 0 | ROZPOCET
| VV |  | Skladba_R12 |  | 8.9 | [12 empty] | VV | 2 | 2 | True | 0 | ROZPOCET
| VV |  | Součet |  | 282.5 | [12 empty] | VV | 2 | 4 | True | 1 | ROZPOCET
| VV |  | 282,5*0,35 'Přepočtené koeficientem množství |  | 98.875 | [12 empty] | VV | 2 | 2 | False | 1 | ROZPOCET
177 | K | 712341559 | Provedení povlakové krytiny střech plochých do 10° pásy přitavením NAIP v plné ploše | m2 | 282.5 |  | 0 | CS ÚRS 2024 01 |  | snížená |  | 0 | 0.00088313 | 0.24948 | 0 | 0 | 16 | K | 2 |  |  |  | ROZPOCET | [5 empty] | 0 | 0 | 0 | 0 | 0 | 2 | 0 | 16 | 958762681
| Online PSC |  | https://podminky.urs.cz/item/CS_URS_2024_01/712341559 | [14 empty] | Online PSC | 2
| VV |  | Skladba_R11 |  | 273.6 | [12 empty] | VV | 2 | 2 | True | 0 | ROZPOCET
| VV |  | Skladba_R12 |  | 8.9 | [12 empty] | VV | 2 | 2 | True | 0 | ROZPOCET
| VV |  | Součet |  | 282.5 | [12 empty] | VV | 2 | 4 | True | 1 | ROZPOCET
178 | M | 62853004 | pás asfaltový natavitelný modifikovaný SBS s vložkou ze skleněné tkaniny a spalitelnou PE fólií nebo jemnozrnným minerálním posypem na horním povrchu tl 4,0mm | m2 | 329.113 |  | 0 | CS ÚRS 2024 01 |  | snížená |  | 0 | 0.0054 | 1.7772 | 0 | 0 | 32 | M | 2 |  |  |  | ROZPOCET | [5 empty] | 0 | 0 | 0 | 0 | 0 | 2 | 0 | 16 | -1759660857
| VV |  | Skladba_R11 |  | 273.6 | [12 empty] | VV | 2 | 2 | True | 0 | ROZPOCET
| VV |  | Skladba_R12 |  | 8.9 | [12 empty] | VV | 2 | 2 | True | 0 | ROZPOCET
| VV |  | Součet |  | 282.5 | [12 empty] | VV | 2 | 4 | True | 1 | ROZPOCET
| VV |  | 282,5*1,165 'Přepočtené koeficientem množství |  | 329.113 | [12 empty] | VV | 2 | 2 | False | 1 | ROZPOCET
179 | K | 712341715 | Provedení povlakové krytiny střech plochých do 10° pásy přitavením NAIP ostatní činnosti při pokládání pásů (materiál ve specifikaci) zaizolování prostupů střešní rovinou kruhový průřez, průměr do 300 mm | kus | 12 |  | 0 | CS ÚRS 2024 01 |  | snížená |  | 0 | 0.00108 | 0.01296 | 0 | 0 | 16 | K | 2 |  |  |  | ROZPOCET | [5 empty] | 0 | 0 | 0 | 0 | 0 | 2 | 0 | 16 | -1676180057
| Online PSC |  | https://podminky.urs.cz/item/CS_URS_2024_01/712341715 | [14 empty] | Online PSC | 2
| VV |  | D.1.1.1 Technická zpráva | [14 empty] | VV | 2 | 1 | True | 0 | ROZPOCET
| VV |  | D.1.1.c.4 Výpis ostatních výrobků | [14 empty] | VV | 2 | 1 | True | 0 | ROZPOCET
| VV |  | "OV.28" 2 |  | 2 | [12 empty] | VV | 2 | 2 | True | 0 | ROZPOCET
| VV |  | "OV.29" 7 |  | 7 | [12 empty] | VV | 2 | 2 | True | 0 | ROZPOCET
| VV |  | "OV.30" 3 |  | 3 | [12 empty] | VV | 2 | 2 | True | 0 | ROZPOCET
| VV |  | Součet |  | 12 | [12 empty] | VV | 2 | 4 | True | 1 | ROZPOCET
180 | M | 62851031 | prostup parozábranou s integrovanou manžetou z modifikovaného asfaltového pásu DN 70 | kus | 2 |  | 0 | CS ÚRS 2024 01 |  | snížená |  | 0 | 0.00169 | 0.00338 | 0 | 0 | 32 | M | 2 |  |  |  | ROZPOCET | [5 empty] | 0 | 0 | 0 | 0 | 0 | 2 | 0 | 16 | 187344447
| VV |  | D.1.1.1 Technická zpráva | [14 empty] | VV | 2 | 1 | True | 0 | ROZPOCET
| VV |  | D.1.1.c.4 Výpis ostatních výrobků | [14 empty] | VV | 2 | 1 | True | 0 | ROZPOCET
| VV |  | "OV.28" 2 |  | 2 | [12 empty] | VV | 2 | 2 | True | 0 | ROZPOCET
| VV |  | Součet |  | 2 | [12 empty] | VV | 2 | 4 | True | 1 | ROZPOCET
181 | M | 62851032 | prostup parozábranou s integrovanou manžetou z modifikovaného asfaltového pásu DN 100 | kus | 7 |  | 0 | CS ÚRS 2024 01 |  | snížená |  | 0 | 0.003 | 0.021 | 0 | 0 | 32 | M | 2 |  |  |  | ROZPOCET | [5 empty] | 0 | 0 | 0 | 0 | 0 | 2 | 0 | 16 | 801292923
| VV |  | D.1.1 Technická zpráva | [14 empty] | VV | 2 | 1 | True | 0 | ROZPOCET
| VV |  | D.1.1.c.4 Výpis ostatních výrobků | [14 empty] | VV | 2 | 1 | True | 0 | ROZPOCET
| VV |  | "OV.29" 7 |  | 7 | [12 empty] | VV | 2 | 2 | True | 0 | ROZPOCET
| VV |  | Součet |  | 7 | [12 empty] | VV | 2 | 4 | True | 1 | ROZPOCET
182 | M | 62851033 | prostup parozábranou s integrovanou manžetou z modifikovaného asfaltového pásu DN 125 | kus | 3 |  | 0 | CS ÚRS 2024 01 |  | snížená |  | 0 | 0.00202 | 0.00606 | 0 | 0 | 32 | M | 2 |  |  |  | ROZPOCET | [5 empty] | 0 | 0 | 0 | 0 | 0 | 2 | 0 | 16 | 551976883
| VV |  | D.1.1 Technická zpráva | [14 empty] | VV | 2 | 1 | True | 0 | ROZPOCET
| VV |  | D.1.1.c.4 Výpis ostatních výrobků | [14 empty] | VV | 2 | 1 | True | 0 | ROZPOCET
| VV |  | "OV.30" 3 |  | 3 | [12 empty] | VV | 2 | 2 | True | 0 | ROZPOCET
| VV |  | Součet |  | 3 | [12 empty] | VV | 2 | 4 | True | 1 | ROZPOCET
183 | K | 712361701 | Provedení povlakové krytiny střech plochých do 10° fólií položenou volně s přilepením spojů | m2 | 300.64 |  | 0 | CS ÚRS 2024 01 |  | snížená |  | 0 | 0.000194 | 0.058324 | 0 | 0 | 16 | K | 2 |  |  |  | ROZPOCET | [5 empty] | 0 | 0 | 0 | 0 | 0 | 2 | 0 | 16 | 285705359
| Online PSC |  | https://podminky.urs.cz/item/CS_URS_2024_01/712361701 | [14 empty] | Online PSC | 2
| VV |  | D.1.1.1 Technická zpráva | [14 empty] | VV | 2 | 1 | True | 0 | ROZPOCET
| VV |  | D.1.1.b.5 SO.01 Půdorys střechy | [14 empty] | VV | 2 | 1 | True | 0 | ROZPOCET
| VV |  | D.1.1.b.6 SO.02 Řezy | [14 empty] | VV | 2 | 1 | True | 0 | ROZPOCET
| VV |  | Tabulka materiálů a skladeb | [14 empty] | VV | 2 | 1 | True | 0 | ROZPOCET
| VV |  | Skladba R.1.1 | [14 empty] | VV | 2 | 1 | True | 0 | ROZPOCET
| VV |  | 300,64-8,9 |  | 291.74 | [12 empty] | VV | 2 | 2 | True | 0 | ROZPOCET
| VV |  | Mezisoučet |  | 291.74 | [12 empty] | VV | 2 | 3 | True | 0 | ROZPOCET
| VV |  | Skladba R.1.2 | [14 empty] | VV | 2 | 1 | True | 0 | ROZPOCET
| VV |  | 8,9 |  | 8.9 | [12 empty] | VV | 2 | 2 | True | 0 | ROZPOCET
| VV |  | Mezisoučet |  | 8.9 | [12 empty] | VV | 2 | 3 | True | 0 | ROZPOCET
| VV |  | Součet |  | 300.64 | [12 empty] | VV | 2 | 4 | True | 1 | ROZPOCET
184 | M | 28343012 | fólie hydroizolační střešní mPVC určená ke stabilizaci přitížením a do vegetačních střech tl 1,5mm | m2 | 350.396 |  | 0 | CS ÚRS 2024 01 |  | snížená |  | 0 | 0.0019 | 0.66575 | 0 | 0 | 32 | M | 2 |  |  |  | ROZPOCET | [5 empty] | 0 | 0 | 0 | 0 | 0 | 2 | 0 | 16 | 1156508785
| VV |  | D.1.1.1 Technická zpráva | [14 empty] | VV | 2 | 1 | True | 0 | ROZPOCET
| VV |  | D.1.1.b.5 SO.02 Půdorys střechy | [14 empty] | VV | 2 | 1 | True | 0 | ROZPOCET
| VV |  | D.1.1.b.6 SO.02 Řezy | [14 empty] | VV | 2 | 1 | True | 0 | ROZPOCET
| VV |  | Tabulka materiálů a skladeb | [14 empty] | VV | 2 | 1 | True | 0 | ROZPOCET
| VV |  | Skladba R.1.1 | [14 empty] | VV | 2 | 1 | True | 0 | ROZPOCET
| VV |  | 300,64-8,9 |  | 291.74 | [12 empty] | VV | 2 | 2 | True | 0 | ROZPOCET
| VV |  | Mezisoučet |  | 291.74 | [12 empty] | VV | 2 | 3 | True | 0 | ROZPOCET
| VV |  | Skladba R.1.2 | [14 empty] | VV | 2 | 1 | True | 0 | ROZPOCET
| VV |  | 8,9 |  | 8.9 | [12 empty] | VV | 2 | 2 | True | 0 | ROZPOCET
| VV |  | Mezisoučet |  | 8.9 | [12 empty] | VV | 2 | 3 | True | 0 | ROZPOCET
| VV |  | Součet |  | 300.64 | [12 empty] | VV | 2 | 4 | True | 1 | ROZPOCET
| VV |  | 300,64*1,1655 'Přepočtené koeficientem množství |  | 350.396 | [12 empty] | VV | 2 | 2 | False | 1 | ROZPOCET
185 | K | 712363115 | Provedení povlakové krytiny střech plochých do 10° fólií ostatní činnosti při pokládání hydroizolačních fólií (materiál ve specifikaci) zaizolování prostupů střešní rovinou kruhový průřez, průměr do 300 mm | kus | 27 |  | 0 | CS ÚRS 2024 01 |  | snížená |  | 0 | 0.0075 | 0.2025 | 0 | 0 | 16 | K | 2 |  |  |  | ROZPOCET | [5 empty] | 0 | 0 | 0 | 0 | 0 | 2 | 0 | 16 | -1820162822
| Online PSC |  | https://podminky.urs.cz/item/CS_URS_2024_01/712363115 | [14 empty] | Online PSC | 2
| VV |  | D.1.1 Technická zpráva | [14 empty] | VV | 2 | 1 | True | 0 | ROZPOCET
| VV |  | D.1.1.c.4 Výpis ostatních výrobků | [14 empty] | VV | 2 | 1 | True | 0 | ROZPOCET
| VV |  | "OV.16" 1 |  | 1 | [12 empty] | VV | 2 | 2 | True | 0 | ROZPOCET
| VV |  | "OV.17" 1 |  | 1 | [12 empty] | VV | 2 | 2 | True | 0 | ROZPOCET
| VV |  | "OV.25" 6 |  | 6 | [12 empty] | VV | 2 | 2 | True | 0 | ROZPOCET
| VV |  | "OV.26" 2 |  | 2 | [12 empty] | VV | 2 | 2 | True | 0 | ROZPOCET
| VV |  | "OV.32" 16 |  | 16 | [12 empty] | VV | 2 | 2 | True | 0 | ROZPOCET
| VV |  | "OV.33" 1 |  | 1 | [12 empty] | VV | 2 | 2 | True | 0 | ROZPOCET
| VV |  | Součet |  | 27 | [12 empty] | VV | 2 | 4 | True | 1 | ROZPOCET
186 | M | 28342053 | komínek střešní odvětrávací s integrovanou manžetou z PVC DN 100 | kus | 7 |  | 0 | CS ÚRS 2024 01 |  | snížená |  | 0 | 0.00139 | 0.00973 | 0 | 0 | 32 | M | 2 |  |  |  | ROZPOCET | [5 empty] | 0 | 0 | 0 | 0 | 0 | 2 | 0 | 16 | -146230862
| VV |  | D.1.1 Technická zpráva | [14 empty] | VV | 2 | 1 | True | 0 | ROZPOCET
| VV |  | D.1.1.c.4 Výpis ostatních výrobků | [14 empty] | VV | 2 | 1 | True | 0 | ROZPOCET
| VV |  | "OV.16" 1 |  | 1 | [12 empty] | VV | 2 | 2 | True | 0 | ROZPOCET
| VV |  | "OV.25" 6 |  | 6 | [12 empty] | VV | 2 | 2 | True | 0 | ROZPOCET
| VV |  | Součet |  | 7 | [12 empty] | VV | 2 | 4 | True | 1 | ROZPOCET
187 | M | 28342068 | prostup pro kabely s integrovanou manžetou z PVC DN 125 | kus | 1 |  | 0 | CS ÚRS 2024 01 |  | snížená |  | 0 | 0.00221 | 0.00221 | 0 | 0 | 32 | M | 2 |  |  |  | ROZPOCET | [5 empty] | 0 | 0 | 0 | 0 | 0 | 2 | 0 | 16 | 1836945409
| VV |  | D.1.1 Technická zpráva | [14 empty] | VV | 2 | 1 | True | 0 | ROZPOCET
| VV |  | D.1.1.c.4 Výpis ostatních výrobků | [14 empty] | VV | 2 | 1 | True | 0 | ROZPOCET
| VV |  | "OV.17" 1 |  | 1 | [12 empty] | VV | 2 | 2 | True | 0 | ROZPOCET
| VV |  | Součet |  | 1 | [12 empty] | VV | 2 | 4 | True | 1 | ROZPOCET
188 | M | 28342057 | odvětrání kanalizace ploché střechy s integrovanou manžetou z PVC DN 70 | kus | 2 |  | 0 | CS ÚRS 2024 01 |  | snížená |  | 0 | 0.00129 | 0.00258 | 0 | 0 | 32 | M | 2 |  |  |  | ROZPOCET | [5 empty] | 0 | 0 | 0 | 0 | 0 | 2 | 0 | 16 | -54721625
| VV |  | D.1.1 Technická zpráva | [14 empty] | VV | 2 | 1 | True | 0 | ROZPOCET
| VV |  | D.1.1.c.4 Výpis ostatních výrobků | [14 empty] | VV | 2 | 1 | True | 0 | ROZPOCET
| VV |  | "OV.26" 2 |  | 2 | [12 empty] | VV | 2 | 2 | True | 0 | ROZPOCET
| VV |  | Součet |  | 2 | [12 empty] | VV | 2 | 4 | True | 1 | ROZPOCET
189 | M | 28342011 | manžeta těsnící pro prostupy hydroizolací z PVC uzavřená kruhová vnitřní průměr 40-70 | kus | 16 |  | 0 | CS ÚRS 2024 01 |  | snížená |  | 0 | 0.0001 | 0.0016 | 0 | 0 | 32 | M | 2 |  |  |  | ROZPOCET | [5 empty] | 0 | 0 | 0 | 0 | 0 | 2 | 0 | 16 | -362209270
| VV |  | D.1.1 Technická zpráva | [14 empty] | VV | 2 | 1 | True | 0 | ROZPOCET
| VV |  | D.1.1.c.4 Výpis ostatních výrobků | [14 empty] | VV | 2 | 1 | True | 0 | ROZPOCET
| VV |  | "OV.32" 16 |  | 16 | [12 empty] | VV | 2 | 2 | True | 0 | ROZPOCET
| VV |  | Součet |  | 16 | [12 empty] | VV | 2 | 4 | True | 1 | ROZPOCET
190 | M | 28342010 | manžeta těsnící pro prostupy hydroizolací z PVC uzavřená kruhová vnitřní průměr 11-35 | kus | 1 |  | 0 | CS ÚRS 2024 01 |  | snížená |  | 0 | 0.0001 | 0.0001 | 0 | 0 | 32 | M | 2 |  |  |  | ROZPOCET | [5 empty] | 0 | 0 | 0 | 0 | 0 | 2 | 0 | 16 | -987945896
| VV |  | D.1.1 Technická zpráva | [14 empty] | VV | 2 | 1 | True | 0 | ROZPOCET
| VV |  | D.1.1.c.4 Výpis ostatních výrobků | [14 empty] | VV | 2 | 1 | True | 0 | ROZPOCET
| VV |  | "OV.33" 1 |  | 1 | [12 empty] | VV | 2 | 2 | True | 0 | ROZPOCET
| VV |  | Součet |  | 1 | [12 empty] | VV | 2 | 4 | True | 1 | ROZPOCET
191 | K | 712363352 | Povlakové krytiny střech plochých do 10° z tvarovaných poplastovaných lišt pro mPVC vnitřní koutová lišta rš 100 mm | m | 101 |  | 0 | CS ÚRS 2024 01 |  | snížená |  | 0 | 0.0006048 | 0.061085 | 0 | 0 | 16 | K | 2 |  |  |  | ROZPOCET | [5 empty] | 0 | 0 | 0 | 0 | 0 | 2 | 0 | 16 | -1849175302
| Online PSC |  | https://podminky.urs.cz/item/CS_URS_2024_01/712363352 | [14 empty] | Online PSC | 2
| VV |  | D.1.1 Technická zpráva | [14 empty] | VV | 2 | 1 | True | 0 | ROZPOCET
| VV |  | D.1.1.c.3 Výpis klempířských výrobků | [14 empty] | VV | 2 | 1 | True | 0 | ROZPOCET
| VV |  | "KV.03" 101 |  | 101 | [12 empty] | VV | 2 | 2 | True | 0 | ROZPOCET
| VV |  | Součet |  | 101 | [12 empty] | VV | 2 | 4 | True | 1 | ROZPOCET
192 | K | 712363353 | Povlakové krytiny střech plochých do 10° z tvarovaných poplastovaných lišt pro mPVC vnější koutová lišta rš 100 mm | m | 96 |  | 0 | CS ÚRS 2024 01 |  | snížená |  | 0 | 0.0006048 | 0.058061 | 0 | 0 | 16 | K | 2 |  |  |  | ROZPOCET | [5 empty] | 0 | 0 | 0 | 0 | 0 | 2 | 0 | 16 | 1930418275
| Online PSC |  | https://podminky.urs.cz/item/CS_URS_2024_01/712363353 | [14 empty] | Online PSC | 2
| VV |  | D.1.1 Technická zpráva | [14 empty] | VV | 2 | 1 | True | 0 | ROZPOCET
| VV |  | D.1.1.c.3 Výpis klempířských výrobků | [14 empty] | VV | 2 | 1 | True | 0 | ROZPOCET
| VV |  | "KV.02" 96 |  | 96 | [12 empty] | VV | 2 | 2 | True | 0 | ROZPOCET
| VV |  | Součet |  | 96 | [12 empty] | VV | 2 | 4 | True | 1 | ROZPOCET
193 | K | 712363354 | Povlakové krytiny střech plochých do 10° z tvarovaných poplastovaných lišt pro mPVC stěnová lišta vyhnutá rš 71 mm | m | 5 |  | 0 | CS ÚRS 2024 01 |  | snížená |  | 0 | 0.000432 | 0.00216 | 0 | 0 | 16 | K | 2 |  |  |  | ROZPOCET | [5 empty] | 0 | 0 | 0 | 0 | 0 | 2 | 0 | 16 | -907938338
| Online PSC |  | https://podminky.urs.cz/item/CS_URS_2024_01/712363354 | [14 empty] | Online PSC | 2
| VV |  | D.1.1 Technická zpráva | [14 empty] | VV | 2 | 1 | True | 0 | ROZPOCET
| VV |  | D.1.1.c.3 Výpis klempířských výrobků | [14 empty] | VV | 2 | 1 | True | 0 | ROZPOCET
| VV |  | "KV.04" 5 |  | 5 | [12 empty] | VV | 2 | 2 | True | 0 | ROZPOCET
| VV |  | Součet |  | 5 | [12 empty] | VV | 2 | 4 | True | 1 | ROZPOCET
194 | K | 712363357 | Povlakové krytiny střech plochých do 10° z tvarovaných poplastovaných lišt pro mPVC okapnice rš 250 mm | m | 89 |  | 0 | CS ÚRS 2024 01 |  | snížená |  | 0 | 0.0015012 | 0.13361 | 0 | 0 | 16 | K | 2 |  |  |  | ROZPOCET | [5 empty] | 0 | 0 | 0 | 0 | 0 | 2 | 0 | 16 | 1011201010
| Online PSC |  | https://podminky.urs.cz/item/CS_URS_2024_01/712363357 | [14 empty] | Online PSC | 2
| VV |  | D.1.1 Technická zpráva | [14 empty] | VV | 2 | 1 | True | 0 | ROZPOCET
| VV |  | D.1.1.c.3 Výpis klempířských výrobků | [14 empty] | VV | 2 | 1 | True | 0 | ROZPOCET
| VV |  | "KV.01" 89 |  | 89 | [12 empty] | VV | 2 | 2 | True | 0 | ROZPOCET
| VV |  | Součet |  | 89 | [12 empty] | VV | 2 | 4 | True | 1 | ROZPOCET
195 | K | 712391171 | Provedení povlakové krytiny střech plochých do 10° -ostatní práce provedení vrstvy textilní podkladní | m2 | 300.64 |  | 0 | CS ÚRS 2024 01 |  | snížená |  | 0 | 0 | 0 | 0 | 0 | 16 | K | 2 |  |  |  | ROZPOCET | [5 empty] | 0 | 0 | 0 | 0 | 0 | 2 | 0 | 16 | 1037525308
| Online PSC |  | https://podminky.urs.cz/item/CS_URS_2024_01/712391171 | [14 empty] | Online PSC | 2
| VV |  | Skladba R.1.1 | [14 empty] | VV | 2 | 1 | True | 0 | ROZPOCET
| VV |  | 300,64-8,9 |  | 291.74 | [12 empty] | VV | 2 | 2 | True | 0 | ROZPOCET
| VV |  | Skladba_R12 |  | 8.9 | [12 empty] | VV | 2 | 2 | True | 0 | ROZPOCET
| VV |  | Součet |  | 300.64 | [12 empty] | VV | 2 | 4 | True | 1 | ROZPOCET
196 | M | 69311068 | geotextilie netkaná separační, ochranná, filtrační, drenážní PP 300g/m2 | m2 | 360.768 |  | 0 | CS ÚRS 2024 01 |  | snížená |  | 0 | 0.0003 | 0.10823 | 0 | 0 | 32 | M | 2 |  |  |  | ROZPOCET | [5 empty] | 0 | 0 | 0 | 0 | 0 | 2 | 0 | 16 | -684903033
| VV |  | Skladba R.1.1 | [14 empty] | VV | 2 | 1 | True | 0 | ROZPOCET
| VV |  | 300,64-8,9 |  | 291.74 | [12 empty] | VV | 2 | 2 | True | 0 | ROZPOCET
| VV |  | Skladba_R12 |  | 8.9 | [12 empty] | VV | 2 | 2 | True | 0 | ROZPOCET
| VV |  | Součet |  | 300.64 | [12 empty] | VV | 2 | 4 | True | 1 | ROZPOCET
| VV |  | 300,64*1,2 'Přepočtené koeficientem množství |  | 360.768 | [12 empty] | VV | 2 | 2 | False | 1 | ROZPOCET
197 | K | 712391172 | Provedení povlakové krytiny střech plochých do 10° -ostatní práce provedení vrstvy textilní ochranné | m2 | 273.6 |  | 0 | CS ÚRS 2024 01 |  | snížená |  | 0 | 0 | 0 | 0 | 0 | 16 | K | 2 |  |  |  | ROZPOCET | [5 empty] | 0 | 0 | 0 | 0 | 0 | 2 | 0 | 16 | -1279609584
| Online PSC |  | https://podminky.urs.cz/item/CS_URS_2024_01/712391172 | [14 empty] | Online PSC | 2
| VV |  | Skladba_R11 |  | 273.6 | [12 empty] | VV | 2 | 2 | True | 0 | ROZPOCET
| VV |  | Součet |  | 273.6 | [12 empty] | VV | 2 | 4 | True | 1 | ROZPOCET
198 | M | 69311082 | geotextilie netkaná separační, ochranná, filtrační, drenážní PP 500g/m2 | m2 | 328.32 |  | 0 | CS ÚRS 2024 01 |  | snížená |  | 0 | 0.0005 | 0.16416 | 0 | 0 | 32 | M | 2 |  |  |  | ROZPOCET | [5 empty] | 0 | 0 | 0 | 0 | 0 | 2 | 0 | 16 | -934796032
| VV |  | Skladba_R11 |  | 273.6 | [12 empty] | VV | 2 | 2 | True | 0 | ROZPOCET
| VV |  | Součet |  | 273.6 | [12 empty] | VV | 2 | 4 | True | 1 | ROZPOCET
| VV |  | 273,6*1,2 'Přepočtené koeficientem množství |  | 328.32 | [12 empty] | VV | 2 | 2 | False | 1 | ROZPOCET
199 | K | 712391382 | Provedení povlakové krytiny střech plochých do 10° -ostatní práce dokončení izolace násypem z hrubého kameniva frakce 16 - 22, tl. 50 mm | m2 | 273.6 |  | 0 | CS ÚRS 2024 01 |  | snížená |  | 0 | 0 | 0 | 0 | 0 | 16 | K | 2 |  |  |  | ROZPOCET | [5 empty] | 0 | 0 | 0 | 0 | 0 | 2 | 0 | 16 | -1311602184
| Online PSC |  | https://podminky.urs.cz/item/CS_URS_2024_01/712391382 | [14 empty] | Online PSC | 2
| VV |  | Skladba_R11 |  | 273.6 | [12 empty] | VV | 2 | 2 | True | 0 | ROZPOCET
| VV |  | Součet |  | 273.6 | [12 empty] | VV | 2 | 4 | True | 1 | ROZPOCET
200 | K | 712391482 | Provedení povlakové krytiny střech plochých do 10° -ostatní práce dokončení izolace násypem z hrubého kameniva Příplatek k ceně za každých dalších 10 mm | m2 | 273.6 |  | 0 | CS ÚRS 2024 01 |  | snížená |  | 0 | 0 | 0 | 0 | 0 | 16 | K | 2 |  |  |  | ROZPOCET | [5 empty] | 0 | 0 | 0 | 0 | 0 | 2 | 0 | 16 | 1790232403
| Online PSC |  | https://podminky.urs.cz/item/CS_URS_2024_01/712391482 | [14 empty] | Online PSC | 2
| VV |  | Skladba_R11 |  | 273.6 | [12 empty] | VV | 2 | 2 | True | 0 | ROZPOCET
| VV |  | Součet |  | 273.6 | [12 empty] | VV | 2 | 4 | True | 1 | ROZPOCET
201 | M | 58337402 | kamenivo dekorační (kačírek) frakce 16/22 | t | 29.549 |  | 0 | CS ÚRS 2024 01 |  | snížená |  | 0 | 1 | 29.549 | 0 | 0 | 32 | M | 2 |  |  |  | ROZPOCET | [5 empty] | 0 | 0 | 0 | 0 | 0 | 2 | 0 | 16 | 677728840
| VV |  | Skladba_R11*0,06 |  | 16.416 | [12 empty] | VV | 2 | 2 | True | 0 | ROZPOCET
| VV |  | Součet |  | 16.416 | [12 empty] | VV | 2 | 4 | True | 1 | ROZPOCET
| VV |  | 16,416*1,8 'Přepočtené koeficientem množství |  | 29.549 | [12 empty] | VV | 2 | 2 | False | 1 | ROZPOCET
202 | K | 712811101 | Provedení povlakové krytiny střech samostatným vytažením izolačního povlaku za studena na konstrukce převyšující úroveň střechy, nátěrem penetračním | m2 | 86.48 |  | 0 | CS ÚRS 2024 01 |  | snížená |  | 0 | 0 | 0 | 0 | 0 | 16 | K | 2 |  |  |  | ROZPOCET | [5 empty] | 0 | 0 | 0 | 0 | 0 | 2 | 0 | 16 | -57842220
| Online PSC |  | https://podminky.urs.cz/item/CS_URS_2024_01/712811101 | [14 empty] | Online PSC | 2
| VV |  | D.1.1.1 Technická zpráva | [14 empty] | VV | 2 | 1 | True | 0 | ROZPOCET
| VV |  | D.1.1.b.5 SO.01 Půdorys střechy | [14 empty] | VV | 2 | 1 | True | 0 | ROZPOCET
| VV |  | D.1.1.b.6 SO.01 Řezy | [14 empty] | VV | 2 | 1 | True | 0 | ROZPOCET
| VV |  | Tabulka materiálů a skladeb | [14 empty] | VV | 2 | 1 | True | 0 | ROZPOCET
| VV |  | Skladba W.3.1 | [14 empty] | VV | 2 | 1 | True | 0 | ROZPOCET
| VV |  | 84,8*0,85 |  | 72.08 | [12 empty] | VV | 2 | 2 | True | 0 | ROZPOCET
| VV |  | Skladba W.1.4 | [14 empty] | VV | 2 | 1 | True | 0 | ROZPOCET
| VV |  | 12*1,2 |  | 14.4 | [12 empty] | VV | 2 | 2 | True | 0 | ROZPOCET
| VV |  | Součet |  | 86.48 | [12 empty] | VV | 2 | 4 | True | 1 | ROZPOCET
203 | M | 11163153 | emulze asfaltová penetrační | litr | 30.268 |  | 0 | CS ÚRS 2024 01 |  | snížená |  | 0 | 0.001 | 0.030268 | 0 | 0 | 32 | M | 2 |  |  |  | ROZPOCET | [5 empty] | 0 | 0 | 0 | 0 | 0 | 2 | 0 | 16 | -1567220354
| VV |  | D.1.1.1 Technická zpráva | [14 empty] | VV | 2 | 1 | True | 0 | ROZPOCET
| VV |  | D.1.1.b.5 SO.01 Půdorys střechy | [14 empty] | VV | 2 | 1 | True | 0 | ROZPOCET
| VV |  | D.1.1.b.6 SO.01 Řezy | [14 empty] | VV | 2 | 1 | True | 0 | ROZPOCET
| VV |  | Tabulka materiálů a skladeb | [14 empty] | VV | 2 | 1 | True | 0 | ROZPOCET
| VV |  | Skladba W.3.1 | [14 empty] | VV | 2 | 1 | True | 0 | ROZPOCET
| VV |  | 84,8*0,85 |  | 72.08 | [12 empty] | VV | 2 | 2 | True | 0 | ROZPOCET
| VV |  | Skladba W.1.4 | [14 empty] | VV | 2 | 1 | True | 0 | ROZPOCET
| VV |  | 12*1,2 |  | 14.4 | [12 empty] | VV | 2 | 2 | True | 0 | ROZPOCET
| VV |  | Součet |  | 86.48 | [12 empty] | VV | 2 | 4 | True | 1 | ROZPOCET
| VV |  | 86,48*0,35 'Přepočtené koeficientem množství |  | 30.268 | [12 empty] | VV | 2 | 2 | False | 1 | ROZPOCET
204 | K | 712831101 | Provedení povlakové krytiny střech samostatným vytažením izolačního povlaku pásy na sucho na konstrukce převyšující úroveň střechy, AIP, NAIP nebo tkaninou | m2 | 86.48 |  | 0 | CS ÚRS 2024 01 |  | snížená |  | 0 | 0 | 0 | 0 | 0 | 16 | K | 2 |  |  |  | ROZPOCET | [5 empty] | 0 | 0 | 0 | 0 | 0 | 2 | 0 | 16 | 807379045
| Online PSC |  | https://podminky.urs.cz/item/CS_URS_2024_01/712831101 | [14 empty] | Online PSC | 2
| VV |  | D.1.1.1 Technická zpráva | [14 empty] | VV | 2 | 1 | True | 0 | ROZPOCET
| VV |  | D.1.1.b.5 SO.02 Půdorys střechy | [14 empty] | VV | 2 | 1 | True | 0 | ROZPOCET
| VV |  | D.1.1.b.6 SO.02 Řezy | [14 empty] | VV | 2 | 1 | True | 0 | ROZPOCET
| VV |  | Tabulka materiálů a skladeb | [14 empty] | VV | 2 | 1 | True | 0 | ROZPOCET
| VV |  | Skladba W.3.1 | [14 empty] | VV | 2 | 1 | True | 0 | ROZPOCET
| VV |  | 84,8*0,85 |  | 72.08 | [12 empty] | VV | 2 | 2 | True | 0 | ROZPOCET
| VV |  | Skladba W.1.4 | [14 empty] | VV | 2 | 1 | True | 0 | ROZPOCET
| VV |  | 12*1,2 |  | 14.4 | [12 empty] | VV | 2 | 2 | True | 0 | ROZPOCET
| VV |  | Součet |  | 86.48 | [12 empty] | VV | 2 | 4 | True | 1 | ROZPOCET
205 | M | 69311081 | geotextilie netkaná separační, ochranná, filtrační, drenážní PES 300g/m2 | m2 | 103.776 |  | 0 | CS ÚRS 2024 01 |  | snížená |  | 0 | 0.0003 | 0.031133 | 0 | 0 | 32 | M | 2 |  |  |  | ROZPOCET | [5 empty] | 0 | 0 | 0 | 0 | 0 | 2 | 0 | 16 | -89740168
| VV |  | D.1.1.1 Technická zpráva | [14 empty] | VV | 2 | 1 | True | 0 | ROZPOCET
| VV |  | D.1.1.b.5 SO.02 Půdorys střechy | [14 empty] | VV | 2 | 1 | True | 0 | ROZPOCET
| VV |  | D.1.1.b.6 SO.02 Řezy | [14 empty] | VV | 2 | 1 | True | 0 | ROZPOCET
| VV |  | Tabulka materiálů a skladeb | [14 empty] | VV | 2 | 1 | True | 0 | ROZPOCET
| VV |  | Skladba W.3.1 | [14 empty] | VV | 2 | 1 | True | 0 | ROZPOCET
| VV |  | 84,8*0,85 |  | 72.08 | [12 empty] | VV | 2 | 2 | True | 0 | ROZPOCET
| VV |  | Skladba W.1.4 | [14 empty] | VV | 2 | 1 | True | 0 | ROZPOCET
| VV |  | 12*1,2 |  | 14.4 | [12 empty] | VV | 2 | 2 | True | 0 | ROZPOCET
| VV |  | Součet |  | 86.48 | [12 empty] | VV | 2 | 4 | True | 1 | ROZPOCET
| VV |  | 86,48*1,2 'Přepočtené koeficientem množství |  | 103.776 | [12 empty] | VV | 2 | 2 | False | 1 | ROZPOCET
206 | K | 712841559 | Provedení povlakové krytiny střech samostatným vytažením izolačního povlaku pásy přitavením na konstrukce převyšující úroveň střechy, NAIP | m2 | 86.48 |  | 0 | CS ÚRS 2024 01 |  | snížená |  | 0 | 0.00094131 | 0.081404 | 0 | 0 | 16 | K | 2 |  |  |  | ROZPOCET | [5 empty] | 0 | 0 | 0 | 0 | 0 | 2 | 0 | 16 | -1447501023
| Online PSC |  | https://podminky.urs.cz/item/CS_URS_2024_01/712841559 | [14 empty] | Online PSC | 2
| VV |  | D.1.1.1 Technická zpráva | [14 empty] | VV | 2 | 1 | True | 0 | ROZPOCET
| VV |  | D.1.1.b.5 SO.02 Půdorys střechy | [14 empty] | VV | 2 | 1 | True | 0 | ROZPOCET
| VV |  | D.1.1.b.6 SO.02 Řezy | [14 empty] | VV | 2 | 1 | True | 0 | ROZPOCET
| VV |  | Tabulka materiálů a skladeb | [14 empty] | VV | 2 | 1 | True | 0 | ROZPOCET
| VV |  | Skladba W.3.1 | [14 empty] | VV | 2 | 1 | True | 0 | ROZPOCET
| VV |  | 84,8*0,85 |  | 72.08 | [12 empty] | VV | 2 | 2 | True | 0 | ROZPOCET
| VV |  | Skladba W.1.4 | [14 empty] | VV | 2 | 1 | True | 0 | ROZPOCET
| VV |  | 12*1,2 |  | 14.4 | [12 empty] | VV | 2 | 2 | True | 0 | ROZPOCET
| VV |  | Součet |  | 86.48 | [12 empty] | VV | 2 | 4 | True | 1 | ROZPOCET
207 | M | 62853004 | pás asfaltový natavitelný modifikovaný SBS s vložkou ze skleněné tkaniny a spalitelnou PE fólií nebo jemnozrnným minerálním posypem na horním povrchu tl 4,0mm | m2 | 103.776 |  | 0 | CS ÚRS 2024 01 |  | snížená |  | 0 | 0.0054 | 0.56039 | 0 | 0 | 32 | M | 2 |  |  |  | ROZPOCET | [5 empty] | 0 | 0 | 0 | 0 | 0 | 2 | 0 | 16 | 1279467179
| VV |  | D.1.1.1 Technická zpráva | [14 empty] | VV | 2 | 1 | True | 0 | ROZPOCET
| VV |  | D.1.1.b.5 SO.02 Půdorys střechy | [14 empty] | VV | 2 | 1 | True | 0 | ROZPOCET
| VV |  | D.1.1.b.6 SO.02 Řezy | [14 empty] | VV | 2 | 1 | True | 0 | ROZPOCET
| VV |  | Tabulka materiálů a skladeb | [14 empty] | VV | 2 | 1 | True | 0 | ROZPOCET
| VV |  | Skladba W.3.1 | [14 empty] | VV | 2 | 1 | True | 0 | ROZPOCET
| VV |  | 84,8*0,85 |  | 72.08 | [12 empty] | VV | 2 | 2 | True | 0 | ROZPOCET
| VV |  | Skladba W.1.4 | [14 empty] | VV | 2 | 1 | True | 0 | ROZPOCET
| VV |  | 12*1,2 |  | 14.4 | [12 empty] | VV | 2 | 2 | True | 0 | ROZPOCET
| VV |  | Součet |  | 86.48 | [12 empty] | VV | 2 | 4 | True | 1 | ROZPOCET
| VV |  | 86,48*1,2 'Přepočtené koeficientem množství |  | 103.776 | [12 empty] | VV | 2 | 2 | False | 1 | ROZPOCET
208 | K | 712861705 | Provedení povlakové krytiny střech samostatným vytažením izolačního povlaku fólií na konstrukce převyšující úroveň střechy, přilepenou se svařovanými spoji | m2 | 86.48 |  | 0 | CS ÚRS 2024 01 |  | snížená |  | 0 | 3.3088e-05 | 0.0028615 | 0 | 0 | 16 | K | 2 |  |  |  | ROZPOCET | [5 empty] | 0 | 0 | 0 | 0 | 0 | 2 | 0 | 16 | 2092585171
| Online PSC |  | https://podminky.urs.cz/item/CS_URS_2024_01/712861705 | [14 empty] | Online PSC | 2
| VV |  | D.1.1.1 Technická zpráva | [14 empty] | VV | 2 | 1 | True | 0 | ROZPOCET
| VV |  | D.1.1.b.5 SO.02 Půdorys střechy | [14 empty] | VV | 2 | 1 | True | 0 | ROZPOCET
| VV |  | D.1.1.b.6 SO.02 Řezy | [14 empty] | VV | 2 | 1 | True | 0 | ROZPOCET
| VV |  | Tabulka materiálů a skladeb | [14 empty] | VV | 2 | 1 | True | 0 | ROZPOCET
| VV |  | Skladba W.3.1 | [14 empty] | VV | 2 | 1 | True | 0 | ROZPOCET
| VV |  | 84,8*0,85 |  | 72.08 | [12 empty] | VV | 2 | 2 | True | 0 | ROZPOCET
| VV |  | Skladba W.1.4 | [14 empty] | VV | 2 | 1 | True | 0 | ROZPOCET
| VV |  | 12*1,2 |  | 14.4 | [12 empty] | VV | 2 | 2 | True | 0 | ROZPOCET
| VV |  | Součet |  | 86.48 | [12 empty] | VV | 2 | 4 | True | 1 | ROZPOCET
209 | M | 28343012 | fólie hydroizolační střešní mPVC určená ke stabilizaci přitížením a do vegetačních střech tl 1,5mm | m2 | 103.776 |  | 0 | CS ÚRS 2024 01 |  | snížená |  | 0 | 0.0019 | 0.19717 | 0 | 0 | 32 | M | 2 |  |  |  | ROZPOCET | [5 empty] | 0 | 0 | 0 | 0 | 0 | 2 | 0 | 16 | 1790684391
| VV |  | D.1.1.1 Technická zpráva | [14 empty] | VV | 2 | 1 | True | 0 | ROZPOCET
| VV |  | D.1.1.b.5 SO.02 Půdorys střechy | [14 empty] | VV | 2 | 1 | True | 0 | ROZPOCET
| VV |  | D.1.1.b.6 SO.02 Řezy | [14 empty] | VV | 2 | 1 | True | 0 | ROZPOCET
| VV |  | Tabulka materiálů a skladeb | [14 empty] | VV | 2 | 1 | True | 0 | ROZPOCET
| VV |  | Skladba W.3.1 | [14 empty] | VV | 2 | 1 | True | 0 | ROZPOCET
| VV |  | 84,8*0,85 |  | 72.08 | [12 empty] | VV | 2 | 2 | True | 0 | ROZPOCET
| VV |  | Skladba W.1.4 | [14 empty] | VV | 2 | 1 | True | 0 | ROZPOCET
| VV |  | 12*1,2 |  | 14.4 | [12 empty] | VV | 2 | 2 | True | 0 | ROZPOCET
| VV |  | Součet |  | 86.48 | [12 empty] | VV | 2 | 4 | True | 1 | ROZPOCET
| VV |  | 86,48*1,2 'Přepočtené koeficientem množství |  | 103.776 | [12 empty] | VV | 2 | 2 | False | 1 | ROZPOCET
210 | K | 712998005 | Provedení povlakové krytiny střech - ostatní práce montáž odvodňovacího prvku atikového chrliče z PVC na dešťovou vodu DN 125 | kus | 3 |  | 0 | CS ÚRS 2024 01 |  | snížená |  | 0 | 9.841e-05 | 0.00029523 | 0 | 0 | 16 | K | 2 |  |  |  | ROZPOCET | [5 empty] | 0 | 0 | 0 | 0 | 0 | 2 | 0 | 16 | 1010114024
| Online PSC |  | https://podminky.urs.cz/item/CS_URS_2024_01/712998005 | [14 empty] | Online PSC | 2
| VV |  | D.1.1 Technická zpráva | [14 empty] | VV | 2 | 1 | True | 0 | ROZPOCET
| VV |  | D.1.1.c.4 Výpis ostatních výrobků | [14 empty] | VV | 2 | 1 | True | 0 | ROZPOCET
| VV |  | "OV.12" 3 |  | 3 | [12 empty] | VV | 2 | 2 | True | 0 | ROZPOCET
| VV |  | Součet |  | 3 | [12 empty] | VV | 2 | 4 | True | 1 | ROZPOCET
211 | M | 56231123 | chrlič vyhřívaný s manžetou pro PVC-P hydroizolaci plochých střech DN 50/75/110/125/160 | kus | 3 |  | 0 | CS ÚRS 2024 01 |  | snížená |  | 0 | 0.00164 | 0.00492 | 0 | 0 | 32 | M | 2 |  |  |  | ROZPOCET | [5 empty] | 0 | 0 | 0 | 0 | 0 | 2 | 0 | 16 | 1472897581
| VV |  | D.1.1 Technická zpráva | [14 empty] | VV | 2 | 1 | True | 0 | ROZPOCET
| VV |  | D.1.1.c.4 Výpis ostatních výrobků | [14 empty] | VV | 2 | 1 | True | 0 | ROZPOCET
| VV |  | "OV.12" 3 |  | 3 | [12 empty] | VV | 2 | 2 | True | 0 | ROZPOCET
| VV |  | Součet |  | 3 | [12 empty] | VV | 2 | 4 | True | 1 | ROZPOCET
212 | K | 712998106 | Provedení povlakové krytiny střech - ostatní práce montáž odvodňovacího prvku doplňků ochranného koše chrliče | kus | 3 |  | 0 | CS ÚRS 2024 01 |  | snížená |  | 0 | 0 | 0 | 0 | 0 | 16 | K | 2 |  |  |  | ROZPOCET | [5 empty] | 0 | 0 | 0 | 0 | 0 | 2 | 0 | 16 | -439274866
| Online PSC |  | https://podminky.urs.cz/item/CS_URS_2024_01/712998106 | [14 empty] | Online PSC | 2
| VV |  | D.1.1 Technická zpráva | [14 empty] | VV | 2 | 1 | True | 0 | ROZPOCET
| VV |  | D.1.1.c.4 Výpis ostatních výrobků | [14 empty] | VV | 2 | 1 | True | 0 | ROZPOCET
| VV |  | "OV.10" 3 |  | 3 | [12 empty] | VV | 2 | 2 | True | 0 | ROZPOCET
| VV |  | Součet |  | 3 | [12 empty] | VV | 2 | 4 | True | 1 | ROZPOCET
213 | M | 69334171R | ochranná mřížka, vyjímatelná, součástí bude i ochranný koš (hliníková šachta) pro střechy se zatížením kačírkem, 250x150x100 mm | kus | 3 |  | 0 |  |  | snížená |  | 0 | 0.00045 | 0.00135 | 0 | 0 | 32 | M | 2 |  |  |  | ROZPOCET | [5 empty] | 0 | 0 | 0 | 0 | 0 | 2 | 0 | 16 | 2002820484
| VV |  | D.1.1 Technická zpráva | [14 empty] | VV | 2 | 1 | True | 0 | ROZPOCET
| VV |  | D.1.1.c.4 Výpis ostatních výrobků | [14 empty] | VV | 2 | 1 | True | 0 | ROZPOCET
| VV |  | "OV.10" 3 |  | 3 | [12 empty] | VV | 2 | 2 | True | 0 | ROZPOCET
| VV |  | Součet |  | 3 | [12 empty] | VV | 2 | 4 | True | 1 | ROZPOCET
214 | K | 712998201 | Provedení povlakové krytiny střech - ostatní práce montáž odvodňovacího prvku nouzového atikového přepadu z PVC na dešťovou vodu do DN 70 | kus | 3 |  | 0 | CS ÚRS 2024 01 |  | snížená |  | 0 | 5.148e-05 | 0.00015444 | 0 | 0 | 16 | K | 2 |  |  |  | ROZPOCET | [5 empty] | 0 | 0 | 0 | 0 | 0 | 2 | 0 | 16 | -610006731
| Online PSC |  | https://podminky.urs.cz/item/CS_URS_2024_01/712998201 | [14 empty] | Online PSC | 2
| VV |  | D.1.1 Technická zpráva | [14 empty] | VV | 2 | 1 | True | 0 | ROZPOCET
| VV |  | D.1.1.c.4 Výpis ostatních výrobků | [14 empty] | VV | 2 | 1 | True | 0 | ROZPOCET
| VV |  | "OV.11" 3 |  | 3 | [12 empty] | VV | 2 | 2 | True | 0 | ROZPOCET
| VV |  | Součet |  | 3 | [12 empty] | VV | 2 | 4 | True | 1 | ROZPOCET
215 | M | 28342475 | přepad bezpečnostní atikový DN 75 s manžetou pro hydroizolaci z PVC-P | kus | 3 |  | 0 | CS ÚRS 2024 01 |  | snížená |  | 0 | 0.001 | 0.003 | 0 | 0 | 32 | M | 2 |  |  |  | ROZPOCET | [5 empty] | 0 | 0 | 0 | 0 | 0 | 2 | 0 | 16 | -2005033786
| VV |  | D.1.1 Technická zpráva | [14 empty] | VV | 2 | 1 | True | 0 | ROZPOCET
| VV |  | D.1.1.c.4 Výpis ostatních výrobků | [14 empty] | VV | 2 | 1 | True | 0 | ROZPOCET
| VV |  | "OV.11" 3 |  | 3 | [12 empty] | VV | 2 | 2 | True | 0 | ROZPOCET
| VV |  | Součet |  | 3 | [12 empty] | VV | 2 | 4 | True | 1 | ROZPOCET
216 | K | 998712202 | Přesun hmot pro povlakové krytiny stanovený procentní sazbou (%) z ceny vodorovná dopravní vzdálenost do 50 m základní v objektech výšky přes 6 do 12 m | % |  |  | 0 | CS ÚRS 2024 01 |  | snížená |  | 0 | 0 | 0 | 0 | 0 | 16 | K | 2 |  |  |  | ROZPOCET | [5 empty] | 0 | 0 | 0 | 0 | 0 | 2 | 0 | 16 | -1822176019
| Online PSC |  | https://podminky.urs.cz/item/CS_URS_2024_01/998712202 | [14 empty] | Online PSC | 2
| D | 713 | Izolace tepelné |  |  |  | 0 |  |  |  |  | 0 |  | 7.7655 |  | 0 | 2 | D | 1 |  |  |  | ROZPOCET | [11 empty] | 0
217 | K | 713121111 | Montáž tepelné izolace podlah rohožemi, pásy, deskami, dílci, bloky (izolační materiál ve specifikaci) kladenými volně jednovrstvá | m2 | 4.9 |  | 0 | CS ÚRS 2024 01 |  | snížená |  | 0 | 0 | 0 | 0 | 0 | 16 | K | 2 |  |  |  | ROZPOCET | [5 empty] | 0 | 0 | 0 | 0 | 0 | 2 | 0 | 16 | -623598958
| Online PSC |  | https://podminky.urs.cz/item/CS_URS_2024_01/713121111 | [14 empty] | Online PSC | 2
| VV |  | D.1.1 Technická zpráva | [14 empty] | VV | 2 | 1 | True | 0 | ROZPOCET
| VV |  | D.1.1.b.2 SO.02 Půdorys 1.NP | [14 empty] | VV | 2 | 1 | True | 0 | ROZPOCET
| VV | Skladba_F10 | "A.1.04" 4,9 |  | 4.9 | [12 empty] | VV | 2 | 2 | True | 0 | ROZPOCET
| VV |  | Součet |  | 4.9 | [12 empty] | VV | 2 | 4 | True | 1 | ROZPOCET
218 | M | 28376440R | deska XPS hrana rovná a strukturovaný povrch 300kPA λ=0,035 tl 50mm | m2 | 5.145 |  | 0 | CS ÚRS 2024 01 |  | snížená |  | 0 | 0.0015 | 0.0077175 | 0 | 0 | 32 | M | 2 |  |  |  | ROZPOCET | [5 empty] | 0 | 0 | 0 | 0 | 0 | 2 | 0 | 16 | 1646447428
| VV |  | Skladba_F10 |  | 4.9 | [12 empty] | VV | 2 | 2 | True | 0 | ROZPOCET
| VV |  | Součet |  | 4.9 | [12 empty] | VV | 2 | 4 | True | 1 | ROZPOCET
| VV |  | 4,9*1,05 'Přepočtené koeficientem množství |  | 5.145 | [12 empty] | VV | 2 | 2 | False | 1 | ROZPOCET
219 | K | 713121121 | Montáž tepelné izolace podlah rohožemi, pásy, deskami, dílci, bloky (izolační materiál ve specifikaci) kladenými volně dvouvrstvá | m2 | 635.86 |  | 0 | CS ÚRS 2024 01 |  | snížená |  | 0 | 0 | 0 | 0 | 0 | 16 | K | 2 |  |  |  | ROZPOCET | [5 empty] | 0 | 0 | 0 | 0 | 0 | 2 | 0 | 16 | 496990602
| Online PSC |  | https://podminky.urs.cz/item/CS_URS_2024_01/713121121 | [14 empty] | Online PSC | 2
| VV |  | Skladba_F11 |  | 176.58 | [12 empty] | VV | 2 | 2 | True | 0 | ROZPOCET
| VV |  | Skladba_F13 |  | 28.7 | [12 empty] | VV | 2 | 2 | True | 0 | ROZPOCET
| VV |  | Skladba_F31 |  | 316.29 | [12 empty] | VV | 2 | 2 | True | 0 | ROZPOCET
| VV |  | Skladba_F32 |  | 114.29 | [12 empty] | VV | 2 | 2 | True | 0 | ROZPOCET
| VV |  | Součet |  | 635.86 | [12 empty] | VV | 2 | 4 | True | 1 | ROZPOCET
220 | M | 28375914 | deska EPS 150 pro konstrukce s vysokým zatížením λ=0,035 tl 100mm | m2 | 400.953 |  | 0 | CS ÚRS 2024 01 |  | snížená |  | 0 | 0.0029 | 1.1628 | 0 | 0 | 32 | M | 2 |  |  |  | ROZPOCET | [5 empty] | 0 | 0 | 0 | 0 | 0 | 2 | 0 | 16 | 77852438
| VV |  | Skladba_F11*2 |  | 353.16 | [12 empty] | VV | 2 | 2 | True | 0 | ROZPOCET
| VV |  | Skladba_F13 |  | 28.7 | [12 empty] | VV | 2 | 2 | True | 0 | ROZPOCET
| VV |  | Součet |  | 381.86 | [12 empty] | VV | 2 | 4 | True | 1 | ROZPOCET
| VV |  | 381,86*1,05 'Přepočtené koeficientem množství |  | 400.953 | [12 empty] | VV | 2 | 2 | False | 1 | ROZPOCET
221 | M | 28375910 | deska EPS 150 pro konstrukce s vysokým zatížením λ=0,035 tl 60mm | m2 | 332.105 |  | 0 | CS ÚRS 2024 01 |  | snížená |  | 0 | 0.0018 | 0.59779 | 0 | 0 | 32 | M | 2 |  |  |  | ROZPOCET | [5 empty] | 0 | 0 | 0 | 0 | 0 | 2 | 0 | 16 | 1506321494
| VV |  | Skladba_F31 |  | 316.29 | [12 empty] | VV | 2 | 2 | True | 0 | ROZPOCET
| VV |  | Součet |  | 316.29 | [12 empty] | VV | 2 | 4 | True | 1 | ROZPOCET
| VV |  | 316,29*1,05 'Přepočtené koeficientem množství |  | 332.105 | [12 empty] | VV | 2 | 2 | False | 1 | ROZPOCET
222 | M | 28375909 | deska EPS 150 pro konstrukce s vysokým zatížením λ=0,035 tl 50mm | m2 | 120.005 |  | 0 | CS ÚRS 2024 01 |  | snížená |  | 0 | 0.0015 | 0.18001 | 0 | 0 | 32 | M | 2 |  |  |  | ROZPOCET | [5 empty] | 0 | 0 | 0 | 0 | 0 | 2 | 0 | 16 | -1537815091
| VV |  | Skladba_F32 |  | 114.29 | [12 empty] | VV | 2 | 2 | True | 0 | ROZPOCET
| VV |  | Součet |  | 114.29 | [12 empty] | VV | 2 | 4 | True | 1 | ROZPOCET
| VV |  | 114,29*1,05 'Přepočtené koeficientem množství |  | 120.005 | [12 empty] | VV | 2 | 2 | False | 1 | ROZPOCET
223 | M | 28375911 | deska EPS 150 pro konstrukce s vysokým zatížením λ=0,035 tl 70mm | m2 | 30.135 |  | 0 | CS ÚRS 2024 01 |  | snížená |  | 0 | 0.0021 | 0.063284 | 0 | 0 | 32 | M | 2 |  |  |  | ROZPOCET | [5 empty] | 0 | 0 | 0 | 0 | 0 | 2 | 0 | 16 | 1199763994
| VV |  | Skladba_F13 |  | 28.7 | [12 empty] | VV | 2 | 2 | True | 1 | ROZPOCET
| VV |  | Součet |  | 28.7 | [12 empty] | VV | 2 | 4 | True | 0 | ROZPOCET
| VV |  | 28,7*1,05 'Přepočtené koeficientem množství |  | 30.135 | [12 empty] | VV | 2 | 2 | False | 1 | ROZPOCET
224 | M | 28376553 | deska polystyrénová pro snížení kročejového hluku (max. zatížení 4 kN/m2) tl 30mm | m2 | 452.109 |  | 0 | CS ÚRS 2024 01 |  | snížená |  | 0 | 0.00039 | 0.17632 | 0 | 0 | 32 | M | 2 |  |  |  | ROZPOCET | [5 empty] | 0 | 0 | 0 | 0 | 0 | 2 | 0 | 16 | 447267943
| VV |  | Skladba_F31 |  | 316.29 | [12 empty] | VV | 2 | 2 | True | 0 | ROZPOCET
| VV |  | Skladba_F32 |  | 114.29 | [12 empty] | VV | 2 | 2 | True | 0 | ROZPOCET
| VV |  | Součet |  | 430.58 | [12 empty] | VV | 2 | 4 | True | 1 | ROZPOCET
| VV |  | 430,58*1,05 'Přepočtené koeficientem množství |  | 452.109 | [12 empty] | VV | 2 | 2 | False | 1 | ROZPOCET
225 | K | 713131141R | Montáž tepelné izolace stěn rohožemi, pásy, deskami, dílci, bloky (izolační materiál ve specifikaci) lepením celoplošně (asfaltová lepící hmota nebo PUR vhodné pro lepení na asflatový izolační pás - tl. 2 mm) | m2 | 141.28 |  | 0 |  |  | snížená |  | 0 | 0.006 | 0.84768 | 0 | 0 | 16 | K | 2 |  |  |  | ROZPOCET | [5 empty] | 0 | 0 | 0 | 0 | 0 | 2 | 0 | 16 | 1296875557
| VV |  | D.1.1.1 Technická zpráva | [14 empty] | VV | 2 | 1 | True | 0 | ROZPOCET
| VV |  | D.1.1.b.6 SO.02 Řezy | [14 empty] | VV | 2 | 1 | True | 0 | ROZPOCET
| VV |  | D.1.1.C.0 Tabulka materiálů a skladeb | [14 empty] | VV | 2 | 1 | True | 0 | ROZPOCET
| VV |  | Skladba W.4.1. | [14 empty] | VV | 2 | 1 | True | 0 | ROZPOCET
| VV |  | 88,3*1,6 |  | 141.28 | [12 empty] | VV | 2 | 2 | True | 0 | ROZPOCET
| VV |  | Součet |  | 141.28 | [12 empty] | VV | 2 | 4 | True | 1 | ROZPOCET
226 | M | 28376022 | deska perimetrická fasádní soklová 150kPa λ=0,035 tl 180mm | m2 | 111.132 |  | 0 | CS ÚRS 2024 01 |  | snížená |  | 0 | 0.0063 | 0.70013 | 0 | 0 | 32 | M | 2 |  |  |  | ROZPOCET | [5 empty] | 0 | 0 | 0 | 0 | 0 | 2 | 0 | 16 | -1000570552
| VV |  | 88,2*1,2 |  | 105.84 | [12 empty] | VV | 2 | 2 | True | 0 | ROZPOCET
| VV |  | Součet |  | 105.84 | [12 empty] | VV | 2 | 4 | True | 1 | ROZPOCET
| VV |  | 105,84*1,05 'Přepočtené koeficientem množství |  | 111.132 | [12 empty] | VV | 2 | 2 | False | 1 | ROZPOCET
227 | K | 713141152 | Montáž tepelné izolace střech plochých rohožemi, pásy, deskami, dílci, bloky (izolační materiál ve specifikaci) kladenými volně dvouvrstvá | m2 | 282.5 |  | 0 | CS ÚRS 2024 01 |  | snížená |  | 0 | 0 | 0 | 0 | 0 | 16 | K | 2 |  |  |  | ROZPOCET | [5 empty] | 0 | 0 | 0 | 0 | 0 | 2 | 0 | 16 | 306147405
| Online PSC |  | https://podminky.urs.cz/item/CS_URS_2024_01/713141152 | [14 empty] | Online PSC | 2
| VV |  | Skladba_R11 |  | 273.6 | [12 empty] | VV | 2 | 2 | True | 0 | ROZPOCET
| VV |  | Skladba_R12 |  | 8.9 | [12 empty] | VV | 2 | 2 | True | 0 | ROZPOCET
| VV |  | Součet |  | 282.5 | [12 empty] | VV | 2 | 4 | True | 1 | ROZPOCET
228 | M | 28375914 | deska EPS 150 pro konstrukce s vysokým zatížením λ=0,035 tl 100mm | m2 | 296.625 |  | 0 | CS ÚRS 2024 01 |  | snížená |  | 0 | 0.0029 | 0.86021 | 0 | 0 | 32 | M | 2 |  |  |  | ROZPOCET | [5 empty] | 0 | 0 | 0 | 0 | 0 | 2 | 0 | 16 | -969455397
| VV |  | Skladba_R11 |  | 273.6 | [12 empty] | VV | 2 | 2 | True | 0 | ROZPOCET
| VV |  | Skladba_R12 |  | 8.9 | [12 empty] | VV | 2 | 2 | True | 0 | ROZPOCET
| VV |  | Součet |  | 282.5 | [12 empty] | VV | 2 | 4 | True | 1 | ROZPOCET
| VV |  | 282,5*1,05 'Přepočtené koeficientem množství |  | 296.625 | [12 empty] | VV | 2 | 2 | False | 1 | ROZPOCET
229 | M | 28375991 | deska EPS 150 pro konstrukce s vysokým zatížením λ=0,035 tl 160mm | m2 | 296.625 |  | 0 | CS ÚRS 2024 01 |  | snížená |  | 0 | 0.0048 | 1.4238 | 0 | 0 | 32 | M | 2 |  |  |  | ROZPOCET | [5 empty] | 0 | 0 | 0 | 0 | 0 | 2 | 0 | 16 | 2103412936
| VV |  | Skladba_R11 |  | 273.6 | [12 empty] | VV | 2 | 2 | True | 0 | ROZPOCET
| VV |  | Skladba_R12 |  | 8.9 | [12 empty] | VV | 2 | 2 | True | 0 | ROZPOCET
| VV |  | Součet |  | 282.5 | [12 empty] | VV | 2 | 4 | True | 1 | ROZPOCET
| VV |  | 282,5*1,05 'Přepočtené koeficientem množství |  | 296.625 | [12 empty] | VV | 2 | 2 | False | 1 | ROZPOCET
230 | M | 28376423 | deska XPS hrana polodrážková a hladký povrch 300kPA λ=0,035 tl 120mm | m2 | 11.592 |  | 0 | CS ÚRS 2024 01 |  | snížená |  | 0 | 0.0036 | 0.041731 | 0 | 0 | 32 | M | 2 |  |  |  | ROZPOCET | [5 empty] | 0 | 0 | 0 | 0 | 0 | 2 | 0 | 16 | -128312775
| VV |  | D.1.1.1 Technická zpráva | [14 empty] | VV | 2 | 1 | True | 0 | ROZPOCET
| VV |  | D.1.1.b.5 SO.02 Půdorys střechy | [14 empty] | VV | 2 | 1 | True | 0 | ROZPOCET
| VV |  | D.1.1.b.6 SO.02 Řezy | [14 empty] | VV | 2 | 1 | True | 0 | ROZPOCET
| VV |  | D.1.1.c.9.4 Detail D4 | [14 empty] | VV | 2 | 1 | True | 0 | ROZPOCET
| VV |  | 12*0,46*2 |  | 11.04 | [12 empty] | VV | 2 | 2 | True | 0 | ROZPOCET
| VV |  | Součet |  | 11.04 | [12 empty] | VV | 2 | 4 | True | 1 | ROZPOCET
| VV |  | 11,04*1,05 'Přepočtené koeficientem množství |  | 11.592 | [12 empty] | VV | 2 | 2 | False | 1 | ROZPOCET
231 | M | 28376422 | deska XPS hrana polodrážková a hladký povrch 300kPA λ=0,035 tl 100mm | m2 | 12.141 |  | 0 | CS ÚRS 2024 01 |  | snížená |  | 0 | 0.003 | 0.036423 | 0 | 0 | 32 | M | 2 |  |  |  | ROZPOCET | [5 empty] | 0 | 0 | 0 | 0 | 0 | 2 | 0 | 16 | 447459684
| VV |  | D.1.1.1 Technická zpráva | [14 empty] | VV | 2 | 1 | True | 0 | ROZPOCET
| VV |  | D.1.1.b.5 SO.02 Půdorys střechy | [14 empty] | VV | 2 | 1 | True | 0 | ROZPOCET
| VV |  | "pod VZT jednotky" 3,5*1+3*2,5+0,75*0,75 |  | 11.563 | [12 empty] | VV | 2 | 2 | True | 0 | ROZPOCET
| VV |  | Součet |  | 11.563 | [12 empty] | VV | 2 | 4 | True | 1 | ROZPOCET
| VV |  | 11,563*1,05 'Přepočtené koeficientem množství |  | 12.141 | [12 empty] | VV | 2 | 2 | False | 1 | ROZPOCET
232 | M | 28376425 | deska XPS hrana polodrážková a hladký povrch 300kPA λ=0,035 tl 160mm | m2 | 12.141 |  | 0 | CS ÚRS 2024 01 |  | snížená |  | 0 | 0.0048 | 0.058277 | 0 | 0 | 32 | M | 2 |  |  |  | ROZPOCET | [5 empty] | 0 | 0 | 0 | 0 | 0 | 2 | 0 | 16 | -650724756
| VV |  | D.1.1.1 Technická zpráva | [14 empty] | VV | 2 | 1 | True | 0 | ROZPOCET
| VV |  | D.1.1.b.5 SO.02 Půdorys střechy | [14 empty] | VV | 2 | 1 | True | 0 | ROZPOCET
| VV |  | "pod VZT jednotky" 3,5*1+3*2,5+0,75*0,75 |  | 11.563 | [12 empty] | VV | 2 | 2 | True | 0 | ROZPOCET
| VV |  | Součet |  | 11.563 | [12 empty] | VV | 2 | 4 | True | 1 | ROZPOCET
| VV |  | 11,563*1,05 'Přepočtené koeficientem množství |  | 12.141 | [12 empty] | VV | 2 | 2 | False | 1 | ROZPOCET
233 | K | 713141311 | Montáž tepelné izolace střech plochých spádovými klíny v ploše kladenými volně | m2 | 282.5 |  | 0 | CS ÚRS 2024 01 |  | snížená |  | 0 | 0 | 0 | 0 | 0 | 16 | K | 2 |  |  |  | ROZPOCET | [5 empty] | 0 | 0 | 0 | 0 | 0 | 2 | 0 | 16 | -177947694
| Online PSC |  | https://podminky.urs.cz/item/CS_URS_2024_01/713141311 | [14 empty] | Online PSC | 2
| VV |  | Skladba_R11 |  | 273.6 | [12 empty] | VV | 2 | 2 | True | 0 | ROZPOCET
| VV |  | Skladba_R12 |  | 8.9 | [12 empty] | VV | 2 | 2 | True | 0 | ROZPOCET
| VV |  | Součet |  | 282.5 | [12 empty] | VV | 2 | 4 | True | 1 | ROZPOCET
234 | M | 28376142 | klín izolační spád do 5% EPS 150 | m3 | 46.339 |  | 0 | CS ÚRS 2024 01 |  | snížená |  | 0 | 0.025 | 1.1585 | 0 | 0 | 32 | M | 2 |  |  |  | ROZPOCET | [5 empty] | 0 | 0 | 0 | 0 | 0 | 2 | 0 | 16 | 1309709486
| VV |  | Skladba_R11*0,16 |  | 43.776 | [12 empty] | VV | 2 | 2 | True | 0 | ROZPOCET
| VV |  | Skladba_R12*0,04 |  | 0.356 | [12 empty] | VV | 2 | 2 | True | 0 | ROZPOCET
| VV |  | Součet |  | 44.132 | [12 empty] | VV | 2 | 4 | True | 1 | ROZPOCET
| VV |  | 44,132*1,05 'Přepočtené koeficientem množství |  | 46.339 | [12 empty] | VV | 2 | 2 | False | 1 | ROZPOCET
235 | M | 28376105 | klín izolační z XPS spádový | m3 | 1.943 |  | 0 | CS ÚRS 2024 01 |  | snížená |  | 0 | 0.03 | 0.05829 | 0 | 0 | 32 | M | 2 |  |  |  | ROZPOCET | [5 empty] | 0 | 0 | 0 | 0 | 0 | 2 | 0 | 16 | -143902628
| VV |  | D.1.1.1 Technická zpráva | [14 empty] | VV | 2 | 1 | True | 0 | ROZPOCET
| VV |  | D.1.1.b.5 SO.01 Půdorys střechy | [14 empty] | VV | 2 | 1 | True | 0 | ROZPOCET
| VV |  | "pod VZT jednotky" (3,5*1+3*2,5+0,75*0,75)*0,16 |  | 1.85 | [12 empty] | VV | 2 | 2 | True | 0 | ROZPOCET
| VV |  | Součet |  | 1.85 | [12 empty] | VV | 2 | 4 | True | 1 | ROZPOCET
| VV |  | 1,85*1,05 'Přepočtené koeficientem množství |  | 1.943 | [12 empty] | VV | 2 | 2 | False | 1 | ROZPOCET
236 | K | 713141356 | Montáž tepelné izolace střech plochých spádovými klíny na zhlaví atiky šířky do 500 mm přilepenými za studena nízkoexpanzní (PUR) pěnou | m | 88.2 |  | 0 | CS ÚRS 2024 01 |  | snížená |  | 0 | 9.5e-05 | 0.008379 | 0 | 0 | 16 | K | 2 |  |  |  | ROZPOCET | [5 empty] | 0 | 0 | 0 | 0 | 0 | 2 | 0 | 16 | -1572530332
| Online PSC |  | https://podminky.urs.cz/item/CS_URS_2024_01/713141356 | [14 empty] | Online PSC | 2
| VV |  | D.1.1.1 Technická zpráva | [14 empty] | VV | 2 | 1 | True | 0 | ROZPOCET
| VV |  | D.1.1.b.5 SO.02 Půdorys střechy | [14 empty] | VV | 2 | 1 | True | 0 | ROZPOCET
| VV |  | D.1.1.b.6 SO.02 Řezy | [14 empty] | VV | 2 | 1 | True | 0 | ROZPOCET
| VV |  | D.1.1.c.9.3 Detail D3 | [14 empty] | VV | 2 | 1 | True | 0 | ROZPOCET
| VV |  | 88,2 |  | 88.2 | [12 empty] | VV | 2 | 2 | True | 0 | ROZPOCET
| VV |  | Součet |  | 88.2 | [12 empty] | VV | 2 | 4 | True | 1 | ROZPOCET
237 | M | 28376441 | deska XPS hrana rovná a strukturovaný povrch 300kPA λ=0,035 tl 60mm | m2 | 23.153 |  | 0 | CS ÚRS 2023 02 |  | snížená |  | 0 | 0.0018 | 0.041675 | 0 | 0 | 32 | M | 2 |  |  |  | ROZPOCET | [5 empty] | 0 | 0 | 0 | 0 | 0 | 2 | 0 | 16 | 1984554057
| VV |  | D.1.1.1 Technická zpráva | [14 empty] | VV | 2 | 1 | True | 0 | ROZPOCET
| VV |  | D.1.1.b.5 SO.02 Půdorys střechy | [14 empty] | VV | 2 | 1 | True | 0 | ROZPOCET
| VV |  | D.1.1.b.6 SO.02 Řezy | [14 empty] | VV | 2 | 1 | True | 0 | ROZPOCET
| VV |  | D.1.1.c.9.3 Detail D3 | [14 empty] | VV | 2 | 1 | True | 0 | ROZPOCET
| VV |  | 88,2*0,25 |  | 22.05 | [12 empty] | VV | 2 | 2 | True | 0 | ROZPOCET
| VV |  | Součet |  | 22.05 | [12 empty] | VV | 2 | 4 | True | 1 | ROZPOCET
| VV |  | 22,05*1,05 'Přepočtené koeficientem množství |  | 23.153 | [12 empty] | VV | 2 | 2 | False | 1 | ROZPOCET
238 | K | 713141396 | Montáž tepelné izolace střech plochých na konstrukce stěn převyšující úroveň střechy např. atiky, prostupy střešní krytinou do výšky 1 000 mm přilepenými za studena nízkoexpanzní (PUR) pěnou | m2 | 86.48 |  | 0 | CS ÚRS 2024 01 |  | snížená |  | 0 | 0.000185 | 0.015999 | 0 | 0 | 16 | K | 2 |  |  |  | ROZPOCET | [5 empty] | 0 | 0 | 0 | 0 | 0 | 2 | 0 | 16 | -995277902
| Online PSC |  | https://podminky.urs.cz/item/CS_URS_2024_01/713141396 | [14 empty] | Online PSC | 2
| VV |  | D.1.1.1 Technická zpráva | [14 empty] | VV | 2 | 1 | True | 0 | ROZPOCET
| VV |  | D.1.1.b.5 SO.02 Půdorys střechy | [14 empty] | VV | 2 | 1 | True | 0 | ROZPOCET
| VV |  | D.1.1.b.6 SO.02 Řezy | [14 empty] | VV | 2 | 1 | True | 0 | ROZPOCET
| VV |  | Tabulka materiálů a skladeb | [14 empty] | VV | 2 | 1 | True | 0 | ROZPOCET
| VV |  | Skladba W.3.1 | [14 empty] | VV | 2 | 1 | True | 0 | ROZPOCET
| VV |  | 84,8*0,85 |  | 72.08 | [12 empty] | VV | 2 | 2 | True | 0 | ROZPOCET
| VV |  | Skladba W.1.4 | [14 empty] | VV | 2 | 1 | True | 0 | ROZPOCET
| VV |  | 12*1,2 |  | 14.4 | [12 empty] | VV | 2 | 2 | True | 0 | ROZPOCET
| VV |  | Součet |  | 86.48 | [12 empty] | VV | 2 | 4 | True | 1 | ROZPOCET
239 | M | 28375031 | deska EPS 150 pro konstrukce s vysokým zatížením λ=0,035 tl 110mm | m2 | 82.892 |  | 0 | CS ÚRS 2024 01 |  | snížená |  | 0 | 0.0033 | 0.27354 | 0 | 0 | 32 | M | 2 |  |  |  | ROZPOCET | [5 empty] | 0 | 0 | 0 | 0 | 0 | 2 | 0 | 16 | 1941747048
| VV |  | D.1.1.1 Technická zpráva | [14 empty] | VV | 2 | 1 | True | 0 | ROZPOCET
| VV |  | D.1.1.b.5 SO.02 Půdorys střechy | [14 empty] | VV | 2 | 1 | True | 0 | ROZPOCET
| VV |  | D.1.1.b.6 SO.02 Řezy | [14 empty] | VV | 2 | 1 | True | 0 | ROZPOCET
| VV |  | Tabulka materiálů a skladeb | [14 empty] | VV | 2 | 1 | True | 0 | ROZPOCET
| VV |  | Skladba W.3.1 | [14 empty] | VV | 2 | 1 | True | 0 | ROZPOCET
| VV |  | 84,8*0,85 |  | 72.08 | [12 empty] | VV | 2 | 2 | True | 0 | ROZPOCET
| VV |  | Součet |  | 72.08 | [12 empty] | VV | 2 | 4 | True | 1 | ROZPOCET
| VV |  | 72,08*1,15 'Přepočtené koeficientem množství |  | 82.892 | [12 empty] | VV | 2 | 2 | False | 1 | ROZPOCET
240 | M | 28375915 | deska EPS 150 pro konstrukce s vysokým zatížením λ=0,035 tl 120mm | m2 | 16.56 |  | 0 | CS ÚRS 2024 01 |  | snížená |  | 0 | 0.0032 | 0.052992 | 0 | 0 | 32 | M | 2 |  |  |  | ROZPOCET | [5 empty] | 0 | 0 | 0 | 0 | 0 | 2 | 0 | 16 | 346858929
| VV |  | D.1.1.1 Technická zpráva | [14 empty] | VV | 2 | 1 | True | 0 | ROZPOCET
| VV |  | D.1.1.b.5 SO.02 Půdorys střechy | [14 empty] | VV | 2 | 1 | True | 0 | ROZPOCET
| VV |  | D.1.1.b.6 SO.02 Řezy | [14 empty] | VV | 2 | 1 | True | 0 | ROZPOCET
| VV |  | Tabulka materiálů a skladeb | [14 empty] | VV | 2 | 1 | True | 0 | ROZPOCET
| VV |  | Skladba W.1.4 | [14 empty] | VV | 2 | 1 | True | 0 | ROZPOCET
| VV |  | 12*1,2 |  | 14.4 | [12 empty] | VV | 2 | 2 | True | 0 | ROZPOCET
| VV |  | Součet |  | 14.4 | [12 empty] | VV | 2 | 4 | True | 1 | ROZPOCET
| VV |  | 14,4*1,15 'Přepočtené koeficientem množství |  | 16.56 | [12 empty] | VV | 2 | 2 | False | 1 | ROZPOCET
241 | K | 998713202 | Přesun hmot pro izolace tepelné stanovený procentní sazbou (%) z ceny vodorovná dopravní vzdálenost do 50 m s užitím mechanizace v objektech výšky přes 6 do 12 m | % |  |  | 0 | CS ÚRS 2024 01 |  | snížená |  | 0 | 0 | 0 | 0 | 0 | 16 | K | 2 |  |  |  | ROZPOCET | [5 empty] | 0 | 0 | 0 | 0 | 0 | 2 | 0 | 16 | 632709812
| Online PSC |  | https://podminky.urs.cz/item/CS_URS_2024_01/998713202 | [14 empty] | Online PSC | 2
| D | 742 | Elektroinstalace - slaboproud |  |  |  | 0 |  |  |  |  | 0 |  | 0.0012 |  | 0 | 2 | D | 1 |  |  |  | ROZPOCET | [11 empty] | 0
242 | K | 742210121 | Montáž hlásiče automatického bodového | kus | 3 |  | 0 | CS ÚRS 2024 01 |  | snížená |  | 0 | 0 | 0 | 0 | 0 | 16 | K | 2 |  |  |  | ROZPOCET | [5 empty] | 0 | 0 | 0 | 0 | 0 | 2 | 0 | 16 | 1513830340
| Online PSC |  | https://podminky.urs.cz/item/CS_URS_2024_01/742210121 | [14 empty] | Online PSC | 2
| VV |  | D.1.1.c.4 Výpis ostatních výrobků | [14 empty] | VV | 2 | 1 | True | 0 | ROZPOCET
| VV |  | "OV.05" 3 |  | 3 | [12 empty] | VV | 2 | 2 | True | 0 | ROZPOCET
| VV |  | Součet |  | 3 | [12 empty] | VV | 2 | 4 | True | 1 | ROZPOCET
243 | M | 59081430R | autonomní detekce a signalizace požáru na bateriový zdroj | kus | 3 |  | 0 |  |  | snížená |  | 0 | 0.00014 | 0.00042 | 0 | 0 | 32 | M | 2 |  |  |  | ROZPOCET | [5 empty] | 0 | 0 | 0 | 0 | 0 | 2 | 0 | 16 | -1449291151
| VV |  | D.1.1.c.4 Výpis ostatních výrobků | [14 empty] | VV | 2 | 1 | True | 0 | ROZPOCET
| VV |  | "OV.05" 3 |  | 3 | [12 empty] | VV | 2 | 2 | True | 0 | ROZPOCET
| VV |  | Součet |  | 3 | [12 empty] | VV | 2 | 4 | True | 1 | ROZPOCET
244 | K | 742210151 | Montáž hlásiče tlačítkového se sklíčkem | kus | 2 |  | 0 | CS ÚRS 2024 01 |  | snížená |  | 0 | 0 | 0 | 0 | 0 | 16 | K | 2 |  |  |  | ROZPOCET | [5 empty] | 0 | 0 | 0 | 0 | 0 | 2 | 0 | 16 | 1965372900
| Online PSC |  | https://podminky.urs.cz/item/CS_URS_2024_01/742210151 | [14 empty] | Online PSC | 2
| VV |  | D.1.1.c.4 Výpis ostatních výrobků | [14 empty] | VV | 2 | 1 | True | 0 | ROZPOCET
| VV |  | "OV.04" 2 |  | 2 | [12 empty] | VV | 2 | 2 | True | 0 | ROZPOCET
| VV |  | Součet |  | 2 | [12 empty] | VV | 2 | 4 | True | 1 | ROZPOCET
245 | M | 59081458R | požární tlačítko, 120x120x50 mm, IP 55 v krabici se sklem s instalací na omítku | kus | 2 |  | 0 |  |  | snížená |  | 0 | 0.00039 | 0.00078 | 0 | 0 | 32 | M | 2 |  |  |  | ROZPOCET | [5 empty] | 0 | 0 | 0 | 0 | 0 | 2 | 0 | 16 | -1656082888
| VV |  | D.1.1.c.4 Výpis ostatních výrobků | [14 empty] | VV | 2 | 1 | True | 0 | ROZPOCET
| VV |  | "OV.04" 2 |  | 2 | [12 empty] | VV | 2 | 2 | True | 0 | ROZPOCET
| VV |  | Součet |  | 2 | [12 empty] | VV | 2 | 4 | True | 1 | ROZPOCET
246 | K | 998742202 | Přesun hmot pro slaboproud stanovený procentní sazbou (%) z ceny vodorovná dopravní vzdálenost do 50 m základní v objektech výšky přes 6 do 12 m | % |  |  | 0 | CS ÚRS 2024 01 |  | snížená |  | 0 | 0 | 0 | 0 | 0 | 16 | K | 2 |  |  |  | ROZPOCET | [5 empty] | 0 | 0 | 0 | 0 | 0 | 2 | 0 | 16 | -838024714
| Online PSC |  | https://podminky.urs.cz/item/CS_URS_2024_01/998742202 | [14 empty] | Online PSC | 2
| D | 751 | Vzduchotechnika |  |  |  | 0 |  |  |  |  | 0 |  | 0.008 |  | 0 | 2 | D | 1 |  |  |  | ROZPOCET | [11 empty] | 0
247 | K | 751514762 | Montáž protidešťové stříšky nebo výfukové hlavice do plechového potrubí kruhové s přírubou, průměru přes 100 do 200 mm | kus | 2 |  | 0 | CS ÚRS 2024 01 |  | snížená |  | 0 | 0 | 0 | 0 | 0 | 16 | K | 2 |  |  |  | ROZPOCET | [5 empty] | 0 | 0 | 0 | 0 | 0 | 2 | 0 | 16 | -989967275
| Online PSC |  | https://podminky.urs.cz/item/CS_URS_2024_01/751514762 | [14 empty] | Online PSC | 2
| VV |  | D.1.1 Technická zpráva | [14 empty] | VV | 2 | 1 | True | 0 | ROZPOCET
| VV |  | D.1.1.c.4 Výpis ostatních výrobků | [14 empty] | VV | 2 | 1 | True | 0 | ROZPOCET
| VV |  | "OV.06"1 |  | 1 | [12 empty] | VV | 2 | 2 | True | 0 | ROZPOCET
| VV |  | "OV.24" 1 |  | 1 | [12 empty] | VV | 2 | 2 | True | 0 | ROZPOCET
| VV |  | Součet |  | 2 | [12 empty] | VV | 2 | 4 | True | 1 | ROZPOCET
248 | M | 55381020 | turbína ventilační Al do D 300mm | kus | 2 |  | 0 | CS ÚRS 2024 01 |  | snížená |  | 0 | 0.0027 | 0.0054 | 0 | 0 | 32 | M | 2 |  |  |  | ROZPOCET | [5 empty] | 0 | 0 | 0 | 0 | 0 | 2 | 0 | 16 | 844709269
| VV |  | D.1.1 Technická zpráva | [14 empty] | VV | 2 | 1 | True | 0 | ROZPOCET
| VV |  | D.1.1.c.4 Výpis ostatních výrobků | [14 empty] | VV | 2 | 1 | True | 0 | ROZPOCET
| VV |  | "OV.06"1 |  | 1 | [12 empty] | VV | 2 | 2 | True | 0 | ROZPOCET
| VV |  | "OV.24" 1 |  | 1 | [12 empty] | VV | 2 | 2 | True | 0 | ROZPOCET
| VV |  | Součet |  | 2 | [12 empty] | VV | 2 | 4 | True | 1 | ROZPOCET
249 | M | 55381021 | krk se základnou pro hlavici rotační pro ventilační turbínu Al do D 300mm | kus | 2 |  | 0 | CS ÚRS 2024 01 |  | snížená |  | 0 | 0.0013 | 0.0026 | 0 | 0 | 32 | M | 2 |  |  |  | ROZPOCET | [5 empty] | 0 | 0 | 0 | 0 | 0 | 2 | 0 | 16 | 1566164307
| VV |  | D.1.1 Technická zpráva | [14 empty] | VV | 2 | 1 | True | 0 | ROZPOCET
| VV |  | D.1.1.c.4 Výpis ostatních výrobků | [14 empty] | VV | 2 | 1 | True | 0 | ROZPOCET
| VV |  | "OV.06"1 |  | 1 | [12 empty] | VV | 2 | 2 | True | 0 | ROZPOCET
| VV |  | "OV.24" 1 |  | 1 | [12 empty] | VV | 2 | 2 | True | 0 | ROZPOCET
| VV |  | Součet |  | 2 | [12 empty] | VV | 2 | 4 | True | 1 | ROZPOCET
250 | K | 998751201 | Přesun hmot pro vzduchotechniku stanovený procentní sazbou (%) z ceny vodorovná dopravní vzdálenost do 50 m základní v objektech výšky do 12 m | % |  |  | 0 | CS ÚRS 2024 01 |  | snížená |  | 0 | 0 | 0 | 0 | 0 | 16 | K | 2 |  |  |  | ROZPOCET | [5 empty] | 0 | 0 | 0 | 0 | 0 | 2 | 0 | 16 | -177580107
| Online PSC |  | https://podminky.urs.cz/item/CS_URS_2024_01/998751201 | [14 empty] | Online PSC | 2
| D | 762 | Konstrukce tesařské |  |  |  | 0 |  |  |  |  | 0 |  | 1.8744 |  | 0 | 2 | D | 1 |  |  |  | ROZPOCET | [11 empty] | 0
251 | K | 762361321R | Konstrukční vrstva pod klempířské prvky pro oplechování horních ploch zdí a nadezdívek (atik) z desek cementotřískových šroubovaných do podkladu, tloušťky desky 20 mm | m2 | 8.4 |  | 0 |  |  | snížená |  | 0 | 0.02778 | 0.23335 | 0 | 0 | 16 | K | 2 |  |  |  | ROZPOCET | [5 empty] | 0 | 0 | 0 | 0 | 0 | 2 | 0 | 16 | 1371622731
| VV |  | D.1.1.1 Technická zpráva | [14 empty] | VV | 2 | 1 | True | 0 | ROZPOCET
| VV |  | D.1.1.b.5 SO.02 Půdorys střechy | [14 empty] | VV | 2 | 1 | True | 0 | ROZPOCET
| VV |  | D.1.1.b.6 SO.02 Řezy | [14 empty] | VV | 2 | 1 | True | 0 | ROZPOCET
| VV |  | D.1.1.c.9.4 Detail D4 | [14 empty] | VV | 2 | 1 | True | 0 | ROZPOCET
| VV |  | 12*0,7 |  | 8.4 | [12 empty] | VV | 2 | 2 | True | 0 | ROZPOCET
| VV |  | Součet |  | 8.4 | [12 empty] | VV | 2 | 4 | True | 1 | ROZPOCET
252 | K | 762361322R | Konstrukční vrstva pod klempířské prvky pro oplechování horních ploch zdí a nadezdívek (atik) z desek cementotřískových lepených vodovzdorným lepidlem, tloušťky desky 20 mm | m2 | 48.51 |  | 0 |  |  | snížená |  | 0 | 0.03383 | 1.6411 | 0 | 0 | 16 | K | 2 |  |  |  | ROZPOCET | [5 empty] | 0 | 0 | 0 | 0 | 0 | 2 | 0 | 16 | -423121955
| VV |  | D.1.1.1 Technická zpráva | [14 empty] | VV | 2 | 1 | True | 0 | ROZPOCET
| VV |  | D.1.1.b.5 SO.02 Půdorys střechy | [14 empty] | VV | 2 | 1 | True | 0 | ROZPOCET
| VV |  | D.1.1.b.6 SO.02 Řezy | [14 empty] | VV | 2 | 1 | True | 0 | ROZPOCET
| VV |  | D.1.1.c.9.3 Detail D3 | [14 empty] | VV | 2 | 1 | True | 0 | ROZPOCET
| VV |  | 88,2*0,55 |  | 48.51 | [12 empty] | VV | 2 | 2 | True | 0 | ROZPOCET
| VV |  | Součet |  | 48.51 | [12 empty] | VV | 2 | 4 | True | 1 | ROZPOCET
253 | K | 998762202 | Přesun hmot pro konstrukce tesařské stanovený procentní sazbou (%) z ceny vodorovná dopravní vzdálenost do 50 m s užitím mechanizace v objektech výšky přes 6 do 12 m | % |  |  | 0 | CS ÚRS 2024 01 |  | snížená |  | 0 | 0 | 0 | 0 | 0 | 16 | K | 2 |  |  |  | ROZPOCET | [5 empty] | 0 | 0 | 0 | 0 | 0 | 2 | 0 | 16 | -1362506139
| Online PSC |  | https://podminky.urs.cz/item/CS_URS_2024_01/998762202 | [14 empty] | Online PSC | 2
| D | 763 | Konstrukce suché výstavby |  |  |  | 0 |  |  |  |  | 0 |  | 11.1476 |  | 0 | 2 | D | 1 |  |  |  | ROZPOCET | [11 empty] | 0
254 | K | 763131411 | Podhled ze sádrokartonových desek dvouvrstvá zavěšená spodní konstrukce z ocelových profilů CD, UD jednoduše opláštěná deskou standardní A, tl. 12,5 mm, bez izolace | m2 | 600.81 |  | 0 | CS ÚRS 2024 01 |  | snížená |  | 0 | 0.012201 | 7.3308 | 0 | 0 | 16 | K | 2 |  |  |  | ROZPOCET | [5 empty] | 0 | 0 | 0 | 0 | 0 | 2 | 0 | 16 | 453206375
| Online PSC |  | https://podminky.urs.cz/item/CS_URS_2024_01/763131411 | [14 empty] | Online PSC | 2
| VV |  | D.1.1 Technická zpráva | [14 empty] | VV | 2 | 1 | True | 0 | ROZPOCET
| VV |  | D.1.1.b.2 SO.02 Půdorys 1.NP | [14 empty] | VV | 2 | 1 | True | 0 | ROZPOCET
| VV |  | "A.P1.01" 4,89 |  | 4.89 | [12 empty] | VV | 2 | 2 | True | 0 | ROZPOCET
| VV |  | "A.P1.02" 16,77 |  | 16.77 | [12 empty] | VV | 2 | 2 | True | 0 | ROZPOCET
| VV |  | "A.P2.01" 4,89 |  | 4.89 | [12 empty] | VV | 2 | 2 | True | 0 | ROZPOCET
| VV |  | "A.P2.02" 16,77 |  | 16.77 | [12 empty] | VV | 2 | 2 | True | 0 | ROZPOCET
| VV |  | "A.P3.01" 4,89 |  | 4.89 | [12 empty] | VV | 2 | 2 | True | 0 | ROZPOCET
| VV |  | "A.P3.02" 16,77 |  | 16.77 | [12 empty] | VV | 2 | 2 | True | 0 | ROZPOCET
| VV |  | "A.P4.01" 4,89 |  | 4.89 | [12 empty] | VV | 2 | 2 | True | 0 | ROZPOCET
| VV |  | "A.P4.02" 16,77 |  | 16.77 | [12 empty] | VV | 2 | 2 | True | 0 | ROZPOCET
| VV |  | "A.P5.01" 4,88 |  | 4.88 | [12 empty] | VV | 2 | 2 | True | 0 | ROZPOCET
| VV |  | "A.P5.02" 23,7 |  | 23.7 | [12 empty] | VV | 2 | 2 | True | 0 | ROZPOCET
| VV |  | "A.1.01" 26,64 |  | 26.64 | [12 empty] | VV | 2 | 2 | True | 0 | ROZPOCET
| VV |  | "A.1.02" 56,88 |  | 56.88 | [12 empty] | VV | 2 | 2 | True | 0 | ROZPOCET
| VV |  | "A.1.03" 4,48 |  | 4.48 | [12 empty] | VV | 2 | 2 | True | 0 | ROZPOCET
| VV |  | Mezisoučet |  | 203.22 | [12 empty] | VV | 2 | 3 | True | 0 | ROZPOCET
| VV |  | D.1.1.b.3 SO.02 Půdorys 2.NP | [14 empty] | VV | 2 | 1 | True | 0 | ROZPOCET
| VV |  | "A.P10.01" 4,89 |  | 4.89 | [12 empty] | VV | 2 | 2 | True | 0 | ROZPOCET
| VV |  | "A.P10.02" 23,46 |  | 23.46 | [12 empty] | VV | 2 | 2 | True | 0 | ROZPOCET
| VV |  | "A.P6.01" 4,8 |  | 4.8 | [12 empty] | VV | 2 | 2 | True | 0 | ROZPOCET
| VV |  | "A.P6.02" 16,63 |  | 16.63 | [12 empty] | VV | 2 | 2 | True | 0 | ROZPOCET
| VV |  | "A.P7.01" 4,89 |  | 4.89 | [12 empty] | VV | 2 | 2 | True | 0 | ROZPOCET
| VV |  | "A.P7.02" 16,56 |  | 16.56 | [12 empty] | VV | 2 | 2 | True | 0 | ROZPOCET
| VV |  | "A.P8.01" 4,89 |  | 4.89 | [12 empty] | VV | 2 | 2 | True | 0 | ROZPOCET
| VV |  | "A.P8.02" 16,74 |  | 16.74 | [12 empty] | VV | 2 | 2 | True | 0 | ROZPOCET
| VV |  | "A.P9.01" 4,89 |  | 4.89 | [12 empty] | VV | 2 | 2 | True | 0 | ROZPOCET
| VV |  | "A.P9.02" 16,77 |  | 16.77 | [12 empty] | VV | 2 | 2 | True | 0 | ROZPOCET
| VV |  | "A.2.01" 30,42 |  | 30.42 | [12 empty] | VV | 2 | 2 | True | 0 | ROZPOCET
| VV |  | "A.2.02" 56,65 |  | 56.65 | [12 empty] | VV | 2 | 2 | True | 0 | ROZPOCET
| VV |  | Mezisoučet |  | 201.59 | [12 empty] | VV | 2 | 3 | True | 0 | ROZPOCET
| VV |  | D.1.1.b.4 SO.02 Půdorys 3.NP | [14 empty] | VV | 2 | 1 | True | 0 | ROZPOCET
| VV |  | "A.3.01" 25,55 |  | 25.55 | [12 empty] | VV | 2 | 2 | True | 0 | ROZPOCET
| VV |  | "A.3.02" 4,04 |  | 4.04 | [12 empty] | VV | 2 | 2 | True | 0 | ROZPOCET
| VV |  | "A.3.03" 31,08 |  | 31.08 | [12 empty] | VV | 2 | 2 | True | 0 | ROZPOCET
| VV |  | "A.3.05" 4,14 |  | 4.14 | [12 empty] | VV | 2 | 2 | True | 0 | ROZPOCET
| VV |  | "A.3.06" 27,81 |  | 27.81 | [12 empty] | VV | 2 | 2 | True | 0 | ROZPOCET
| VV |  | "A.3.07" 4,97 |  | 4.97 | [12 empty] | VV | 2 | 2 | True | 0 | ROZPOCET
| VV |  | "A.3.08" 8,96 |  | 8.96 | [12 empty] | VV | 2 | 2 | True | 0 | ROZPOCET
| VV |  | "A.3.09" 11,56 |  | 11.56 | [12 empty] | VV | 2 | 2 | True | 0 | ROZPOCET
| VV |  | "A.3.10" 3,78 |  | 3.78 | [12 empty] | VV | 2 | 2 | True | 0 | ROZPOCET
| VV |  | "A.3.11" 13,48 |  | 13.48 | [12 empty] | VV | 2 | 2 | True | 0 | ROZPOCET
| VV |  | "A.3.12" 12,13 |  | 12.13 | [12 empty] | VV | 2 | 2 | True | 0 | ROZPOCET
| VV |  | "A.3.14" 8,26 |  | 8.26 | [12 empty] | VV | 2 | 2 | True | 0 | ROZPOCET
| VV |  | "A.3.15" 5,3 |  | 5.3 | [12 empty] | VV | 2 | 2 | True | 0 | ROZPOCET
| VV |  | "A.3.16" 4,03 |  | 4.03 | [12 empty] | VV | 2 | 2 | True | 0 | ROZPOCET
| VV |  | "A.3.17" 26,29 |  | 26.29 | [12 empty] | VV | 2 | 2 | True | 0 | ROZPOCET
| VV |  | Mezisoučet |  | 191.38 | [12 empty] | VV | 2 | 3 | True | 0 | ROZPOCET
| VV |  | 6,6*0,7 |  | 4.62 | [12 empty] | VV | 2 | 2 | True | 0 | ROZPOCET
| VV |  | Mezisoučet |  | 4.62 | [12 empty] | VV | 2 | 3 | True | 0 | ROZPOCET
| VV | Skladba_C11 | Součet |  | 600.81 | [12 empty] | VV | 2 | 4 | True | 1 | ROZPOCET
255 | K | 763131451 | Podhled ze sádrokartonových desek dvouvrstvá zavěšená spodní konstrukce z ocelových profilů CD, UD jednoduše opláštěná deskou impregnovanou H2, tl. 12,5 mm, bez izolace | m2 | 91.868 |  | 0 | CS ÚRS 2024 01 |  | snížená |  | 0 | 0.012589 | 1.1565 | 0 | 0 | 16 | K | 2 |  |  |  | ROZPOCET | [5 empty] | 0 | 0 | 0 | 0 | 0 | 2 | 0 | 16 | 1061287149
| Online PSC |  | https://podminky.urs.cz/item/CS_URS_2024_01/763131451 | [14 empty] | Online PSC | 2
| VV |  | D.1.1 Technická zpráva | [14 empty] | VV | 2 | 1 | True | 0 | ROZPOCET
| VV |  | D.1.1.b.2 SO.02 Půdorys 1.NP | [14 empty] | VV | 2 | 1 | True | 0 | ROZPOCET
| VV |  | "A.P1.03" 5,74 |  | 5.74 | [12 empty] | VV | 2 | 2 | True | 0 | ROZPOCET
| VV |  | "A.P2.03" 5,74 |  | 5.74 | [12 empty] | VV | 2 | 2 | True | 0 | ROZPOCET
| VV |  | "A.P3.03" 5,74 |  | 5.74 | [12 empty] | VV | 2 | 2 | True | 0 | ROZPOCET
| VV |  | "A.P4.03" 5,74 |  | 5.74 | [12 empty] | VV | 2 | 2 | True | 0 | ROZPOCET
| VV |  | "A.P5.03" 5,74 |  | 5.74 | [12 empty] | VV | 2 | 2 | True | 0 | ROZPOCET
| VV |  | Mezisoučet |  | 28.7 | [12 empty] | VV | 2 | 3 | True | 0 | ROZPOCET
| VV |  | D.1.1.b.3 SO.02 Půdorys 2.NP | [14 empty] | VV | 2 | 1 | True | 0 | ROZPOCET
| VV |  | "A.P10.03" 5,74 |  | 5.74 | [12 empty] | VV | 2 | 2 | True | 0 | ROZPOCET
| VV |  | "A.P6.03" 5,74 |  | 5.74 | [12 empty] | VV | 2 | 2 | True | 0 | ROZPOCET
| VV |  | "A.P7.03" 5,74 |  | 5.74 | [12 empty] | VV | 2 | 2 | True | 0 | ROZPOCET
| VV |  | "A.P8.03" 5,74 |  | 5.74 | [12 empty] | VV | 2 | 2 | True | 0 | ROZPOCET
| VV |  | "A.P9.03" 5,74 |  | 5.74 | [12 empty] | VV | 2 | 2 | True | 0 | ROZPOCET
| VV |  | Mezisoučet |  | 28.7 | [12 empty] | VV | 2 | 3 | True | 0 | ROZPOCET
| VV |  | D.1.1.b.4 SO.02 Půdorys 3.NP | [14 empty] | VV | 2 | 1 | True | 0 | ROZPOCET
| VV |  | "A.3.04" 19,398 |  | 19.398 | [12 empty] | VV | 2 | 2 | True | 0 | ROZPOCET
| VV |  | "A.3.13" 12,68 |  | 12.68 | [12 empty] | VV | 2 | 2 | True | 0 | ROZPOCET
| VV |  | "A.3.18" 2,39 |  | 2.39 | [12 empty] | VV | 2 | 2 | True | 0 | ROZPOCET
| VV |  | Mezisoučet |  | 34.468 | [12 empty] | VV | 2 | 3 | True | 0 | ROZPOCET
| VV | Skladba_C12 | Součet |  | 91.868 | [12 empty] | VV | 2 | 4 | True | 1 | ROZPOCET
256 | K | 763131722 | Podhled ze sádrokartonových desek ostatní práce a konstrukce na podhledech ze sádrokartonových desek skokové změny výšky podhledu přes 0,5 m | m | 6.6 |  | 0 | CS ÚRS 2024 01 |  | snížená |  | 0 | 0.006626 | 0.043732 | 0 | 0 | 16 | K | 2 |  |  |  | ROZPOCET | [5 empty] | 0 | 0 | 0 | 0 | 0 | 2 | 0 | 16 | 1337222059
| Online PSC |  | https://podminky.urs.cz/item/CS_URS_2024_01/763131722 | [14 empty] | Online PSC | 2
257 | K | 763172347 | Montáž dvířek pro konstrukce ze sádrokartonových desek revizních jednoplášťových pro příčky a předsazené stěny ostatních velikostí do 0,16 m2 | kus | 7 |  | 0 | CS ÚRS 2024 01 |  | snížená |  | 0 | 3.2e-05 | 0.000224 | 0 | 0 | 16 | K | 2 |  |  |  | ROZPOCET | [5 empty] | 0 | 0 | 0 | 0 | 0 | 2 | 0 | 16 | -2126197290
| Online PSC |  | https://podminky.urs.cz/item/CS_URS_2024_01/763172347 | [14 empty] | Online PSC | 2
| VV |  | D.1.1 Technická zpráva | [14 empty] | VV | 2 | 1 | True | 0 | ROZPOCET
| VV |  | D.1.1.c.4 Výpis ostatních výrobků | [14 empty] | VV | 2 | 1 | True | 0 | ROZPOCET
| VV |  | "OV.35" 7 |  | 7 | [12 empty] | VV | 2 | 2 | True | 0 | ROZPOCET
| VV |  | Součet |  | 7 | [12 empty] | VV | 2 | 4 | True | 1 | ROZPOCET
258 | M | 59030711R | revizní dvířka do sdk stěny 200x300 mm, vlhké provozy | kus | 7 |  | 0 |  |  | snížená |  | 0 | 0.0014 | 0.0098 | 0 | 0 | 32 | M | 2 |  |  |  | ROZPOCET | [5 empty] | 0 | 0 | 0 | 0 | 0 | 2 | 0 | 16 | -641432619
| VV |  | D.1.1 Technická zpráva | [14 empty] | VV | 2 | 1 | True | 0 | ROZPOCET
| VV |  | D.1.1.c.4 Výpis ostatních výrobků | [14 empty] | VV | 2 | 1 | True | 0 | ROZPOCET
| VV |  | "OV.35" 7 |  | 7 | [12 empty] | VV | 2 | 2 | True | 0 | ROZPOCET
| VV |  | Součet |  | 7 | [12 empty] | VV | 2 | 4 | True | 1 | ROZPOCET
259 | K | 763172377 | Montáž dvířek pro konstrukce ze sádrokartonových desek revizních jednoplášťových pro podhledy ostatních velikostí do 0,16 m2 | kus | 4 |  | 0 | CS ÚRS 2024 01 |  | snížená |  | 0 | 3.2e-05 | 0.000128 | 0 | 0 | 16 | K | 2 |  |  |  | ROZPOCET | [5 empty] | 0 | 0 | 0 | 0 | 0 | 2 | 0 | 16 | 1266505915
| Online PSC |  | https://podminky.urs.cz/item/CS_URS_2024_01/763172377 | [14 empty] | Online PSC | 2
| VV |  | D.1.1 Technická zpráva | [14 empty] | VV | 2 | 1 | True | 0 | ROZPOCET
| VV |  | D.1.1.c.4 Výpis ostatních výrobků | [14 empty] | VV | 2 | 1 | True | 0 | ROZPOCET
| VV |  | "OV.37" 2 |  | 2 | [12 empty] | VV | 2 | 2 | True | 0 | ROZPOCET
| VV |  | "OV.38" 2 |  | 2 | [12 empty] | VV | 2 | 2 | True | 0 | ROZPOCET
| VV |  | Součet |  | 4 | [12 empty] | VV | 2 | 4 | True | 1 | ROZPOCET
260 | M | 59030750R | revizní dvířka do sdk stropu, vlhké provozy, 200x300mm | kus | 2 |  | 0 |  |  | snížená |  | 0 | 0.0012 | 0.0024 | 0 | 0 | 32 | M | 2 |  |  |  | ROZPOCET | [5 empty] | 0 | 0 | 0 | 0 | 0 | 2 | 0 | 16 | -1225285710
| VV |  | D.1.1 Technická zpráva | [14 empty] | VV | 2 | 1 | True | 0 | ROZPOCET
| VV |  | D.1.1.c.4 Výpis ostatních výrobků | [14 empty] | VV | 2 | 1 | True | 0 | ROZPOCET
| VV |  | "OV.37" 2 |  | 2 | [12 empty] | VV | 2 | 2 | True | 0 | ROZPOCET
| VV |  | Součet |  | 2 | [12 empty] | VV | 2 | 4 | True | 1 | ROZPOCET
261 | M | 59030751R | revizní dvířka do sdk stropu, běžný provozy, 200x300mm | kus | 2 |  | 0 |  |  | snížená |  | 0 | 0.0012 | 0.0024 | 0 | 0 | 32 | M | 2 |  |  |  | ROZPOCET | [5 empty] | 0 | 0 | 0 | 0 | 0 | 2 | 0 | 16 | 283128224
| VV |  | D.1.1 Technická zpráva | [14 empty] | VV | 2 | 1 | True | 0 | ROZPOCET
| VV |  | D.1.1.c.4 Výpis ostatních výrobků | [14 empty] | VV | 2 | 1 | True | 0 | ROZPOCET
| VV |  | "OV.38" 2 |  | 2 | [12 empty] | VV | 2 | 2 | True | 0 | ROZPOCET
| VV |  | Součet |  | 2 | [12 empty] | VV | 2 | 4 | True | 1 | ROZPOCET
262 | K | 763221121R | Stěna předsazená ze sádrovláknitých desek s nosnou konstrukcí z ocelových profilů CW, UW jednoduše opláštěná deskou tl. 12,5 mm do vlhkého prostředí | m2 | 9.431 |  | 0 |  |  | snížená |  | 0 | 0.02118 | 0.19975 | 0 | 0 | 16 | K | 2 |  |  |  | ROZPOCET | [5 empty] | 0 | 0 | 0 | 0 | 0 | 2 | 0 | 16 | 2120138290
| VV |  | D.1.1.b.4 SO.02 Půdorys 3.NP | [14 empty] | VV | 2 | 1 | True | 0 | ROZPOCET
| VV |  | "LW.02" 3,17*2,975 |  | 9.431 | [12 empty] | VV | 2 | 2 | True | 0 | ROZPOCET
| VV |  | Součet |  | 9.431 | [12 empty] | VV | 2 | 4 | True | 1 | ROZPOCET
263 | K | 763221123 | Stěna předsazená ze sádrovláknitých desek s nosnou konstrukcí z ocelových profilů CW, UW jednoduše opláštěná deskou tl. 12,5 mm s izolací , EI 30, Rw do 40 dB, stěna tl. 112,5 mm, profil 100 | m2 | 6.227 |  | 0 | CS ÚRS 2024 01 |  | snížená |  | 0 | 0.02145 | 0.13357 | 0 | 0 | 16 | K | 2 |  |  |  | ROZPOCET | [5 empty] | 0 | 0 | 0 | 0 | 0 | 2 | 0 | 16 | 331318037
| Online PSC |  | https://podminky.urs.cz/item/CS_URS_2024_01/763221123 | [14 empty] | Online PSC | 2
| VV |  | D.1.1.b.4 SO.02 Půdorys 3.NP | [14 empty] | VV | 2 | 1 | True | 0 | ROZPOCET
| VV |  | "§08" (0,96+0,43+0,373+0,33)*2,975 |  | 6.227 | [12 empty] | VV | 2 | 2 | True | 0 | ROZPOCET
| VV |  | Součet |  | 6.227 | [12 empty] | VV | 2 | 4 | True | 1 | ROZPOCET
264 | K | 763221123R | Stěna předsazená ze sádrovláknitých desek s nosnou konstrukcí z ocelových profilů CW, UW jednoduše opláštěná deskou tl. 12,5 mm (do vlhkého prostředí), nosný systémový rošt, profily zhustit na 400 mm z důvodu aplikace velkoformátového obkladu, svislé rošt R-CW50 | m2 | 98.191 |  | 0 |  |  | snížená |  | 0 | 0.02145 | 2.1062 | 0 | 0 | 16 | K | 2 |  |  |  | ROZPOCET | [5 empty] | 0 | 0 | 0 | 0 | 0 | 2 | 0 | 16 | -1212878901
| VV |  | D.1.1 Technická zpráva | [14 empty] | VV | 2 | 1 | True | 0 | ROZPOCET
| VV |  | D.1.1.b.2 SO.02 Půdorys 1.NP | [14 empty] | VV | 2 | 1 | True | 0 | ROZPOCET
| VV |  | "LW.01" (2,485+2,485+2,485+2,485+2,485)*3,075 |  | 38.207 | [12 empty] | VV | 2 | 2 | True | 0 | ROZPOCET
| VV |  | D.1.1.b.3 SO.02 Půdorys 2.NP | [14 empty] | VV | 2 | 1 | True | 0 | ROZPOCET
| VV |  | "LW.01" (2,485+2,485+2,485+2,485+2,485)*3,075 |  | 38.207 | [12 empty] | VV | 2 | 2 | True | 0 | ROZPOCET
| VV |  | D.1.1.b.4 SO.02 Půdorys 3.NP | [14 empty] | VV | 2 | 1 | True | 0 | ROZPOCET
| VV |  | "LW.01" (3,635+2,485+1,2)*2,975 |  | 21.777 | [12 empty] | VV | 2 | 2 | True | 0 | ROZPOCET
| VV |  | Součet |  | 98.191 | [12 empty] | VV | 2 | 4 | True | 1 | ROZPOCET
265 | K | 763431201R | Montáž podhledu napojení na stěnu lištou obvodovou | m | 810.6 |  | 0 |  |  | snížená |  | 0 | 0.0002 | 0.16212 | 0 | 0 | 16 | K | 2 |  |  |  | ROZPOCET | [5 empty] | 0 | 0 | 0 | 0 | 0 | 2 | 0 | 16 | -1772855117
| VV |  | D.1.1.c.9.3 Detail D3 | [14 empty] | VV | 2 | 1 | True | 0 | ROZPOCET
| VV |  | 263,7+257,9+289 |  | 810.6 | [12 empty] | VV | 2 | 2 | True | 0 | ROZPOCET
| VV |  | Součet |  | 810.6 | [12 empty] | VV | 2 | 4 | True | 1 | ROZPOCET
266 | K | 998763402 | Přesun hmot pro konstrukce montované z desek sádrokartonových, sádrovláknitých, cementovláknitých nebo cementových stanovený procentní sazbou (%) z ceny vodorovná dopravní vzdálenost do 50 m základní v objektech výšky přes 6 do 12 m | % |  |  | 0 | CS ÚRS 2024 01 |  | snížená |  | 0 | 0 | 0 | 0 | 0 | 16 | K | 2 |  |  |  | ROZPOCET | [5 empty] | 0 | 0 | 0 | 0 | 0 | 2 | 0 | 16 | 2132920392
| Online PSC |  | https://podminky.urs.cz/item/CS_URS_2024_01/998763402 | [14 empty] | Online PSC | 2
| D | 764 | Konstrukce klempířské |  |  |  | 0 |  |  |  |  | 0 |  | 0.15101 |  | 0 | 2 | D | 1 |  |  |  | ROZPOCET | [11 empty] | 0
267 | K | 764226444R | Oplechování parapetů z hliníkového plechu rovných celoplošně lepené, bez rohů rš 300 mm | m | 71.75 |  | 0 |  |  | snížená |  | 0 | 0.00146 | 0.10476 | 0 | 0 | 16 | K | 2 |  |  |  | ROZPOCET | [5 empty] | 0 | 0 | 0 | 0 | 0 | 2 | 0 | 16 | -34210164
| VV |  | D.1.1 Technická zpráva | [14 empty] | VV | 2 | 1 | True | 0 | ROZPOCET
| VV |  | D.1.1.c.3 Výpis klempířských výrobků | [14 empty] | VV | 2 | 1 | True | 0 | ROZPOCET
| VV |  | "KV.05" 4*2 |  | 8 | [12 empty] | VV | 2 | 2 | True | 0 | ROZPOCET
| VV |  | "KV.06" 2,75*21 |  | 57.75 | [12 empty] | VV | 2 | 2 | True | 0 | ROZPOCET
| VV |  | "KV.07" 2*3 |  | 6 | [12 empty] | VV | 2 | 2 | True | 0 | ROZPOCET
| VV |  | Součet |  | 71.75 | [12 empty] | VV | 2 | 4 | True | 1 | ROZPOCET
268 | K | 764226465 | Oplechování parapetů z hliníkového plechu rovných celoplošně lepené, bez rohů Příplatek k cenám za zvýšenou pracnost při provedení rohu nebo koutu do rš 400 mm | kus | 52 |  | 0 | CS ÚRS 2024 01 |  | snížená |  | 0 | 0 | 0 | 0 | 0 | 16 | K | 2 |  |  |  | ROZPOCET | [5 empty] | 0 | 0 | 0 | 0 | 0 | 2 | 0 | 16 | 1023120584
| Online PSC |  | https://podminky.urs.cz/item/CS_URS_2024_01/764226465 | [14 empty] | Online PSC | 2
| VV |  | D.1.1 Technická zpráva | [14 empty] | VV | 2 | 1 | True | 0 | ROZPOCET
| VV |  | D.1.1.c.3 Výpis klempířských výrobků | [14 empty] | VV | 2 | 1 | True | 0 | ROZPOCET
| VV |  | "KV.05" 2*2 |  | 4 | [12 empty] | VV | 2 | 2 | True | 0 | ROZPOCET
| VV |  | "KV.06" 21*2 |  | 42 | [12 empty] | VV | 2 | 2 | True | 0 | ROZPOCET
| VV |  | "KV.07" 3*2 |  | 6 | [12 empty] | VV | 2 | 2 | True | 0 | ROZPOCET
| VV |  | Součet |  | 52 | [12 empty] | VV | 2 | 4 | True | 1 | ROZPOCET
269 | K | 764521465R | Žlab podokapní z hliníkového plechu včetně háků a čel kotlík hranatý, rš žlabu/průměr svodu150x330/120 mm | kus | 3 |  | 0 |  |  | snížená |  | 0 | 0.00026 | 0.00078 | 0 | 0 | 16 | K | 2 |  |  |  | ROZPOCET | [5 empty] | 0 | 0 | 0 | 0 | 0 | 2 | 0 | 16 | -1058602067
| VV |  | D.1.1 Technická zpráva | [14 empty] | VV | 2 | 1 | True | 0 | ROZPOCET
| VV |  | D.1.1.c.3 Výpis klempířských výrobků | [14 empty] | VV | 2 | 1 | True | 0 | ROZPOCET
| VV |  | "KV.09" 3 |  | 3 | [12 empty] | VV | 2 | 2 | True | 0 | ROZPOCET
| VV |  | Součet |  | 3 | [12 empty] | VV | 2 | 4 | True | 1 | ROZPOCET
270 | K | 764528423 | Svod z hliníkového plechu včetně objímek, kolen a odskoků kruhový, průměru 120 mm | m | 33 |  | 0 | CS ÚRS 2024 01 |  | snížená |  | 0 | 0.001378 | 0.045474 | 0 | 0 | 16 | K | 2 |  |  |  | ROZPOCET | [5 empty] | 0 | 0 | 0 | 0 | 0 | 2 | 0 | 16 | -781043060
| Online PSC |  | https://podminky.urs.cz/item/CS_URS_2024_01/764528423 | [14 empty] | Online PSC | 2
| VV |  | D.1.1 Technická zpráva | [14 empty] | VV | 2 | 1 | True | 0 | ROZPOCET
| VV |  | D.1.1.c.3 Výpis klempířských výrobků | [14 empty] | VV | 2 | 1 | True | 0 | ROZPOCET
| VV |  | "KV.08" 3*11 |  | 33 | [12 empty] | VV | 2 | 2 | True | 0 | ROZPOCET
| VV |  | Součet |  | 33 | [12 empty] | VV | 2 | 4 | True | 1 | ROZPOCET
271 | K | 998764202 | Přesun hmot pro konstrukce klempířské stanovený procentní sazbou (%) z ceny vodorovná dopravní vzdálenost do 50 m s užitím mechanizace v objektech výšky přes 6 do 12 m | % |  |  | 0 | CS ÚRS 2024 01 |  | snížená |  | 0 | 0 | 0 | 0 | 0 | 16 | K | 2 |  |  |  | ROZPOCET | [5 empty] | 0 | 0 | 0 | 0 | 0 | 2 | 0 | 16 | -586113835
| Online PSC |  | https://podminky.urs.cz/item/CS_URS_2024_01/998764202 | [14 empty] | Online PSC | 2
| D | 766 | Konstrukce truhlářské |  |  |  | 0 |  |  |  |  | 0 |  | 0.77414 |  | 0 | 2 | D | 1 |  |  |  | ROZPOCET | [11 empty] | 0
272 | K | 766211201R | Kompletní dodávka a montáž okopové lišty / obklad stěn z DTD, povrch HPL, průřez 240x20 mm včetně kotevních prvků | m | 27.75 |  | 0 |  |  | snížená |  | 0 | 0 | 0 | 0 | 0 | 16 | K | 2 |  |  |  | ROZPOCET | [5 empty] | 0 | 0 | 0 | 0 | 0 | 2 | 0 | 16 | 1504640108
| VV |  | D.1.1 Technická zpráva | [14 empty] | VV | 2 | 1 | True | 0 | ROZPOCET
| VV |  | D.1.1.c.2 Výpis truhlářských výrobků | [14 empty] | VV | 2 | 1 | True | 0 | ROZPOCET
| VV |  | "TV.02" 27,75 |  | 27.75 | [12 empty] | VV | 2 | 2 | True | 0 | ROZPOCET
| VV |  | Součet |  | 27.75 | [12 empty] | VV | 2 | 4 | True | 1 | ROZPOCET
273 | K | 766211611 | Montáž schodišťových madel kotvených do stěny dřevěných průběžných, šířky do 150 mm | m | 54.8 |  | 0 | CS ÚRS 2024 01 |  | snížená |  | 0 | 0 | 0 | 0 | 0 | 16 | K | 2 |  |  |  | ROZPOCET | [5 empty] | 0 | 0 | 0 | 0 | 0 | 2 | 0 | 16 | -1170698000
| Online PSC |  | https://podminky.urs.cz/item/CS_URS_2024_01/766211611 | [14 empty] | Online PSC | 2
| VV |  | D.1.1 Technická zpráva | [14 empty] | VV | 2 | 1 | True | 0 | ROZPOCET
| VV |  | D.1.1.c.2 Výpis truhlářských výrobků | [14 empty] | VV | 2 | 1 | True | 0 | ROZPOCET
| VV |  | "TV.01" 54,8 |  | 54.8 | [12 empty] | VV | 2 | 2 | True | 0 | ROZPOCET
| VV |  | Součet |  | 54.8 | [12 empty] | VV | 2 | 4 | True | 1 | ROZPOCET
274 | M | 05217102R | madlo dubové, hoblované prum. 48 mm, transparantní lak | m | 57.54 |  | 0 |  |  | snížená |  | 0 | 0 | 0 | 0 | 0 | 32 | M | 2 |  |  |  | ROZPOCET | [5 empty] | 0 | 0 | 0 | 0 | 0 | 2 | 0 | 16 | -117745370
| VV |  | D.1.1 Technická zpráva | [14 empty] | VV | 2 | 1 | True | 0 | ROZPOCET
| VV |  | D.1.1.c.2 Výpis truhlářských výrobků | [14 empty] | VV | 2 | 1 | True | 0 | ROZPOCET
| VV |  | "TV.01" 54,8 |  | 54.8 | [12 empty] | VV | 2 | 2 | True | 0 | ROZPOCET
| VV |  | Součet |  | 54.8 | [12 empty] | VV | 2 | 4 | True | 1 | ROZPOCET
| VV |  | 54,8*1,05 'Přepočtené koeficientem množství |  | 57.54 | [12 empty] | VV | 2 | 2 | False | 1 | ROZPOCET
275 | K | 766660001 | Montáž dveřních křídel dřevěných nebo plastových otevíravých do ocelové zárubně povrchově upravených jednokřídlových, šířky do 800 mm | kus | 14 |  | 0 | CS ÚRS 2024 01 |  | snížená |  | 0 | 0 | 0 | 0 | 0 | 16 | K | 2 |  |  |  | ROZPOCET | [5 empty] | 0 | 0 | 0 | 0 | 0 | 2 | 0 | 16 | 1114985340
| Online PSC |  | https://podminky.urs.cz/item/CS_URS_2024_01/766660001 | [14 empty] | Online PSC | 2
| VV |  | D.1.1 Technická zpráva | [14 empty] | VV | 2 | 1 | True | 0 | ROZPOCET
| VV |  | D.1.1.c.7 Kniha výpis interiérových dveří | [14 empty] | VV | 2 | 1 | True | 0 | ROZPOCET
| VV |  | "Di31" 1 |  | 1 | [12 empty] | VV | 2 | 2 | True | 0 | ROZPOCET
| VV |  | "Di32" 1 |  | 1 | [12 empty] | VV | 2 | 2 | True | 0 | ROZPOCET
| VV |  | Mezisoučet |  | 2 | [12 empty] | VV | 2 | 3 | True | 0 | ROZPOCET
| VV |  | "Di26" 1 |  | 1 | [12 empty] | VV | 2 | 2 | True | 0 | ROZPOCET
| VV |  | "Di28" 1 |  | 1 | [12 empty] | VV | 2 | 2 | True | 0 | ROZPOCET
| VV |  | "Di29" 1 |  | 1 | [12 empty] | VV | 2 | 2 | True | 0 | ROZPOCET
| VV |  | "Di30" 1 |  | 1 | [12 empty] | VV | 2 | 2 | True | 0 | ROZPOCET
| VV |  | "Di33" 1 |  | 1 | [12 empty] | VV | 2 | 2 | True | 0 | ROZPOCET
| VV |  | "Di34" 1 |  | 1 | [12 empty] | VV | 2 | 2 | True | 0 | ROZPOCET
| VV |  | "Di35" 1 |  | 1 | [12 empty] | VV | 2 | 2 | True | 0 | ROZPOCET
| VV |  | "Di37" 1 |  | 1 | [12 empty] | VV | 2 | 2 | True | 0 | ROZPOCET
| VV |  | "Di38" 1 |  | 1 | [12 empty] | VV | 2 | 2 | True | 0 | ROZPOCET
| VV |  | "Di40" 1 |  | 1 | [12 empty] | VV | 2 | 2 | True | 0 | ROZPOCET
| VV |  | "Di41" 1 |  | 1 | [12 empty] | VV | 2 | 2 | True | 0 | ROZPOCET
| VV |  | "Di36" 1 |  | 1 | [12 empty] | VV | 2 | 2 | True | 0 | ROZPOCET
| VV |  | Mezisoučet |  | 12 | [12 empty] | VV | 2 | 3 | True | 0 | ROZPOCET
| VV |  | Součet |  | 14 | [12 empty] | VV | 2 | 4 | True | 1 | ROZPOCET
276 | M | 6116_Di31 | dveře jednokřídlé plné 700x2100mm, DTD deska, okopový plech, včetně kování v provedení dle PD | kus | 1 |  | 0 |  |  | snížená |  | 0 | 0.0175 | 0.0175 | 0 | 0 | 32 | M | 2 |  |  |  | ROZPOCET | [5 empty] | 0 | 0 | 0 | 0 | 0 | 2 | 0 | 16 | 1559425760
277 | M | 6116_Di32 | dveře jednokřídlé plné 700x2100mm, DTD deska, okopový plech, včetně kování v provedení dle PD | kus | 1 |  | 0 |  |  | snížená |  | 0 | 0.0175 | 0.0175 | 0 | 0 | 32 | M | 2 |  |  |  | ROZPOCET | [5 empty] | 0 | 0 | 0 | 0 | 0 | 2 | 0 | 16 | 1146163243
278 | M | 6116_Di26 | dveře jednokřídlé plné 800x2100mm, DTD deska, okopový plech, včetně kování v provedení dle PD | kus | 1 |  | 0 |  |  | snížená |  | 0 | 0.0175 | 0.0175 | 0 | 0 | 32 | M | 2 |  |  |  | ROZPOCET | [5 empty] | 0 | 0 | 0 | 0 | 0 | 2 | 0 | 16 | -607817575
279 | M | 6116_Di30 | dveře jednokřídlé plné 800x2100mm, DTD deska, okopový plech, včetně kování v provedení dle PD | kus | 1 |  | 0 |  |  | snížená |  | 0 | 0.0175 | 0.0175 | 0 | 0 | 32 | M | 2 |  |  |  | ROZPOCET | [5 empty] | 0 | 0 | 0 | 0 | 0 | 2 | 0 | 16 | 2044257463
280 | M | 6116_Di33 | dveře jednokřídlé plné 800x2100mm, DTD deska, okopový plech, včetně kování v provedení dle PD | kus | 1 |  | 0 |  |  | snížená |  | 0 | 0.0175 | 0.0175 | 0 | 0 | 32 | M | 2 |  |  |  | ROZPOCET | [5 empty] | 0 | 0 | 0 | 0 | 0 | 2 | 0 | 16 | 1210985055
281 | M | 6116_Di34 | dveře jednokřídlé plné 800x2100mm, DTD deska, okopový plech, včetně kování v provedení dle PD | kus | 1 |  | 0 |  |  | snížená |  | 0 | 0.0175 | 0.0175 | 0 | 0 | 32 | M | 2 |  |  |  | ROZPOCET | [5 empty] | 0 | 0 | 0 | 0 | 0 | 2 | 0 | 16 | 1170426818
282 | M | 6116_Di35 | dveře jednokřídlé plné 800x2100mm, DTD deska, okopový plech, včetně kování v provedení dle PD | kus | 1 |  | 0 |  |  | snížená |  | 0 | 0.0175 | 0.0175 | 0 | 0 | 32 | M | 2 |  |  |  | ROZPOCET | [5 empty] | 0 | 0 | 0 | 0 | 0 | 2 | 0 | 16 | -1795000682
283 | M | 6116_Di37 | dveře jednokřídlé plné 800x2100mm, DTD deska, okopový plech, včetně kování v provedení dle PD | kus | 1 |  | 0 |  |  | snížená |  | 0 | 0.0175 | 0.0175 | 0 | 0 | 32 | M | 2 |  |  |  | ROZPOCET | [5 empty] | 0 | 0 | 0 | 0 | 0 | 2 | 0 | 16 | -86424346
284 | M | 6116_Di38 | dveře jednokřídlé plné 800x2100mm, DTD deska, okopový plech, včetně kování v provedení dle PD | kus | 1 |  | 0 |  |  | snížená |  | 0 | 0.0175 | 0.0175 | 0 | 0 | 32 | M | 2 |  |  |  | ROZPOCET | [5 empty] | 0 | 0 | 0 | 0 | 0 | 2 | 0 | 16 | -375469737
285 | M | 6116_Di40 | dveře jednokřídlé plné 800x2100mm, DTD deska, okopový plech, včetně kování v provedení dle PD | kus | 1 |  | 0 |  |  | snížená |  | 0 | 0.0175 | 0.0175 | 0 | 0 | 32 | M | 2 |  |  |  | ROZPOCET | [5 empty] | 0 | 0 | 0 | 0 | 0 | 2 | 0 | 16 | 1844772576
286 | M | 6116_Di41 | dveře jednokřídlé plné 800x2100mm, DTD deska, okopový plech, včetně kování v provedení dle PD | kus | 1 |  | 0 |  |  | snížená |  | 0 | 0.0175 | 0.0175 | 0 | 0 | 32 | M | 2 |  |  |  | ROZPOCET | [5 empty] | 0 | 0 | 0 | 0 | 0 | 2 | 0 | 16 | 982557104
287 | M | 6116_Di28 | dveře jednokřídlé prosklené 800x2100mm, DTD deska, včetně kování v provedení dle PD | kus | 1 |  | 0 |  |  | snížená |  | 0 | 0.0175 | 0.0175 | 0 | 0 | 32 | M | 2 |  |  |  | ROZPOCET | [5 empty] | 0 | 0 | 0 | 0 | 0 | 2 | 0 | 16 | -1249434570
288 | M | 6116_Di29 | dveře jednokřídlé prosklené 800x2100mm, DTD deska, včetně kování v provedení dle PD | kus | 1 |  | 0 |  |  | snížená |  | 0 | 0.0175 | 0.0175 | 0 | 0 | 32 | M | 2 |  |  |  | ROZPOCET | [5 empty] | 0 | 0 | 0 | 0 | 0 | 2 | 0 | 16 | -1776939745
289 | M | 6116_Di36 | dveře jednokřídlé plné 800x2100mm, DTD deska, okopový plech, včetně kování v provedení dle PD | kus | 1 |  | 0 |  |  | snížená |  | 0 | 0.0175 | 0.0175 | 0 | 0 | 32 | M | 2 |  |  |  | ROZPOCET | [5 empty] | 0 | 0 | 0 | 0 | 0 | 2 | 0 | 16 | -1521630724
290 | K | 766660002 | Montáž dveřních křídel dřevěných nebo plastových otevíravých do ocelové zárubně povrchově upravených jednokřídlových, šířky přes 800 mm | kus | 11 |  | 0 | CS ÚRS 2024 01 |  | snížená |  | 0 | 0 | 0 | 0 | 0 | 16 | K | 2 |  |  |  | ROZPOCET | [5 empty] | 0 | 0 | 0 | 0 | 0 | 2 | 0 | 16 | -1622984741
| Online PSC |  | https://podminky.urs.cz/item/CS_URS_2024_01/766660002 | [14 empty] | Online PSC | 2
| VV |  | D.1.1 Technická zpráva | [14 empty] | VV | 2 | 1 | True | 0 | ROZPOCET
| VV |  | D.1.1.c.7 Kniha výpis interiérových dveří | [14 empty] | VV | 2 | 1 | True | 0 | ROZPOCET
| VV |  | "Di07" 1 |  | 1 | [12 empty] | VV | 2 | 2 | True | 0 | ROZPOCET
| VV |  | "Di08" 1 |  | 1 | [12 empty] | VV | 2 | 2 | True | 0 | ROZPOCET
| VV |  | "Di09" 1 |  | 1 | [12 empty] | VV | 2 | 2 | True | 0 | ROZPOCET
| VV |  | "Di10" 1 |  | 1 | [12 empty] | VV | 2 | 2 | True | 0 | ROZPOCET
| VV |  | "Di11" 1 |  | 1 | [12 empty] | VV | 2 | 2 | True | 0 | ROZPOCET
| VV |  | "Di19" 1 |  | 1 | [12 empty] | VV | 2 | 2 | True | 0 | ROZPOCET
| VV |  | "Di20" 1 |  | 1 | [12 empty] | VV | 2 | 2 | True | 0 | ROZPOCET
| VV |  | "Di21" 1 |  | 1 | [12 empty] | VV | 2 | 2 | True | 0 | ROZPOCET
| VV |  | "Di22" 1 |  | 1 | [12 empty] | VV | 2 | 2 | True | 0 | ROZPOCET
| VV |  | "Di23" 1 |  | 1 | [12 empty] | VV | 2 | 2 | True | 0 | ROZPOCET
| VV |  | "Di39" 1 |  | 1 | [12 empty] | VV | 2 | 2 | True | 0 | ROZPOCET
| VV |  | Součet |  | 11 | [12 empty] | VV | 2 | 4 | True | 1 | ROZPOCET
291 | M | 6116_Di07 | dveře jednokřídlé plné 900x2100mm, DTD deska, okopový plech, včetně kování v provedení dle PD | kus | 1 |  | 0 |  |  | snížená |  | 0 | 0.0175 | 0.0175 | 0 | 0 | 32 | M | 2 |  |  |  | ROZPOCET | [5 empty] | 0 | 0 | 0 | 0 | 0 | 2 | 0 | 16 | -19077933
292 | M | 6116_Di08 | dveře jednokřídlé plné 900x2100mm, DTD deska, okopový plech, včetně kování v provedení dle PD | kus | 1 |  | 0 |  |  | snížená |  | 0 | 0.0175 | 0.0175 | 0 | 0 | 32 | M | 2 |  |  |  | ROZPOCET | [5 empty] | 0 | 0 | 0 | 0 | 0 | 2 | 0 | 16 | -316952544
293 | M | 6116_Di09 | dveře jednokřídlé plné 900x2100mm, DTD deska, okopový plech, včetně kování v provedení dle PD | kus | 1 |  | 0 |  |  | snížená |  | 0 | 0.0175 | 0.0175 | 0 | 0 | 32 | M | 2 |  |  |  | ROZPOCET | [5 empty] | 0 | 0 | 0 | 0 | 0 | 2 | 0 | 16 | -1040036594
294 | M | 6116_Di10 | dveře jednokřídlé plné 900x2100mm, DTD deska, okopový plech, včetně kování v provedení dle PD | kus | 1 |  | 0 |  |  | snížená |  | 0 | 0.0175 | 0.0175 | 0 | 0 | 32 | M | 2 |  |  |  | ROZPOCET | [5 empty] | 0 | 0 | 0 | 0 | 0 | 2 | 0 | 16 | 1281040652
295 | M | 6116_Di11 | dveře jednokřídlé plné 900x2100mm, DTD deska, okopový plech, včetně kování v provedení dle PD | kus | 1 |  | 0 |  |  | snížená |  | 0 | 0.0175 | 0.0175 | 0 | 0 | 32 | M | 2 |  |  |  | ROZPOCET | [5 empty] | 0 | 0 | 0 | 0 | 0 | 2 | 0 | 16 | -233748605
296 | M | 6116_Di19 | dveře jednokřídlé plné 900x2100mm, DTD deska, okopový plech, včetně kování v provedení dle PD | kus | 1 |  | 0 |  |  | snížená |  | 0 | 0.0175 | 0.0175 | 0 | 0 | 32 | M | 2 |  |  |  | ROZPOCET | [5 empty] | 0 | 0 | 0 | 0 | 0 | 2 | 0 | 16 | -66562337
297 | M | 6116_Di20 | dveře jednokřídlé plné 900x2100mm, DTD deska, okopový plech, včetně kování v provedení dle PD | kus | 1 |  | 0 |  |  | snížená |  | 0 | 0.0175 | 0.0175 | 0 | 0 | 32 | M | 2 |  |  |  | ROZPOCET | [5 empty] | 0 | 0 | 0 | 0 | 0 | 2 | 0 | 16 | 2128542219
298 | M | 6116_Di21 | dveře jednokřídlé plné 900x2100mm, DTD deska, okopový plech, včetně kování v provedení dle PD | kus | 1 |  | 0 |  |  | snížená |  | 0 | 0.0175 | 0.0175 | 0 | 0 | 32 | M | 2 |  |  |  | ROZPOCET | [5 empty] | 0 | 0 | 0 | 0 | 0 | 2 | 0 | 16 | -351738358
299 | M | 6116_Di22 | dveře jednokřídlé plné 900x2100mm, DTD deska, okopový plech, včetně kování v provedení dle PD | kus | 1 |  | 0 |  |  | snížená |  | 0 | 0.0175 | 0.0175 | 0 | 0 | 32 | M | 2 |  |  |  | ROZPOCET | [5 empty] | 0 | 0 | 0 | 0 | 0 | 2 | 0 | 16 | 137089870
300 | M | 6116_Di23 | dveře jednokřídlé plné 900x2100mm, DTD deska, okopový plech, včetně kování v provedení dle PD | kus | 1 |  | 0 |  |  | snížená |  | 0 | 0.0175 | 0.0175 | 0 | 0 | 32 | M | 2 |  |  |  | ROZPOCET | [5 empty] | 0 | 0 | 0 | 0 | 0 | 2 | 0 | 16 | -1434784222
301 | M | 6116_Di39 | dveře jednokřídlé plné 900x2100mm, DTD deska, okopový plech, včetně kování v provedení dle PD | kus | 1 |  | 0 |  |  | snížená |  | 0 | 0.0175 | 0.0175 | 0 | 0 | 32 | M | 2 |  |  |  | ROZPOCET | [5 empty] | 0 | 0 | 0 | 0 | 0 | 2 | 0 | 16 | -284502098
302 | K | 766660011 | Montáž dveřních křídel dřevěných nebo plastových otevíravých do ocelové zárubně povrchově upravených dvoukřídlových, šířky do 1450 mm | kus | 12 |  | 0 | CS ÚRS 2024 01 |  | snížená |  | 0 | 0 | 0 | 0 | 0 | 16 | K | 2 |  |  |  | ROZPOCET | [5 empty] | 0 | 0 | 0 | 0 | 0 | 2 | 0 | 16 | -1037674563
| Online PSC |  | https://podminky.urs.cz/item/CS_URS_2024_01/766660011 | [14 empty] | Online PSC | 2
| VV |  | D.1.1 Technická zpráva | [14 empty] | VV | 2 | 1 | True | 0 | ROZPOCET
| VV |  | D.1.1.c.7 Kniha výpis interiérových dveří | [14 empty] | VV | 2 | 1 | True | 0 | ROZPOCET
| VV |  | "Di02" 1 |  | 1 | [12 empty] | VV | 2 | 2 | True | 0 | ROZPOCET
| VV |  | "Di03" 1 |  | 1 | [12 empty] | VV | 2 | 2 | True | 0 | ROZPOCET
| VV |  | "Di04" 1 |  | 1 | [12 empty] | VV | 2 | 2 | True | 0 | ROZPOCET
| VV |  | "Di05" 1 |  | 1 | [12 empty] | VV | 2 | 2 | True | 0 | ROZPOCET
| VV |  | "Di06" 1 |  | 1 | [12 empty] | VV | 2 | 2 | True | 0 | ROZPOCET
| VV |  | "Di25" 1 |  | 1 | [12 empty] | VV | 2 | 2 | True | 0 | ROZPOCET
| VV |  | "Di27" 1 |  | 1 | [12 empty] | VV | 2 | 2 | True | 0 | ROZPOCET
| VV |  | "Di14" 1 |  | 1 | [12 empty] | VV | 2 | 2 | True | 0 | ROZPOCET
| VV |  | "Di15" 1 |  | 1 | [12 empty] | VV | 2 | 2 | True | 0 | ROZPOCET
| VV |  | "Di16" 1 |  | 1 | [12 empty] | VV | 2 | 2 | True | 0 | ROZPOCET
| VV |  | "Di17" 1 |  | 1 | [12 empty] | VV | 2 | 2 | True | 0 | ROZPOCET
| VV |  | "Di18" 1 |  | 1 | [12 empty] | VV | 2 | 2 | True | 0 | ROZPOCET
| VV |  | Součet |  | 12 | [12 empty] | VV | 2 | 4 | True | 1 | ROZPOCET
303 | M | 6116_Di02 | dveře dvoukřídlé plné 1300x2100mm, DTD deska, okopový plech, včetně kování v provedení dle PD | kus | 1 |  | 0 |  |  | snížená |  | 0 | 0.0175 | 0.0175 | 0 | 0 | 32 | M | 2 |  |  |  | ROZPOCET | [5 empty] | 0 | 0 | 0 | 0 | 0 | 2 | 0 | 16 | -717066232
304 | M | 6116_Di03 | dveře dvoukřídlé plné 1300x2100mm, DTD deska, okopový plech, včetně kování v provedení dle PD | kus | 1 |  | 0 |  |  | snížená |  | 0 | 0.0175 | 0.0175 | 0 | 0 | 32 | M | 2 |  |  |  | ROZPOCET | [5 empty] | 0 | 0 | 0 | 0 | 0 | 2 | 0 | 16 | 1332363617
305 | M | 6116_Di04 | dveře dvoukřídlé plné 1300x2100mm, DTD deska, okopový plech, včetně kování v provedení dle PD | kus | 1 |  | 0 |  |  | snížená |  | 0 | 0.0175 | 0.0175 | 0 | 0 | 32 | M | 2 |  |  |  | ROZPOCET | [5 empty] | 0 | 0 | 0 | 0 | 0 | 2 | 0 | 16 | 16316451
306 | M | 6116_Di05 | dveře dvoukřídlé plné 1300x2100mm, DTD deska, okopový plech, včetně kování v provedení dle PD | kus | 1 |  | 0 |  |  | snížená |  | 0 | 0.0175 | 0.0175 | 0 | 0 | 32 | M | 2 |  |  |  | ROZPOCET | [5 empty] | 0 | 0 | 0 | 0 | 0 | 2 | 0 | 16 | -1166081193
307 | M | 6116_Di06 | dveře dvoukřídlé plné 1300x2100mm, DTD deska, okopový plech, včetně kování v provedení dle PD | kus | 1 |  | 0 |  |  | snížená |  | 0 | 0.0175 | 0.0175 | 0 | 0 | 32 | M | 2 |  |  |  | ROZPOCET | [5 empty] | 0 | 0 | 0 | 0 | 0 | 2 | 0 | 16 | -1238211870
308 | M | 6116_Di25 | dveře dvoukřídlé plné 1300x2100mm, DTD deska, okopový plech, včetně kování v provedení dle PD | kus | 1 |  | 0 |  |  | snížená |  | 0 | 0.0175 | 0.0175 | 0 | 0 | 32 | M | 2 |  |  |  | ROZPOCET | [5 empty] | 0 | 0 | 0 | 0 | 0 | 2 | 0 | 16 | 603060623
309 | M | 6116_Di27 | dveře dvoukřídlé plné 1300x2100mm, DTD deska, okopový plech, včetně kování v provedení dle PD | kus | 1 |  | 0 |  |  | snížená |  | 0 | 0.0175 | 0.0175 | 0 | 0 | 32 | M | 2 |  |  |  | ROZPOCET | [5 empty] | 0 | 0 | 0 | 0 | 0 | 2 | 0 | 16 | 1332957084
310 | M | 6116_Di14 | dveře dvoukřídlé plné 1300x2100mm, DTD deska,okopový plech, včetně kování v provedení dle PD | kus | 1 |  | 0 |  |  | snížená |  | 0 | 0.0175 | 0.0175 | 0 | 0 | 32 | M | 2 |  |  |  | ROZPOCET | [5 empty] | 0 | 0 | 0 | 0 | 0 | 2 | 0 | 16 | -1785581969
311 | M | 6116_Di15 | dveře dvoukřídlé plné 1300x2100mm, DTD deska, okopový plech, včetně kování v provedení dle PD | kus | 1 |  | 0 |  |  | snížená |  | 0 | 0.0175 | 0.0175 | 0 | 0 | 32 | M | 2 |  |  |  | ROZPOCET | [5 empty] | 0 | 0 | 0 | 0 | 0 | 2 | 0 | 16 | 551985529
312 | M | 6116_Di16 | dveře dvoukřídlé plné 1300x2100mm, DTD deska,okopový plech, včetně kování v provedení dle PD | kus | 1 |  | 0 |  |  | snížená |  | 0 | 0.0175 | 0.0175 | 0 | 0 | 32 | M | 2 |  |  |  | ROZPOCET | [5 empty] | 0 | 0 | 0 | 0 | 0 | 2 | 0 | 16 | -435466694
313 | M | 6116_Di17 | dveře dvoukřídlé plné 1300x2100mm, DTD deska, okopový plech, včetně kování v provedení dle PD | kus | 1 |  | 0 |  |  | snížená |  | 0 | 0.0175 | 0.0175 | 0 | 0 | 32 | M | 2 |  |  |  | ROZPOCET | [5 empty] | 0 | 0 | 0 | 0 | 0 | 2 | 0 | 16 | 373783840
314 | M | 6116_Di18 | dveře dvoukřídlé plné 1300x2100mm, DTD deska, okopový plech, včetně kování v provedení dle PD | kus | 1 |  | 0 |  |  | snížená |  | 0 | 0.0175 | 0.0175 | 0 | 0 | 32 | M | 2 |  |  |  | ROZPOCET | [5 empty] | 0 | 0 | 0 | 0 | 0 | 2 | 0 | 16 | -2080440710
315 | K | 766660021 | Montáž dveřních křídel dřevěných nebo plastových otevíravých do ocelové zárubně protipožárních jednokřídlových, šířky do 800 mm | kus | 1 |  | 0 | CS ÚRS 2024 01 |  | snížená |  | 0 | 0 | 0 | 0 | 0 | 16 | K | 2 |  |  |  | ROZPOCET | [5 empty] | 0 | 0 | 0 | 0 | 0 | 2 | 0 | 16 | 1595006128
| Online PSC |  | https://podminky.urs.cz/item/CS_URS_2024_01/766660021 | [14 empty] | Online PSC | 2
| VV |  | D.1.1 Technická zpráva | [14 empty] | VV | 2 | 1 | True | 0 | ROZPOCET
| VV |  | D.1.1.c.7 Kniha výpis interiérových dveří | [14 empty] | VV | 2 | 1 | True | 0 | ROZPOCET
| VV |  | "Di12" 1 |  | 1 | [12 empty] | VV | 2 | 2 | True | 0 | ROZPOCET
| VV |  | Součet |  | 1 | [12 empty] | VV | 2 | 4 | True | 1 | ROZPOCET
316 | M | 6116_Di12 | dveře jednokřídlé plné 800x2100mm, DTD deska, s požární odolností EI30 DP3, včetně kování v provedení dle PD | kus | 1 |  | 0 |  |  | snížená |  | 0 | 0.0175 | 0.0175 | 0 | 0 | 32 | M | 2 |  |  |  | ROZPOCET | [5 empty] | 0 | 0 | 0 | 0 | 0 | 2 | 0 | 16 | 232065203
317 | K | 766694116 | Montáž ostatních truhlářských konstrukcí parapetních desek dřevěných nebo plastových šířky do 300 mm | m | 66.25 |  | 0 | CS ÚRS 2024 01 |  | snížená |  | 0 | 0 | 0 | 0 | 0 | 16 | K | 2 |  |  |  | ROZPOCET | [5 empty] | 0 | 0 | 0 | 0 | 0 | 2 | 0 | 16 | 1967678570
| Online PSC |  | https://podminky.urs.cz/item/CS_URS_2024_01/766694116 | [14 empty] | Online PSC | 2
| VV |  | D.1.1 Technická zpráva | [14 empty] | VV | 2 | 1 | True | 0 | ROZPOCET
| VV |  | D.1.1.c.4 Výpis ostatních výrobků | [14 empty] | VV | 2 | 1 | True | 0 | ROZPOCET
| VV |  | "OV.13" 4*2 |  | 8 | [12 empty] | VV | 2 | 2 | True | 0 | ROZPOCET
| VV |  | "OV.14" 2,75*19 |  | 52.25 | [12 empty] | VV | 2 | 2 | True | 0 | ROZPOCET
| VV |  | "OV.15" 2*3 |  | 6 | [12 empty] | VV | 2 | 2 | True | 0 | ROZPOCET
| VV |  | Součet |  | 66.25 | [12 empty] | VV | 2 | 4 | True | 1 | ROZPOCET
318 | M | 61144403R | parapet plastový vnitřní komůrkový tl 20mm š 275 mm | m | 69.563 |  | 0 |  |  | snížená |  | 0 | 0.0015 | 0.10434 | 0 | 0 | 32 | M | 2 |  |  |  | ROZPOCET | [5 empty] | 0 | 0 | 0 | 0 | 0 | 2 | 0 | 16 | -114301696
| VV |  | D.1.1 Technická zpráva | [14 empty] | VV | 2 | 1 | True | 0 | ROZPOCET
| VV |  | D.1.1.c.4 Výpis ostatních výrobků | [14 empty] | VV | 2 | 1 | True | 0 | ROZPOCET
| VV |  | "OV.13" 4*2 |  | 8 | [12 empty] | VV | 2 | 2 | True | 0 | ROZPOCET
| VV |  | "OV.14" 2,75*19 |  | 52.25 | [12 empty] | VV | 2 | 2 | True | 0 | ROZPOCET
| VV |  | "OV.15" 2*3 |  | 6 | [12 empty] | VV | 2 | 2 | True | 0 | ROZPOCET
| VV |  | Součet |  | 66.25 | [12 empty] | VV | 2 | 4 | True | 1 | ROZPOCET
| VV |  | 66,25*1,05 'Přepočtené koeficientem množství |  | 69.563 | [12 empty] | VV | 2 | 2 | False | 1 | ROZPOCET
319 | M | 61144019 | koncovka k parapetu plastovému vnitřnímu 1 pár | sada | 24 |  | 0 | CS ÚRS 2024 01 |  | snížená |  | 0 | 0.0002 | 0.0048 | 0 | 0 | 32 | M | 2 |  |  |  | ROZPOCET | [5 empty] | 0 | 0 | 0 | 0 | 0 | 2 | 0 | 16 | 458407738
320 | K | 998766202 | Přesun hmot pro konstrukce truhlářské stanovený procentní sazbou (%) z ceny vodorovná dopravní vzdálenost do 50 m základní v objektech výšky přes 6 do 12 m | % |  |  | 0 | CS ÚRS 2024 01 |  | snížená |  | 0 | 0 | 0 | 0 | 0 | 16 | K | 2 |  |  |  | ROZPOCET | [5 empty] | 0 | 0 | 0 | 0 | 0 | 2 | 0 | 16 | -451638501
| Online PSC |  | https://podminky.urs.cz/item/CS_URS_2024_01/998766202 | [14 empty] | Online PSC | 2
| D | 766P | Plastové výplně |  |  |  | 0 |  |  |  |  | 0 |  | 0 |  | 0 | 2 | D | 1 |  |  |  | ROZPOCET | [11 empty] | 0
321 | K | 766P_O03 | Kompletní dodávka a montáž plastové dvoukřídlé okno, otvíravé a sklopné + boční fixní křídlo 2750x1800 mm, izolační trojsklo UW < 0,90 W/m2.K, v provedení a vybavení dle PD | kus | 1 |  | 0 |  |  | snížená |  | 0 | 0 | 0 | 0 | 0 | 16 | K | 2 |  |  |  | ROZPOCET | [5 empty] | 0 | 0 | 0 | 0 | 0 | 2 | 0 | 16 | 1613744463
| VV |  | D.1.1 Technická zpráva | [14 empty] | VV | 2 | 1 | True | 0 | ROZPOCET
| VV |  | D.1.1.c.5 Výpis kniha oken | [14 empty] | VV | 2 | 1 | True | 0 | ROZPOCET
| VV |  | "O03" 1 |  | 1 | [12 empty] | VV | 2 | 2 | True | 0 | ROZPOCET
| VV |  | Součet |  | 1 | [12 empty] | VV | 2 | 4 | True | 1 | ROZPOCET
322 | K | 766P_O04 | Kompletní dodávka a montáž plastové dvoukřídlé okno, otvíravé a sklopné + boční fixní křídlo 2750x2200 mm, izolační trojsklo UW < 0,90 W/m2.K, v provedení a vybavení dle PD | kus | 1 |  | 0 |  |  | snížená |  | 0 | 0 | 0 | 0 | 0 | 16 | K | 2 |  |  |  | ROZPOCET | [5 empty] | 0 | 0 | 0 | 0 | 0 | 2 | 0 | 16 | 1442572798
| VV |  | D.1.1 Technická zpráva | [14 empty] | VV | 2 | 1 | True | 0 | ROZPOCET
| VV |  | D.1.1.c.5 Výpis kniha oken | [14 empty] | VV | 2 | 1 | True | 0 | ROZPOCET
| VV |  | "O04" 1 |  | 1 | [12 empty] | VV | 2 | 2 | True | 0 | ROZPOCET
| VV |  | Součet |  | 1 | [12 empty] | VV | 2 | 4 | True | 1 | ROZPOCET
323 | K | 766P_O05 | Kompletní dodávka a montáž plastové dvoukřídlé okno, otvíravé a sklopné + boční fixní křídlo 2750x1800 mm, izolační trojsklo UW < 0,90 W/m2.K, v provedení a vybavení dle PD | kus | 1 |  | 0 |  |  | snížená |  | 0 | 0 | 0 | 0 | 0 | 16 | K | 2 |  |  |  | ROZPOCET | [5 empty] | 0 | 0 | 0 | 0 | 0 | 2 | 0 | 16 | -994647094
| VV |  | D.1.1 Technická zpráva | [14 empty] | VV | 2 | 1 | True | 0 | ROZPOCET
| VV |  | D.1.1.c.5 Výpis kniha oken | [14 empty] | VV | 2 | 1 | True | 0 | ROZPOCET
| VV |  | "O05" 1 |  | 1 | [12 empty] | VV | 2 | 2 | True | 0 | ROZPOCET
| VV |  | Součet |  | 1 | [12 empty] | VV | 2 | 4 | True | 1 | ROZPOCET
324 | K | 766P_O06 | Kompletní dodávka a montáž plastové dvoukřídlé okno, otvíravé a sklopné + boční fixní křídlo 2750x1800 mm, izolační trojsklo UW < 0,90 W/m2.K, v provedení a vybavení dle PD | kus | 1 |  | 0 |  |  | snížená |  | 0 | 0 | 0 | 0 | 0 | 16 | K | 2 |  |  |  | ROZPOCET | [5 empty] | 0 | 0 | 0 | 0 | 0 | 2 | 0 | 16 | 365161427
| VV |  | D.1.1 Technická zpráva | [14 empty] | VV | 2 | 1 | True | 0 | ROZPOCET
| VV |  | D.1.1.c.5 Výpis kniha oken | [14 empty] | VV | 2 | 1 | True | 0 | ROZPOCET
| VV |  | "O06" 1 |  | 1 | [12 empty] | VV | 2 | 2 | True | 0 | ROZPOCET
| VV |  | Součet |  | 1 | [12 empty] | VV | 2 | 4 | True | 1 | ROZPOCET
325 | K | 766P_O07 | Kompletní dodávka a montáž plastové dvoukřídlé okno, otvíravé a sklopné + boční fixní křídlo 2750x1800 mm, izolační trojsklo UW < 0,90 W/m2.K, v provedení a vybavení dle PD | kus | 1 |  | 0 |  |  | snížená |  | 0 | 0 | 0 | 0 | 0 | 16 | K | 2 |  |  |  | ROZPOCET | [5 empty] | 0 | 0 | 0 | 0 | 0 | 2 | 0 | 16 | 1356629609
| VV |  | D.1.1 Technická zpráva | [14 empty] | VV | 2 | 1 | True | 0 | ROZPOCET
| VV |  | D.1.1.c.5 Výpis kniha oken | [14 empty] | VV | 2 | 1 | True | 0 | ROZPOCET
| VV |  | "O07" 1 |  | 1 | [12 empty] | VV | 2 | 2 | True | 0 | ROZPOCET
| VV |  | Součet |  | 1 | [12 empty] | VV | 2 | 4 | True | 1 | ROZPOCET
326 | K | 766P_O08 | Kompletní dodávka a montáž plastové dvoukřídlé okno, otvíravé a sklopné + boční fixní křídlo 2750x1800 mm, izolační trojsklo UW < 0,90 W/m2.K, v provedení a vybavení dle PD | kus | 1 |  | 0 |  |  | snížená |  | 0 | 0 | 0 | 0 | 0 | 16 | K | 2 |  |  |  | ROZPOCET | [5 empty] | 0 | 0 | 0 | 0 | 0 | 2 | 0 | 16 | -1131081181
| VV |  | D.1.1 Technická zpráva | [14 empty] | VV | 2 | 1 | True | 0 | ROZPOCET
| VV |  | D.1.1.c.5 Výpis kniha oken | [14 empty] | VV | 2 | 1 | True | 0 | ROZPOCET
| VV |  | "O08" 1 |  | 1 | [12 empty] | VV | 2 | 2 | True | 0 | ROZPOCET
| VV |  | Součet |  | 1 | [12 empty] | VV | 2 | 4 | True | 1 | ROZPOCET
327 | K | 766P_O12 | Kompletní dodávka a montáž plastové dvoukřídlé okno, otvíravé a sklopné + boční fixní křídlo 2750x1800 mm, izolační trojsklo UW < 0,90 W/m2.K, v provedení a vybavení dle PD | kus | 1 |  | 0 |  |  | snížená |  | 0 | 0 | 0 | 0 | 0 | 16 | K | 2 |  |  |  | ROZPOCET | [5 empty] | 0 | 0 | 0 | 0 | 0 | 2 | 0 | 16 | -2095819411
| VV |  | D.1.1 Technická zpráva | [14 empty] | VV | 2 | 1 | True | 0 | ROZPOCET
| VV |  | D.1.1.c.5 Výpis kniha oken | [14 empty] | VV | 2 | 1 | True | 0 | ROZPOCET
| VV |  | "O12" 1 |  | 1 | [12 empty] | VV | 2 | 2 | True | 0 | ROZPOCET
| VV |  | Součet |  | 1 | [12 empty] | VV | 2 | 4 | True | 1 | ROZPOCET
328 | K | 766P_O13 | Kompletní dodávka a montáž plastové dvoukřídlé okno, otvíravé a sklopné + boční fixní křídlo 2750x2200 mm, izolační trojsklo UW < 0,90 W/m2.K, v provedení a vybavení dle PD | kus | 1 |  | 0 |  |  | snížená |  | 0 | 0 | 0 | 0 | 0 | 16 | K | 2 |  |  |  | ROZPOCET | [5 empty] | 0 | 0 | 0 | 0 | 0 | 2 | 0 | 16 | 1461717209
| VV |  | D.1.1 Technická zpráva | [14 empty] | VV | 2 | 1 | True | 0 | ROZPOCET
| VV |  | D.1.1.c.5 Výpis kniha oken | [14 empty] | VV | 2 | 1 | True | 0 | ROZPOCET
| VV |  | "O13" 1 |  | 1 | [12 empty] | VV | 2 | 2 | True | 0 | ROZPOCET
| VV |  | Součet |  | 1 | [12 empty] | VV | 2 | 4 | True | 1 | ROZPOCET
329 | K | 766P_O14 | Kompletní dodávka a montáž plastové dvoukřídlé okno, otvíravé a sklopné + boční fixní křídlo 2750x1800 mm, izolační trojsklo UW < 0,90 W/m2.K, v provedení a vybavení dle PD | kus | 1 |  | 0 |  |  | snížená |  | 0 | 0 | 0 | 0 | 0 | 16 | K | 2 |  |  |  | ROZPOCET | [5 empty] | 0 | 0 | 0 | 0 | 0 | 2 | 0 | 16 | 570264196
| VV |  | D.1.1 Technická zpráva | [14 empty] | VV | 2 | 1 | True | 0 | ROZPOCET
| VV |  | D.1.1.c.5 Výpis kniha oken | [14 empty] | VV | 2 | 1 | True | 0 | ROZPOCET
| VV |  | "O14" 1 |  | 1 | [12 empty] | VV | 2 | 2 | True | 0 | ROZPOCET
| VV |  | Součet |  | 1 | [12 empty] | VV | 2 | 4 | True | 1 | ROZPOCET
330 | K | 766P_O15 | Kompletní dodávka a montáž plastové dvoukřídlé okno, otvíravé a sklopné + boční fixní křídlo 2750x1800 mm, izolační trojsklo UW < 0,90 W/m2.K, v provedení a vybavení dle PD | kus | 1 |  | 0 |  |  | snížená |  | 0 | 0 | 0 | 0 | 0 | 16 | K | 2 |  |  |  | ROZPOCET | [5 empty] | 0 | 0 | 0 | 0 | 0 | 2 | 0 | 16 | 1541650126
| VV |  | D.1.1 Technická zpráva | [14 empty] | VV | 2 | 1 | True | 0 | ROZPOCET
| VV |  | D.1.1.c.5 Výpis kniha oken | [14 empty] | VV | 2 | 1 | True | 0 | ROZPOCET
| VV |  | "O15" 1 |  | 1 | [12 empty] | VV | 2 | 2 | True | 0 | ROZPOCET
| VV |  | Součet |  | 1 | [12 empty] | VV | 2 | 4 | True | 1 | ROZPOCET
331 | K | 766P_O16 | Kompletní dodávka a montáž plastové dvoukřídlé okno, otvíravé a sklopné + boční fixní křídlo 2750x1800 mm, izolační trojsklo UW < 0,90 W/m2.K, v provedení a vybavení dle PD | kus | 1 |  | 0 |  |  | snížená |  | 0 | 0 | 0 | 0 | 0 | 16 | K | 2 |  |  |  | ROZPOCET | [5 empty] | 0 | 0 | 0 | 0 | 0 | 2 | 0 | 16 | 493491072
| VV |  | D.1.1 Technická zpráva | [14 empty] | VV | 2 | 1 | True | 0 | ROZPOCET
| VV |  | D.1.1.c.5 Výpis kniha oken | [14 empty] | VV | 2 | 1 | True | 0 | ROZPOCET
| VV |  | "O16" 1 |  | 1 | [12 empty] | VV | 2 | 2 | True | 0 | ROZPOCET
| VV |  | Součet |  | 1 | [12 empty] | VV | 2 | 4 | True | 1 | ROZPOCET
332 | K | 766P_O17 | Kompletní dodávka a montáž plastové dvoukřídlé okno, otvíravé a sklopné + boční fixní křídlo 2750x1800 mm, izolační trojsklo UW < 0,90 W/m2.K, v provedení a vybavení dle PD | kus | 1 |  | 0 |  |  | snížená |  | 0 | 0 | 0 | 0 | 0 | 16 | K | 2 |  |  |  | ROZPOCET | [5 empty] | 0 | 0 | 0 | 0 | 0 | 2 | 0 | 16 | -411391831
| VV |  | D.1.1 Technická zpráva | [14 empty] | VV | 2 | 1 | True | 0 | ROZPOCET
| VV |  | D.1.1.c.5 Výpis kniha oken | [14 empty] | VV | 2 | 1 | True | 0 | ROZPOCET
| VV |  | "O17" 1 |  | 1 | [12 empty] | VV | 2 | 2 | True | 0 | ROZPOCET
| VV |  | Součet |  | 1 | [12 empty] | VV | 2 | 4 | True | 1 | ROZPOCET
333 | K | 766P_O21 | Kompletní dodávka a montáž plastové dvoukřídlé okno, otvíravé a sklopné + boční fixní křídlo 2750x1350 mm, izolační trojsklo UW < 0,90 W/m2.K, v provedení a vybavení dle PD | kus | 1 |  | 0 |  |  | snížená |  | 0 | 0 | 0 | 0 | 0 | 16 | K | 2 |  |  |  | ROZPOCET | [5 empty] | 0 | 0 | 0 | 0 | 0 | 2 | 0 | 16 | -272607600
| VV |  | D.1.1 Technická zpráva | [14 empty] | VV | 2 | 1 | True | 0 | ROZPOCET
| VV |  | D.1.1.c.5 Výpis kniha oken | [14 empty] | VV | 2 | 1 | True | 0 | ROZPOCET
| VV |  | "O21" 1 |  | 1 | [12 empty] | VV | 2 | 2 | True | 0 | ROZPOCET
| VV |  | Součet |  | 1 | [12 empty] | VV | 2 | 4 | True | 1 | ROZPOCET
334 | K | 766P_O22 | Kompletní dodávka a montáž plastové dvoukřídlé okno, otvíravé a sklopné + boční fixní křídlo 2000x1350 mm, izolační trojsklo UW < 0,90 W/m2.K, v provedení a vybavení dle PD | kus | 1 |  | 0 |  |  | snížená |  | 0 | 0 | 0 | 0 | 0 | 16 | K | 2 |  |  |  | ROZPOCET | [5 empty] | 0 | 0 | 0 | 0 | 0 | 2 | 0 | 16 | -1485650062
| VV |  | D.1.1 Technická zpráva | [14 empty] | VV | 2 | 1 | True | 0 | ROZPOCET
| VV |  | D.1.1.c.5 Výpis kniha oken | [14 empty] | VV | 2 | 1 | True | 0 | ROZPOCET
| VV |  | "O22" 1 |  | 1 | [12 empty] | VV | 2 | 2 | True | 0 | ROZPOCET
| VV |  | Součet |  | 1 | [12 empty] | VV | 2 | 4 | True | 1 | ROZPOCET
335 | K | 766P_O23 | Kompletní dodávka a montáž plastové dvoukřídlé okno, otvíravé a sklopné + boční fixní křídlo 2000x1350 mm, izolační trojsklo UW < 0,90 W/m2.K, v provedení a vybavení dle PD | kus | 1 |  | 0 |  |  | snížená |  | 0 | 0 | 0 | 0 | 0 | 16 | K | 2 |  |  |  | ROZPOCET | [5 empty] | 0 | 0 | 0 | 0 | 0 | 2 | 0 | 16 | 839506295
| VV |  | D.1.1 Technická zpráva | [14 empty] | VV | 2 | 1 | True | 0 | ROZPOCET
| VV |  | D.1.1.c.5 Výpis kniha oken | [14 empty] | VV | 2 | 1 | True | 0 | ROZPOCET
| VV |  | "O23" 1 |  | 1 | [12 empty] | VV | 2 | 2 | True | 0 | ROZPOCET
| VV |  | Součet |  | 1 | [12 empty] | VV | 2 | 4 | True | 1 | ROZPOCET
336 | K | 766P_O24 | Kompletní dodávka a montáž plastové dvoukřídlé okno, otvíravé a sklopné + boční fixní křídlo 2000x1350 mm, izolační trojsklo UW < 0,90 W/m2.K, v provedení a vybavení dle PD | kus | 1 |  | 0 |  |  | snížená |  | 0 | 0 | 0 | 0 | 0 | 16 | K | 2 |  |  |  | ROZPOCET | [5 empty] | 0 | 0 | 0 | 0 | 0 | 2 | 0 | 16 | -2069925304
| VV |  | D.1.1 Technická zpráva | [14 empty] | VV | 2 | 1 | True | 0 | ROZPOCET
| VV |  | D.1.1.c.5 Výpis kniha oken | [14 empty] | VV | 2 | 1 | True | 0 | ROZPOCET
| VV |  | "O24" 1 |  | 1 | [12 empty] | VV | 2 | 2 | True | 0 | ROZPOCET
| VV |  | Součet |  | 1 | [12 empty] | VV | 2 | 4 | True | 1 | ROZPOCET
337 | K | 766P_O25 | Kompletní dodávka a montáž plastové dvoukřídlé okno, otvíravé a sklopné + boční fixní křídlo 2750x1350 mm, izolační trojsklo UW < 0,90 W/m2.K, v provedení a vybavení dle PD | kus | 1 |  | 0 |  |  | snížená |  | 0 | 0 | 0 | 0 | 0 | 16 | K | 2 |  |  |  | ROZPOCET | [5 empty] | 0 | 0 | 0 | 0 | 0 | 2 | 0 | 16 | -1630136055
| VV |  | D.1.1 Technická zpráva | [14 empty] | VV | 2 | 1 | True | 0 | ROZPOCET
| VV |  | D.1.1.c.5 Výpis kniha oken | [14 empty] | VV | 2 | 1 | True | 0 | ROZPOCET
| VV |  | "O25" 1 |  | 1 | [12 empty] | VV | 2 | 2 | True | 0 | ROZPOCET
| VV |  | Součet |  | 1 | [12 empty] | VV | 2 | 4 | True | 1 | ROZPOCET
338 | K | 766P_O26 | Kompletní dodávka a montáž plastové dvoukřídlé okno, otvíravé a sklopné + boční fixní křídlo 2750x1350 mm, izolační trojsklo UW < 0,90 W/m2.K, v provedení a vybavení dle PD | kus | 1 |  | 0 |  |  | snížená |  | 0 | 0 | 0 | 0 | 0 | 16 | K | 2 |  |  |  | ROZPOCET | [5 empty] | 0 | 0 | 0 | 0 | 0 | 2 | 0 | 16 | 1798852346
| VV |  | D.1.1 Technická zpráva | [14 empty] | VV | 2 | 1 | True | 0 | ROZPOCET
| VV |  | D.1.1.c.5 Výpis kniha oken | [14 empty] | VV | 2 | 1 | True | 0 | ROZPOCET
| VV |  | "O26" 1 |  | 1 | [12 empty] | VV | 2 | 2 | True | 0 | ROZPOCET
| VV |  | Součet |  | 1 | [12 empty] | VV | 2 | 4 | True | 1 | ROZPOCET
339 | K | 998766P | Přesun hmot pro konstrukce plastové stanovený procentní sazbou (%) z ceny vodorovná dopravní vzdálenost do 50 m v objektech výšky přes 6 do 12 m | % |  |  | 0 |  |  | snížená |  | 0 | 0 | 0 | 0 | 0 | 16 | K | 2 |  |  |  | ROZPOCET | [5 empty] | 0 | 0 | 0 | 0 | 0 | 2 | 0 | 16 | 1427808386
| D | 767 | Konstrukce zámečnické |  |  |  | 0 |  |  |  |  | 0 |  | 0.18745 |  | 0 | 2 | D | 1 |  |  |  | ROZPOCET | [11 empty] | 0
340 | K | 767_De01 | Kompletní dodávka a montáž Al vchodových dvoukřídlých otevíravých dveří, fixní boční světlík a nadsvětlík, 2000x2700 mm, Ud < 1,20 W/m2.K, v provedení a vybavení dle PD | kus | 1 |  | 0 |  |  | snížená |  | 0 | 0 | 0 | 0 | 0 | 16 | K | 2 |  |  |  | ROZPOCET | [5 empty] | 0 | 0 | 0 | 0 | 0 | 2 | 0 | 16 | -1457705679
| VV |  | D.1.1 Technická zpráva | [14 empty] | VV | 2 | 1 | True | 0 | ROZPOCET
| VV |  | D.1.1.c.6 Výpis kniha exteriérových dveří | [14 empty] | VV | 2 | 1 | True | 0 | ROZPOCET
| VV |  | "De01" 1 |  | 1 | [12 empty] | VV | 2 | 2 | True | 0 | ROZPOCET
| VV |  | Součet |  | 1 | [12 empty] | VV | 2 | 4 | True | 1 | ROZPOCET
341 | K | 767_Di01 | Kompletní dodávka a montáž Al interiérových dvoukřídlých otevíravých dveří, 2x fixní boční světlík a nadsvětlík, 2165x2700 mm, s požární odolností EI30 DP3, v provedení a vybavení dle PD | kus | 1 |  | 0 |  |  | snížená |  | 0 | 0 | 0 | 0 | 0 | 16 | K | 2 |  |  |  | ROZPOCET | [5 empty] | 0 | 0 | 0 | 0 | 0 | 2 | 0 | 16 | -422330924
| VV |  | D.1.1 Technická zpráva | [14 empty] | VV | 2 | 1 | True | 0 | ROZPOCET
| VV |  | D.1.1.c.7 Výpis kniha interiérových dveří | [14 empty] | VV | 2 | 1 | True | 0 | ROZPOCET
| VV |  | "Di01" 1 |  | 1 | [12 empty] | VV | 2 | 2 | True | 0 | ROZPOCET
| VV |  | Součet |  | 1 | [12 empty] | VV | 2 | 4 | True | 1 | ROZPOCET
342 | K | 767_Di13 | Kompletní dodávka a montáž Al interiérových dvoukřídlých otevíravých dveří, 2x fixní boční světlík a nadsvětlík, 2165x2700 mm, s požární odolností EW30 DP3, v provedení a vybavení dle PD | kus | 1 |  | 0 |  |  | snížená |  | 0 | 0 | 0 | 0 | 0 | 16 | K | 2 |  |  |  | ROZPOCET | [5 empty] | 0 | 0 | 0 | 0 | 0 | 2 | 0 | 16 | 208980996
| VV |  | D.1.1 Technická zpráva | [14 empty] | VV | 2 | 1 | True | 0 | ROZPOCET
| VV |  | D.1.1.c.7 Výpis kniha interiérových dveří | [14 empty] | VV | 2 | 1 | True | 0 | ROZPOCET
| VV |  | "Di13" 1 |  | 1 | [12 empty] | VV | 2 | 2 | True | 0 | ROZPOCET
| VV |  | Součet |  | 1 | [12 empty] | VV | 2 | 4 | True | 1 | ROZPOCET
343 | K | 767_Di24 | Kompletní dodávka a montáž Al interiérových dvoukřídlých otevíravých dveří, 1400x2020 mm, s požární odolností EW15 DP3, v provedení a vybavení dle PD | kus | 1 |  | 0 |  |  | snížená |  | 0 | 0 | 0 | 0 | 0 | 16 | K | 2 |  |  |  | ROZPOCET | [5 empty] | 0 | 0 | 0 | 0 | 0 | 2 | 0 | 16 | 308103021
| VV |  | D.1.1 Technická zpráva | [14 empty] | VV | 2 | 1 | True | 0 | ROZPOCET
| VV |  | D.1.1.c.7 Výpis kniha interiérových dveří | [14 empty] | VV | 2 | 1 | True | 0 | ROZPOCET
| VV |  | "Di24" 1 |  | 1 | [12 empty] | VV | 2 | 2 | True | 0 | ROZPOCET
| VV |  | Součet |  | 1 | [12 empty] | VV | 2 | 4 | True | 1 | ROZPOCET
344 | K | 767_O01 | Kompletní dodávka a montáž hliníkové vícekřídlé okno, 2x otvíravé a sklopné + fixní střední křídlo, 2750x1300 mm, izolační trojsklo UW < 0,90 W/m2.K, v provedení a vybavení dle PD | kus | 1 |  | 0 |  |  | snížená |  | 0 | 0 | 0 | 0 | 0 | 16 | K | 2 |  |  |  | ROZPOCET | [5 empty] | 0 | 0 | 0 | 0 | 0 | 2 | 0 | 16 | -760185201
| VV |  | D.1.1 Technická zpráva | [14 empty] | VV | 2 | 1 | True | 0 | ROZPOCET
| VV |  | D.1.1.c.5 Výpis kniha oken | [14 empty] | VV | 2 | 1 | True | 0 | ROZPOCET
| VV |  | "O01" 1 |  | 1 | [12 empty] | VV | 2 | 2 | True | 0 | ROZPOCET
| VV |  | Součet |  | 1 | [12 empty] | VV | 2 | 4 | True | 1 | ROZPOCET
345 | K | 767_O02 | Kompletní dodávka a montáž hliníkové dvoukřídlé okno, otvíravé a sklopné + boční fixní křídlo, 2750x1300 mm, izolační trojsklo UW < 0,90 W/m2.K protipožární sklo EW 30 DP3 - pouze boční světlík, v provedení a vybavení dle PD | kus | 1 |  | 0 |  |  | snížená |  | 0 | 0 | 0 | 0 | 0 | 16 | K | 2 |  |  |  | ROZPOCET | [5 empty] | 0 | 0 | 0 | 0 | 0 | 2 | 0 | 16 | -124370526
| VV |  | D.1.1 Technická zpráva | [14 empty] | VV | 2 | 1 | True | 0 | ROZPOCET
| VV |  | D.1.1.c.5 Výpis kniha oken | [14 empty] | VV | 2 | 1 | True | 0 | ROZPOCET
| VV |  | "O02" 1 |  | 1 | [12 empty] | VV | 2 | 2 | True | 0 | ROZPOCET
| VV |  | Součet |  | 1 | [12 empty] | VV | 2 | 4 | True | 1 | ROZPOCET
346 | K | 767_O09 | Kompletní dodávka a montáž hliníkové vícekřídlé okno, 2xotvíravé a sklopné + 2xfixní křídlo, 4000x1300 mm, izolační trojsklo UW < 0,90 W/m2.K, v provedení a vybavení dle PD | kus | 1 |  | 0 |  |  | snížená |  | 0 | 0 | 0 | 0 | 0 | 16 | K | 2 |  |  |  | ROZPOCET | [5 empty] | 0 | 0 | 0 | 0 | 0 | 2 | 0 | 16 | 1961504336
| VV |  | D.1.1 Technická zpráva | [14 empty] | VV | 2 | 1 | True | 0 | ROZPOCET
| VV |  | D.1.1.c.5 Výpis kniha oken | [14 empty] | VV | 2 | 1 | True | 0 | ROZPOCET
| VV |  | "O09" 1 |  | 1 | [12 empty] | VV | 2 | 2 | True | 0 | ROZPOCET
| VV |  | Součet |  | 1 | [12 empty] | VV | 2 | 4 | True | 1 | ROZPOCET
347 | K | 767_O10 | Kompletní dodávka a montáž hliníkové vícekřídlé okno, 2x otvíravé a sklopné + fixní střední křídlo, 2750x1300 mm, izolační trojsklo UW < 0,90 W/m2.K, v provedení a vybavení dle PD | kus | 1 |  | 0 |  |  | snížená |  | 0 | 0 | 0 | 0 | 0 | 16 | K | 2 |  |  |  | ROZPOCET | [5 empty] | 0 | 0 | 0 | 0 | 0 | 2 | 0 | 16 | 276970598
| VV |  | D.1.1 Technická zpráva | [14 empty] | VV | 2 | 1 | True | 0 | ROZPOCET
| VV |  | D.1.1.c.5 Výpis kniha oken | [14 empty] | VV | 2 | 1 | True | 0 | ROZPOCET
| VV |  | "O10" 1 |  | 1 | [12 empty] | VV | 2 | 2 | True | 0 | ROZPOCET
| VV |  | Součet |  | 1 | [12 empty] | VV | 2 | 4 | True | 1 | ROZPOCET
348 | K | 767_O11 | Kompletní dodávka a montáž hliníkové dvoukřídlé okno, otvíravé a sklopné + boční fixní křídlo, 2750x1300 mm, izolační trojsklo UW < 0,90 W/m2.K, protipožární sklo EW 30 DP3 - pouze boční světlík , v provedení a vybavení dle PD | kus | 1 |  | 0 |  |  | snížená |  | 0 | 0 | 0 | 0 | 0 | 16 | K | 2 |  |  |  | ROZPOCET | [5 empty] | 0 | 0 | 0 | 0 | 0 | 2 | 0 | 16 | 144867009
| VV |  | D.1.1 Technická zpráva | [14 empty] | VV | 2 | 1 | True | 0 | ROZPOCET
| VV |  | D.1.1.c.5 Výpis kniha oken | [14 empty] | VV | 2 | 1 | True | 0 | ROZPOCET
| VV |  | "O11" 1 |  | 1 | [12 empty] | VV | 2 | 2 | True | 0 | ROZPOCET
| VV |  | Součet |  | 1 | [12 empty] | VV | 2 | 4 | True | 1 | ROZPOCET
349 | K | 767_O18 | Kompletní dodávka a montáž hliníkové vícekřídlé okno, 2xotvíravé a sklopné + 2xfixní křídlo, 4000x1300 mm, izolační trojsklo UW < 0,90 W/m2.K, v provedení a vybavení dle PD | kus | 1 |  | 0 |  |  | snížená |  | 0 | 0 | 0 | 0 | 0 | 16 | K | 2 |  |  |  | ROZPOCET | [5 empty] | 0 | 0 | 0 | 0 | 0 | 2 | 0 | 16 | -2085864751
| VV |  | D.1.1 Technická zpráva | [14 empty] | VV | 2 | 1 | True | 0 | ROZPOCET
| VV |  | D.1.1.c.5 Výpis kniha oken | [14 empty] | VV | 2 | 1 | True | 0 | ROZPOCET
| VV |  | "O18" 1 |  | 1 | [12 empty] | VV | 2 | 2 | True | 0 | ROZPOCET
| VV |  | Součet |  | 1 | [12 empty] | VV | 2 | 4 | True | 1 | ROZPOCET
350 | K | 767_O19 | Kompletní dodávka a montáž hliníkové vícekřídlé okno, 2x otvíravé a sklopné + fixní střední křídlo, 2750x1300 mm, izolační trojsklo UW < 0,90 W/m2.K, v provedení a vybavení dle PD | kus | 1 |  | 0 |  |  | snížená |  | 0 | 0 | 0 | 0 | 0 | 16 | K | 2 |  |  |  | ROZPOCET | [5 empty] | 0 | 0 | 0 | 0 | 0 | 2 | 0 | 16 | -386715825
| VV |  | D.1.1 Technická zpráva | [14 empty] | VV | 2 | 1 | True | 0 | ROZPOCET
| VV |  | D.1.1.c.5 Výpis kniha oken | [14 empty] | VV | 2 | 1 | True | 0 | ROZPOCET
| VV |  | "O19" 1 |  | 1 | [12 empty] | VV | 2 | 2 | True | 0 | ROZPOCET
| VV |  | Součet |  | 1 | [12 empty] | VV | 2 | 4 | True | 1 | ROZPOCET
351 | K | 767_O20 | Kompletní dodávka a montáž hliníkové dvoukřídlé okno, otvíravé a sklopné + boční fixní křídlo, 2750x1300 mm, izolační trojsklo UW < 0,90 W/m2.K protipožární sklo EW 30 DP3 - pouze boční světlík, v provedení a vybavení dle PD | kus | 1 |  | 0 |  |  | snížená |  | 0 | 0 | 0 | 0 | 0 | 16 | K | 2 |  |  |  | ROZPOCET | [5 empty] | 0 | 0 | 0 | 0 | 0 | 2 | 0 | 16 | -1305316845
| VV |  | D.1.1 Technická zpráva | [14 empty] | VV | 2 | 1 | True | 0 | ROZPOCET
| VV |  | D.1.1.c.5 Výpis kniha oken | [14 empty] | VV | 2 | 1 | True | 0 | ROZPOCET
| VV |  | "O20" 1 |  | 1 | [12 empty] | VV | 2 | 2 | True | 0 | ROZPOCET
| VV |  | Součet |  | 1 | [12 empty] | VV | 2 | 4 | True | 1 | ROZPOCET
352 | K | 767_OV.07 | Kompletní dodávka a montáž výlezu na střechu se schůdky 1400x700 mm (vícekomorové PVC profily s termoizolačním křídlem, schůdky kovová konstrukce) včetně kotevních materiálů | kus | 1 |  | 0 |  |  | snížená |  | 0 | 0 | 0 | 0 | 0 | 16 | K | 2 |  |  |  | ROZPOCET | [5 empty] | 0 | 0 | 0 | 0 | 0 | 2 | 0 | 16 | 1362086635
| VV |  | D.1.1.c.4 Výpis ostatních výrobků | [14 empty] | VV | 2 | 1 | True | 0 | ROZPOCET
| VV |  | "OV.07" 1 |  | 1 | [12 empty] | VV | 2 | 2 | True | 0 | ROZPOCET
| VV |  | Součet |  | 1 | [12 empty] | VV | 2 | 4 | True | 1 | ROZPOCET
353 | K | 767_ZV.01 | Kompletní dodávka a osazení kovového roznášecího rámu 2300x1100 mm pro vynášení technologie umístěné na střeše v provedení dle PD | kus | 1 |  | 0 |  |  | snížená |  | 0 | 0 | 0 | 0 | 0 | 16 | K | 2 |  |  |  | ROZPOCET | [5 empty] | 0 | 0 | 0 | 0 | 0 | 2 | 0 | 16 | -1248588859
| VV |  | D.1.1.1 Technická zpráva | [14 empty] | VV | 2 | 1 | True | 0 | ROZPOCET
| VV |  | D.1.1.c.1 Výpis zámečnických výrobků | [14 empty] | VV | 2 | 1 | True | 0 | ROZPOCET
| VV |  | "ZV.01" 1 |  | 1 | [12 empty] | VV | 2 | 2 | True | 0 | ROZPOCET
| VV |  | Součet |  | 1 | [12 empty] | VV | 2 | 4 | True | 1 | ROZPOCET
354 | K | 767_ZV.02 | Kompletní dodávka a osazení kovového roznášecího rámu 900x400 mm pro vynášení technologie umístěné na střeše v provedení dle PD | kus | 1 |  | 0 |  |  | snížená |  | 0 | 0 | 0 | 0 | 0 | 16 | K | 2 |  |  |  | ROZPOCET | [5 empty] | 0 | 0 | 0 | 0 | 0 | 2 | 0 | 16 | 909557168
| VV |  | D.1.1.1 Technická zpráva | [14 empty] | VV | 2 | 1 | True | 0 | ROZPOCET
| VV |  | D.1.1.c.1 Výpis zámečnických výrobků | [14 empty] | VV | 2 | 1 | True | 0 | ROZPOCET
| VV |  | "ZV.02" 1 |  | 1 | [12 empty] | VV | 2 | 2 | True | 0 | ROZPOCET
| VV |  | Součet |  | 1 | [12 empty] | VV | 2 | 4 | True | 1 | ROZPOCET
355 | K | 767_ZV.03 | Kompletní dodávka a osazení kovového roznášecího rámu 1150x500 mm pro vynášení technologie umístěné na střeše v provedení dle PD | kus | 1 |  | 0 |  |  | snížená |  | 0 | 0 | 0 | 0 | 0 | 16 | K | 2 |  |  |  | ROZPOCET | [5 empty] | 0 | 0 | 0 | 0 | 0 | 2 | 0 | 16 | -1463850192
| VV |  | D.1.1.1 Technická zpráva | [14 empty] | VV | 2 | 1 | True | 0 | ROZPOCET
| VV |  | D.1.1.c.1 Výpis zámečnických výrobků | [14 empty] | VV | 2 | 1 | True | 0 | ROZPOCET
| VV |  | "ZV.03" 1 |  | 1 | [12 empty] | VV | 2 | 2 | True | 0 | ROZPOCET
| VV |  | Součet |  | 1 | [12 empty] | VV | 2 | 4 | True | 1 | ROZPOCET
356 | K | 767_ZV.04 | Kompletní dodávka a osazení stožárové trojnožky na plochou střechu včetně fixace trojnožky pomocí betonových bloků o rozměrech cca 380x240x120 mm | kus | 1 |  | 0 |  |  | snížená |  | 0 | 0 | 0 | 0 | 0 | 16 | K | 2 |  |  |  | ROZPOCET | [5 empty] | 0 | 0 | 0 | 0 | 0 | 2 | 0 | 16 | -208934617
| VV |  | D.1.1.1 Technická zpráva | [14 empty] | VV | 2 | 1 | True | 0 | ROZPOCET
| VV |  | D.1.1.c.1 Výpis zámečnických výrobků | [14 empty] | VV | 2 | 1 | True | 0 | ROZPOCET
| VV |  | "ZV.04" 1 |  | 1 | [12 empty] | VV | 2 | 2 | True | 0 | ROZPOCET
| VV |  | Součet |  | 1 | [12 empty] | VV | 2 | 4 | True | 1 | ROZPOCET
357 | K | 767531121 | Montáž vstupních čisticích zón z rohoží osazení rámu mosazného nebo hliníkového zapuštěného z L profilů | m | 5 |  | 0 | CS ÚRS 2024 01 |  | snížená |  | 0 | 0 | 0 | 0 | 0 | 16 | K | 2 |  |  |  | ROZPOCET | [5 empty] | 0 | 0 | 0 | 0 | 0 | 2 | 0 | 16 | -68750431
| Online PSC |  | https://podminky.urs.cz/item/CS_URS_2024_01/767531121 | [14 empty] | Online PSC | 2
| VV |  | D.1.1 Technická zpráva | [14 empty] | VV | 2 | 1 | True | 0 | ROZPOCET
| VV |  | D.1.1.c.4 Výpis ostatních výrobků | [14 empty] | VV | 2 | 1 | True | 0 | ROZPOCET
| VV |  | "OV.21" (1+1,5)*2 |  | 5 | [12 empty] | VV | 2 | 2 | True | 0 | ROZPOCET
| VV |  | Součet |  | 5 | [12 empty] | VV | 2 | 4 | True | 1 | ROZPOCET
358 | M | 69752160 | rám pro zapuštění profil L-30/30 25/25 20/30 15/30-Al | m | 5.5 |  | 0 | CS ÚRS 2024 01 |  | snížená |  | 0 | 0.0002 | 0.0011 | 0 | 0 | 32 | M | 2 |  |  |  | ROZPOCET | [5 empty] | 0 | 0 | 0 | 0 | 0 | 2 | 0 | 16 | -1002723292
| VV |  | D.1.1 Technická zpráva | [14 empty] | VV | 2 | 1 | True | 0 | ROZPOCET
| VV |  | D.1.1.c.4 Výpis ostatních výrobků | [14 empty] | VV | 2 | 1 | True | 0 | ROZPOCET
| VV |  | "OV.21" (1+1,5)*2 |  | 5 | [12 empty] | VV | 2 | 2 | True | 0 | ROZPOCET
| VV |  | Součet |  | 5 | [12 empty] | VV | 2 | 4 | True | 1 | ROZPOCET
| VV |  | 5*1,1 'Přepočtené koeficientem množství |  | 5.5 | [12 empty] | VV | 2 | 2 | False | 1 | ROZPOCET
359 | K | 767531211 | Montáž vstupních čisticích zón z rohoží kovových nebo plastových plochy do 0,5 m2 | kus | 1 |  | 0 | CS ÚRS 2024 01 |  | snížená |  | 0 | 0 | 0 | 0 | 0 | 16 | K | 2 |  |  |  | ROZPOCET | [5 empty] | 0 | 0 | 0 | 0 | 0 | 2 | 0 | 16 | -413918363
| Online PSC |  | https://podminky.urs.cz/item/CS_URS_2024_01/767531211 | [14 empty] | Online PSC | 2
| VV |  | D.1.1 Technická zpráva | [14 empty] | VV | 2 | 1 | True | 0 | ROZPOCET
| VV |  | D.1.1.c.4 Výpis ostatních výrobků | [14 empty] | VV | 2 | 1 | True | 0 | ROZPOCET
| VV |  | "OV.20" 1 |  | 1 | [12 empty] | VV | 2 | 2 | True | 0 | ROZPOCET
| VV |  | Součet |  | 1 | [12 empty] | VV | 2 | 4 | True | 1 | ROZPOCET
360 | K | 767531213 | Montáž vstupních čisticích zón z rohoží kovových nebo plastových plochy přes 1 do 1,5 m2 | kus | 1 |  | 0 | CS ÚRS 2024 01 |  | snížená |  | 0 | 0 | 0 | 0 | 0 | 16 | K | 2 |  |  |  | ROZPOCET | [5 empty] | 0 | 0 | 0 | 0 | 0 | 2 | 0 | 16 | 2078464881
| Online PSC |  | https://podminky.urs.cz/item/CS_URS_2024_01/767531213 | [14 empty] | Online PSC | 2
| VV |  | D.1.1 Technická zpráva | [14 empty] | VV | 2 | 1 | True | 0 | ROZPOCET
| VV |  | D.1.1.c.4 Výpis ostatních výrobků | [14 empty] | VV | 2 | 1 | True | 0 | ROZPOCET
| VV |  | "OV.21" 1 |  | 1 | [12 empty] | VV | 2 | 2 | True | 0 | ROZPOCET
| VV |  | Součet |  | 1 | [12 empty] | VV | 2 | 4 | True | 1 | ROZPOCET
361 | M | 69752002 | rohož vstupní provedení hliník extra 27 mm | m2 | 1.5 |  | 0 | CS ÚRS 2024 01 |  | snížená |  | 0 | 0.018 | 0.027 | 0 | 0 | 32 | M | 2 |  |  |  | ROZPOCET | [5 empty] | 0 | 0 | 0 | 0 | 0 | 2 | 0 | 16 | 633283023
| VV |  | D.1.1 Technická zpráva | [14 empty] | VV | 2 | 1 | True | 0 | ROZPOCET
| VV |  | D.1.1.c.4 Výpis ostatních výrobků | [14 empty] | VV | 2 | 1 | True | 0 | ROZPOCET
| VV |  | "OV.21" 1*1,5 |  | 1.5 | [12 empty] | VV | 2 | 2 | True | 0 | ROZPOCET
| VV |  | Součet |  | 1.5 | [12 empty] | VV | 2 | 4 | True | 1 | ROZPOCET
362 | M | 69752002R | hliníkovo gumová vstupní rohož , venkovní 500x1000 mm | kus | 1.1 |  | 0 |  |  | snížená |  | 0 | 0.018 | 0.0198 | 0 | 0 | 32 | M | 2 |  |  |  | ROZPOCET | [5 empty] | 0 | 0 | 0 | 0 | 0 | 2 | 0 | 16 | -173175309
| VV |  | D.1.1 Technická zpráva | [14 empty] | VV | 2 | 1 | True | 0 | ROZPOCET
| VV |  | D.1.1.c.4 Výpis ostatních výrobků | [14 empty] | VV | 2 | 1 | True | 0 | ROZPOCET
| VV |  | "OV.20" 1 |  | 1 | [12 empty] | VV | 2 | 2 | True | 0 | ROZPOCET
| VV |  | Součet |  | 1 | [12 empty] | VV | 2 | 4 | True | 1 | ROZPOCET
| VV |  | 1*1,1 'Přepočtené koeficientem množství |  | 1.1 | [12 empty] | VV | 2 | 2 | False | 1 | ROZPOCET
363 | K | 767531231 | Montáž vstupních čisticích zón z rohoží osazení záchytné vany plochy do 0,5 m2 | kus | 1 |  | 0 | CS ÚRS 2024 01 |  | snížená |  | 0 | 0 | 0 | 0 | 0 | 16 | K | 2 |  |  |  | ROZPOCET | [5 empty] | 0 | 0 | 0 | 0 | 0 | 2 | 0 | 16 | -889330096
| Online PSC |  | https://podminky.urs.cz/item/CS_URS_2024_01/767531231 | [14 empty] | Online PSC | 2
| VV |  | D.1.1 Technická zpráva | [14 empty] | VV | 2 | 1 | True | 0 | ROZPOCET
| VV |  | D.1.1.c.4 Výpis ostatních výrobků | [14 empty] | VV | 2 | 1 | True | 0 | ROZPOCET
| VV |  | "OV.20" 1 |  | 1 | [12 empty] | VV | 2 | 2 | True | 0 | ROZPOCET
| VV |  | Součet |  | 1 | [12 empty] | VV | 2 | 4 | True | 1 | ROZPOCET
364 | M | 69752163 | vana záchytná čistících zón z nerezového plechu včetně rámu do 0,5m2 | m2 | 0.5 |  | 0 | CS ÚRS 2024 01 |  | snížená |  | 0 | 0.015 | 0.0075 | 0 | 0 | 32 | M | 2 |  |  |  | ROZPOCET | [5 empty] | 0 | 0 | 0 | 0 | 0 | 2 | 0 | 16 | -313366027
| VV |  | D.1.1 Technická zpráva | [14 empty] | VV | 2 | 1 | True | 0 | ROZPOCET
| VV |  | D.1.1.c.4 Výpis ostatních výrobků | [14 empty] | VV | 2 | 1 | True | 0 | ROZPOCET
| VV |  | "OV.20" 0,5 |  | 0.5 | [12 empty] | VV | 2 | 2 | True | 0 | ROZPOCET
| VV |  | Součet |  | 0.5 | [12 empty] | VV | 2 | 4 | True | 1 | ROZPOCET
365 | K | 767627306 | Ostatní práce a doplňky při montáži oken a stěn připojovací spára oken a stěn mezi ostěním a rámem vnitřní parotěsná páska | m | 234.5 |  | 0 | CS ÚRS 2024 01 |  | snížená |  | 0 | 6.454e-05 | 0.015135 | 0 | 0 | 16 | K | 2 |  |  |  | ROZPOCET | [5 empty] | 0 | 0 | 0 | 0 | 0 | 2 | 0 | 16 | 729431955
| Online PSC |  | https://podminky.urs.cz/item/CS_URS_2024_01/767627306 | [14 empty] | Online PSC | 2
| VV |  | S.1.1.c.9.5 | [14 empty] | VV | 2 | 1 | True | 0 | ROZPOCET
| VV |  | 234,5 |  | 234.5 | [12 empty] | VV | 2 | 2 | True | 0 | ROZPOCET
| VV |  | Součet |  | 234.5 | [12 empty] | VV | 2 | 4 | True | 1 | ROZPOCET
366 | K | 767627307 | Ostatní práce a doplňky při montáži oken a stěn připojovací spára oken a stěn mezi ostěním a rámem venkovní paropropustna páska | m | 234.5 |  | 0 | CS ÚRS 2024 01 |  | snížená |  | 0 | 7.474e-05 | 0.017527 | 0 | 0 | 16 | K | 2 |  |  |  | ROZPOCET | [5 empty] | 0 | 0 | 0 | 0 | 0 | 2 | 0 | 16 | -1131764137
| Online PSC |  | https://podminky.urs.cz/item/CS_URS_2024_01/767627307 | [14 empty] | Online PSC | 2
367 | K | 767627309 | Ostatní práce a doplňky při montáži oken a stěn připojovací spára oken a stěn mezi ostěním a rámem venkovní impregnovaná komprimační páska | m | 234.5 |  | 0 | CS ÚRS 2024 01 |  | snížená |  | 0 | 5.1e-05 | 0.011959 | 0 | 0 | 16 | K | 2 |  |  |  | ROZPOCET | [5 empty] | 0 | 0 | 0 | 0 | 0 | 2 | 0 | 16 | 783657599
| Online PSC |  | https://podminky.urs.cz/item/CS_URS_2024_01/767627309 | [14 empty] | Online PSC | 2
368 | K | 767646411 | Montáž revizních dveří a dvířek hliníkových, ocelových nebo plastových s rámem jednokřídlových, plochy do 0,5 m2 | m2 | 0.18 |  | 0 | CS ÚRS 2024 01 |  | snížená |  | 0 | 0.000125 | 2.25e-05 | 0 | 0 | 16 | K | 2 |  |  |  | ROZPOCET | [5 empty] | 0 | 0 | 0 | 0 | 0 | 2 | 0 | 16 | 150760607
| Online PSC |  | https://podminky.urs.cz/item/CS_URS_2024_01/767646411 | [14 empty] | Online PSC | 2
| VV |  | D.1.1 Technická zpráva | [14 empty] | VV | 2 | 1 | True | 0 | ROZPOCET
| VV |  | D.1.1.c.4 Výpis ostatních výrobků | [14 empty] | VV | 2 | 1 | True | 0 | ROZPOCET
| VV |  | "OV.36" 3*0,2*0,3 |  | 0.18 | [12 empty] | VV | 2 | 2 | True | 0 | ROZPOCET
| VV |  | Součet |  | 0.18 | [12 empty] | VV | 2 | 4 | True | 1 | ROZPOCET
369 | M | 56245709R | dvířka revizní 200x300 bílá, Al plech | kus | 3 |  | 0 |  |  | snížená |  | 0 | 0.00102 | 0.00306 | 0 | 0 | 32 | M | 2 |  |  |  | ROZPOCET | [5 empty] | 0 | 0 | 0 | 0 | 0 | 2 | 0 | 16 | -1017120132
| VV |  | D.1.1 Technická zpráva | [14 empty] | VV | 2 | 1 | True | 0 | ROZPOCET
| VV |  | D.1.1.c.4 Výpis ostatních výrobků | [14 empty] | VV | 2 | 1 | True | 0 | ROZPOCET
| VV |  | "OV.36" 3 |  | 3 | [12 empty] | VV | 2 | 2 | True | 0 | ROZPOCET
| VV |  | Součet |  | 3 | [12 empty] | VV | 2 | 4 | True | 1 | ROZPOCET
370 | K | 767881112 | Montáž záchytného systému proti pádu bodů samostatných nebo v systému s poddajným kotvícím vedením do železobetonu chemickou kotvou | kus | 1 |  | 0 | CS ÚRS 2024 01 |  | snížená |  | 0 | 0.0001699 | 0.0001699 | 0 | 0 | 16 | K | 2 |  |  |  | ROZPOCET | [5 empty] | 0 | 0 | 0 | 0 | 0 | 2 | 0 | 16 | -671398221
| Online PSC |  | https://podminky.urs.cz/item/CS_URS_2024_01/767881112 | [14 empty] | Online PSC | 2
| VV |  | D.1.1 Technická zpráva | [14 empty] | VV | 2 | 1 | True | 0 | ROZPOCET
| VV |  | D.1.1.c.4 Výpis ostatních výrobků | [14 empty] | VV | 2 | 1 | True | 0 | ROZPOCET
| VV |  | "OV.22" 1 |  | 1 | [12 empty] | VV | 2 | 2 | True | 0 | ROZPOCET
| VV |  | Součet |  | 1 | [12 empty] | VV | 2 | 4 | True | 1 | ROZPOCET
371 | M | 70921325 | kotvicí bod pro betonové konstrukce pomocí integrované hmoždinky dl 600mm | kus | 1 |  | 0 | CS ÚRS 2024 01 |  | snížená |  | 0 | 0.00132 | 0.00132 | 0 | 0 | 32 | M | 2 |  |  |  | ROZPOCET | [5 empty] | 0 | 0 | 0 | 0 | 0 | 2 | 0 | 16 | 1144230344
| VV |  | D.1.1 Technická zpráva | [14 empty] | VV | 2 | 1 | True | 0 | ROZPOCET
| VV |  | D.1.1.c.4 Výpis ostatních výrobků | [14 empty] | VV | 2 | 1 | True | 0 | ROZPOCET
| VV |  | "OV.22" 1 |  | 1 | [12 empty] | VV | 2 | 2 | True | 0 | ROZPOCET
| VV |  | Součet |  | 1 | [12 empty] | VV | 2 | 4 | True | 1 | ROZPOCET
372 | K | 767881115 | Montáž záchytného systému proti pádu bodů samostatných nebo v systému s poddajným kotvícím vedením do dutinového panelu expanzní kotvou, mechanickým kotvením | kus | 16 |  | 0 | CS ÚRS 2024 01 |  | snížená |  | 0 | 0 | 0 | 0 | 0 | 16 | K | 2 |  |  |  | ROZPOCET | [5 empty] | 0 | 0 | 0 | 0 | 0 | 2 | 0 | 16 | -13966254
| Online PSC |  | https://podminky.urs.cz/item/CS_URS_2024_01/767881115 | [14 empty] | Online PSC | 2
| VV |  | D.1.1 Technická zpráva | [14 empty] | VV | 2 | 1 | True | 0 | ROZPOCET
| VV |  | D.1.1.c.4 Výpis ostatních výrobků | [14 empty] | VV | 2 | 1 | True | 0 | ROZPOCET
| VV |  | "OV.22" 16 |  | 16 | [12 empty] | VV | 2 | 2 | True | 0 | ROZPOCET
| VV |  | Součet |  | 16 | [12 empty] | VV | 2 | 4 | True | 1 | ROZPOCET
373 | M | 70921336 | kotvicí bod do prefabrikovaných dutinových panelů dl 600mm | kus | 5 |  | 0 | CS ÚRS 2024 01 |  | snížená |  | 0 | 0.0041 | 0.0205 | 0 | 0 | 32 | M | 2 |  |  |  | ROZPOCET | [5 empty] | 0 | 0 | 0 | 0 | 0 | 2 | 0 | 16 | -122726806
| VV |  | D.1.1 Technická zpráva | [14 empty] | VV | 2 | 1 | True | 0 | ROZPOCET
| VV |  | D.1.1.c.4 Výpis ostatních výrobků | [14 empty] | VV | 2 | 1 | True | 0 | ROZPOCET
| VV |  | "OV.22" 5 |  | 5 | [12 empty] | VV | 2 | 2 | True | 0 | ROZPOCET
| VV |  | Součet |  | 5 | [12 empty] | VV | 2 | 4 | True | 1 | ROZPOCET
374 | M | 70921337R | kotvicí bod do prefabrikovaných dutinových panelů dl 700mm | kus | 7 |  | 0 |  |  | snížená |  | 0 | 0.0041 | 0.0287 | 0 | 0 | 32 | M | 2 |  |  |  | ROZPOCET | [5 empty] | 0 | 0 | 0 | 0 | 0 | 2 | 0 | 16 | -711435046
| VV |  | D.1.1 Technická zpráva | [14 empty] | VV | 2 | 1 | True | 0 | ROZPOCET
| VV |  | D.1.1.c.4 Výpis ostatních výrobků | [14 empty] | VV | 2 | 1 | True | 0 | ROZPOCET
| VV |  | "OV.22" 7 |  | 7 | [12 empty] | VV | 2 | 2 | True | 0 | ROZPOCET
| VV |  | Součet |  | 7 | [12 empty] | VV | 2 | 4 | True | 1 | ROZPOCET
375 | M | 70921338R | kotvicí bod do prefabrikovaných dutinových panelů dl 800mm | kus | 2 |  | 0 |  |  | snížená |  | 0 | 0.0041 | 0.0082 | 0 | 0 | 32 | M | 2 |  |  |  | ROZPOCET | [5 empty] | 0 | 0 | 0 | 0 | 0 | 2 | 0 | 16 | 2119819728
| VV |  | D.1.1 Technická zpráva | [14 empty] | VV | 2 | 1 | True | 0 | ROZPOCET
| VV |  | D.1.1.c.4 Výpis ostatních výrobků | [14 empty] | VV | 2 | 1 | True | 0 | ROZPOCET
| VV |  | "OV.22" 2 |  | 2 | [12 empty] | VV | 2 | 2 | True | 0 | ROZPOCET
| VV |  | Součet |  | 2 | [12 empty] | VV | 2 | 4 | True | 1 | ROZPOCET
376 | M | 70921339R | kotvicí bod do prefabrikovaných dutinových panelů dl 900mm | kus | 2 |  | 0 |  |  | snížená |  | 0 | 0.0041 | 0.0082 | 0 | 0 | 32 | M | 2 |  |  |  | ROZPOCET | [5 empty] | 0 | 0 | 0 | 0 | 0 | 2 | 0 | 16 | 193296597
| VV |  | D.1.1 Technická zpráva | [14 empty] | VV | 2 | 1 | True | 0 | ROZPOCET
| VV |  | D.1.1.c.4 Výpis ostatních výrobků | [14 empty] | VV | 2 | 1 | True | 0 | ROZPOCET
| VV |  | "OV.22" 2 |  | 2 | [12 empty] | VV | 2 | 2 | True | 0 | ROZPOCET
| VV |  | Součet |  | 2 | [12 empty] | VV | 2 | 4 | True | 1 | ROZPOCET
377 | K | 767881152 | Montáž záchytného systému proti pádu nástavců určených k upevnění na sloupky nebo body v systému poddajného kotvícího vedení středových, rohových, dělících délky vedení přes 50 do 200 m | soubor | 1 |  | 0 | CS ÚRS 2024 01 |  | snížená |  | 0 | 0 | 0 | 0 | 0 | 16 | K | 2 |  |  |  | ROZPOCET | [5 empty] | 0 | 0 | 0 | 0 | 0 | 2 | 0 | 16 | -1931904302
| Online PSC |  | https://podminky.urs.cz/item/CS_URS_2024_01/767881152 | [14 empty] | Online PSC | 2
378 | M | 31452201 | nerezové lano určené pro systémy s požadavkem na permanentní kotvicí vedení tl 8mm | m | 60 |  | 0 | CS ÚRS 2024 01 |  | snížená |  | 0 | 0.00024 | 0.0144 | 0 | 0 | 32 | M | 2 |  |  |  | ROZPOCET | [5 empty] | 0 | 0 | 0 | 0 | 0 | 2 | 0 | 16 | 403483545
379 | M | 31452205 | koncovka k nerez lanu pevná určená k nalisování na nerezové lano lano tl 8mm | kus | 2 |  | 0 | CS ÚRS 2024 01 |  | snížená |  | 0 | 0.00032 | 0.00064 | 0 | 0 | 32 | M | 2 |  |  |  | ROZPOCET | [5 empty] | 0 | 0 | 0 | 0 | 0 | 2 | 0 | 16 | -652363468
380 | M | 31452203 | koncovka k nerez lanu napínací pro systémy s požadavkem na permanentní kotvicí vedení lano tl 8mm | kus | 2 |  | 0 | CS ÚRS 2024 01 |  | snížená |  | 0 | 0.00084 | 0.00168 | 0 | 0 | 32 | M | 2 |  |  |  | ROZPOCET | [5 empty] | 0 | 0 | 0 | 0 | 0 | 2 | 0 | 16 | -521100453
381 | M | 31452207R | štítek TSL | kus | 1 |  | 0 |  |  | snížená |  | 0 | 0.00039 | 0.00039 | 0 | 0 | 32 | M | 2 |  |  |  | ROZPOCET | [5 empty] | 0 | 0 | 0 | 0 | 0 | 2 | 0 | 16 | -2045640755
382 | M | 31452201R | záchytný systém - montážní lano | m | 15 |  | 0 |  |  | snížená |  | 0 | 1e-05 | 0.00015 | 0 | 0 | 32 | M | 2 |  |  |  | ROZPOCET | [5 empty] | 0 | 0 | 0 | 0 | 0 | 2 | 0 | 16 | 1636193175
383 | K | 767881159R | Revize záchytného systému proti pádu | kus | 1 |  | 0 |  |  | snížená |  | 0 | 0 | 0 | 0 | 0 | 16 | K | 2 |  |  |  | ROZPOCET | [5 empty] | 0 | 0 | 0 | 0 | 0 | 2 | 0 | 16 | 451092831
384 | K | 998767202 | Přesun hmot pro zámečnické konstrukce stanovený procentní sazbou (%) z ceny vodorovná dopravní vzdálenost do 50 m základní v objektech výšky přes 6 do 12 m | % |  |  | 0 | CS ÚRS 2024 01 |  | snížená |  | 0 | 0 | 0 | 0 | 0 | 16 | K | 2 |  |  |  | ROZPOCET | [5 empty] | 0 | 0 | 0 | 0 | 0 | 2 | 0 | 16 | -1196322923
| Online PSC |  | https://podminky.urs.cz/item/CS_URS_2024_01/998767202 | [14 empty] | Online PSC | 2
| D | 771 | Podlahy z dlaždic |  |  |  | 0 |  |  |  |  | 0 |  | 5.4306 |  | 0 | 2 | D | 1 |  |  |  | ROZPOCET | [11 empty] | 0
385 | K | 771111011 | Příprava podkladu před provedením dlažby vysátí podlah | m2 | 142.99 |  | 0 | CS ÚRS 2024 01 |  | snížená |  | 0 | 0 | 0 | 0 | 0 | 16 | K | 2 |  |  |  | ROZPOCET | [5 empty] | 0 | 0 | 0 | 0 | 0 | 2 | 0 | 16 | 471668105
| Online PSC |  | https://podminky.urs.cz/item/CS_URS_2024_01/771111011 | [14 empty] | Online PSC | 2
| VV |  | D.1.1 Technická zpráva | [14 empty] | VV | 2 | 1 | True | 0 | ROZPOCET
| VV |  | D.1.1.b.2 SO.02 Půdorys 1.NP | [14 empty] | VV | 2 | 1 | True | 0 | ROZPOCET
| VV |  | "A.P1.03" 5,74 |  | 5.74 | [12 empty] | VV | 2 | 2 | True | 0 | ROZPOCET
| VV |  | "A.P2.03" 5,74 |  | 5.74 | [12 empty] | VV | 2 | 2 | True | 0 | ROZPOCET
| VV |  | "A.P3.03" 5,74 |  | 5.74 | [12 empty] | VV | 2 | 2 | True | 0 | ROZPOCET
| VV |  | "A.P4.03" 5,74 |  | 5.74 | [12 empty] | VV | 2 | 2 | True | 0 | ROZPOCET
| VV |  | "A.P5.03" 5,74 |  | 5.74 | [12 empty] | VV | 2 | 2 | True | 0 | ROZPOCET
| VV | Skladba_F13 | Mezisoučet |  | 28.7 | [12 empty] | VV | 2 | 3 | True | 0 | ROZPOCET
| VV |  | D.1.1.b.3 SO.02 Půdorys 2.NP | [14 empty] | VV | 2 | 1 | True | 0 | ROZPOCET
| VV |  | "A.P10.03" 5,74 |  | 5.74 | [12 empty] | VV | 2 | 2 | True | 0 | ROZPOCET
| VV |  | "A.P6.03" 5,74 |  | 5.74 | [12 empty] | VV | 2 | 2 | True | 0 | ROZPOCET
| VV |  | "A.P7.03" 5,74 |  | 5.74 | [12 empty] | VV | 2 | 2 | True | 0 | ROZPOCET
| VV |  | "A.P8.03" 5,74 |  | 5.74 | [12 empty] | VV | 2 | 2 | True | 0 | ROZPOCET
| VV |  | "A.P9.03" 5,74 |  | 5.74 | [12 empty] | VV | 2 | 2 | True | 0 | ROZPOCET
| VV |  | D.1.1.b.4 SO.02 Půdorys 3.NP | [14 empty] | VV | 2 | 1 | True | 0 | ROZPOCET
| VV |  | "A.3.02" 4,04 |  | 4.04 | [12 empty] | VV | 2 | 2 | True | 0 | ROZPOCET
| VV |  | "A.3.04" 19,39 |  | 19.39 | [12 empty] | VV | 2 | 2 | True | 0 | ROZPOCET
| VV |  | "A.3.05" 4,14 |  | 4.14 | [12 empty] | VV | 2 | 2 | True | 0 | ROZPOCET
| VV |  | "A.3.10" 3,78 |  | 3.78 | [12 empty] | VV | 2 | 2 | True | 0 | ROZPOCET
| VV |  | "A.3.11" 13,48 |  | 13.48 | [12 empty] | VV | 2 | 2 | True | 0 | ROZPOCET
| VV |  | "A.3.12" 12,13 |  | 12.13 | [12 empty] | VV | 2 | 2 | True | 0 | ROZPOCET
| VV |  | "A.3.13" 12,68 |  | 12.68 | [12 empty] | VV | 2 | 2 | True | 0 | ROZPOCET
| VV |  | "A.3.14" 8,26 |  | 8.26 | [12 empty] | VV | 2 | 2 | True | 0 | ROZPOCET
| VV |  | "A.3.15" 5,3 |  | 5.3 | [12 empty] | VV | 2 | 2 | True | 0 | ROZPOCET
| VV |  | "A.3.18" 2,39 |  | 2.39 | [12 empty] | VV | 2 | 2 | True | 0 | ROZPOCET
| VV | Skladba_F32 | Mezisoučet |  | 114.29 | [12 empty] | VV | 2 | 3 | True | 0 | ROZPOCET
| VV | ker_dlažba | Součet |  | 142.99 | [12 empty] | VV | 2 | 4 | True | 1 | ROZPOCET
386 | K | 771121011 | Příprava podkladu před provedením dlažby nátěr penetrační na podlahu | m2 | 142.99 |  | 0 | CS ÚRS 2024 01 |  | snížená |  | 0 | 0.0003 | 0.042897 | 0 | 0 | 16 | K | 2 |  |  |  | ROZPOCET | [5 empty] | 0 | 0 | 0 | 0 | 0 | 2 | 0 | 16 | 2129475661
| Online PSC |  | https://podminky.urs.cz/item/CS_URS_2024_01/771121011 | [14 empty] | Online PSC | 2
| VV |  | ker_dlažba |  | 142.99 | [12 empty] | VV | 2 | 2 | True | 0 | ROZPOCET
| VV |  | Součet |  | 142.99 | [12 empty] | VV | 2 | 4 | True | 1 | ROZPOCET
387 | K | 771474111 | Montáž soklů z dlaždic keramických lepených cementovým flexibilním lepidlem rovných, výšky do 65 mm | m | 84.5 |  | 0 | CS ÚRS 2024 01 |  | snížená |  | 0 | 0.000303 | 0.025604 | 0 | 0 | 16 | K | 2 |  |  |  | ROZPOCET | [5 empty] | 0 | 0 | 0 | 0 | 0 | 2 | 0 | 16 | -1486372924
| Online PSC |  | https://podminky.urs.cz/item/CS_URS_2024_01/771474111 | [14 empty] | Online PSC | 2
| VV |  | D.1.1 Technická zpráva | [14 empty] | VV | 2 | 1 | True | 0 | ROZPOCET
| VV |  | D.1.1.b.4 SO.01 Půdorys 3.NP | [14 empty] | VV | 2 | 1 | True | 0 | ROZPOCET
| VV |  | "A.3.02" 8,1 |  | 8.1 | [12 empty] | VV | 2 | 2 | True | 0 | ROZPOCET
| VV |  | "A.3.05" 8,3 |  | 8.3 | [12 empty] | VV | 2 | 2 | True | 0 | ROZPOCET
| VV |  | "A.3.11" 16 |  | 16 | [12 empty] | VV | 2 | 2 | True | 0 | ROZPOCET
| VV |  | "A.3.12" 14,5 |  | 14.5 | [12 empty] | VV | 2 | 2 | True | 0 | ROZPOCET
| VV |  | "A.3.13" 16,1 |  | 16.1 | [12 empty] | VV | 2 | 2 | True | 0 | ROZPOCET
| VV |  | "A.3.14" 11,6 |  | 11.6 | [12 empty] | VV | 2 | 2 | True | 0 | ROZPOCET
| VV |  | "A.3.15" 9,9 |  | 9.9 | [12 empty] | VV | 2 | 2 | True | 0 | ROZPOCET
| VV | ker_sokl | Součet |  | 84.5 | [12 empty] | VV | 2 | 4 | True | 1 | ROZPOCET
388 | K | 771574413 | Montáž podlah z dlaždic keramických lepených cementovým flexibilním lepidlem hladkých, tloušťky do 10 mm přes 2 do 4 ks/m2 | m2 | 127.04 |  | 0 | CS ÚRS 2024 01 |  | snížená |  | 0 | 0.009028 | 1.1469 | 0 | 0 | 16 | K | 2 |  |  |  | ROZPOCET | [5 empty] | 0 | 0 | 0 | 0 | 0 | 2 | 0 | 16 | -912111079
| Online PSC |  | https://podminky.urs.cz/item/CS_URS_2024_01/771574413 | [14 empty] | Online PSC | 2
| VV |  | ker_dlažba-PK01 |  | 127.04 | [12 empty] | VV | 2 | 2 | True | 0 | ROZPOCET
| VV | PK02 | Součet |  | 127.04 | [12 empty] | VV | 2 | 4 | True | 1 | ROZPOCET
389 | M | 59761136 | dlažba keramická slinutá mrazuvzdorná povrch hladký/lesklý tl do 10mm přes 2 do 4ks/m2 | m2 | 146.096 |  | 0 | CS ÚRS 2024 01 |  | snížená |  | 0 | 0.022 | 3.2141 | 0 | 0 | 32 | M | 2 |  |  |  | ROZPOCET | [5 empty] | 0 | 0 | 0 | 0 | 0 | 2 | 0 | 16 | -1966456333
| VV |  | ker_dlažba-PK01 |  | 127.04 | [12 empty] | VV | 2 | 2 | True | 0 | ROZPOCET
| VV |  | Součet |  | 127.04 | [12 empty] | VV | 2 | 4 | True | 1 | ROZPOCET
| VV |  | 127,04*1,15 'Přepočtené koeficientem množství |  | 146.096 | [12 empty] | VV | 2 | 2 | False | 1 | ROZPOCET
390 | K | 771574416 | Montáž podlah z dlaždic keramických lepených cementovým flexibilním lepidlem hladkých, tloušťky do 10 mm přes 9 do 12 ks/m2 | m2 | 15.95 |  | 0 | CS ÚRS 2024 01 |  | snížená |  | 0 | 0.005996 | 0.095636 | 0 | 0 | 16 | K | 2 |  |  |  | ROZPOCET | [5 empty] | 0 | 0 | 0 | 0 | 0 | 2 | 0 | 16 | -364441545
| Online PSC |  | https://podminky.urs.cz/item/CS_URS_2024_01/771574416 | [14 empty] | Online PSC | 2
| VV |  | D.1.1 Technická zpráva | [14 empty] | VV | 2 | 1 | True | 0 | ROZPOCET
| VV |  | D.1.1.b.4 SO.01 Půdorys 3.NP | [14 empty] | VV | 2 | 1 | True | 0 | ROZPOCET
| VV |  | "A.3.14" 8,26 |  | 8.26 | [12 empty] | VV | 2 | 2 | True | 0 | ROZPOCET
| VV |  | "A.3.15" 5,3 |  | 5.3 | [12 empty] | VV | 2 | 2 | True | 0 | ROZPOCET
| VV |  | "A.3.18" 2,39 |  | 2.39 | [12 empty] | VV | 2 | 2 | True | 0 | ROZPOCET
| VV | PK01 | Součet |  | 15.95 | [12 empty] | VV | 2 | 4 | True | 1 | ROZPOCET
391 | M | 59761160 | dlažba keramická slinutá mrazuvzdorná povrch hladký/matný tl do 10mm přes 9 do 12ks/m2 | m2 | 29.629 |  | 0 | CS ÚRS 2024 01 |  | snížená |  | 0 | 0.022 | 0.65184 | 0 | 0 | 32 | M | 2 |  |  |  | ROZPOCET | [5 empty] | 0 | 0 | 0 | 0 | 0 | 2 | 0 | 16 | 735366233
| VV |  | PK01 |  | 15.95 | [12 empty] | VV | 2 | 2 | True | 0 | ROZPOCET
| VV |  | Ker_sokl*0,1*1,3 |  | 10.985 | [12 empty] | VV | 2 | 2 | True | 0 | ROZPOCET
| VV |  | Součet |  | 26.935 | [12 empty] | VV | 2 | 4 | True | 1 | ROZPOCET
| VV |  | 26,935*1,1 'Přepočtené koeficientem množství |  | 29.629 | [12 empty] | VV | 2 | 2 | False | 1 | ROZPOCET
392 | K | 771591112 | Izolace podlahy pod dlažbu nátěrem nebo stěrkou ve dvou vrstvách | m2 | 126.25 |  | 0 | CS ÚRS 2024 01 |  | snížená |  | 0 | 0.0015 | 0.18937 | 0 | 0 | 16 | K | 2 |  |  |  | ROZPOCET | [5 empty] | 0 | 0 | 0 | 0 | 0 | 2 | 0 | 16 | 852786865
| Online PSC |  | https://podminky.urs.cz/item/CS_URS_2024_01/771591112 | [14 empty] | Online PSC | 2
| VV |  | D.1.1 Technická zpráva | [14 empty] | VV | 2 | 1 | True | 0 | ROZPOCET
| VV |  | D.1.1.b.2 SO.01 Půdorys 1.NP | [14 empty] | VV | 2 | 1 | True | 0 | ROZPOCET
| VV |  | "A.P1.03" 5,74 |  | 5.74 | [12 empty] | VV | 2 | 2 | True | 0 | ROZPOCET
| VV |  | "A.P2.03" 5,74 |  | 5.74 | [12 empty] | VV | 2 | 2 | True | 0 | ROZPOCET
| VV |  | "A.P3.03" 5,74 |  | 5.74 | [12 empty] | VV | 2 | 2 | True | 0 | ROZPOCET
| VV |  | "A.P4.03" 5,74 |  | 5.74 | [12 empty] | VV | 2 | 2 | True | 0 | ROZPOCET
| VV |  | "A.P5.03" 5,74 |  | 5.74 | [12 empty] | VV | 2 | 2 | True | 0 | ROZPOCET
| VV |  | Mezisoučet |  | 28.7 | [12 empty] | VV | 2 | 3 | True | 0 | ROZPOCET
| VV |  | D.1.1.b.3 SO.01 Půdorys 2.NP | [14 empty] | VV | 2 | 1 | True | 0 | ROZPOCET
| VV |  | "A.P10.03" 5,74 |  | 5.74 | [12 empty] | VV | 2 | 2 | True | 0 | ROZPOCET
| VV |  | "A.P6.03" 5,74 |  | 5.74 | [12 empty] | VV | 2 | 2 | True | 0 | ROZPOCET
| VV |  | "A.P7.03" 5,74 |  | 5.74 | [12 empty] | VV | 2 | 2 | True | 0 | ROZPOCET
| VV |  | "A.P8.03" 5,74 |  | 5.74 | [12 empty] | VV | 2 | 2 | True | 0 | ROZPOCET
| VV |  | "A.P9.03" 5,74 |  | 5.74 | [12 empty] | VV | 2 | 2 | True | 0 | ROZPOCET
| VV |  | D.1.1.b.4 SO.01 Půdorys 3.NP | [14 empty] | VV | 2 | 1 | True | 0 | ROZPOCET
| VV |  | "A.3.04" 19,39 |  | 19.39 | [12 empty] | VV | 2 | 2 | True | 0 | ROZPOCET
| VV |  | "A.3.10" 3,78 |  | 3.78 | [12 empty] | VV | 2 | 2 | True | 0 | ROZPOCET
| VV |  | "A.3.15" 5,3 |  | 5.3 | [12 empty] | VV | 2 | 2 | True | 0 | ROZPOCET
| VV |  | Mezisoučet |  | 57.17 | [12 empty] | VV | 2 | 3 | True | 0 | ROZPOCET
| VV |  | 134,6*0,3 |  | 40.38 | [12 empty] | VV | 2 | 2 | True | 0 | ROZPOCET
| VV |  | Mezisoučet |  | 40.38 | [12 empty] | VV | 2 | 3 | True | 0 | ROZPOCET
| VV |  | Součet |  | 126.25 | [12 empty] | VV | 2 | 4 | True | 1 | ROZPOCET
393 | K | 771591115 | Podlahy - dokončovací práce spárování silikonem | m | 119.1 |  | 0 | CS ÚRS 2024 01 |  | snížená |  | 0 | 3e-05 | 0.003573 | 0 | 0 | 16 | K | 2 |  |  |  | ROZPOCET | [5 empty] | 0 | 0 | 0 | 0 | 0 | 2 | 0 | 16 | 1669441580
| Online PSC |  | https://podminky.urs.cz/item/CS_URS_2024_01/771591115 | [14 empty] | Online PSC | 2
394 | K | 771591184 | Podlahy - dokončovací práce pracnější řezání dlaždic keramických rovné | m | 84.5 |  | 0 | CS ÚRS 2024 01 |  | snížená |  | 0 | 0 | 0 | 0 | 0 | 16 | K | 2 |  |  |  | ROZPOCET | [5 empty] | 0 | 0 | 0 | 0 | 0 | 2 | 0 | 16 | -1223087356
| Online PSC |  | https://podminky.urs.cz/item/CS_URS_2024_01/771591184 | [14 empty] | Online PSC | 2
| VV |  | ker_sokl |  | 84.5 | [12 empty] | VV | 2 | 2 | True | 0 | ROZPOCET
| VV |  | Součet |  | 84.5 | [12 empty] | VV | 2 | 4 | True | 1 | ROZPOCET
395 | K | 771591241 | Izolace podlahy pod dlažbu těsnícími izolačními pásy vnitřní kout | kus | 52 |  | 0 | CS ÚRS 2024 01 |  | snížená |  | 0 | 0.00021 | 0.01092 | 0 | 0 | 16 | K | 2 |  |  |  | ROZPOCET | [5 empty] | 0 | 0 | 0 | 0 | 0 | 2 | 0 | 16 | 2032146489
| Online PSC |  | https://podminky.urs.cz/item/CS_URS_2024_01/771591241 | [14 empty] | Online PSC | 2
| VV |  | D.1.1 Technická zpráva | [14 empty] | VV | 2 | 1 | True | 0 | ROZPOCET
| VV |  | D.1.1.b.2 SO.01 Půdorys 1.NP | [14 empty] | VV | 2 | 1 | True | 0 | ROZPOCET
| VV |  | "A.P1.03" 4 |  | 4 | [12 empty] | VV | 2 | 2 | True | 0 | ROZPOCET
| VV |  | "A.P2.03" 4 |  | 4 | [12 empty] | VV | 2 | 2 | True | 0 | ROZPOCET
| VV |  | "A.P3.03"4 |  | 4 | [12 empty] | VV | 2 | 2 | True | 0 | ROZPOCET
| VV |  | "A.P4.03" 4 |  | 4 | [12 empty] | VV | 2 | 2 | True | 0 | ROZPOCET
| VV |  | "A.P5.03" 4 |  | 4 | [12 empty] | VV | 2 | 2 | True | 0 | ROZPOCET
| VV |  | Mezisoučet |  | 20 | [12 empty] | VV | 2 | 3 | True | 0 | ROZPOCET
| VV |  | D.1.1.b.3 SO.01 Půdorys 2.NP | [14 empty] | VV | 2 | 1 | True | 0 | ROZPOCET
| VV |  | "A.P10.03" 4 |  | 4 | [12 empty] | VV | 2 | 2 | True | 0 | ROZPOCET
| VV |  | "A.P6.03" 4 |  | 4 | [12 empty] | VV | 2 | 2 | True | 0 | ROZPOCET
| VV |  | "A.P7.03" 4 |  | 4 | [12 empty] | VV | 2 | 2 | True | 0 | ROZPOCET
| VV |  | "A.P8.03" 4 |  | 4 | [12 empty] | VV | 2 | 2 | True | 0 | ROZPOCET
| VV |  | "A.P9.03" 4 |  | 4 | [12 empty] | VV | 2 | 2 | True | 0 | ROZPOCET
| VV |  | D.1.1.b.4 SO.01 Půdorys 3.NP | [14 empty] | VV | 2 | 1 | True | 0 | ROZPOCET
| VV |  | "A.3.04" 4 |  | 4 | [12 empty] | VV | 2 | 2 | True | 0 | ROZPOCET
| VV |  | "A.3.10" 4 |  | 4 | [12 empty] | VV | 2 | 2 | True | 0 | ROZPOCET
| VV |  | "A.3.15"4 |  | 4 | [12 empty] | VV | 2 | 2 | True | 0 | ROZPOCET
| VV |  | Součet |  | 52 | [12 empty] | VV | 2 | 4 | True | 1 | ROZPOCET
396 | K | 771591264 | Izolace podlahy pod dlažbu těsnícími izolačními pásy mezi podlahou a stěnu | m | 134.6 |  | 0 | CS ÚRS 2024 01 |  | snížená |  | 0 | 0.000322 | 0.043341 | 0 | 0 | 16 | K | 2 |  |  |  | ROZPOCET | [5 empty] | 0 | 0 | 0 | 0 | 0 | 2 | 0 | 16 | 367360220
| Online PSC |  | https://podminky.urs.cz/item/CS_URS_2024_01/771591264 | [14 empty] | Online PSC | 2
| VV |  | D.1.1 Technická zpráva | [14 empty] | VV | 2 | 1 | True | 0 | ROZPOCET
| VV |  | D.1.1.b.2 SO.01 Půdorys 1.NP | [14 empty] | VV | 2 | 1 | True | 0 | ROZPOCET
| VV |  | "A.P1.03" 9,6 |  | 9.6 | [12 empty] | VV | 2 | 2 | True | 0 | ROZPOCET
| VV |  | "A.P2.03" 9,6 |  | 9.6 | [12 empty] | VV | 2 | 2 | True | 0 | ROZPOCET
| VV |  | "A.P3.03" 9,6 |  | 9.6 | [12 empty] | VV | 2 | 2 | True | 0 | ROZPOCET
| VV |  | "A.P4.03" 9,6 |  | 9.6 | [12 empty] | VV | 2 | 2 | True | 0 | ROZPOCET
| VV |  | "A.P5.03" 9,6 |  | 9.6 | [12 empty] | VV | 2 | 2 | True | 0 | ROZPOCET
| VV |  | Mezisoučet |  | 48 | [12 empty] | VV | 2 | 3 | True | 0 | ROZPOCET
| VV |  | D.1.1.b.3 SO.01 Půdorys 2.NP | [14 empty] | VV | 2 | 1 | True | 0 | ROZPOCET
| VV |  | "A.P10.03" 9,6 |  | 9.6 | [12 empty] | VV | 2 | 2 | True | 0 | ROZPOCET
| VV |  | "A.P6.03" 9,6 |  | 9.6 | [12 empty] | VV | 2 | 2 | True | 0 | ROZPOCET
| VV |  | "A.P7.03" 9,6 |  | 9.6 | [12 empty] | VV | 2 | 2 | True | 0 | ROZPOCET
| VV |  | "A.P8.03" 9,6 |  | 9.6 | [12 empty] | VV | 2 | 2 | True | 0 | ROZPOCET
| VV |  | "A.P9.03" 9,6 |  | 9.6 | [12 empty] | VV | 2 | 2 | True | 0 | ROZPOCET
| VV |  | D.1.1.b.4 SO.01 Půdorys 3.NP | [14 empty] | VV | 2 | 1 | True | 0 | ROZPOCET
| VV |  | "A.3.04" 18,8 |  | 18.8 | [12 empty] | VV | 2 | 2 | True | 0 | ROZPOCET
| VV |  | "A.3.10" 9,9 |  | 9.9 | [12 empty] | VV | 2 | 2 | True | 0 | ROZPOCET
| VV |  | "A.3.15"9,9 |  | 9.9 | [12 empty] | VV | 2 | 2 | True | 0 | ROZPOCET
| VV |  | Součet |  | 134.6 | [12 empty] | VV | 2 | 4 | True | 1 | ROZPOCET
397 | K | 771592011 | Čištění vnitřních ploch po položení dlažby podlah nebo schodišť chemickými prostředky | m2 | 142.99 |  | 0 | CS ÚRS 2024 01 |  | snížená |  | 0 | 4.5e-05 | 0.0064345 | 0 | 0 | 16 | K | 2 |  |  |  | ROZPOCET | [5 empty] | 0 | 0 | 0 | 0 | 0 | 2 | 0 | 16 | 366628631
| Online PSC |  | https://podminky.urs.cz/item/CS_URS_2024_01/771592011 | [14 empty] | Online PSC | 2
| VV |  | ker_dlažba |  | 142.99 | [12 empty] | VV | 2 | 2 | True | 0 | ROZPOCET
| VV |  | Součet |  | 142.99 | [12 empty] | VV | 2 | 4 | True | 1 | ROZPOCET
398 | K | 998771202 | Přesun hmot pro podlahy z dlaždic stanovený procentní sazbou (%) z ceny vodorovná dopravní vzdálenost do 50 m základní v objektech výšky přes 6 do 12 m | % |  |  | 0 | CS ÚRS 2024 01 |  | snížená |  | 0 | 0 | 0 | 0 | 0 | 16 | K | 2 |  |  |  | ROZPOCET | [5 empty] | 0 | 0 | 0 | 0 | 0 | 2 | 0 | 16 | 1573088609
| Online PSC |  | https://podminky.urs.cz/item/CS_URS_2024_01/998771202 | [14 empty] | Online PSC | 2
| D | 776 | Podlahy povlakové |  |  |  | 0 |  |  |  |  | 0 |  | 5.531 |  | 0 | 2 | D | 1 |  |  |  | ROZPOCET | [11 empty] | 0
399 | K | 776111112 | Příprava podkladu povlakových podlah a stěn broušení podlah nového podkladu betonového | m2 | 544.06 |  | 0 | CS ÚRS 2024 01 |  | snížená |  | 0 | 5.76e-07 | 0.00031338 | 0 | 0 | 16 | K | 2 |  |  |  | ROZPOCET | [5 empty] | 0 | 0 | 0 | 0 | 0 | 2 | 0 | 16 | -1246158419
| Online PSC |  | https://podminky.urs.cz/item/CS_URS_2024_01/776111112 | [14 empty] | Online PSC | 2
| VV |  | vinyl |  | 544.06 | [12 empty] | VV | 2 | 2 | True | 0 | ROZPOCET
| VV |  | Součet |  | 544.06 | [12 empty] | VV | 2 | 4 | True | 1 | ROZPOCET
400 | K | 776111122 | Příprava podkladu povlakových podlah a stěn broušení schodišť nového podkladu betonového | m2 | 30.833 |  | 0 | CS ÚRS 2024 01 |  | snížená |  | 0 | 8.64e-07 | 2.664e-05 | 0 | 0 | 16 | K | 2 |  |  |  | ROZPOCET | [5 empty] | 0 | 0 | 0 | 0 | 0 | 2 | 0 | 16 | 1382126710
| Online PSC |  | https://podminky.urs.cz/item/CS_URS_2024_01/776111122 | [14 empty] | Online PSC | 2
| VV |  | (0,158+0,3)*1,530*22*2 |  | 30.833 | [12 empty] | VV | 2 | 2 | True | 0 | ROZPOCET
| VV |  | Součet |  | 30.833 | [12 empty] | VV | 2 | 4 | True | 1 | ROZPOCET
401 | K | 776111311 | Příprava podkladu povlakových podlah a stěn vysátí podlah | m2 | 544.06 |  | 0 | CS ÚRS 2024 01 |  | snížená |  | 0 | 0 | 0 | 0 | 0 | 16 | K | 2 |  |  |  | ROZPOCET | [5 empty] | 0 | 0 | 0 | 0 | 0 | 2 | 0 | 16 | 688660646
| Online PSC |  | https://podminky.urs.cz/item/CS_URS_2024_01/776111311 | [14 empty] | Online PSC | 2
| VV |  | D.1.1 Technická zpráva | [14 empty] | VV | 2 | 1 | True | 0 | ROZPOCET
| VV |  | D.1.1.b.2 SO.02 Půdorys 1.NP | [14 empty] | VV | 2 | 1 | True | 0 | ROZPOCET
| VV |  | "A.P1.01" 4,89 |  | 4.89 | [12 empty] | VV | 2 | 2 | True | 0 | ROZPOCET
| VV |  | "A.P1.02" 16,77 |  | 16.77 | [12 empty] | VV | 2 | 2 | True | 0 | ROZPOCET
| VV |  | "A.P2.01" 4,89 |  | 4.89 | [12 empty] | VV | 2 | 2 | True | 0 | ROZPOCET
| VV |  | "A.P2.02" 16,77 |  | 16.77 | [12 empty] | VV | 2 | 2 | True | 0 | ROZPOCET
| VV |  | "A.P3.01" 4,89 |  | 4.89 | [12 empty] | VV | 2 | 2 | True | 0 | ROZPOCET
| VV |  | "A.P3.02" 16,77 |  | 16.77 | [12 empty] | VV | 2 | 2 | True | 0 | ROZPOCET
| VV |  | "A.P4.01" 4,89 |  | 4.89 | [12 empty] | VV | 2 | 2 | True | 0 | ROZPOCET
| VV |  | "A.P4.02" 16,77 |  | 16.77 | [12 empty] | VV | 2 | 2 | True | 0 | ROZPOCET
| VV |  | "A.P5.01" 4,88 |  | 4.88 | [12 empty] | VV | 2 | 2 | True | 0 | ROZPOCET
| VV |  | "A.P5.02" 23,7 |  | 23.7 | [12 empty] | VV | 2 | 2 | True | 0 | ROZPOCET
| VV |  | "A.1.02" 56,88 |  | 56.88 | [12 empty] | VV | 2 | 2 | True | 0 | ROZPOCET
| VV |  | "A.1.03" 4,48 |  | 4.48 | [12 empty] | VV | 2 | 2 | True | 0 | ROZPOCET
| VV | Skladba_F11 | Mezisoučet |  | 176.58 | [12 empty] | VV | 2 | 3 | True | 0 | ROZPOCET
| VV |  | D.1.1.b.3 SO.02 Půdorys 2.NP | [14 empty] | VV | 2 | 1 | True | 0 | ROZPOCET
| VV |  | "A.P10.01" 4,89 |  | 4.89 | [12 empty] | VV | 2 | 2 | True | 0 | ROZPOCET
| VV |  | "A.P10.02" 23,46 |  | 23.46 | [12 empty] | VV | 2 | 2 | True | 0 | ROZPOCET
| VV |  | "A.P6.01" 4,8 |  | 4.8 | [12 empty] | VV | 2 | 2 | True | 0 | ROZPOCET
| VV |  | "A.P6.02" 16,63 |  | 16.63 | [12 empty] | VV | 2 | 2 | True | 0 | ROZPOCET
| VV |  | "A.P7.01" 4,89 |  | 4.89 | [12 empty] | VV | 2 | 2 | True | 0 | ROZPOCET
| VV |  | "A.P7.02" 16,56 |  | 16.56 | [12 empty] | VV | 2 | 2 | True | 0 | ROZPOCET
| VV |  | "A.P8.01" 4,89 |  | 4.89 | [12 empty] | VV | 2 | 2 | True | 0 | ROZPOCET
| VV |  | "A.P8.02" 16,74 |  | 16.74 | [12 empty] | VV | 2 | 2 | True | 0 | ROZPOCET
| VV |  | "A.P9.01" 4,89 |  | 4.89 | [12 empty] | VV | 2 | 2 | True | 0 | ROZPOCET
| VV |  | "A.P9.02" 16,77 |  | 16.77 | [12 empty] | VV | 2 | 2 | True | 0 | ROZPOCET
| VV |  | "A.2.01" 30,42 |  | 30.42 | [12 empty] | VV | 2 | 2 | True | 0 | ROZPOCET
| VV |  | "A.2.02" 56,65 |  | 56.65 | [12 empty] | VV | 2 | 2 | True | 0 | ROZPOCET
| VV |  | D.1.1.b.4 SO.02 Půdorys 3.NP | [14 empty] | VV | 2 | 1 | True | 0 | ROZPOCET
| VV |  | "A.3.03" 31,08 |  | 31.08 | [12 empty] | VV | 2 | 2 | True | 0 | ROZPOCET
| VV |  | "A.3.06" 27,81 |  | 27.81 | [12 empty] | VV | 2 | 2 | True | 0 | ROZPOCET
| VV |  | "A.3.07" 4,97 |  | 4.97 | [12 empty] | VV | 2 | 2 | True | 0 | ROZPOCET
| VV |  | "A.3.08" 8,96 |  | 8.96 | [12 empty] | VV | 2 | 2 | True | 0 | ROZPOCET
| VV |  | "A.3.09" 11,56 |  | 11.56 | [12 empty] | VV | 2 | 2 | True | 0 | ROZPOCET
| VV |  | "A.3.16" 4,03 |  | 4.03 | [12 empty] | VV | 2 | 2 | True | 0 | ROZPOCET
| VV |  | "A.3.17" 26,29 |  | 26.29 | [12 empty] | VV | 2 | 2 | True | 0 | ROZPOCET
| VV | Skladba_F31 | Mezisoučet |  | 316.29 | [12 empty] | VV | 2 | 3 | True | 0 | ROZPOCET
| VV |  | D.1.1.b.2 SO.02 Půdorys 1.NP | [14 empty] | VV | 2 | 1 | True | 0 | ROZPOCET
| VV |  | "A.1.01" 25,64 |  | 25.64 | [12 empty] | VV | 2 | 2 | True | 0 | ROZPOCET
| VV |  | D.1.1.b.4 SO.02 Půdorys 3.NP | [14 empty] | VV | 2 | 1 | True | 0 | ROZPOCET
| VV |  | "A.3.01" 25,55 |  | 25.55 | [12 empty] | VV | 2 | 2 | True | 0 | ROZPOCET
| VV | Skladba_F51 | Mezisoučet |  | 51.19 | [12 empty] | VV | 2 | 3 | True | 0 | ROZPOCET
| VV | vinyl | Součet |  | 544.06 | [12 empty] | VV | 2 | 4 | True | 1 | ROZPOCET
| VV |  | Součet |  | 0 | [12 empty] | VV | 2 | 4 | True | 0 | ROZPOCET
402 | K | 776111323 | Příprava podkladu povlakových podlah a stěn vysátí schodišť | m2 | 30.833 |  | 0 | CS ÚRS 2024 01 |  | snížená |  | 0 | 0 | 0 | 0 | 0 | 16 | K | 2 |  |  |  | ROZPOCET | [5 empty] | 0 | 0 | 0 | 0 | 0 | 2 | 0 | 16 | 1012279720
| Online PSC |  | https://podminky.urs.cz/item/CS_URS_2024_01/776111323 | [14 empty] | Online PSC | 2
| VV |  | (0,158+0,3)*1,530*22*2 |  | 30.833 | [12 empty] | VV | 2 | 2 | True | 0 | ROZPOCET
| VV |  | Součet |  | 30.833 | [12 empty] | VV | 2 | 4 | True | 1 | ROZPOCET
403 | K | 776121321 | Příprava podkladu povlakových podlah a stěn penetrace neředěná podlah | m2 | 544.06 |  | 0 | CS ÚRS 2024 01 |  | snížená |  | 0 | 0.0002 | 0.10881 | 0 | 0 | 16 | K | 2 |  |  |  | ROZPOCET | [5 empty] | 0 | 0 | 0 | 0 | 0 | 2 | 0 | 16 | -1756456148
| Online PSC |  | https://podminky.urs.cz/item/CS_URS_2024_01/776121321 | [14 empty] | Online PSC | 2
| VV |  | vinyl |  | 544.06 | [12 empty] | VV | 2 | 2 | True | 0 | ROZPOCET
| VV |  | Součet |  | 544.06 | [12 empty] | VV | 2 | 4 | True | 1 | ROZPOCET
404 | K | 776121323 | Příprava podkladu povlakových podlah a stěn penetrace neředěná schodišť | m2 | 30.833 |  | 0 | CS ÚRS 2024 01 |  | snížená |  | 0 | 0.0003 | 0.0092499 | 0 | 0 | 16 | K | 2 |  |  |  | ROZPOCET | [5 empty] | 0 | 0 | 0 | 0 | 0 | 2 | 0 | 16 | -1085360104
| Online PSC |  | https://podminky.urs.cz/item/CS_URS_2024_01/776121323 | [14 empty] | Online PSC | 2
| VV |  | (0,158+0,3)*1,530*22*2 |  | 30.833 | [12 empty] | VV | 2 | 2 | True | 0 | ROZPOCET
| VV |  | Součet |  | 30.833 | [12 empty] | VV | 2 | 4 | True | 1 | ROZPOCET
405 | K | 776141121 | Příprava podkladu povlakových podlah a stěn vyrovnání samonivelační stěrkou podlah min.pevnosti 30 MPa, tloušťky do 3 mm | m2 | 544.06 |  | 0 | CS ÚRS 2024 01 |  | snížená |  | 0 | 0.0045 | 2.4483 | 0 | 0 | 16 | K | 2 |  |  |  | ROZPOCET | [5 empty] | 0 | 0 | 0 | 0 | 0 | 2 | 0 | 16 | 205768872
| Online PSC |  | https://podminky.urs.cz/item/CS_URS_2024_01/776141121 | [14 empty] | Online PSC | 2
| VV |  | vinyl |  | 544.06 | [12 empty] | VV | 2 | 2 | True | 0 | ROZPOCET
| VV |  | Součet |  | 544.06 | [12 empty] | VV | 2 | 4 | True | 1 | ROZPOCET
406 | K | 776141221 | Příprava podkladu povlakových podlah a stěn vyrovnání samonivelační stěrkou schodišť min.pevnosti 35 MPa, tloušťky do 3 mm | m2 | 20.196 |  | 0 | CS ÚRS 2024 01 |  | snížená |  | 0 | 0.00495 | 0.09997 | 0 | 0 | 16 | K | 2 |  |  |  | ROZPOCET | [5 empty] | 0 | 0 | 0 | 0 | 0 | 2 | 0 | 16 | -1109896070
| Online PSC |  | https://podminky.urs.cz/item/CS_URS_2024_01/776141221 | [14 empty] | Online PSC | 2
| VV |  | 0,3*1,530*22*2 |  | 20.196 | [12 empty] | VV | 2 | 2 | True | 0 | ROZPOCET
| VV |  | Součet |  | 20.196 | [12 empty] | VV | 2 | 4 | True | 1 | ROZPOCET
407 | K | 776143131 | Příprava podkladu povlakových podlah a stěn tmelení schodišť podstupnic stěrka tloušťky do 3 mm | m2 | 10.637 |  | 0 | CS ÚRS 2024 01 |  | snížená |  | 0 | 0.00432 | 0.045952 | 0 | 0 | 16 | K | 2 |  |  |  | ROZPOCET | [5 empty] | 0 | 0 | 0 | 0 | 0 | 2 | 0 | 16 | -933755131
| Online PSC |  | https://podminky.urs.cz/item/CS_URS_2024_01/776143131 | [14 empty] | Online PSC | 2
| VV |  | 0,158*1,53*22*2 |  | 10.637 | [12 empty] | VV | 2 | 2 | True | 0 | ROZPOCET
| VV |  | Součet |  | 10.637 | [12 empty] | VV | 2 | 4 | True | 1 | ROZPOCET
408 | K | 776144111 | Příprava podkladu povlakových podlah a stěn tmelení schodišť hran | m | 67.32 |  | 0 | CS ÚRS 2024 01 |  | snížená |  | 0 | 0.0012 | 0.080784 | 0 | 0 | 16 | K | 2 |  |  |  | ROZPOCET | [5 empty] | 0 | 0 | 0 | 0 | 0 | 2 | 0 | 16 | -1333574591
| Online PSC |  | https://podminky.urs.cz/item/CS_URS_2024_01/776144111 | [14 empty] | Online PSC | 2
| VV |  | 1,53*22*2 |  | 67.32 | [12 empty] | VV | 2 | 2 | True | 0 | ROZPOCET
| VV |  | Součet |  | 67.32 | [12 empty] | VV | 2 | 4 | True | 1 | ROZPOCET
409 | K | 776231111R | Montáž podlahovin z vinylu lepením pásů (rolí) standardním lepidlem | m2 | 544.06 |  | 0 |  |  | snížená |  | 0 | 0.0003 | 0.16322 | 0 | 0 | 16 | K | 2 |  |  |  | ROZPOCET | [5 empty] | 0 | 0 | 0 | 0 | 0 | 2 | 0 | 16 | -116525082
| VV |  | vinyl |  | 544.06 | [12 empty] | VV | 2 | 2 | True | 0 | ROZPOCET
| VV |  | Součet |  | 544.06 | [12 empty] | VV | 2 | 4 | True | 1 | ROZPOCET
410 | M | 28411117R | vinylová podlaha, protiskluzná tl.2 mm, tloušťka nášlapné vrstvy 0,7 mm, lepený z dílců R10, součinitel smykového tření dle ČSN 744505: μ ≥ 0,6, třída zátěže 34/43 | m2 | 639.165 |  | 0 |  |  | snížená |  | 0 | 0.00346 | 2.2115 | 0 | 0 | 32 | M | 2 |  |  |  | ROZPOCET | [5 empty] | 0 | 0 | 0 | 0 | 0 | 2 | 0 | 16 | -440193002
| VV |  | vinyl |  | 544.06 | [12 empty] | VV | 2 | 2 | True | 0 | ROZPOCET
| VV |  | "schodiště" (0,158+0,3)*1,53*22*2*1,2 |  | 36.999 | [12 empty] | VV | 2 | 2 | True | 0 | ROZPOCET
| VV |  | Součet |  | 581.059 | [12 empty] | VV | 2 | 4 | True | 1 | ROZPOCET
| VV |  | 581,059*1,1 'Přepočtené koeficientem množství |  | 639.165 | [12 empty] | VV | 2 | 2 | False | 1 | ROZPOCET
411 | K | 776321112R | Montáž podlahovin z vinylu na schodišťové stupně stupnic, šířky přes 300 mm | m | 67.32 |  | 0 |  |  | snížená |  | 0 | 0.00016 | 0.010771 | 0 | 0 | 16 | K | 2 |  |  |  | ROZPOCET | [5 empty] | 0 | 0 | 0 | 0 | 0 | 2 | 0 | 16 | -1248516822
| VV |  | 1,53*22*2 |  | 67.32 | [12 empty] | VV | 2 | 2 | True | 0 | ROZPOCET
| VV |  | Součet |  | 67.32 | [12 empty] | VV | 2 | 4 | True | 1 | ROZPOCET
412 | K | 776321211 | Montáž podlahovin z PVC na schodišťové stupně podstupnic, výšky do 200 mm | m | 67.32 |  | 0 | CS ÚRS 2024 01 |  | snížená |  | 0 | 8e-05 | 0.0053856 | 0 | 0 | 16 | K | 2 |  |  |  | ROZPOCET | [5 empty] | 0 | 0 | 0 | 0 | 0 | 2 | 0 | 16 | -1003855718
| Online PSC |  | https://podminky.urs.cz/item/CS_URS_2024_01/776321211 | [14 empty] | Online PSC | 2
| VV |  | 1,53*22*2 |  | 67.32 | [12 empty] | VV | 2 | 2 | True | 0 | ROZPOCET
| VV |  | Součet |  | 67.32 | [12 empty] | VV | 2 | 4 | True | 1 | ROZPOCET
413 | K | 776411111 | Montáž soklíků lepením obvodových, výšky do 80 mm | m | 568.671 |  | 0 | CS ÚRS 2024 01 |  | snížená |  | 0 | 1.4935e-05 | 0.0084931 | 0 | 0 | 16 | K | 2 |  |  |  | ROZPOCET | [5 empty] | 0 | 0 | 0 | 0 | 0 | 2 | 0 | 16 | 706042394
| Online PSC |  | https://podminky.urs.cz/item/CS_URS_2024_01/776411111 | [14 empty] | Online PSC | 2
| VV |  | D.1.1.b.2 SO.01 Půdorys 1.NP | [14 empty] | VV | 2 | 1 | True | 0 | ROZPOCET
| VV |  | 9,05+16,5+9,05+16,5+9,05+16,5+9,05+16,46+9,04+19,5+32,67+34,45+8,97 |  | 206.79 | [12 empty] | VV | 2 | 2 | True | 0 | ROZPOCET
| VV |  | D.1.1.b.3 SO.01 Půdorys 2.NP | [14 empty] | VV | 2 | 1 | True | 0 | ROZPOCET
| VV |  | 9,05+16,5+9,05+16,5+9,05+16,5+9,05+16,46+9,04+19,5+35,95+34,57 |  | 201.22 | [12 empty] | VV | 2 | 2 | True | 0 | ROZPOCET
| VV |  | D.1.1.b.4 SO.01 Půdorys 3.NP | [14 empty] | VV | 2 | 1 | True | 0 | ROZPOCET
| VV |  | 34,8+36,821+21,65+10,84+12,05+13,6+8,2+22,7 |  | 160.661 | [12 empty] | VV | 2 | 2 | True | 0 | ROZPOCET
| VV | vinyl_sokl | Součet |  | 568.671 | [12 empty] | VV | 2 | 4 | True | 1 | ROZPOCET
414 | K | 776411121 | Montáž soklíků lepením schodišťových, výšky do 60 mm | m | 74.272 |  | 0 | CS ÚRS 2024 01 |  | snížená |  | 0 | 1.4935e-05 | 0.0011093 | 0 | 0 | 16 | K | 2 |  |  |  | ROZPOCET | [5 empty] | 0 | 0 | 0 | 0 | 0 | 2 | 0 | 16 | -414911072
| Online PSC |  | https://podminky.urs.cz/item/CS_URS_2024_01/776411121 | [14 empty] | Online PSC | 2
| VV |  | "schodiště"( 0,158+1,53)*22*2 |  | 74.272 | [12 empty] | VV | 2 | 2 | True | 0 | ROZPOCET
| VV | sokl_schod_vinyl | Součet |  | 74.272 | [12 empty] | VV | 2 | 4 | True | 1 | ROZPOCET
415 | M | 28411010R | lišta soklová | m | 707.237 |  | 0 |  |  | snížená |  | 0 | 0.00038 | 0.26875 | 0 | 0 | 32 | M | 2 |  |  |  | ROZPOCET | [5 empty] | 0 | 0 | 0 | 0 | 0 | 2 | 0 | 16 | -703301712
| VV |  | vinyl_sokl |  | 568.671 | [12 empty] | VV | 2 | 2 | True | 0 | ROZPOCET
| VV |  | sokl_schod_vinyl |  | 74.272 | [12 empty] | VV | 2 | 2 | True | 0 | ROZPOCET
| VV |  | Součet |  | 642.943 | [12 empty] | VV | 2 | 4 | True | 1 | ROZPOCET
| VV |  | 642,943*1,1 'Přepočtené koeficientem množství |  | 707.237 | [12 empty] | VV | 2 | 2 | False | 1 | ROZPOCET
416 | K | 776431111 | Montáž schodišťových hran kovových nebo plastových lepených | m | 67.32 |  | 0 | CS ÚRS 2024 01 |  | snížená |  | 0 | 0 | 0 | 0 | 0 | 16 | K | 2 |  |  |  | ROZPOCET | [5 empty] | 0 | 0 | 0 | 0 | 0 | 2 | 0 | 16 | -736888965
| Online PSC |  | https://podminky.urs.cz/item/CS_URS_2024_01/776431111 | [14 empty] | Online PSC | 2
| VV |  | 1,53*22*2 |  | 67.32 | [12 empty] | VV | 2 | 2 | True | 0 | ROZPOCET
| VV |  | Součet |  | 67.32 | [12 empty] | VV | 2 | 4 | True | 1 | ROZPOCET
417 | M | 28342162R | schodišťový úhelník pro lepené vinylové podlahy | m | 74.052 |  | 0 |  |  | snížená |  | 0 | 0.00027 | 0.019994 | 0 | 0 | 32 | M | 2 |  |  |  | ROZPOCET | [5 empty] | 0 | 0 | 0 | 0 | 0 | 2 | 0 | 16 | -256802603
| VV |  | 1,53*22*2 |  | 67.32 | [12 empty] | VV | 2 | 2 | True | 0 | ROZPOCET
| VV |  | Součet |  | 67.32 | [12 empty] | VV | 2 | 4 | True | 1 | ROZPOCET
| VV |  | 67,32*1,1 'Přepočtené koeficientem množství |  | 74.052 | [12 empty] | VV | 2 | 2 | False | 1 | ROZPOCET
418 | K | 776991111 | Ostatní práce spárování silikonem | m | 642.943 |  | 0 | CS ÚRS 2024 01 |  | snížená |  | 0 | 3e-05 | 0.019288 | 0 | 0 | 16 | K | 2 |  |  |  | ROZPOCET | [5 empty] | 0 | 0 | 0 | 0 | 0 | 2 | 0 | 16 | -1223889436
| Online PSC |  | https://podminky.urs.cz/item/CS_URS_2024_01/776991111 | [14 empty] | Online PSC | 2
| VV |  | vinyl_sokl |  | 568.671 | [12 empty] | VV | 2 | 2 | True | 0 | ROZPOCET
| VV |  | sokl_schod_vinyl |  | 74.272 | [12 empty] | VV | 2 | 2 | True | 0 | ROZPOCET
| VV |  | Součet |  | 642.943 | [12 empty] | VV | 2 | 4 | True | 1 | ROZPOCET
419 | K | 776991222 | Ostatní práce údržba nových podlahovin po pokládce čištění včetně ošetření polymerním nátěrem jednosložkovým dvouvrstvým | m2 | 581.059 |  | 0 | CS ÚRS 2024 01 |  | snížená |  | 0 | 5e-05 | 0.029053 | 0 | 0 | 16 | K | 2 |  |  |  | ROZPOCET | [5 empty] | 0 | 0 | 0 | 0 | 0 | 2 | 0 | 16 | -133624936
| Online PSC |  | https://podminky.urs.cz/item/CS_URS_2024_01/776991222 | [14 empty] | Online PSC | 2
| VV |  | vinyl |  | 544.06 | [12 empty] | VV | 2 | 2 | True | 0 | ROZPOCET
| VV |  | "schodiště" (0,158+0,3)*1,53*22*2*1,2 |  | 36.999 | [12 empty] | VV | 2 | 2 | True | 0 | ROZPOCET
| VV |  | Součet |  | 581.059 | [12 empty] | VV | 2 | 4 | True | 1 | ROZPOCET
420 | K | 998776202 | Přesun hmot pro podlahy povlakové stanovený procentní sazbou (%) z ceny vodorovná dopravní vzdálenost do 50 m základní v objektech výšky přes 6 do 12 m | % |  |  | 0 | CS ÚRS 2024 01 |  | snížená |  | 0 | 0 | 0 | 0 | 0 | 16 | K | 2 |  |  |  | ROZPOCET | [5 empty] | 0 | 0 | 0 | 0 | 0 | 2 | 0 | 16 | 1140615988
| Online PSC |  | https://podminky.urs.cz/item/CS_URS_2024_01/998776202 | [14 empty] | Online PSC | 2
| D | 781 | Dokončovací práce - obklady |  |  |  | 0 |  |  |  |  | 0 |  | 12.1437 |  | 0 | 2 | D | 1 |  |  |  | ROZPOCET | [11 empty] | 0
421 | K | 781111011 | Příprava podkladu před provedením obkladu oprášení (ometení) stěny | m2 | 368.467 |  | 0 | CS ÚRS 2024 01 |  | snížená |  | 0 | 0 | 0 | 0 | 0 | 16 | K | 2 |  |  |  | ROZPOCET | [5 empty] | 0 | 0 | 0 | 0 | 0 | 2 | 0 | 16 | 1707052289
| Online PSC |  | https://podminky.urs.cz/item/CS_URS_2024_01/781111011 | [14 empty] | Online PSC | 2
| VV |  | D.1.1 Technická zpráva | [14 empty] | VV | 2 | 1 | True | 0 | ROZPOCET
| VV |  | D.1.1.b.2 SO.02 Půdorys 1.NP | [14 empty] | VV | 2 | 1 | True | 0 | ROZPOCET
| VV |  | "A.P1.03" (2,485+2,355)*2*2,5-0,9*2,1 |  | 22.31 | [12 empty] | VV | 2 | 2 | True | 0 | ROZPOCET
| VV |  | "A.P2.03" (2,485+2,355)*2*2,5-0,9*2,1 |  | 22.31 | [12 empty] | VV | 2 | 2 | True | 0 | ROZPOCET
| VV |  | "A.P3.03" (2,485+2,355)*2*2,5-0,9*2,1 |  | 22.31 | [12 empty] | VV | 2 | 2 | True | 0 | ROZPOCET
| VV |  | "A.P4.03" (2,485+2,355)*2*2,5-0,9*2,1 |  | 22.31 | [12 empty] | VV | 2 | 2 | True | 0 | ROZPOCET
| VV |  | "A.P5.03" (2,485+2,355)*2*2,5-0,9*2,1 |  | 22.31 | [12 empty] | VV | 2 | 2 | True | 0 | ROZPOCET
| VV |  | Mezisoučet |  | 111.55 | [12 empty] | VV | 2 | 3 | True | 0 | ROZPOCET
| VV |  | D.1.1.b.3 SO.02 Půdorys 2.NP | [14 empty] | VV | 2 | 1 | True | 0 | ROZPOCET
| VV |  | "A.P10.03" (2,485+2,355)*2*2,5-0,9*2,1 |  | 22.31 | [12 empty] | VV | 2 | 2 | True | 0 | ROZPOCET
| VV |  | "A.P6.03"(2,485+2,355)*2*2,5-0,9*2,1 |  | 22.31 | [12 empty] | VV | 2 | 2 | True | 0 | ROZPOCET
| VV |  | "A.P7.03" (2,485+2,355)*2*2,5-0,9*2,1 |  | 22.31 | [12 empty] | VV | 2 | 2 | True | 0 | ROZPOCET
| VV |  | "A.P8.03" (2,485+2,355)*2*2,5-0,9*2,1 |  | 22.31 | [12 empty] | VV | 2 | 2 | True | 0 | ROZPOCET
| VV |  | "A.P9.03" (2,485+2,355)*2*2,5-0,9*2,1 |  | 22.31 | [12 empty] | VV | 2 | 2 | True | 0 | ROZPOCET
| VV |  | Mezisoučet |  | 111.55 | [12 empty] | VV | 2 | 3 | True | 0 | ROZPOCET
| VV |  | D.1.1.b.4 SO.02 Půdorys 3.NP | [14 empty] | VV | 2 | 1 | True | 0 | ROZPOCET
| VV |  | "A.3.04" (5+4,625)*2*2,5-1,3*2,1 |  | 45.395 | [12 empty] | VV | 2 | 2 | True | 0 | ROZPOCET
| VV |  | "A.3.10" (1,2+1,85)*2*2,5-0,7*2,1*2+(0,96+1,85)*2*2,5-0,7*2,1 |  | 24.89 | [12 empty] | VV | 2 | 2 | True | 0 | ROZPOCET
| VV |  | "A.3.13" (6,926+3,5)*2*1,8-0,8*1,8-2*0,45 |  | 35.194 | [12 empty] | VV | 2 | 2 | True | 0 | ROZPOCET
| VV |  | "A.3.15" (1,695+3,17)*2*1,8-0,8*1,8 |  | 16.074 | [12 empty] | VV | 2 | 2 | True | 0 | ROZPOCET
| VV |  | "A.3.16" (1,67+2,485)*2*1,8-0,8*1,8 |  | 13.518 | [12 empty] | VV | 2 | 2 | True | 0 | ROZPOCET
| VV |  | "A.3.18" (1,2+2,06)*2*1,8-0,8*1,8 |  | 10.296 | [12 empty] | VV | 2 | 2 | True | 0 | ROZPOCET
| VV |  | Mezisoučet |  | 145.367 | [12 empty] | VV | 2 | 3 | True | 0 | ROZPOCET
| VV | ker_obklad | Součet |  | 368.467 | [12 empty] | VV | 2 | 4 | True | 1 | ROZPOCET
422 | K | 781121011 | Příprava podkladu před provedením obkladu nátěr penetrační na stěnu | m2 | 368.467 |  | 0 | CS ÚRS 2024 01 |  | snížená |  | 0 | 0.0003 | 0.11054 | 0 | 0 | 16 | K | 2 |  |  |  | ROZPOCET | [5 empty] | 0 | 0 | 0 | 0 | 0 | 2 | 0 | 16 | -878232844
| Online PSC |  | https://podminky.urs.cz/item/CS_URS_2024_01/781121011 | [14 empty] | Online PSC | 2
| VV |  | ker_obklad |  | 368.467 | [12 empty] | VV | 2 | 2 | True | 0 | ROZPOCET
| VV |  | Součet |  | 368.467 | [12 empty] | VV | 2 | 4 | True | 1 | ROZPOCET
423 | K | 781131112 | Izolace stěny pod obklad izolace nátěrem nebo stěrkou ve dvou vrstvách | m2 | 95.395 |  | 0 | CS ÚRS 2024 01 |  | snížená |  | 0 | 0.0015 | 0.14309 | 0 | 0 | 16 | K | 2 |  |  |  | ROZPOCET | [5 empty] | 0 | 0 | 0 | 0 | 0 | 2 | 0 | 16 | -2021108625
| Online PSC |  | https://podminky.urs.cz/item/CS_URS_2024_01/781131112 | [14 empty] | Online PSC | 2
| VV |  | D.1.1 Technická zpráva | [14 empty] | VV | 2 | 1 | True | 0 | ROZPOCET
| VV |  | D.1.1.b.2 SO.01 Půdorys 1.NP | [14 empty] | VV | 2 | 1 | True | 0 | ROZPOCET
| VV |  | "A.P1.03" 2*2,5 |  | 5 | [12 empty] | VV | 2 | 2 | True | 0 | ROZPOCET
| VV |  | "A.P2.03" 2*2,5 |  | 5 | [12 empty] | VV | 2 | 2 | True | 0 | ROZPOCET
| VV |  | "A.P3.03" 2*2,5 |  | 5 | [12 empty] | VV | 2 | 2 | True | 0 | ROZPOCET
| VV |  | "A.P4.03" 2*2,5 |  | 5 | [12 empty] | VV | 2 | 2 | True | 0 | ROZPOCET
| VV |  | "A.P5.03" 2*2,5 |  | 5 | [12 empty] | VV | 2 | 2 | True | 0 | ROZPOCET
| VV |  | Mezisoučet |  | 25 | [12 empty] | VV | 2 | 3 | True | 0 | ROZPOCET
| VV |  | D.1.1.b.3 SO.01 Půdorys 2.NP | [14 empty] | VV | 2 | 1 | True | 0 | ROZPOCET
| VV |  | "A.P10.03" 2*2,5 |  | 5 | [12 empty] | VV | 2 | 2 | True | 0 | ROZPOCET
| VV |  | "A.P6.03" 2*2,5 |  | 5 | [12 empty] | VV | 2 | 2 | True | 0 | ROZPOCET
| VV |  | "A.P7.03" 2*2,5 |  | 5 | [12 empty] | VV | 2 | 2 | True | 0 | ROZPOCET
| VV |  | "A.P8.03" 2*2,5 |  | 5 | [12 empty] | VV | 2 | 2 | True | 0 | ROZPOCET
| VV |  | "A.P9.03" 2*2,5 |  | 5 | [12 empty] | VV | 2 | 2 | True | 0 | ROZPOCET
| VV |  | Mezisoučet |  | 25 | [12 empty] | VV | 2 | 3 | True | 0 | ROZPOCET
| VV |  | D.1.1.b.4 SO.01 Půdorys 3.NP | [14 empty] | VV | 2 | 1 | True | 0 | ROZPOCET
| VV |  | "A.3.04" (5+4,625)*2*2,5-1,3*2,1 |  | 45.395 | [12 empty] | VV | 2 | 2 | True | 0 | ROZPOCET
| VV |  | Mezisoučet |  | 45.395 | [12 empty] | VV | 2 | 3 | True | 0 | ROZPOCET
| VV |  | Součet |  | 95.395 | [12 empty] | VV | 2 | 4 | True | 1 | ROZPOCET
424 | K | 781131264R | Izolace stěny pod obklad izolace těsnícími izolačními pásy mezi stěnou a stěnu | m | 110 |  | 0 |  |  | snížená |  | 0 | 0.00032 | 0.0352 | 0 | 0 | 16 | K | 2 |  |  |  | ROZPOCET | [5 empty] | 0 | 0 | 0 | 0 | 0 | 2 | 0 | 16 | -396345090
425 | K | 781474154 | Montáž keramických obkladů stěn lepených cementovým flexibilním lepidlem hladkých přes 4 do 6 ks/m2 | m2 | 368.467 |  | 0 | CS ÚRS 2024 01 |  | snížená |  | 0 | 0.009088 | 3.3486 | 0 | 0 | 16 | K | 2 |  |  |  | ROZPOCET | [5 empty] | 0 | 0 | 0 | 0 | 0 | 2 | 0 | 16 | 1342671262
| Online PSC |  | https://podminky.urs.cz/item/CS_URS_2024_01/781474154 | [14 empty] | Online PSC | 2
| VV |  | Ker_obklad |  | 368.467 | [12 empty] | VV | 2 | 2 | True | 0 | ROZPOCET
| VV |  | Součet |  | 368.467 | [12 empty] | VV | 2 | 4 | True | 1 | ROZPOCET
426 | M | 59761001 | obklad velkoformátový keramický hladký přes 4 do 6ks/m2 | m2 | 424.068 |  | 0 | CS ÚRS 2023 02 |  | snížená |  | 0 | 0.02 | 8.4814 | 0 | 0 | 32 | M | 2 |  |  |  | ROZPOCET | [5 empty] | 0 | 0 | 0 | 0 | 0 | 2 | 0 | 16 | 1034751810
| VV |  | ker_obklad |  | 368.467 | [12 empty] | VV | 2 | 2 | True | 0 | ROZPOCET
| VV |  | 0,8*0,3*1,2 |  | 0.288 | [12 empty] | VV | 2 | 2 | True | 0 | ROZPOCET
| VV |  | Součet |  | 368.755 | [12 empty] | VV | 2 | 4 | True | 1 | ROZPOCET
| VV |  | 368,755*1,15 'Přepočtené koeficientem množství |  | 424.068 | [12 empty] | VV | 2 | 2 | False | 1 | ROZPOCET
427 | K | 781495115 | Obklad - dokončující práce ostatní práce spárování silikonem | m | 224 |  | 0 | CS ÚRS 2024 01 |  | snížená |  | 0 | 3e-05 | 0.00672 | 0 | 0 | 16 | K | 2 |  |  |  | ROZPOCET | [5 empty] | 0 | 0 | 0 | 0 | 0 | 2 | 0 | 16 | 1292601083
| Online PSC |  | https://podminky.urs.cz/item/CS_URS_2024_01/781495115 | [14 empty] | Online PSC | 2
428 | K | 781495141 | Obklad - dokončující práce průnik obkladem kruhový, bez izolace do DN 30 | kus | 48 |  | 0 | CS ÚRS 2024 01 |  | snížená |  | 0 | 0 | 0 | 0 | 0 | 16 | K | 2 |  |  |  | ROZPOCET | [5 empty] | 0 | 0 | 0 | 0 | 0 | 2 | 0 | 16 | -1230798223
| Online PSC |  | https://podminky.urs.cz/item/CS_URS_2024_01/781495141 | [14 empty] | Online PSC | 2
429 | K | 781495142 | Obklad - dokončující práce průnik obkladem kruhový, bez izolace přes DN 30 do DN 90 | kus | 16 |  | 0 | CS ÚRS 2024 01 |  | snížená |  | 0 | 0 | 0 | 0 | 0 | 16 | K | 2 |  |  |  | ROZPOCET | [5 empty] | 0 | 0 | 0 | 0 | 0 | 2 | 0 | 16 | 402641681
| Online PSC |  | https://podminky.urs.cz/item/CS_URS_2024_01/781495142 | [14 empty] | Online PSC | 2
430 | K | 781495211 | Čištění vnitřních ploch po provedení obkladu stěn chemickými prostředky | m2 | 368.467 |  | 0 | CS ÚRS 2024 01 |  | snížená |  | 0 | 4.5e-05 | 0.016581 | 0 | 0 | 16 | K | 2 |  |  |  | ROZPOCET | [5 empty] | 0 | 0 | 0 | 0 | 0 | 2 | 0 | 16 | 1578736534
| Online PSC |  | https://podminky.urs.cz/item/CS_URS_2024_01/781495211 | [14 empty] | Online PSC | 2
| VV |  | ker_obklad |  | 368.467 | [12 empty] | VV | 2 | 2 | True | 0 | ROZPOCET
| VV |  | Součet |  | 368.467 | [12 empty] | VV | 2 | 4 | True | 1 | ROZPOCET
431 | K | 781571141 | Montáž keramických obkladů ostění lepených flexibilním lepidlem šířky ostění přes 200 do 400 mm | m | 0.8 |  | 0 | CS ÚRS 2024 01 |  | snížená |  | 0 | 0.002 | 0.0016 | 0 | 0 | 16 | K | 2 |  |  |  | ROZPOCET | [5 empty] | 0 | 0 | 0 | 0 | 0 | 2 | 0 | 16 | 1539657871
| Online PSC |  | https://podminky.urs.cz/item/CS_URS_2024_01/781571141 | [14 empty] | Online PSC | 2
432 | K | 998781202 | Přesun hmot pro obklady keramické stanovený procentní sazbou (%) z ceny vodorovná dopravní vzdálenost do 50 m základní v objektech výšky přes 6 do 12 m | % |  |  | 0 | CS ÚRS 2024 01 |  | snížená |  | 0 | 0 | 0 | 0 | 0 | 16 | K | 2 |  |  |  | ROZPOCET | [5 empty] | 0 | 0 | 0 | 0 | 0 | 2 | 0 | 16 | -1903860456
| Online PSC |  | https://podminky.urs.cz/item/CS_URS_2024_01/998781202 | [14 empty] | Online PSC | 2
| D | 783 | Dokončovací práce - nátěry |  |  |  | 0 |  |  |  |  | 0 |  | 0.088135 |  | 0 | 2 | D | 1 |  |  |  | ROZPOCET | [11 empty] | 0
433 | K | 783009310R | Písmomalířské práce výšky písmen nebo číslic přes 4500 mm | kus | 1 |  | 0 |  |  | snížená |  | 0 | 0.00179 | 0.00179 | 0 | 0 | 16 | K | 2 |  |  |  | ROZPOCET | [5 empty] | 0 | 0 | 0 | 0 | 0 | 2 | 0 | 16 | -1519000326
| VV |  | D.1.1.b.7 SO.02 Pohledy | [14 empty] | VV | 2 | 1 | True | 0 | ROZPOCET
| VV |  | "Písmeno A" 1 |  | 1 | [12 empty] | VV | 2 | 2 | True | 0 | ROZPOCET
| VV |  | Součet |  | 1 | [12 empty] | VV | 2 | 4 | True | 1 | ROZPOCET
434 | K | 783009421 | Bezpečnostní šrafování rohových hran stěnových nebo podlahových | m | 12 |  | 0 | CS ÚRS 2024 01 |  | snížená |  | 0 | 0.000214 | 0.002568 | 0 | 0 | 64 | K | 2 |  |  |  | ROZPOCET | [5 empty] | 0 | 0 | 0 | 0 | 0 | 2 | 0 | 64 | -1177812945
| Online PSC |  | https://podminky.urs.cz/item/CS_URS_2024_01/783009421 | [14 empty] | Online PSC | 2
| VV |  | D.1.1 Technická zpráva | [14 empty] | VV | 2 | 1 | True | 0 | ROZPOCET
| VV |  | D.1.1.c.4 Výpis ostatních výrobků | [14 empty] | VV | 2 | 1 | True | 0 | ROZPOCET
| VV |  | "OV.18" 8*1,5 |  | 12 | [12 empty] | VV | 2 | 2 | True | 0 | ROZPOCET
| VV |  | Součet |  | 12 | [12 empty] | VV | 2 | 4 | True | 1 | ROZPOCET
435 | K | 783823101 | Penetrační nátěr omítek hladkých betonových povrchů akrylátový | m2 | 122.782 |  | 0 | CS ÚRS 2024 01 |  | snížená |  | 0 | 8e-05 | 0.0098226 | 0 | 0 | 16 | K | 2 |  |  |  | ROZPOCET | [5 empty] | 0 | 0 | 0 | 0 | 0 | 2 | 0 | 16 | 1435473552
| Online PSC |  | https://podminky.urs.cz/item/CS_URS_2024_01/783823101 | [14 empty] | Online PSC | 2
| VV |  | D.1.1.1 Technická zpráva | [14 empty] | VV | 2 | 1 | True | 0 | ROZPOCET
| VV |  | D.1.1.b.6 SO.02 Řezy | [14 empty] | VV | 2 | 1 | True | 0 | ROZPOCET
| VV |  | Tabulka materiálů a skladeb | [14 empty] | VV | 2 | 1 | True | 0 | ROZPOCET
| VV |  | W.2.5 | [14 empty] | VV | 2 | 1 | True | 0 | ROZPOCET
| VV |  | (2,625+2,365)*2*12,595-1,2*2,17*3 |  | 117.886 | [12 empty] | VV | 2 | 2 | True | 0 | ROZPOCET
| VV |  | R.1.2 | [14 empty] | VV | 2 | 1 | True | 0 | ROZPOCET
| VV |  | 2,625*1,865 |  | 4.896 | [12 empty] | VV | 2 | 2 | True | 0 | ROZPOCET
| VV |  | Součet |  | 122.782 | [12 empty] | VV | 2 | 4 | True | 1 | ROZPOCET
436 | K | 783826615 | Hydrofobizační nátěr omítek silikonový, transparentní, povrchů hladkých omítek hladkých, zrnitých tenkovrstvých nebo štukových stupně členitosti 1 a 2 | m2 | 39.735 |  | 0 | CS ÚRS 2024 01 |  | snížená |  | 0 | 0.0002 | 0.007947 | 0 | 0 | 16 | K | 2 |  |  |  | ROZPOCET | [5 empty] | 0 | 0 | 0 | 0 | 0 | 2 | 0 | 16 | -1136644545
| Online PSC |  | https://podminky.urs.cz/item/CS_URS_2024_01/783826615 | [14 empty] | Online PSC | 2
| VV |  | D.1.1.1 Technická zpráva | [14 empty] | VV | 2 | 1 | True | 0 | ROZPOCET
| VV |  | D.1.1.b.6 SO.02 Řezy | [14 empty] | VV | 2 | 1 | True | 0 | ROZPOCET
| VV |  | D.1.1.b.7 SO.02 Pohledy | [14 empty] | VV | 2 | 1 | True | 0 | ROZPOCET
| VV |  | D.1.1.b.8 SO.02 Pohledy | [14 empty] | VV | 2 | 1 | True | 0 | ROZPOCET
| VV |  | Skladba W.4.1. | [14 empty] | VV | 2 | 1 | True | 0 | ROZPOCET
| VV |  | 88,3*0,45 |  | 39.735 | [12 empty] | VV | 2 | 2 | True | 0 | ROZPOCET
| VV |  | Součet |  | 39.735 | [12 empty] | VV | 2 | 4 | True | 1 | ROZPOCET
437 | K | 783827403 | Krycí (ochranný ) nátěr omítek dvojnásobný hladkých betonových povrchů nebo povrchů z desek na bázi dřeva (dřevovláknitých apod.) silikátový | m2 | 122.782 |  | 0 | CS ÚRS 2024 01 |  | snížená |  | 0 | 0.0005376 | 0.066008 | 0 | 0 | 16 | K | 2 |  |  |  | ROZPOCET | [5 empty] | 0 | 0 | 0 | 0 | 0 | 2 | 0 | 16 | -663010892
| Online PSC |  | https://podminky.urs.cz/item/CS_URS_2024_01/783827403 | [14 empty] | Online PSC | 2
| VV |  | D.1.1.1 Technická zpráva | [14 empty] | VV | 2 | 1 | True | 0 | ROZPOCET
| VV |  | D.1.1.b.6 SO.02 Řezy | [14 empty] | VV | 2 | 1 | True | 0 | ROZPOCET
| VV |  | Tabulka materiálů a skladeb | [14 empty] | VV | 2 | 1 | True | 0 | ROZPOCET
| VV |  | W.2.5 | [14 empty] | VV | 2 | 1 | True | 0 | ROZPOCET
| VV |  | (2,625+2,365)*2*12,595-1,2*2,17*3 |  | 117.886 | [12 empty] | VV | 2 | 2 | True | 0 | ROZPOCET
| VV |  | R.1.2 | [14 empty] | VV | 2 | 1 | True | 0 | ROZPOCET
| VV |  | 2,625*1,865 |  | 4.896 | [12 empty] | VV | 2 | 2 | True | 0 | ROZPOCET
| VV |  | Součet |  | 122.782 | [12 empty] | VV | 2 | 4 | True | 1 | ROZPOCET
| D | 784 | Dokončovací práce - malby a tapety |  |  |  | 0 |  |  |  |  | 0 |  | 1.1032 |  | 0 | 2 | D | 1 |  |  |  | ROZPOCET | [11 empty] | 0
438 | K | 784111001 | Oprášení (ometení) podkladu v místnostech výšky do 3,80 m | m2 | 2406.55 |  | 0 | CS ÚRS 2024 01 |  | snížená |  | 0 | 0 | 0 | 0 | 0 | 16 | K | 2 |  |  |  | ROZPOCET | [5 empty] | 0 | 0 | 0 | 0 | 0 | 2 | 0 | 16 | 1228836668
| Online PSC |  | https://podminky.urs.cz/item/CS_URS_2024_01/784111001 | [14 empty] | Online PSC | 2
| VV |  | štuk |  | 1713.872 | [12 empty] | VV | 2 | 2 | True | 0 | ROZPOCET
| VV |  | Skladba_C11 |  | 600.81 | [12 empty] | VV | 2 | 2 | True | 0 | ROZPOCET
| VV |  | Skladba_C12 |  | 91.868 | [12 empty] | VV | 2 | 2 | True | 0 | ROZPOCET
| VV | malba | Součet |  | 2406.55 | [12 empty] | VV | 2 | 4 | True | 1 | ROZPOCET
439 | K | 784181121 | Penetrace podkladu jednonásobná hloubková akrylátová bezbarvá v místnostech výšky do 3,80 m | m2 | 2406.55 |  | 0 | CS ÚRS 2024 01 |  | snížená |  | 0 | 0.0002 | 0.48131 | 0 | 0 | 16 | K | 2 |  |  |  | ROZPOCET | [5 empty] | 0 | 0 | 0 | 0 | 0 | 2 | 0 | 16 | -1852020283
| Online PSC |  | https://podminky.urs.cz/item/CS_URS_2024_01/784181121 | [14 empty] | Online PSC | 2
| VV |  | malba |  | 2406.55 | [12 empty] | VV | 2 | 2 | True | 0 | ROZPOCET
| VV |  | Součet |  | 2406.55 | [12 empty] | VV | 2 | 4 | True | 1 | ROZPOCET
440 | K | 784211101 | Malby z malířských směsí oděruvzdorných za mokra dvojnásobné, bílé za mokra oděruvzdorné výborně v místnostech výšky do 3,80 m | m2 | 2406.55 |  | 0 | CS ÚRS 2024 01 |  | snížená |  | 0 | 0.0002584 | 0.62185 | 0 | 0 | 16 | K | 2 |  |  |  | ROZPOCET | [5 empty] | 0 | 0 | 0 | 0 | 0 | 2 | 0 | 16 | -552457778
| Online PSC |  | https://podminky.urs.cz/item/CS_URS_2024_01/784211101 | [14 empty] | Online PSC | 2
| VV |  | malba |  | 2406.55 | [12 empty] | VV | 2 | 2 | True | 0 | ROZPOCET
| VV |  | Součet |  | 2406.55 | [12 empty] | VV | 2 | 4 | True | 1 | ROZPOCET
| D | 786 | Dokončovací práce - čalounické úpravy |  |  |  | 0 |  |  |  |  | 0 |  | 0.08004 |  | 0 | 2 | D | 1 |  |  |  | ROZPOCET | [11 empty] | 0
441 | K | 786623023 | Montáž fasádních žaluzií před okenní nebo dveřní otvor ovládaných motorem, včetně krycího plechu a vodících profilů, plochy přes 4 do 6 m2 | kus | 12 |  | 0 | CS ÚRS 2024 01 |  | snížená |  | 0 | 0 | 0 | 0 | 0 | 16 | K | 2 |  |  |  | ROZPOCET | [5 empty] | 0 | 0 | 0 | 0 | 0 | 2 | 0 | 16 | 1155347036
| Online PSC |  | https://podminky.urs.cz/item/CS_URS_2024_01/786623023 | [14 empty] | Online PSC | 2
| VV |  | D.1.1. Technická zpráva | [14 empty] | VV | 2 | 1 | True | 0 | ROZPOCET
| VV |  | D.1.1c.4 Výpis ostatních výrobků | [14 empty] | VV | 2 | 1 | True | 0 | ROZPOCET
| VV |  | "OV.09" 12 |  | 12 | [12 empty] | VV | 2 | 2 | True | 0 | ROZPOCET
| VV |  | Součet |  | 12 | [12 empty] | VV | 2 | 4 | True | 1 | ROZPOCET
442 | M | 28314001 | panel izolační PET s pouzdrem pro zapuštěný vodící profil žaluzie | m2 | 8.64 |  | 0 | CS ÚRS 2024 01 |  | snížená |  | 0 | 0.001 | 0.00864 | 0 | 0 | 32 | M | 2 |  |  |  | ROZPOCET | [5 empty] | 0 | 0 | 0 | 0 | 0 | 2 | 0 | 16 | -127911664
| VV |  | D.1.1. Technická zpráva | [14 empty] | VV | 2 | 1 | True | 0 | ROZPOCET
| VV |  | D.1.1c.4 Výpis ostatních výrobků | [14 empty] | VV | 2 | 1 | True | 0 | ROZPOCET
| VV |  | "OV.09" 1,8*0,2*2*12 |  | 8.64 | [12 empty] | VV | 2 | 2 | True | 0 | ROZPOCET
| VV |  | Součet |  | 8.64 | [12 empty] | VV | 2 | 4 | True | 1 | ROZPOCET
443 | M | 55342549R | předokenní žaluzie, hliník, ovládaná základním motorem, dálkově/ tlačítko, povětrnostní čidlo, příslušenství plochy do 5,0m2 | m2 | 59.4 |  | 0 |  |  | snížená |  | 0 | 0.001 | 0.0594 | 0 | 0 | 32 | M | 2 |  |  |  | ROZPOCET | [5 empty] | 0 | 0 | 0 | 0 | 0 | 2 | 0 | 16 | 1120729041
| VV |  | D.1.1. Technická zpráva | [14 empty] | VV | 2 | 1 | True | 0 | ROZPOCET
| VV |  | D.1.1c.4 Výpis ostatních výrobků | [14 empty] | VV | 2 | 1 | True | 0 | ROZPOCET
| VV |  | "OV.09" 12*1,8*2,75 |  | 59.4 | [12 empty] | VV | 2 | 2 | True | 0 | ROZPOCET
| VV |  | Součet |  | 59.4 | [12 empty] | VV | 2 | 4 | True | 1 | ROZPOCET
444 | K | 786623043 | Montáž venkovních žaluzií do okenního nebo dveřního otvoru žaluziové schránky, délky přes 2400 do 4000 mm | kus | 12 |  | 0 | CS ÚRS 2024 01 |  | snížená |  | 0 | 0 | 0 | 0 | 0 | 16 | K | 2 |  |  |  | ROZPOCET | [5 empty] | 0 | 0 | 0 | 0 | 0 | 2 | 0 | 16 | -360089534
| Online PSC |  | https://podminky.urs.cz/item/CS_URS_2024_01/786623043 | [14 empty] | Online PSC | 2
| VV |  | D.1.1. Technická zpráva | [14 empty] | VV | 2 | 1 | True | 0 | ROZPOCET
| VV |  | D.1.1c.4 Výpis ostatních výrobků | [14 empty] | VV | 2 | 1 | True | 0 | ROZPOCET
| VV |  | "OV.08" 12 |  | 12 | [12 empty] | VV | 2 | 2 | True | 0 | ROZPOCET
| VV |  | Součet |  | 12 | [12 empty] | VV | 2 | 4 | True | 1 | ROZPOCET
445 | M | 2837_OV.08 | box pro žaluzie z tepelně- izolačních desek, dl. 2750 mm, dodávka včetně kotvících úhelníků a plechových zákrytových lišt ze spodní části boxu, v provedení dle PD | kus | 12 |  | 0 |  |  | snížená |  | 0 | 0.001 | 0.012 | 0 | 0 | 32 | M | 2 |  |  |  | ROZPOCET | [5 empty] | 0 | 0 | 0 | 0 | 0 | 2 | 0 | 16 | -541982824
| VV |  | D.1.1. Technická zpráva | [14 empty] | VV | 2 | 1 | True | 0 | ROZPOCET
| VV |  | D.1.1c.4 Výpis ostatních výrobků | [14 empty] | VV | 2 | 1 | True | 0 | ROZPOCET
| VV |  | "OV.08" 12 |  | 12 | [12 empty] | VV | 2 | 2 | True | 0 | ROZPOCET
| VV |  | Součet |  | 12 | [12 empty] | VV | 2 | 4 | True | 1 | ROZPOCET
446 | K | 998786202 | Přesun hmot pro stínění a čalounické úpravy stanovený procentní sazbou (%) z ceny vodorovná dopravní vzdálenost do 50 m základní v objektech výšky přes 6 do 12 m | % |  |  | 0 | CS ÚRS 2024 01 |  | snížená |  | 0 | 0 | 0 | 0 | 0 | 16 | K | 2 |  |  |  | ROZPOCET | [5 empty] | 0 | 0 | 0 | 0 | 0 | 2 | 0 | 16 | 408281285
| Online PSC |  | https://podminky.urs.cz/item/CS_URS_2024_01/998786202 | [14 empty] | Online PSC | 2
| D | M | Práce a dodávky M |  |  |  | 0 |  |  |  |  | 0 |  | 0 |  | 0 | 3 | D | 0 |  |  |  | ROZPOCET | [11 empty] | 0
| D | 33-M | Montáže dopr.zaříz.,sklad. zař. a váh |  |  |  | 0 |  |  |  |  | 0 |  | 0 |  | 0 | 3 | D | 1 |  |  |  | ROZPOCET | [11 empty] | 0
447 | K | 33-M-OV.19 | Kompletní dodávka a montáž osobní výtah, rozměr kabiny 1100x2100x2200 mm; rozměr dveří 900x2100 mm, nosnost 1000 kg, v provedení dle PD | kus | 1 |  | 0 |  |  | snížená |  | 0 | 0 | 0 | 0 | 0 | 64 | K | 2 |  |  |  | ROZPOCET | [5 empty] | 0 | 0 | 0 | 0 | 0 | 2 | 0 | 64 | -1115809874
| VV |  | D.1.1. Technická zpráva | [14 empty] | VV | 2 | 1 | True | 0 | ROZPOCET
| VV |  | D.1.1c.4 Výpis ostatních výrobků | [14 empty] | VV | 2 | 1 | True | 0 | ROZPOCET
| VV |  | "OV.19" 1 |  | 1 | [12 empty] | VV | 2 | 2 | True | 0 | ROZPOCET
| VV |  | Součet |  | 1 | [12 empty] | VV | 2 | 4 | True | 1 | ROZPOCET

## D.1.4.1B - Zdravotně tech...
{cd31a303-f716-45e0-b424-3e2ea267b842}
1
| KRYCÍ LIST SOUPISU PRACÍ | [7 empty] | v --- níže se nacházejí doplnkové a pomocné údaje k sestavám --- v | [8 empty] | False
Stavba:
Domov se zvláštním režimem Račín, Kroměříž
Objekt:
SO02 - Budova B
Soupis:
D.1.4B - Technika prostředí staveb
Úroveň 3:
D.1.4.1B - Zdravotně technické instalace
| KSO: |  |  |  |  | CC-CZ:
| Místo: |  | p.č. 5036, Kroměříž |  |  | Datum: | 5. 6. 2024
| Zadavatel: |  |  |  |  | IČ: | 00287351
|  | Město Kroměříž |  |  |  | DIČ: | CZ00287351
| Uchazeč: |  |  |  |  | IČ: | Vyplň údaj
|  | Vyplň údaj |  |  |  | DIČ: | Vyplň údaj
| Projektant: |  |  |  |  | IČ: | 01841025
|  | Ondřej Zikán |  |  |  | DIČ:
| Zpracovatel: |  |  |  |  | IČ: | 01841025
|  | Ondřej Zikán |  |  |  | DIČ:
Poznámka:
| Cena bez DPH | [5 empty] | 0
|  |  | Základ daně |  |  | Sazba daně | Výše daně
| DPH | základní | 0 |  |  | 21% | 0
|  | snížená | 0 |  |  | 12% | 0
|  | zákl. přenesená | 0 |  |  | 21% | 0
|  | sníž. přenesená | 0 |  |  | 12% | 0
|  | nulová | 0 |  |  | 0% | 0
| Cena s DPH |  |  | v | CZK |  | 0
REKAPITULACE ČLENĚNÍ SOUPISU PRACÍ
Stavba:
Domov se zvláštním režimem Račín, Kroměříž
Objekt:
SO02 - Budova B
Soupis:
D.1.4B - Technika prostředí staveb
Úroveň 3:
D.1.4.1B - Zdravotně technické instalace
Místo: |  |  | p.č. 5036, Kroměříž |  |  | Datum: | 5. 6. 2024
Zadavatel: |  |  | Město Kroměříž |  |  | Projektant: | Ondřej Zikán
Uchazeč: |  |  | Vyplň údaj |  |  | Zpracovatel: | Ondřej Zikán
Kód dílu - Popis | [6 empty] | Cena celkem [CZK]
Náklady stavby celkem | [6 empty] | 0 | [11 empty] | -1
| HSV - HSV | [5 empty] | 0
| 1 - Zemní práce | [5 empty] | 0
| 2 - Zakládání | [5 empty] | 0
| 4 - Vodorovné konstrukce | [5 empty] | 0
| PSV - Práce a dodávky PSV | [5 empty] | 0
| 721 - Zdravotechnika - vnitřní kanalizace | [5 empty] | 0
| 722 - Zdravotechnika - vnitřní vodovod | [5 empty] | 0
| 724 - Zdravotechnika - strojní vybavení | [5 empty] | 0
| 725 - Zdravotechnika - zařizovací předměty | [5 empty] | 0
| 726 - Zdravotechnika - předstěnové instalace | [5 empty] | 0
| 732 - Ústřední vytápění - strojovny | [5 empty] | 0
| 734 - Ústřední vytápění - armatury | [5 empty] | 0
SOUPIS PRACÍ
Stavba:
Domov se zvláštním režimem Račín, Kroměříž
Objekt:
SO02 - Budova B
Soupis:
D.1.4B - Technika prostředí staveb
Úroveň 3:
D.1.4.1B - Zdravotně technické instalace
Místo: |  |  | p.č. 5036, Kroměříž |  |  | Datum: | 5. 6. 2024
Zadavatel: |  |  | Město Kroměříž |  |  | Projektant: | Ondřej Zikán
Uchazeč: |  |  | Vyplň údaj |  |  | Zpracovatel: | Ondřej Zikán
PČ | Typ | Kód | Popis | MJ | Množství | J.cena [CZK] | Cena celkem [CZK] | Cenová soustava |  | DPH | J. Nh [h] | Nh celkem [h] | J. hmotnost [t] | Hmotnost celkem [t] | J. suť [t] | Suť Celkem [t]
Náklady soupisu celkem | [6 empty] | 0 |  |  |  |  | 0 |  | 74.7244 |  | 0 |  | D | -1 | [10 empty] | 0
| D | HSV | HSV |  |  |  | 0 |  |  |  |  | 0 |  | 70.0656 |  | 0 | 1 | D | 0 |  |  |  | ROZPOCET | [6 empty] | 0
| D | 1 | Zemní práce |  |  |  | 0 |  |  |  |  | 0 |  | 70.0656 |  | 0 | 1 | D | 1 |  |  |  | ROZPOCET | [6 empty] | 0
1 | K | 132212121 | Hloubení zapažených rýh šířky do 800 mm v soudržných horninách třídy těžitelnosti I skupiny 3 | m3 | 38.88 |  | 0 | CS ÚRS 2023 02 |  | snížená |  | 0 | 0 | 0 | 0 | 0 | 4 | K | 2 |  |  |  | ROZPOCET | 0 | 0 | 0 | 0 | 0 | 2 | 0 | 4 | 174824976
| Online PSC |  | https://podminky.urs.cz/item/CS_URS_2023_02/132212121 | [14 empty] | Online PSC | 2
| VV |  | "odměřeno z výkresové dokumentace" (24*0,8*0,7)+(3,5*0,8*0,5)+(4*0,8*0,6)+(4,5*0,8*0,7)+(1*0,8*0,6)+(7*0,8*0,7)+(8*0,8*0,6)+(5*0,8*0,6)+(14*0,8*0,8) |  | 38.88 | [12 empty] | VV | 2 | 2 | True | 0 | ROZPOCET
| VV |  | Součet |  | 38.88 | [12 empty] | VV | 2 | 4 | True | 1 | ROZPOCET
2 | K | 151101101 | Zřízení příložného pažení a rozepření stěn rýh hl do 2 m | m2 | 97.2 |  | 0 | CS ÚRS 2023 02 |  | snížená |  | 0 | 0.00084 | 0.081648 | 0 | 0 | 4 | K | 2 |  |  |  | ROZPOCET | 0 | 0 | 0 | 0 | 0 | 2 | 0 | 4 | -361320925
| Online PSC |  | https://podminky.urs.cz/item/CS_URS_2023_02/151101101 | [14 empty] | Online PSC | 2
| VV |  | "odměřeno z výkresové dokumentace" ((24*0,7)+(3,5*0,5)+(4*0,6)+(4,5*0,7)+(1*0,6)+(7*0,7)+(8*0,6)+(5*0,6)+14*0,8)*2 |  | 97.2 | [12 empty] | VV | 2 | 2 | True | 1 | ROZPOCET
3 | K | 151101111 | Odstranění příložného pažení a rozepření stěn rýh hl do 2 m | m2 | 97.2 |  | 0 | CS ÚRS 2023 02 |  | snížená |  | 0 | 0 | 0 | 0 | 0 | 4 | K | 2 |  |  |  | ROZPOCET | 0 | 0 | 0 | 0 | 0 | 2 | 0 | 4 | -1344849651
| Online PSC |  | https://podminky.urs.cz/item/CS_URS_2023_02/151101111 | [14 empty] | Online PSC | 2
| VV |  | "odměřeno z výkresové dokumentace" ((24*0,7)+(3,5*0,5)+(4*0,6)+(4,5*0,7)+(1*0,6)+(7*0,7)+(8*0,6)+(5*0,6)+(14*0,8))*2 |  | 97.2 | [12 empty] | VV | 2 | 2 | True | 1 | ROZPOCET
4 | K | 161102111 | Svislé přemístění výkopku z horniny tř. 1 až 4 hl výkopu do 2,5 m | m3 | 38.88 |  | 0 | CS ÚRS 2023 02 |  | snížená |  | 0 | 0 | 0 | 0 | 0 | 4 | K | 2 |  |  |  | ROZPOCET | 0 | 0 | 0 | 0 | 0 | 2 | 0 | 4 | 484982825
| Online PSC |  | https://podminky.urs.cz/item/CS_URS_2023_02/161102111 | [14 empty] | Online PSC | 2
| VV |  | "položka 1" 38,88 |  | 38.88 | [12 empty] | VV | 2 | 2 | True | 1 | ROZPOCET
5 | K | 162706111 | Vodorovné přemístění do 10000 m výkopku z hornin tř. 1 až 4 | m3 | 38.88 |  | 0 | CS ÚRS 2023 02 |  | snížená |  | 0 | 0 | 0 | 0 | 0 | 4 | K | 2 |  |  |  | ROZPOCET | 0 | 0 | 0 | 0 | 0 | 2 | 0 | 4 | -318607061
| Online PSC |  | https://podminky.urs.cz/item/CS_URS_2023_02/162706111 | [14 empty] | Online PSC | 2
| VV |  | "součet položek 8+9+12" (5,08+28,12+5,68) |  | 38.88 | [12 empty] | VV | 2 | 2 | True | 1 | ROZPOCET
6 | K | 171251201 | Uložení sypaniny na skládky nebo meziskládky | m3 | 38.88 |  | 0 | CS ÚRS 2023 02 |  | snížená |  | 0 | 0 | 0 | 0 | 0 | 4 | K | 2 |  |  |  | ROZPOCET | 0 | 0 | 0 | 0 | 0 | 2 | 0 | 4 | 1051331308
| Online PSC |  | https://podminky.urs.cz/item/CS_URS_2023_02/171251201 | [14 empty] | Online PSC | 2
| VV |  | "součet položek 8+9+12" (5,08+28,12+5,68) |  | 38.88 | [12 empty] | VV | 2 | 2 | True | 1 | ROZPOCET
7 | K | 171201221 | Poplatek za uložení na skládce (skládkovné) zeminy a kamení kód odpadu 17 05 04 | t | 69.984 |  | 0 | CS ÚRS 2023 02 |  | snížená |  | 0 | 0 | 0 | 0 | 0 | 4 | K | 2 |  |  |  | ROZPOCET | 0 | 0 | 0 | 0 | 0 | 2 | 0 | 4 | 1535800374
| Online PSC |  | https://podminky.urs.cz/item/CS_URS_2023_02/171201221 | [14 empty] | Online PSC | 2
| VV |  | "součet položek 8+9+12 vynásobený měrnou hmotností" (5,08+28,12+5,68)*1,8 |  | 69.984 | [12 empty] | VV | 2 | 2 | True | 1 | ROZPOCET
8 | K | 174211101 | Zásyp jam, šachet rýh nebo kolem objektů sypaninou bez zhutnění | m3 | 5.08 |  | 0 | CS ÚRS 2023 02 |  | snížená |  | 0 | 0 | 0 | 0 | 0 | 4 | K | 2 |  |  |  | ROZPOCET | 0 | 0 | 0 | 0 | 0 | 2 | 0 | 4 | -571608362
| Online PSC |  | https://podminky.urs.cz/item/CS_URS_2023_02/174211101 | [14 empty] | Online PSC | 2
| VV |  | "štěrkopískem - odměřeno z výkresové dokumentace" (24*0,8*0,1)+(4,5*0,8*0,1)+(7*0,8*0,1)+(14*0,8*0,2) |  | 5.08 | [12 empty] | VV | 2 | 2 | True | 1 | ROZPOCET
9 | K | 175111101 | Obsypání potrubí ručně sypaninou bez prohození, uloženou do 3 m | m3 | 28.12 |  | 0 | CS ÚRS 2023 02 |  | snížená |  | 0 | 0 | 0 | 0 | 0 | 4 | K | 2 |  |  |  | ROZPOCET | 0 | 0 | 0 | 0 | 0 | 2 | 0 | 4 | 1322056884
| Online PSC |  | https://podminky.urs.cz/item/CS_URS_2023_02/175111101 | [14 empty] | Online PSC | 2
| VV |  | "odměřeno z výkresové dokumentace" (24*0,8*0,5)+(3,5*0,8*0,4)+(4*0,8*0,5)+(4,5*0,8*0,5)+(1*0,8*0,5)+(7*0,8*0,5)+(8*0,8*0,5)+(5*0,8*0,5)+(14*0,8*0,5) |  | 28.12 | [12 empty] | VV | 2 | 2 | True | 1 | ROZPOCET
10 | M | 58331200 | zásypový materiál (štěrkopísek netříděný) | t | 69.984 |  | 0 | CS ÚRS 2023 02 |  | snížená |  | 0 | 1 | 69.984 | 0 | 0 | 8 | M | 2 |  |  |  | ROZPOCET | 0 | 0 | 0 | 0 | 0 | 2 | 0 | 4 | -1953342226
| VV |  | "položka 8+9+12*měrná hmotnost" (5,08+28,12+5,68)*1,8 |  | 69.984 | [12 empty] | VV | 2 | 2 | True | 1 | ROZPOCET
| D | 2 | Zakládání |  |  |  | 0 |  |  |  |  | 0 |  | 0 |  | 0 | 1 | D | 1 |  |  |  | ROZPOCET | [6 empty] | 0
11 | K | 215901101 | Zhutnění podloží z hornin soudržných do 92% PS nebo nesoudržných sypkých I(d) do 0,8 | m2 | 113.6 |  | 0 | CS ÚRS 2023 02 |  | snížená |  | 0 | 0 | 0 | 0 | 0 | 4 | K | 2 |  |  |  | ROZPOCET | 0 | 0 | 0 | 0 | 0 | 2 | 0 | 4 | -2036101969
| Online PSC |  | https://podminky.urs.cz/item/CS_URS_2023_02/215901101 | [14 empty] | Online PSC | 2
| VV |  | "ve dvou vrstvách - bude upřesněno na stavbě" (24*0,8*2)+(3,5*0,8*2)+(4*0,8*2)+(4,5*0,8*2)+(1*0,8*2)+(7*0,8*2)+(8*0,8*2)+(5*0,8*2)+(14*0,8*2) |  | 113.6 | [12 empty] | VV | 2 | 2 | True | 1 | ROZPOCET
| D | 4 | Vodorovné konstrukce |  |  |  | 0 |  |  |  |  | 0 |  | 0 |  | 0 | 1 | D | 1 |  |  |  | ROZPOCET | [6 empty] | 0
12 | K | 451541111 | Lože pod potrubí otevřený výkop ze štěrkodrtě | m3 | 5.68 |  | 0 | CS ÚRS 2023 02 |  | snížená |  | 0 | 0 | 0 | 0 | 0 | 4 | K | 2 |  |  |  | ROZPOCET | 0 | 0 | 0 | 0 | 0 | 2 | 0 | 4 | -1077728445
| Online PSC |  | https://podminky.urs.cz/item/CS_URS_2023_02/451541111 | [14 empty] | Online PSC | 2
| VV |  | "odměřeno z výkresové dokumentace" (24*0,8*0,1)+(3,5*0,8*0,1)+(4*0,8*0,1)+(4,5*0,8*0,1)+(1*0,8*0,1)+(7*0,8*0,1)+(8*0,8*0,1)+(5*0,8*0,1)+(14*0,8*0,1) |  | 5.68 | [12 empty] | VV | 2 | 2 | True | 1 | ROZPOCET
| D | PSV | Práce a dodávky PSV |  |  |  | 0 |  |  |  |  | 0 |  | 4.6587 |  | 0 | 2 | D | 0 |  |  |  | ROZPOCET | [6 empty] | 0
| D | 721 | Zdravotechnika - vnitřní kanalizace |  |  |  | 0 |  |  |  |  | 0 |  | 0.83495 |  | 0 | 2 | D | 1 |  |  |  | ROZPOCET | [6 empty] | 0
13 | K | 721173401 | Potrubí kanalizační z PVC svodné DN 110 - dodávka a montáž | m | 70.5 |  | 0 | CS ÚRS 2023 02 |  | snížená |  | 0 | 0.00142 | 0.10011 | 0 | 0 | 16 | K | 2 |  |  |  | ROZPOCET | 0 | 0 | 0 | 0 | 0 | 2 | 0 | 16 | -1330270557
| Online PSC |  | https://podminky.urs.cz/item/CS_URS_2023_02/721173401 | [14 empty] | Online PSC | 2
| VV |  | "součet délek jednotlivých úseků ležatého potrubí + přirážka 30% tvarovky a 20% řezání" 47+(47*0,3)+(47*0,2) |  | 70.5 | [12 empty] | VV | 2 | 2 | True | 0 | ROZPOCET
| VV |  | Součet |  | 70.5 | [12 empty] | VV | 2 | 4 | True | 1 | ROZPOCET
14 | K | 721173402 | Potrubí kanalizační z PVC svodné DN 125 - dodávka a montáž | m | 27 |  | 0 | CS ÚRS 2023 02 |  | snížená |  | 0 | 0.00197 | 0.05319 | 0 | 0 | 16 | K | 2 |  |  |  | ROZPOCET | 0 | 0 | 0 | 0 | 0 | 2 | 0 | 16 | 1149885925
| Online PSC |  | https://podminky.urs.cz/item/CS_URS_2023_02/721173402 | [14 empty] | Online PSC | 2
| VV |  | "součet délek jednotlivých úseků ležatého potrubí + přirážka 30% tvarovky a 20% řezání" 18+(18*0,3)+(18*0,2) |  | 27 | [12 empty] | VV | 2 | 2 | True | 0 | ROZPOCET
| VV |  | Součet |  | 27 | [12 empty] | VV | 2 | 4 | True | 1 | ROZPOCET
15 | K | 721173403 | Potrubí kanalizační z PVC svodné DN 160 - dodávka a montáž | m | 5 |  | 0 | CS ÚRS 2023 02 |  | snížená |  | 0 | 0.00304 | 0.0152 | 0 | 0 | 16 | K | 2 |  |  |  | ROZPOCET | 0 | 0 | 0 | 0 | 0 | 2 | 0 | 16 | -935429053
| Online PSC |  | https://podminky.urs.cz/item/CS_URS_2023_02/721173403 | [14 empty] | Online PSC | 2
| VV |  | 1+1+1+1+1 |  | 5 | [12 empty] | VV | 2 | 2 | True | 1 | ROZPOCET
16 | K | 721173404 | Potrubí kanalizační z PVC svodné DN 200 - dodávka a montáž | m | 30 |  | 0 | CS ÚRS 2023 02 |  | snížená |  | 0 | 0.00492 | 0.1476 | 0 | 0 | 16 | K | 2 |  |  |  | ROZPOCET | 0 | 0 | 0 | 0 | 0 | 2 | 0 | 16 | -669965980
| Online PSC |  | https://podminky.urs.cz/item/CS_URS_2023_02/721173404 | [14 empty] | Online PSC | 2
| VV |  | "součet délek jednotlivých úseků ležatého potrubí + přirážka 30% tvarovky a 20% řezání" 20+(20*0,3)+(20*0,2) |  | 30 | [12 empty] | VV | 2 | 2 | True | 0 | ROZPOCET
| VV |  | Součet |  | 30 | [12 empty] | VV | 2 | 4 | True | 1 | ROZPOCET
17 | K | 721173405 | Potrubí kanalizační z PVC svodné DN 250 - dodávka a montáž | m | 3 |  | 0 | CS ÚRS 2023 02 |  | snížená |  | 0 | 0.00856 | 0.02568 | 0 | 0 | 16 | K | 2 |  |  |  | ROZPOCET | 0 | 0 | 0 | 0 | 0 | 2 | 0 | 16 | 1316924983
| Online PSC |  | https://podminky.urs.cz/item/CS_URS_2023_02/721173405 | [14 empty] | Online PSC | 2
| VV |  | 1+1+1 |  | 3 | [12 empty] | VV | 2 | 2 | True | 1 | ROZPOCET
18 | K | 721174024 | Potrubí kanalizační z PP odpadní DN 75 - dodávka a montáž | m | 27 |  | 0 | CS ÚRS 2023 02 |  | snížená |  | 0 | 0.00059 | 0.01593 | 0 | 0 | 16 | K | 2 |  |  |  | ROZPOCET | 0 | 0 | 0 | 0 | 0 | 2 | 0 | 16 | -405178440
| Online PSC |  | https://podminky.urs.cz/item/CS_URS_2023_02/721174024 | [14 empty] | Online PSC | 2
| VV |  | "součet délek jednotlivých úseků potrubí + přirážka 30% tvarovky a 20% řezání" 18+(18*0,3)+(18*0,2) |  | 27 | [12 empty] | VV | 2 | 2 | True | 1 | ROZPOCET
19 | K | 721174025 | Potrubí kanalizační z PP odpadní DN 110 - dodávka a montáž | m | 81 |  | 0 | CS ÚRS 2023 02 |  | snížená |  | 0 | 0.00201 | 0.16281 | 0 | 0 | 16 | K | 2 |  |  |  | ROZPOCET | 0 | 0 | 0 | 0 | 0 | 2 | 0 | 16 | 415383168
| Online PSC |  | https://podminky.urs.cz/item/CS_URS_2023_02/721174025 | [14 empty] | Online PSC | 2
| VV |  | "součet délek jednotlivých úseků potrubí + přirážka 30% tvarovky a 20% řezání" 54+(54*0,3)+(54*0,2) |  | 81 | [12 empty] | VV | 2 | 2 | True | 1 | ROZPOCET
20 | K | 721174041 | Potrubí kanalizační z PP připojovací DN 32 - dodávka a montáž | m | 9 |  | 0 | CS ÚRS 2023 02 |  | snížená |  | 0 | 0.0004 | 0.0036 | 0 | 0 | 16 | K | 2 |  |  |  | ROZPOCET | 0 | 0 | 0 | 0 | 0 | 2 | 0 | 16 | -1744041980
| Online PSC |  | https://podminky.urs.cz/item/CS_URS_2023_02/721174041 | [14 empty] | Online PSC | 2
| VV |  | "součet délek jednotlivých úseků potrubí + přirážka 30% tvarovky a 20% řezání" 6+(6*0,3)+(6*0,2) |  | 9 | [12 empty] | VV | 2 | 2 | True | 1 | ROZPOCET
21 | K | 721174042 | Potrubí kanalizační z PP připojovací DN 40 - dodávka a montáž | m | 34.5 |  | 0 | CS ÚRS 2023 02 |  | snížená |  | 0 | 0.00041 | 0.014145 | 0 | 0 | 16 | K | 2 |  |  |  | ROZPOCET | 0 | 0 | 0 | 0 | 0 | 2 | 0 | 16 | 1054824335
| Online PSC |  | https://podminky.urs.cz/item/CS_URS_2023_02/721174042 | [14 empty] | Online PSC | 2
| VV |  | "součet délek jednotlivých úseků potrubí + přirážka 30% tvarovky a 20% řezání" 23+(23*0,3)+(23*0,2) |  | 34.5 | [12 empty] | VV | 2 | 2 | True | 1 | ROZPOCET
22 | K | 721174043 | Potrubí kanalizační z PP připojovací DN 50 - dodávka a montáž | m | 39 |  | 0 | CS ÚRS 2023 02 |  | snížená |  | 0 | 0.00048 | 0.01872 | 0 | 0 | 16 | K | 2 |  |  |  | ROZPOCET | 0 | 0 | 0 | 0 | 0 | 2 | 0 | 16 | -2105913717
| Online PSC |  | https://podminky.urs.cz/item/CS_URS_2023_02/721174043 | [14 empty] | Online PSC | 2
| VV |  | "součet délek jednotlivých úseků potrubí + přirážka 30% tvarovky a 20% řezání" 26+(26*0,3)+(26*0,2) |  | 39 | [12 empty] | VV | 2 | 2 | True | 1 | ROZPOCET
23 | K | 721174044 | Potrubí kanalizační z PP připojovací DN 75 - dodávka a montáž | m | 12 |  | 0 | CS ÚRS 2023 02 |  | snížená |  | 0 | 0.00071 | 0.00852 | 0 | 0 | 16 | K | 2 |  |  |  | ROZPOCET | 0 | 0 | 0 | 0 | 0 | 2 | 0 | 16 | 1578356924
| Online PSC |  | https://podminky.urs.cz/item/CS_URS_2023_02/721174044 | [14 empty] | Online PSC | 2
| VV |  | "součet délek jednotlivých úseků potrubí + přirážka 30% tvarovky a 20% řezání" 8+(8*0,3)+(8*0,2) |  | 12 | [12 empty] | VV | 2 | 2 | True | 1 | ROZPOCET
24 | K | 721174045 | Potrubí kanalizační z PP připojovací DN 110 - dodávka a montáž | m | 46.5 |  | 0 | CS ÚRS 2023 02 |  | snížená |  | 0 | 0.00224 | 0.10416 | 0 | 0 | 16 | K | 2 |  |  |  | ROZPOCET | 0 | 0 | 0 | 0 | 0 | 2 | 0 | 16 | -828552314
| Online PSC |  | https://podminky.urs.cz/item/CS_URS_2023_02/721174045 | [14 empty] | Online PSC | 2
| VV |  | "součet délek jednotlivých úseků potrubí + přirážka 30% tvarovky a 20% řezání" 31+(31*0,3)+(31*0,2) |  | 46.5 | [12 empty] | VV | 2 | 2 | True | 1 | ROZPOCET
25 | K | 721194103 | Vyvedení a upevnění odpadních výpustek DN 32 | kus | 3 |  | 0 | CS ÚRS 2023 02 |  | snížená |  | 0 | 0 | 0 | 0 | 0 | 16 | K | 2 |  |  |  | ROZPOCET | 0 | 0 | 0 | 0 | 0 | 2 | 0 | 16 | -1981811115
| Online PSC |  | https://podminky.urs.cz/item/CS_URS_2023_02/721194103 | [14 empty] | Online PSC | 2
| VV |  | "SV VZT" 2 |  | 2 | [12 empty] | VV | 2 | 2 | True | 0 | ROZPOCET
| VV |  | "VZT JED" 1 |  | 1 | [12 empty] | VV | 2 | 2 | True | 0 | ROZPOCET
| VV |  | Součet |  | 3 | [12 empty] | VV | 2 | 4 | True | 1 | ROZPOCET
26 | K | 721194104 | Vyvedení a upevnění odpadních výpustek DN 40 | kus | 17 |  | 0 | CS ÚRS 2023 02 |  | snížená |  | 0 | 0 | 0 | 0 | 0 | 16 | K | 2 |  |  |  | ROZPOCET | 0 | 0 | 0 | 0 | 0 | 2 | 0 | 16 | 2117916432
| Online PSC |  | https://podminky.urs.cz/item/CS_URS_2023_02/721194104 | [14 empty] | Online PSC | 2
| VV |  | "Ui" 11 |  | 11 | [12 empty] | VV | 2 | 2 | True | 0 | ROZPOCET
| VV |  | "U" 2 |  | 2 | [12 empty] | VV | 2 | 2 | True | 0 | ROZPOCET
| VV |  | "MN" 4 |  | 4 | [12 empty] | VV | 2 | 2 | True | 0 | ROZPOCET
| VV |  | Součet |  | 17 | [12 empty] | VV | 2 | 4 | True | 1 | ROZPOCET
27 | K | 721194105 | Vyvedení a upevnění odpadních výpustek DN 50 | kus | 18 |  | 0 | CS ÚRS 2023 02 |  | snížená |  | 0 | 0 | 0 | 0 | 0 | 16 | K | 2 |  |  |  | ROZPOCET | 0 | 0 | 0 | 0 | 0 | 2 | 0 | 16 | -949084634
| Online PSC |  | https://podminky.urs.cz/item/CS_URS_2023_02/721194105 | [14 empty] | Online PSC | 2
| VV |  | "V" 1 |  | 1 | [12 empty] | VV | 2 | 2 | True | 0 | ROZPOCET
| VV |  | "Dř" 6 |  | 6 | [12 empty] | VV | 2 | 2 | True | 0 | ROZPOCET
| VV |  | "Sp" 11 |  | 11 | [12 empty] | VV | 2 | 2 | True | 0 | ROZPOCET
| VV |  | Součet |  | 18 | [12 empty] | VV | 2 | 4 | True | 1 | ROZPOCET
28 | K | 721194109 | Vyvedení a upevnění odpadních výpustek DN 110 | kus | 14 |  | 0 | CS ÚRS 2023 02 |  | snížená |  | 0 | 0 | 0 | 0 | 0 | 16 | K | 2 |  |  |  | ROZPOCET | 0 | 0 | 0 | 0 | 0 | 2 | 0 | 16 | 1342165966
| Online PSC |  | https://podminky.urs.cz/item/CS_URS_2023_02/721194109 | [14 empty] | Online PSC | 2
| VV |  | "WCi" 10 |  | 10 | [12 empty] | VV | 2 | 2 | True | 0 | ROZPOCET
| VV |  | "WC" 2 |  | 2 | [12 empty] | VV | 2 | 2 | True | 0 | ROZPOCET
| VV |  | "VP" 1 |  | 1 | [12 empty] | VV | 2 | 2 | True | 0 | ROZPOCET
| VV |  | "Vy" 1 |  | 1 | [12 empty] | VV | 2 | 2 | True | 0 | ROZPOCET
| VV |  | Součet |  | 14 | [12 empty] | VV | 2 | 4 | True | 1 | ROZPOCET
29 | K | 721211421 | Vpusť podlahová se svislým odtokem DN 50/75/110 mřížka nerez 115x115, s vyjímatelným sítkem a sifonovou vložkou - dodávka a montáž | kus | 1 |  | 0 | CS ÚRS 2023 02 |  | snížená |  | 0 | 0.00101 | 0.00101 | 0 | 0 | 16 | K | 2 |  |  |  | ROZPOCET | 0 | 0 | 0 | 0 | 0 | 2 | 0 | 16 | 345512051
| Online PSC |  | https://podminky.urs.cz/item/CS_URS_2023_02/721211421 | [14 empty] | Online PSC | 2
| VV |  | 1 |  | 1 | [12 empty] | VV | 2 | 2 | True | 0 | ROZPOCET
| VV |  | Součet |  | 1 | [12 empty] | VV | 2 | 4 | True | 1 | ROZPOCET
30 | K | 721212123 | Odtokový sprchový žlab délky 600 mm s krycím roštem a zápachovou uzávěrkou - dodávka a montáž | kus | 11 |  | 0 | CS ÚRS 2023 02 |  | snížená |  | 0 | 0.00535 | 0.05885 | 0 | 0 | 16 | K | 2 |  |  |  | ROZPOCET | 0 | 0 | 0 | 0 | 0 | 2 | 0 | 16 | 371285629
| Online PSC |  | https://podminky.urs.cz/item/CS_URS_2023_02/721212123 | [14 empty] | Online PSC | 2
| VV |  | 5+5+1 |  | 11 | [12 empty] | VV | 2 | 2 | True | 1 | ROZPOCET
31 | K | 721226511 | Zápachová uzávěrka podomítková pro pračku a myčku DN 40 - dodávka a montáž | kus | 4 |  | 0 | CS ÚRS 2023 02 |  | snížená |  | 0 | 0.00034 | 0.00136 | 0 | 0 | 16 | K | 2 |  |  |  | ROZPOCET | 0 | 0 | 0 | 0 | 0 | 2 | 0 | 16 | -2036612387
| Online PSC |  | https://podminky.urs.cz/item/CS_URS_2023_02/721226511 | [14 empty] | Online PSC | 2
| VV |  | 1+1+2 |  | 4 | [12 empty] | VV | 2 | 2 | True | 1 | ROZPOCET
32 | K | 721233112 | Střešní vtok polypropylen PP pro ploché střechy svislý odtok DN 110, s topným kabelem Qel= 30W/230V - dodávka a montáž | kus | 3 |  | 0 | CS ÚRS 2023 02 |  | snížená |  | 0 | 0.00212 | 0.00636 | 0 | 0 | 16 | K | 2 |  |  |  | ROZPOCET | 0 | 0 | 0 | 0 | 0 | 2 | 0 | 16 | 1431941454
| Online PSC |  | https://podminky.urs.cz/item/CS_URS_2023_02/721233112 | [14 empty] | Online PSC | 2
| VV |  | 3 |  | 3 | [12 empty] | VV | 2 | 2 | True | 1 | ROZPOCET
33 | K | 721241102 | Lapač střešních splavenin z litiny DN 125 - dodávka a montáž | kus | 3 |  | 0 | CS ÚRS 2023 02 |  | snížená |  | 0 | 0.02652 | 0.07956 | 0 | 0 | 16 | K | 2 |  |  |  | ROZPOCET | 0 | 0 | 0 | 0 | 0 | 2 | 0 | 16 | -93676358
| Online PSC |  | https://podminky.urs.cz/item/CS_URS_2023_02/721241102 | [14 empty] | Online PSC | 2
| VV |  | 3 |  | 3 | [12 empty] | VV | 2 | 2 | True | 1 | ROZPOCET
34 | K | 721273152 | Hlavice ventilační polypropylen PP DN 75 - dodávka a montáž | kus | 2 |  | 0 | CS ÚRS 2023 02 |  | snížená |  | 0 | 0.00016 | 0.00032 | 0 | 0 | 16 | K | 2 |  |  |  | ROZPOCET | 0 | 0 | 0 | 0 | 0 | 2 | 0 | 16 | -542771345
| Online PSC |  | https://podminky.urs.cz/item/CS_URS_2023_02/721273152 | [14 empty] | Online PSC | 2
| VV |  | 2 |  | 2 | [12 empty] | VV | 2 | 2 | True | 1 | ROZPOCET
35 | K | 721273153 | Hlavice ventilační polypropylen PP DN 110 - dodávka a montáž | kus | 6 |  | 0 | CS ÚRS 2023 02 |  | snížená |  | 0 | 0.00029 | 0.00174 | 0 | 0 | 16 | K | 2 |  |  |  | ROZPOCET | 0 | 0 | 0 | 0 | 0 | 2 | 0 | 16 | -191566686
| Online PSC |  | https://podminky.urs.cz/item/CS_URS_2023_02/721273153 | [14 empty] | Online PSC | 2
| VV |  | 6 |  | 6 | [12 empty] | VV | 2 | 2 | True | 0 | ROZPOCET
| VV |  | Součet |  | 6 | [12 empty] | VV | 2 | 4 | True | 1 | ROZPOCET
36 | K | 721290111 | Zkouška těsnosti potrubí kanalizace vodou DN do 125 | m | 346.5 |  | 0 | CS ÚRS 2023 02 |  | snížená |  | 0 | 0 | 0 | 0 | 0 | 16 | K | 2 |  |  |  | ROZPOCET | 0 | 0 | 0 | 0 | 0 | 2 | 0 | 16 | 1978443471
| Online PSC |  | https://podminky.urs.cz/item/CS_URS_2023_02/721290111 | [14 empty] | Online PSC | 2
| VV |  | "DN32" 9 |  | 9 | [12 empty] | VV | 2 | 2 | True | 0 | ROZPOCET
| VV |  | "DN40" 34,5 |  | 34.5 | [12 empty] | VV | 2 | 2 | True | 0 | ROZPOCET
| VV |  | "DN50" 39 |  | 39 | [12 empty] | VV | 2 | 2 | True | 0 | ROZPOCET
| VV |  | "DN75" 27+12 |  | 39 | [12 empty] | VV | 2 | 2 | True | 0 | ROZPOCET
| VV |  | "DN110" 70,5+81+46,5 |  | 198 | [12 empty] | VV | 2 | 2 | True | 0 | ROZPOCET
| VV |  | "DN125" 27 |  | 27 | [12 empty] | VV | 2 | 2 | True | 0 | ROZPOCET
| VV |  | Součet |  | 346.5 | [12 empty] | VV | 2 | 4 | True | 1 | ROZPOCET
37 | K | 721290112 | Zkouška těsnosti potrubí kanalizace vodou DN 150/DN 200 | m | 30 |  | 0 | CS ÚRS 2023 02 |  | snížená |  | 0 | 0 | 0 | 0 | 0 | 16 | K | 2 |  |  |  | ROZPOCET | 0 | 0 | 0 | 0 | 0 | 2 | 0 | 16 | 453660234
| Online PSC |  | https://podminky.urs.cz/item/CS_URS_2023_02/721290112 | [14 empty] | Online PSC | 2
| VV |  | "DN200" 30 |  | 30 | [12 empty] | VV | 2 | 2 | True | 1 | ROZPOCET
38 | K | 721R01 | Čistící tvarovka PP DN 75 - dodávka a montáž | m | 2 |  | 0 | Tržní cena 2023 |  | snížená |  | 0 | 0.00201 | 0.00402 | 0 | 0 | 16 | K | 2 |  |  |  | ROZPOCET | 0 | 0 | 0 | 0 | 0 | 2 | 0 | 16 | -589384071
| VV |  | 2 |  | 2 | [12 empty] | VV | 2 | 2 | True | 0 | ROZPOCET
| VV |  | Součet |  | 2 | [12 empty] | VV | 2 | 4 | True | 1 | ROZPOCET
39 | K | 721R02 | Čistící tvarovka PP DN 110 - dodávka a montáž | m | 6 |  | 0 | Tržní cena 2023 |  | snížená |  | 0 | 0.00201 | 0.01206 | 0 | 0 | 16 | K | 2 |  |  |  | ROZPOCET | 0 | 0 | 0 | 0 | 0 | 2 | 0 | 16 | -1584750439
| VV |  | 6 |  | 6 | [12 empty] | VV | 2 | 2 | True | 1 | ROZPOCET
| VV |  | Součet |  | 6 | [12 empty] | VV | 2 | 4 | True | 0 | ROZPOCET
40 | K | 733R14 | Stavební přípomoci, sekání, drážkování, sádrování, stavební zapravení a zahození, úprava povrchů, ostatní pomocné práce, hodinová zúčtovací sazba včetně použitého materiálu | kus | 1 |  | 0 | Tržní cena 2023 |  | snížená |  | 0 | 0 | 0 | 0 | 0 | 16 | K | 2 |  |  |  | ROZPOCET | 0 | 0 | 0 | 0 | 0 | 2 | 0 | 16 | -1341652119
| VV |  | 1 |  | 1 | [12 empty] | VV | 2 | 2 | True | 1 | ROZPOCET
41 | K | 733R15 | Příslušenství montážní organizace - přenosná montážní plošina s pracovní výškou do 3m | kus | 1 |  | 0 | Tržní cena 2023 |  | snížená |  | 0 | 0 | 0 | 0 | 0 | 16 | K | 2 |  |  |  | ROZPOCET | 0 | 0 | 0 | 0 | 0 | 2 | 0 | 16 | -677891887
| VV |  | 1 |  | 1 | [12 empty] | VV | 2 | 2 | True | 1 | ROZPOCET
42 | K | 733R16 | Protipožární pěna těsnění prostupů požárních dělících konstrukcí | kus | 3 |  | 0 | Tržní cena 2023 |  | snížená |  | 0 | 0 | 0 | 0 | 0 | 16 | K | 2 |  |  |  | ROZPOCET | 0 | 0 | 0 | 0 | 0 | 2 | 0 | 16 | 1862240258
43 | K | 733R17 | Protipožární ucpávka těsnění prostupů požárních dělících konstrukcí | kus | 10 |  | 0 | Tržní cena 2023 |  | snížená |  | 0 | 0 | 0 | 0 | 0 | 16 | K | 2 |  |  |  | ROZPOCET | 0 | 0 | 0 | 0 | 0 | 2 | 0 | 16 | 1085281276
44 | K | 998721201 | Přesun hmot procentní pro vnitřní kanalizace v objektech v do 6 m | % |  |  | 0 | CS ÚRS 2023 02 |  | snížená |  | 0 | 0 | 0 | 0 | 0 | 16 | K | 2 |  |  |  | ROZPOCET | 0 | 0 | 0 | 0 | 0 | 2 | 0 | 16 | -760235709
| Online PSC |  | https://podminky.urs.cz/item/CS_URS_2023_02/998721201 | [14 empty] | Online PSC | 2
45 | K | 998721292 | Příplatek k přesunu hmot procentní 721 za zvětšený přesun do 100 m | % |  |  | 0 | CS ÚRS 2023 02 |  | snížená |  | 0 | 0 | 0 | 0 | 0 | 16 | K | 2 |  |  |  | ROZPOCET | 0 | 0 | 0 | 0 | 0 | 2 | 0 | 16 | 195331869
| Online PSC |  | https://podminky.urs.cz/item/CS_URS_2023_02/998721292 | [14 empty] | Online PSC | 2
| D | 722 | Zdravotechnika - vnitřní vodovod |  |  |  | 0 |  |  |  |  | 0 |  | 1.6957 |  | 0 | 2 | D | 1 |  |  |  | ROZPOCET | [6 empty] | 0
46 | K | 722130233 | Potrubí vodovodní ocelové závitové pozinkované svařované běžné DN 25 - dodávka a montáž | m | 3 |  | 0 | CS ÚRS 2023 02 |  | snížená |  | 0 | 0.00309 | 0.00927 | 0 | 0 | 16 | K | 2 |  |  |  | ROZPOCET | 0 | 0 | 0 | 0 | 0 | 2 | 0 | 16 | -517661609
| Online PSC |  | https://podminky.urs.cz/item/CS_URS_2023_02/722130233 | [14 empty] | Online PSC | 2
| VV |  | "Požární potrubí" 3 |  | 3 | [12 empty] | VV | 2 | 2 | True | 0 | ROZPOCET
| VV |  | Součet |  | 3 | [12 empty] | VV | 2 | 4 | True | 1 | ROZPOCET
47 | K | 722130234 | Potrubí vodovodní ocelové závitové pozinkované svařované běžné DN 32 - dodávka a montáž | m | 25 |  | 0 | CS ÚRS 2023 02 |  | snížená |  | 0 | 0.00451 | 0.11275 | 0 | 0 | 16 | K | 2 |  |  |  | ROZPOCET | 0 | 0 | 0 | 0 | 0 | 2 | 0 | 16 | 1282723171
| Online PSC |  | https://podminky.urs.cz/item/CS_URS_2023_02/722130234 | [14 empty] | Online PSC | 2
| VV |  | "Požární potrubí" 25 |  | 25 | [12 empty] | VV | 2 | 2 | True | 0 | ROZPOCET
| VV |  | Součet |  | 25 | [12 empty] | VV | 2 | 4 | True | 1 | ROZPOCET
48 | K | 722130235 | Potrubí vodovodní ocelové závitové pozinkované svařované běžné DN 40 - dodávka a montáž | m | 5 |  | 0 | CS ÚRS 2023 02 |  | snížená |  | 0 | 0.00518 | 0.0259 | 0 | 0 | 16 | K | 2 |  |  |  | ROZPOCET | 0 | 0 | 0 | 0 | 0 | 2 | 0 | 16 | 2018258783
| Online PSC |  | https://podminky.urs.cz/item/CS_URS_2023_02/722130235 | [14 empty] | Online PSC | 2
| VV |  | 5 |  | 5 | [12 empty] | VV | 2 | 2 | True | 1 | ROZPOCET
49 | K | 722130236 | Potrubí vodovodní ocelové závitové pozinkované svařované běžné DN 50 - dodávka a montáž | m | 18 |  | 0 | CS ÚRS 2023 02 |  | snížená |  | 0 | 0.0064 | 0.1152 | 0 | 0 | 16 | K | 2 |  |  |  | ROZPOCET | 0 | 0 | 0 | 0 | 0 | 2 | 0 | 16 | 666511229
| Online PSC |  | https://podminky.urs.cz/item/CS_URS_2023_02/722130236 | [14 empty] | Online PSC | 2
| VV |  | "součet délek jednotlivých úseků potrubí + přirážka 30% tvarovky a 20% řezání" 12+(12*0,3)+(12*0,2) |  | 18 | [12 empty] | VV | 2 | 2 | True | 1 | ROZPOCET
50 | K | 722174002 | Potrubí vodovodní plastové PPR svar polyfúze PN 16 D 20x2,8 mm - dodávka a montáž | m | 327 |  | 0 | CS ÚRS 2023 02 |  | snížená |  | 0 | 0.00084 | 0.27468 | 0 | 0 | 16 | K | 2 |  |  |  | ROZPOCET | 0 | 0 | 0 | 0 | 0 | 2 | 0 | 16 | -1563297240
| Online PSC |  | https://podminky.urs.cz/item/CS_URS_2023_02/722174002 | [14 empty] | Online PSC | 2
| VV |  | "součet délek jednotlivých úseků potrubí + přirážka 30% tvarovky a 20% řezání" 218+(218*0,3)+(218*0,2) |  | 327 | [12 empty] | VV | 2 | 2 | True | 1 | ROZPOCET
51 | K | 722174003 | Potrubí vodovodní plastové PPR svar polyfúze PN 16 D 25x3,5 mm - dodávka a montáž | m | 243 |  | 0 | CS ÚRS 2023 02 |  | snížená |  | 0 | 0.00116 | 0.28188 | 0 | 0 | 16 | K | 2 |  |  |  | ROZPOCET | 0 | 0 | 0 | 0 | 0 | 2 | 0 | 16 | -874996447
| Online PSC |  | https://podminky.urs.cz/item/CS_URS_2023_02/722174003 | [14 empty] | Online PSC | 2
| VV |  | "součet délek jednotlivých úseků potrubí + přirážka 30% tvarovky a 20% řezání" 162+(162*0,3)+(162*0,2) |  | 243 | [12 empty] | VV | 2 | 2 | True | 1 | ROZPOCET
52 | K | 722174004 | Potrubí vodovodní plastové PPR svar polyfúze PN 16 D 32x4,4 mm - dodávka a montáž | m | 103.5 |  | 0 | CS ÚRS 2023 02 |  | snížená |  | 0 | 0.00144 | 0.14904 | 0 | 0 | 16 | K | 2 |  |  |  | ROZPOCET | 0 | 0 | 0 | 0 | 0 | 2 | 0 | 16 | 379851085
| Online PSC |  | https://podminky.urs.cz/item/CS_URS_2023_02/722174004 | [14 empty] | Online PSC | 2
| VV |  | "součet délek jednotlivých úseků potrubí + přirážka 30% tvarovky a 20% řezání" 69+(69*0,3)+(69*0,2) |  | 103.5 | [12 empty] | VV | 2 | 2 | True | 1 | ROZPOCET
53 | K | 722174005 | Potrubí vodovodní plastové PPR svar polyfúze PN 16 D 40x5,5 mm - dodávka a montáž | m | 72 |  | 0 | CS ÚRS 2023 02 |  | snížená |  | 0 | 0.00281 | 0.20232 | 0 | 0 | 16 | K | 2 |  |  |  | ROZPOCET | 0 | 0 | 0 | 0 | 0 | 2 | 0 | 16 | 1437258301
| Online PSC |  | https://podminky.urs.cz/item/CS_URS_2023_02/722174005 | [14 empty] | Online PSC | 2
| VV |  | "součet délek jednotlivých úseků potrubí + přirážka 30% tvarovky a 20% řezání" 48+(48*0,3)+(48*0,2) |  | 72 | [12 empty] | VV | 2 | 2 | True | 1 | ROZPOCET
54 | K | 722174006 | Potrubí vodovodní plastové PPR svar polyfúze PN 16 D 50x6,9 mm - dodávka a montáž | m | 18 |  | 0 | CS ÚRS 2023 02 |  | snížená |  | 0 | 0.00362 | 0.06516 | 0 | 0 | 16 | K | 2 |  |  |  | ROZPOCET | 0 | 0 | 0 | 0 | 0 | 2 | 0 | 16 | -1703602320
| Online PSC |  | https://podminky.urs.cz/item/CS_URS_2023_02/722174006 | [14 empty] | Online PSC | 2
| VV |  | "součet délek jednotlivých úseků potrubí + přirážka 30% tvarovky a 20% řezání" 12+(12*0,3)+(12*0,2) |  | 18 | [12 empty] | VV | 2 | 2 | True | 1 | ROZPOCET
55 | K | 722174007 | Potrubí vodovodní plastové PPR svar polyfúze PN 16 D 63x8,6 mm - dodávka a montáž | m | 3 |  | 0 | CS ÚRS 2023 02 |  | snížená |  | 0 | 0.0061 | 0.0183 | 0 | 0 | 16 | K | 2 |  |  |  | ROZPOCET | 0 | 0 | 0 | 0 | 0 | 2 | 0 | 16 | 110768324
| Online PSC |  | https://podminky.urs.cz/item/CS_URS_2023_02/722174007 | [14 empty] | Online PSC | 2
| VV |  | "součet délek jednotlivých úseků potrubí + přirážka 30% tvarovky a 20% řezání" 2+(2*0,3)+(2*0,2) |  | 3 | [12 empty] | VV | 2 | 2 | True | 1 | ROZPOCET
56 | K | 722181231 | Ochrana vodovodního potrubí přilepenými termoizolačními trubicemi z PE tl přes 9 do 13 mm DN do 22 mm | m | 163.8 |  | 0 | CS ÚRS 2023 02 |  | snížená |  | 0 | 7e-05 | 0.011466 | 0 | 0 | 16 | K | 2 |  |  |  | ROZPOCET | 0 | 0 | 0 | 0 | 0 | 2 | 0 | 16 | 1201365167
| Online PSC |  | https://podminky.urs.cz/item/CS_URS_2023_02/722181231 | [14 empty] | Online PSC | 2
| VV |  | "Studená voda D 20" 91*1,5 |  | 136.5 | [12 empty] | VV | 2 | 2 | True | 0 | ROZPOCET
| VV |  | Součet |  | 136.5 | [12 empty] | VV | 2 | 4 | True | 1 | ROZPOCET
| VV |  | 136,5*1,2 'Přepočtené koeficientem množství |  | 163.8 | [12 empty] | VV | 2 | 2 | False | 1 | ROZPOCET
57 | K | 722181232 | Ochrana vodovodního potrubí přilepenými termoizolačními trubicemi z PE tl přes 9 do 13 mm DN přes 22 do 45 mm | m | 237.6 |  | 0 | CS ÚRS 2023 02 |  | snížená |  | 0 | 9e-05 | 0.021384 | 0 | 0 | 16 | K | 2 |  |  |  | ROZPOCET | 0 | 0 | 0 | 0 | 0 | 2 | 0 | 16 | 1827952777
| Online PSC |  | https://podminky.urs.cz/item/CS_URS_2023_02/722181232 | [14 empty] | Online PSC | 2
| VV |  | "Studená voda D 25" 79*1,5 |  | 118.5 | [12 empty] | VV | 2 | 2 | True | 0 | ROZPOCET
| VV |  | "Studená voda D 32" 33*1,5 |  | 49.5 | [12 empty] | VV | 2 | 2 | True | 0 | ROZPOCET
| VV |  | "Studená voda D 40" 20*1,5 |  | 30 | [12 empty] | VV | 2 | 2 | True | 0 | ROZPOCET
| VV |  | Součet |  | 198 | [12 empty] | VV | 2 | 4 | True | 1 | ROZPOCET
| VV |  | 198*1,2 'Přepočtené koeficientem množství |  | 237.6 | [12 empty] | VV | 2 | 2 | False | 1 | ROZPOCET
58 | K | 722181233 | Ochrana vodovodního potrubí přilepenými termoizolačními trubicemi z PE tl přes 9 do 13 mm DN přes 45 do 63 mm | m | 34.2 |  | 0 | CS ÚRS 2023 02 |  | snížená |  | 0 | 0.00012 | 0.004104 | 0 | 0 | 16 | K | 2 |  |  |  | ROZPOCET | 0 | 0 | 0 | 0 | 0 | 2 | 0 | 16 | 246570665
| Online PSC |  | https://podminky.urs.cz/item/CS_URS_2023_02/722181233 | [14 empty] | Online PSC | 2
| VV |  | "Studená voda D 50" 5*1,5 |  | 7.5 | [12 empty] | VV | 2 | 2 | True | 0 | ROZPOCET
| VV |  | "Studená voda D 63" 14*1,5 |  | 21 | [12 empty] | VV | 2 | 2 | True | 0 | ROZPOCET
| VV |  | Součet |  | 28.5 | [12 empty] | VV | 2 | 4 | True | 1 | ROZPOCET
| VV |  | 28,5*1,2 'Přepočtené koeficientem množství |  | 34.2 | [12 empty] | VV | 2 | 2 | False | 1 | ROZPOCET
59 | K | 722181241 | Ochrana vodovodního potrubí přilepenými termoizolačními trubicemi z PE tl přes 13 do 20 mm DN do 22 mm | m | 228.6 |  | 0 | CS ÚRS 2023 02 |  | snížená |  | 0 | 0.00012 | 0.027432 | 0 | 0 | 16 | K | 2 |  |  |  | ROZPOCET | 0 | 0 | 0 | 0 | 0 | 2 | 0 | 16 | 258714316
| Online PSC |  | https://podminky.urs.cz/item/CS_URS_2023_02/722181241 | [14 empty] | Online PSC | 2
| VV |  | "Cirkulace D 20" 27*1,5 |  | 40.5 | [12 empty] | VV | 2 | 2 | True | 0 | ROZPOCET
| VV |  | "Teplá voda D 20" 100*1,5 |  | 150 | [12 empty] | VV | 2 | 2 | True | 0 | ROZPOCET
| VV |  | Součet |  | 190.5 | [12 empty] | VV | 2 | 4 | True | 1 | ROZPOCET
| VV |  | 190,5*1,2 'Přepočtené koeficientem množství |  | 228.6 | [12 empty] | VV | 2 | 2 | False | 1 | ROZPOCET
60 | K | 722181242 | Ochrana vodovodního potrubí přilepenými termoizolačními trubicemi z PE tl přes 13 do 20 mm DN přes 22 do 45 mm | m | 149.4 |  | 0 | CS ÚRS 2023 02 |  | snížená |  | 0 | 0.00016 | 0.023904 | 0 | 0 | 16 | K | 2 |  |  |  | ROZPOCET | 0 | 0 | 0 | 0 | 0 | 2 | 0 | 16 | 1548076932
| Online PSC |  | https://podminky.urs.cz/item/CS_URS_2023_02/722181242 | [14 empty] | Online PSC | 2
| VV |  | "Teplá voda D 25" 52*1,5 |  | 78 | [12 empty] | VV | 2 | 2 | True | 0 | ROZPOCET
| VV |  | "Cirkulace D 25" 31*1,5 |  | 46.5 | [12 empty] | VV | 2 | 2 | True | 0 | ROZPOCET
| VV |  | Součet |  | 124.5 | [12 empty] | VV | 2 | 4 | True | 1 | ROZPOCET
| VV |  | 124,5*1,2 'Přepočtené koeficientem množství |  | 149.4 | [12 empty] | VV | 2 | 2 | False | 1 | ROZPOCET
61 | K | 722181252 | Ochrana vodovodního potrubí přilepenými termoizolačními trubicemi z PE tl přes 20 do 25 mm DN přes 22 do 45 mm | m | 115.2 |  | 0 | CS ÚRS 2023 02 |  | snížená |  | 0 | 0.00024 | 0.027648 | 0 | 0 | 16 | K | 2 |  |  |  | ROZPOCET | 0 | 0 | 0 | 0 | 0 | 2 | 0 | 16 | -820582364
| Online PSC |  | https://podminky.urs.cz/item/CS_URS_2023_02/722181252 | [14 empty] | Online PSC | 2
| VV |  | "Teplá voda D 32" 24*1,5 |  | 36 | [12 empty] | VV | 2 | 2 | True | 0 | ROZPOCET
| VV |  | "Teplá voda D 32" 12*1,5 |  | 18 | [12 empty] | VV | 2 | 2 | True | 0 | ROZPOCET
| VV |  | "Teplá voda D 40" 28*1,5 |  | 42 | [12 empty] | VV | 2 | 2 | True | 0 | ROZPOCET
| VV |  | Součet |  | 96 | [12 empty] | VV | 2 | 4 | True | 1 | ROZPOCET
| VV |  | 96*1,2 'Přepočtené koeficientem množství |  | 115.2 | [12 empty] | VV | 2 | 2 | False | 1 | ROZPOCET
62 | K | 722181253 | Ochrana vodovodního potrubí přilepenými termoizolačními trubicemi z PE tl přes 20 do 25 mm DN přes 45 do 63 mm | m | 10.8 |  | 0 | CS ÚRS 2023 02 |  | snížená |  | 0 | 0.00027 | 0.002916 | 0 | 0 | 16 | K | 2 |  |  |  | ROZPOCET | 0 | 0 | 0 | 0 | 0 | 2 | 0 | 16 | 695310697
| Online PSC |  | https://podminky.urs.cz/item/CS_URS_2023_02/722181253 | [14 empty] | Online PSC | 2
| VV |  | "Teplá voda D 50" 6*1,5 |  | 9 | [12 empty] | VV | 2 | 2 | True | 0 | ROZPOCET
| VV |  | Součet |  | 9 | [12 empty] | VV | 2 | 4 | True | 1 | ROZPOCET
| VV |  | 9*1,2 'Přepočtené koeficientem množství |  | 10.8 | [12 empty] | VV | 2 | 2 | False | 1 | ROZPOCET
63 | K | 722190401 | Vyvedení a upevnění výpustku DN do 25 | kus | 84 |  | 0 | CS ÚRS 2023 02 |  | snížená |  | 0 | 0 | 0 | 0 | 0 | 16 | K | 2 |  |  |  | ROZPOCET | 0 | 0 | 0 | 0 | 0 | 2 | 0 | 16 | 1094743340
| Online PSC |  | https://podminky.urs.cz/item/CS_URS_2023_02/722190401 | [14 empty] | Online PSC | 2
| VV |  | "U" 2*2 |  | 4 | [12 empty] | VV | 2 | 2 | True | 0 | ROZPOCET
| VV |  | "Ui" 11*2 |  | 22 | [12 empty] | VV | 2 | 2 | True | 0 | ROZPOCET
| VV |  | "Myčka" 4*1 |  | 4 | [12 empty] | VV | 2 | 2 | True | 0 | ROZPOCET
| VV |  | "Sprcha" 11*2 |  | 22 | [12 empty] | VV | 2 | 2 | True | 0 | ROZPOCET
| VV |  | "Dřez" 6*2 |  | 12 | [12 empty] | VV | 2 | 2 | True | 0 | ROZPOCET
| VV |  | "WC" 2 |  | 2 | [12 empty] | VV | 2 | 2 | True | 0 | ROZPOCET
| VV |  | "WCi" 10 |  | 10 | [12 empty] | VV | 2 | 2 | True | 0 | ROZPOCET
| VV |  | "Vana" 1*2 |  | 2 | [12 empty] | VV | 2 | 2 | True | 0 | ROZPOCET
| VV |  | "Výlevka" 1*3 |  | 3 | [12 empty] | VV | 2 | 2 | True | 0 | ROZPOCET
| VV |  | "Hydrant" 3 |  | 3 | [12 empty] | VV | 2 | 2 | True | 0 | ROZPOCET
| VV |  | Součet |  | 84 | [12 empty] | VV | 2 | 4 | True | 1 | ROZPOCET
64 | K | 722220111 | Nástěnka pro výtokový ventil G 1/2" s jedním závitem - dodávka a montáž | kus | 81 |  | 0 | CS ÚRS 2023 02 |  | snížená |  | 0 | 0.00013 | 0.01053 | 0 | 0 | 16 | K | 2 |  |  |  | ROZPOCET | 0 | 0 | 0 | 0 | 0 | 2 | 0 | 16 | 328944362
| Online PSC |  | https://podminky.urs.cz/item/CS_URS_2023_02/722220111 | [14 empty] | Online PSC | 2
| VV |  | "Umyvadlo" 2*2 |  | 4 | [12 empty] | VV | 2 | 2 | True | 0 | ROZPOCET
| VV |  | "Ui" 11*2 |  | 22 | [12 empty] | VV | 2 | 2 | True | 0 | ROZPOCET
| VV |  | "Myčka" 4*1 |  | 4 | [12 empty] | VV | 2 | 2 | True | 0 | ROZPOCET
| VV |  | "Sprcha" 11*2 |  | 22 | [12 empty] | VV | 2 | 2 | True | 0 | ROZPOCET
| VV |  | "Dřez" 6*2 |  | 12 | [12 empty] | VV | 2 | 2 | True | 0 | ROZPOCET
| VV |  | "WC" 2 |  | 2 | [12 empty] | VV | 2 | 2 | True | 0 | ROZPOCET
| VV |  | "WCi" 10 |  | 10 | [12 empty] | VV | 2 | 2 | True | 0 | ROZPOCET
| VV |  | "Vana" 1*2 |  | 2 | [12 empty] | VV | 2 | 2 | True | 0 | ROZPOCET
| VV |  | "Výlevka" 1*3 |  | 3 | [12 empty] | VV | 2 | 2 | True | 0 | ROZPOCET
| VV |  | Součet |  | 81 | [12 empty] | VV | 2 | 4 | True | 1 | ROZPOCET
65 | K | 722220231 | Přechodka dGK PPR PN 20 D 20 x G 1/2" s kovovým vnitřním závitem - dodávka a montáž | kus | 58 |  | 0 | CS ÚRS 2023 02 |  | snížená |  | 0 | 6e-05 | 0.00348 | 0 | 0 | 16 | K | 2 |  |  |  | ROZPOCET | 0 | 0 | 0 | 0 | 0 | 2 | 0 | 16 | 131971306
| Online PSC |  | https://podminky.urs.cz/item/CS_URS_2023_02/722220231 | [14 empty] | Online PSC | 2
| VV |  | 2*2+4*2+1+45 |  | 58 | [12 empty] | VV | 2 | 2 | True | 1 | ROZPOCET
66 | K | 722220232 | Přechodka dGK PPR PN 20 D 25 x G 3/4" s kovovým vnitřním závitem - dodávka a montáž | kus | 31 |  | 0 | CS ÚRS 2023 02 |  | snížená |  | 0 | 0.0001 | 0.0031 | 0 | 0 | 16 | K | 2 |  |  |  | ROZPOCET | 0 | 0 | 0 | 0 | 0 | 2 | 0 | 16 | -515223016
| Online PSC |  | https://podminky.urs.cz/item/CS_URS_2023_02/722220232 | [14 empty] | Online PSC | 2
| VV |  | 1*2+1+10*2+2*2+1*2+1*2 |  | 31 | [12 empty] | VV | 2 | 2 | True | 0 | ROZPOCET
| VV |  | Součet |  | 31 | [12 empty] | VV | 2 | 4 | True | 1 | ROZPOCET
67 | K | 722220233 | Přechodka dGK PPR PN 20 D 32 x G 1" s kovovým vnitřním závitem - dodávka a montáž | kus | 10 |  | 0 | CS ÚRS 2023 02 |  | snížená |  | 0 | 0.00018 | 0.0018 | 0 | 0 | 16 | K | 2 |  |  |  | ROZPOCET | 0 | 0 | 0 | 0 | 0 | 2 | 0 | 16 | 221564742
| Online PSC |  | https://podminky.urs.cz/item/CS_URS_2023_02/722220233 | [14 empty] | Online PSC | 2
| VV |  | 1*3+1*2+2*2+1 |  | 10 | [12 empty] | VV | 2 | 2 | True | 1 | ROZPOCET
68 | K | 722220234 | Přechodka dGK PPR PN 20 D 40 x G 5/4" s kovovým vnitřním závitem - dodávka a montáž | kus | 8 |  | 0 | CS ÚRS 2023 02 |  | snížená |  | 0 | 0.0003 | 0.0024 | 0 | 0 | 16 | K | 2 |  |  |  | ROZPOCET | 0 | 0 | 0 | 0 | 0 | 2 | 0 | 16 | -272129449
| Online PSC |  | https://podminky.urs.cz/item/CS_URS_2023_02/722220234 | [14 empty] | Online PSC | 2
| VV |  | 4*2 |  | 8 | [12 empty] | VV | 2 | 2 | True | 1 | ROZPOCET
69 | K | 722220235 | Přechodka dGK PPR PN 20 D 50 x G 6/4" s kovovým vnitřním závitem - dodávka a montáž | kus | 10 |  | 0 | CS ÚRS 2023 02 |  | snížená |  | 0 | 0.00036 | 0.0036 | 0 | 0 | 16 | K | 2 |  |  |  | ROZPOCET | 0 | 0 | 0 | 0 | 0 | 2 | 0 | 16 | -329443701
| Online PSC |  | https://podminky.urs.cz/item/CS_URS_2023_02/722220235 | [14 empty] | Online PSC | 2
| VV |  | 3*2+1*2+1*2 |  | 10 | [12 empty] | VV | 2 | 2 | True | 1 | ROZPOCET
70 | K | 722220236 | Přechodka dGK PPR PN 20 D 63 x G 2" s kovovým vnitřním závitem - dodávka a montáž | kus | 8 |  | 0 | CS ÚRS 2023 02 |  | snížená |  | 0 | 0.00075 | 0.006 | 0 | 0 | 16 | K | 2 |  |  |  | ROZPOCET | 0 | 0 | 0 | 0 | 0 | 2 | 0 | 16 | -1910559095
| Online PSC |  | https://podminky.urs.cz/item/CS_URS_2023_02/722220236 | [14 empty] | Online PSC | 2
| VV |  | 3*2+1*2 |  | 8 | [12 empty] | VV | 2 | 2 | True | 1 | ROZPOCET
71 | K | 722224116 | Kohout plnicí nebo vypouštěcí G 3/4" PN 10 s jedním závitem - dodávka a montáž | kus | 1 |  | 0 | CS ÚRS 2023 02 |  | snížená |  | 0 | 0.00027 | 0.00027 | 0 | 0 | 16 | K | 2 |  |  |  | ROZPOCET | 0 | 0 | 0 | 0 | 0 | 2 | 0 | 16 | -40343054
| Online PSC |  | https://podminky.urs.cz/item/CS_URS_2023_02/722224116 | [14 empty] | Online PSC | 2
| VV |  | 1 |  | 1 | [12 empty] | VV | 2 | 2 | True | 1 | ROZPOCET
72 | K | 722231074 | Ventil zpětný mosazný G 1" PN 10 do 110°C se dvěma závity - dodávka a montáž | kus | 1 |  | 0 | CS ÚRS 2023 02 |  | snížená |  | 0 | 0.00052 | 0.00052 | 0 | 0 | 16 | K | 2 |  |  |  | ROZPOCET | 0 | 0 | 0 | 0 | 0 | 2 | 0 | 16 | 1704757019
| Online PSC |  | https://podminky.urs.cz/item/CS_URS_2023_02/722231074 | [14 empty] | Online PSC | 2
| VV |  | 1 |  | 1 | [12 empty] | VV | 2 | 2 | True | 1 | ROZPOCET
73 | K | 722231076 | Ventil zpětný mosazný G 6/4" PN 10 do 110°C se dvěma závity - dodávka a montáž | kus | 1 |  | 0 | CS ÚRS 2023 02 |  | snížená |  | 0 | 0.0005 | 0.0005 | 0 | 0 | 16 | K | 2 |  |  |  | ROZPOCET | 0 | 0 | 0 | 0 | 0 | 2 | 0 | 16 | -1060352922
| Online PSC |  | https://podminky.urs.cz/item/CS_URS_2023_02/722231076 | [14 empty] | Online PSC | 2
| VV |  | 1 |  | 1 | [12 empty] | VV | 2 | 2 | True | 1 | ROZPOCET
74 | K | 722231222 | Ventil pojistný mosazný G 3/4" PN 6 do 100°C k bojleru s vnitřním x vnějším závitem - dodávka a montáž | kus | 1 |  | 0 | CS ÚRS 2023 02 |  | snížená |  | 0 | 0.00012 | 0.00012 | 0 | 0 | 16 | K | 2 |  |  |  | ROZPOCET | 0 | 0 | 0 | 0 | 0 | 2 | 0 | 16 | 2099318240
| Online PSC |  | https://podminky.urs.cz/item/CS_URS_2023_02/722231222 | [14 empty] | Online PSC | 2
| VV |  | 1 |  | 1 | [12 empty] | VV | 2 | 2 | True | 0 | ROZPOCET
| VV |  | Součet |  | 1 | [12 empty] | VV | 2 | 4 | True | 1 | ROZPOCET
75 | K | 722232122 | Kohout kulový přímý G 1/2" PN 42 do 185°C plnoprůtokový vnitřní závit - dodávka a montáž | kus | 4 |  | 0 | CS ÚRS 2023 02 |  | snížená |  | 0 | 0.00023 | 0.00092 | 0 | 0 | 16 | K | 2 |  |  |  | ROZPOCET | 0 | 0 | 0 | 0 | 0 | 2 | 0 | 16 | 134080050
| Online PSC |  | https://podminky.urs.cz/item/CS_URS_2023_02/722232122 | [14 empty] | Online PSC | 2
| VV |  | 2+1+1 |  | 4 | [12 empty] | VV | 2 | 2 | True | 1 | ROZPOCET
76 | K | 722232123 | Kohout kulový přímý G 3/4" PN 42 do 185°C plnoprůtokový vnitřní závit - dodávka a montáž | kus | 10 |  | 0 | CS ÚRS 2023 02 |  | snížená |  | 0 | 0.00035 | 0.0035 | 0 | 0 | 16 | K | 2 |  |  |  | ROZPOCET | 0 | 0 | 0 | 0 | 0 | 2 | 0 | 16 | 817781471
| Online PSC |  | https://podminky.urs.cz/item/CS_URS_2023_02/722232123 | [14 empty] | Online PSC | 2
| VV |  | 2+2+1+1+2+2 |  | 10 | [12 empty] | VV | 2 | 2 | True | 0 | ROZPOCET
| VV |  | Součet |  | 10 | [12 empty] | VV | 2 | 4 | True | 1 | ROZPOCET
77 | K | 722232124 | Kohout kulový přímý G 1" PN 42 do 185°C plnoprůtokový vnitřní závit - dodávka a montáž | kus | 2 |  | 0 | CS ÚRS 2023 02 |  | snížená |  | 0 | 0.00055 | 0.0011 | 0 | 0 | 16 | K | 2 |  |  |  | ROZPOCET | 0 | 0 | 0 | 0 | 0 | 2 | 0 | 16 | -1484490974
| Online PSC |  | https://podminky.urs.cz/item/CS_URS_2023_02/722232124 | [14 empty] | Online PSC | 2
| VV |  | 1+1 |  | 2 | [12 empty] | VV | 2 | 2 | True | 1 | ROZPOCET
78 | K | 722232125 | Kohout kulový přímý G 5/4" PN 42 do 185°C plnoprůtokový vnitřní závit - dodávka a montáž | kus | 4 |  | 0 | CS ÚRS 2023 02 |  | snížená |  | 0 | 0.00076 | 0.00304 | 0 | 0 | 16 | K | 2 |  |  |  | ROZPOCET | 0 | 0 | 0 | 0 | 0 | 2 | 0 | 16 | -1121541696
| Online PSC |  | https://podminky.urs.cz/item/CS_URS_2023_02/722232125 | [14 empty] | Online PSC | 2
| VV |  | 2+2 |  | 4 | [12 empty] | VV | 2 | 2 | True | 1 | ROZPOCET
79 | K | 722232126 | Kohout kulový přímý G 6/4" PN 42 do 185°C plnoprůtokový vnitřní závit - dodávka a montáž | kus | 3 |  | 0 | CS ÚRS 2023 02 |  | snížená |  | 0 | 0.00119 | 0.00357 | 0 | 0 | 16 | K | 2 |  |  |  | ROZPOCET | 0 | 0 | 0 | 0 | 0 | 2 | 0 | 16 | -1779341238
| Online PSC |  | https://podminky.urs.cz/item/CS_URS_2023_02/722232126 | [14 empty] | Online PSC | 2
| VV |  | 2+1 |  | 3 | [12 empty] | VV | 2 | 2 | True | 1 | ROZPOCET
80 | K | 722232127 | Kohout kulový přímý G 2" PN 42 do 185°C plnoprůtokový vnitřní závit - dodávka a montáž | kus | 3 |  | 0 | CS ÚRS 2023 02 |  | snížená |  | 0 | 0.00186 | 0.00558 | 0 | 0 | 16 | K | 2 |  |  |  | ROZPOCET | 0 | 0 | 0 | 0 | 0 | 2 | 0 | 16 | 2037068084
| Online PSC |  | https://podminky.urs.cz/item/CS_URS_2023_02/722232127 | [14 empty] | Online PSC | 2
| VV |  | 1+2 |  | 3 | [12 empty] | VV | 2 | 2 | True | 1 | ROZPOCET
81 | K | 722234265 | Filtr mosazný G 1" PN 20 do 80°C s 2x vnitřním závitem - dodávka a montáž | kus | 1 |  | 0 | CS ÚRS 2023 02 |  | snížená |  | 0 | 0.00031 | 0.00031 | 0 | 0 | 16 | K | 2 |  |  |  | ROZPOCET | 0 | 0 | 0 | 0 | 0 | 2 | 0 | 16 | 356514015
| Online PSC |  | https://podminky.urs.cz/item/CS_URS_2023_02/722234265 | [14 empty] | Online PSC | 2
| VV |  | 1 |  | 1 | [12 empty] | VV | 2 | 2 | True | 1 | ROZPOCET
82 | K | 722250143 | Hydrantový systém s tvarově stálou hadicí D 25 x 30 m, vč. skříně - dodávka a montáž | kus | 2 |  | 0 | CS ÚRS 2023 02 |  | snížená |  | 0 | 0.0302 | 0.0604 | 0 | 0 | 16 | K | 2 |  |  |  | ROZPOCET | 0 | 0 | 0 | 0 | 0 | 2 | 0 | 16 | 1518623916
| Online PSC |  | https://podminky.urs.cz/item/CS_URS_2023_02/722250143 | [14 empty] | Online PSC | 2
| VV |  | 1+1 |  | 2 | [12 empty] | VV | 2 | 2 | True | 0 | ROZPOCET
| VV |  | Součet |  | 2 | [12 empty] | VV | 2 | 4 | True | 1 | ROZPOCET
83 | K | 722263215 | Vodoměr závitový vícevtokový mokroběžný do 100°C G 6/4"x 300 mm Qn 10 m3/h horizontální - dodávka a montáž | kus | 1 |  | 0 | CS ÚRS 2023 02 |  | snížená |  | 0 | 0.00829 | 0.00829 | 0 | 0 | 16 | K | 2 |  |  |  | ROZPOCET | 0 | 0 | 0 | 0 | 0 | 2 | 0 | 16 | -2130790962
| Online PSC |  | https://podminky.urs.cz/item/CS_URS_2023_02/722263215 | [14 empty] | Online PSC | 2
| VV |  | 1 |  | 1 | [12 empty] | VV | 2 | 2 | True | 1 | ROZPOCET
84 | K | 722290226 | Zkouška těsnosti vodovodního potrubí DN do 50 | m | 838.5 |  | 0 | CS ÚRS 2023 02 |  | snížená |  | 0 | 0.00019 | 0.15932 | 0 | 0 | 16 | K | 2 |  |  |  | ROZPOCET | 0 | 0 | 0 | 0 | 0 | 2 | 0 | 16 | 632863580
| Online PSC |  | https://podminky.urs.cz/item/CS_URS_2023_02/722290226 | [14 empty] | Online PSC | 2
| VV |  | "součet potrubí" 3+25+5+21+18+327+243+103,5+72+18+3 |  | 838.5 | [12 empty] | VV | 2 | 2 | True | 0 | ROZPOCET
| VV |  | Součet |  | 838.5 | [12 empty] | VV | 2 | 4 | True | 1 | ROZPOCET
85 | K | 722290234 | Proplach a dezinfekce vodovodního potrubí DN do 80 | m | 838.5 |  | 0 | CS ÚRS 2023 02 |  | snížená |  | 0 | 1e-05 | 0.008385 | 0 | 0 | 16 | K | 2 |  |  |  | ROZPOCET | 0 | 0 | 0 | 0 | 0 | 2 | 0 | 16 | -1028261320
| Online PSC |  | https://podminky.urs.cz/item/CS_URS_2023_02/722290234 | [14 empty] | Online PSC | 2
| VV |  | "součet potrubí" 3+25+5+21+18+327+243+103,5+72+18+3 |  | 838.5 | [12 empty] | VV | 2 | 2 | True | 0 | ROZPOCET
| VV |  | Součet |  | 838.5 | [12 empty] | VV | 2 | 4 | True | 1 | ROZPOCET
86 | K | 722R03 | Automatický termostatický ventil s obtokem pro vyvážení cirkulace teplé vody s vnitřním závitem 1/2" - dodávka a montáž | kus | 2 |  | 0 | Tržní cena 2023 |  | snížená |  | 0 | 0.00057 | 0.00114 | 0 | 0 | 16 | K | 2 |  |  |  | ROZPOCET | 0 | 0 | 0 | 0 | 0 | 2 | 0 | 16 | 972760446
| VV |  | 1+1 |  | 2 | [12 empty] | VV | 2 | 2 | True | 1 | ROZPOCET
87 | K | 722R04 | Automatický termostatický ventil s obtokem pro vyvážení cirkulace teplé vody s vnitřním závitem 3/4" - dodávka a montáž | kus | 2 |  | 0 | Tržní cena 2023 |  | snížená |  | 0 | 0.00057 | 0.00114 | 0 | 0 | 16 | K | 2 |  |  |  | ROZPOCET | 0 | 0 | 0 | 0 | 0 | 2 | 0 | 16 | -905676193
| VV |  | 1+1 |  | 2 | [12 empty] | VV | 2 | 2 | True | 1 | ROZPOCET
88 | K | 722R05 | Trubní oddělovač DN50 - dodávka a montáž | kus | 1 |  | 0 | Tržní cena 2023 |  | snížená |  | 0 | 0.00043 | 0.00043 | 0 | 0 | 16 | K | 2 |  |  |  | ROZPOCET | 0 | 0 | 0 | 0 | 0 | 2 | 0 | 16 | -1505110709
| VV |  | 1 |  | 1 | [12 empty] | VV | 2 | 2 | True | 1 | ROZPOCET
89 | K | 871211211 | Montáž potrubí z PE100 SDR 11 otevřený výkop svařovaných elektrotvarovkou D 63 x 5,8 mm | m | 21 |  | 0 | CS ÚRS 2023 02 |  | snížená |  | 0 | 0 | 0 | 0 | 0 | 4 | K | 2 |  |  |  | ROZPOCET | 0 | 0 | 0 | 0 | 0 | 2 | 0 | 4 | -572288639
| Online PSC |  | https://podminky.urs.cz/item/CS_URS_2023_02/871211211 | [14 empty] | Online PSC | 2
| VV |  | 21 |  | 21 | [12 empty] | VV | 2 | 2 | True | 1 | ROZPOCET
90 | M | 28613173 | trubka vodovodní PE100 SDR11 se signalizační vrstvou 63x8,6mm | m | 21 |  | 0 | CS ÚRS 2023 02 |  | snížená |  | 0 | 0.00106 | 0.02226 | 0 | 0 | 8 | M | 2 |  |  |  | ROZPOCET | 0 | 0 | 0 | 0 | 0 | 2 | 0 | 4 | 781761984
| VV |  | "součet délek jednotlivých úseků potrubí + přirážka 30% tvarovky a 20% řezání" 14+(14*0,3)+(14*0,2) |  | 21 | [12 empty] | VV | 2 | 2 | True | 1 | ROZPOCET
91 | M | 28613855 | ochranná trubka DN80 | m | 5 |  | 0 | CS ÚRS 2023 02 |  | snížená |  | 0 | 0.00212 | 0.0106 | 0 | 0 | 8 | M | 2 |  |  |  | ROZPOCET | 0 | 0 | 0 | 0 | 0 | 2 | 0 | 4 | -782036575
| VV |  | 5 |  | 5 | [12 empty] | VV | 2 | 2 | True | 1 | ROZPOCET
92 | K | 998722202 | Přesun hmot procentní pro vnitřní vodovod v objektech v přes 6 do 12 m | % |  |  | 0 | CS ÚRS 2023 02 |  | snížená |  | 0 | 0 | 0 | 0 | 0 | 16 | K | 2 |  |  |  | ROZPOCET | 0 | 0 | 0 | 0 | 0 | 2 | 0 | 16 | -730926178
| Online PSC |  | https://podminky.urs.cz/item/CS_URS_2023_02/998722202 | [14 empty] | Online PSC | 2
93 | K | 998722292 | Příplatek k přesunu hmot procentní 722 za zvětšený přesun do 100 m | % |  |  | 0 | CS ÚRS 2023 02 |  | snížená |  | 0 | 0 | 0 | 0 | 0 | 16 | K | 2 |  |  |  | ROZPOCET | 0 | 0 | 0 | 0 | 0 | 2 | 0 | 16 | -1183586824
| Online PSC |  | https://podminky.urs.cz/item/CS_URS_2023_02/998722292 | [14 empty] | Online PSC | 2
| D | 724 | Zdravotechnika - strojní vybavení |  |  |  | 0 |  |  |  |  | 0 |  | 0.00732 |  | 0 | 2 | D | 1 |  |  |  | ROZPOCET | [6 empty] | 0
94 | K | 724233005 | Nádoba expanzní tlaková pro akumulační ohřev TV s membránou závitové připojení PN 0,8 o objemu 25 l - dodávka a montáž | kus | 1 |  | 0 | CS ÚRS 2023 02 |  | snížená |  | 0 | 0.00732 | 0.00732 | 0 | 0 | 16 | K | 2 |  |  |  | ROZPOCET | 0 | 0 | 0 | 0 | 0 | 2 | 0 | 16 | -1670461015
| Online PSC |  | https://podminky.urs.cz/item/CS_URS_2023_02/724233005 | [14 empty] | Online PSC | 2
| VV |  | 1 |  | 1 | [12 empty] | VV | 2 | 2 | True | 1 | ROZPOCET
| D | 725 | Zdravotechnika - zařizovací předměty |  |  |  | 0 |  |  |  |  | 0 |  | 1.0123 |  | 0 | 2 | D | 1 |  |  |  | ROZPOCET | [6 empty] | 0
95 | K | 725119102 | Montáž splachovače | kus | 12 |  | 0 | CS ÚRS 2023 02 |  | snížená |  | 0 | 0.00043 | 0.00516 | 0 | 0 | 16 | K | 2 |  |  |  | ROZPOCET | 0 | 0 | 0 | 0 | 0 | 2 | 0 | 16 | -2075580290
| Online PSC |  | https://podminky.urs.cz/item/CS_URS_2023_02/725119102 | [14 empty] | Online PSC | 2
96 | M | 55147001.R110 | Splachovací tlačítko pro podomítkový modul, 2 množství splachování - viz položka ozn. Kv10 z tabulky Koupelnového vybavení projektu interiéru | kus | 12 |  | 0 | Tržní cena 2023 |  | snížená |  | 0 | 0.00336 | 0.04032 | 0 | 0 | 32 | M | 2 |  |  |  | ROZPOCET | 0 | 0 | 0 | 0 | 0 | 2 | 0 | 16 | -182905872
| VV |  | 5+5+2 |  | 12 | [12 empty] | VV | 2 | 2 | True | 1 | ROZPOCET
97 | K | 725119125 | Montáž klozetových mís závěsných na nosné stěny | kus | 12 |  | 0 | CS ÚRS 2023 02 |  | snížená |  | 0 | 0.00119 | 0.01428 | 0 | 0 | 16 | K | 2 |  |  |  | ROZPOCET | 0 | 0 | 0 | 0 | 0 | 2 | 0 | 16 | 822143264
| Online PSC |  | https://podminky.urs.cz/item/CS_URS_2023_02/725119125 | [14 empty] | Online PSC | 2
| VV |  | 11+1 |  | 12 | [12 empty] | VV | 2 | 2 | True | 1 | ROZPOCET
98 | M | 64236091.R123 | Závěsný klozet s hlubokým splachováním včetně WC sedátka - viz položka ozn. Kv23 z tabulky Koupelnového vybavení projektu interiéru | kus | 1 |  | 0 | Tržní cena 2023 |  | snížená |  | 0 | 0.0145 | 0.0145 | 0 | 0 | 32 | M | 2 |  |  |  | ROZPOCET | 0 | 0 | 0 | 0 | 0 | 2 | 0 | 16 | 1820946609
| VV |  | 1 |  | 1 | [12 empty] | VV | 2 | 2 | True | 1 | ROZPOCET
99 | M | 64236091.R102 | Závěsný klozet prodloužený/invalidní s hlubokým splachováním - viz položka ozn. Kv02 z tabulky Koupelnového vybavení projektu interiéru | kus | 11 |  | 0 | Tržní cena 2023 |  | snížená |  | 0 | 0.0145 | 0.1595 | 0 | 0 | 32 | M | 2 |  |  |  | ROZPOCET | 0 | 0 | 0 | 0 | 0 | 2 | 0 | 16 | 355437414
| VV |  | 5+5+1 |  | 11 | [12 empty] | VV | 2 | 2 | True | 1 | ROZPOCET
100 | K | 725119131 | Montáž klozetových sedátek standardních | kus | 11 |  | 0 | CS ÚRS 2023 02 |  | snížená |  | 0 | 0 | 0 | 0 | 0 | 16 | K | 2 |  |  |  | ROZPOCET | 0 | 0 | 0 | 0 | 0 | 2 | 0 | 16 | 122352933
| Online PSC |  | https://podminky.urs.cz/item/CS_URS_2023_02/725119131 | [14 empty] | Online PSC | 2
| VV |  | 5+5+1 |  | 11 | [12 empty] | VV | 2 | 2 | True | 1 | ROZPOCET
101 | M | 55167340.R103 | WC prkénko bílé s kovovými panty - viz položka ozn. Kv03 z tabulky Koupelnového vybavení projektu interiéru | kus | 11 |  | 0 | Tržní cena 2023 |  | snížená |  | 0 | 0.00128 | 0.01408 | 0 | 0 | 32 | M | 2 |  |  |  | ROZPOCET | 0 | 0 | 0 | 0 | 0 | 2 | 0 | 16 | 953865820
| VV |  | 5+5+1 |  | 11 | [12 empty] | VV | 2 | 2 | True | 1 | ROZPOCET
102 | K | 725219102 | Montáž umyvadla připevněného na šrouby do zdiva | kus | 13 |  | 0 | CS ÚRS 2023 02 |  | snížená |  | 0 | 0.00173 | 0.02249 | 0 | 0 | 16 | K | 2 |  |  |  | ROZPOCET | 0 | 0 | 0 | 0 | 0 | 2 | 0 | 16 | -1549266071
| Online PSC |  | https://podminky.urs.cz/item/CS_URS_2023_02/725219102 | [14 empty] | Online PSC | 2
| VV |  | 11+2 |  | 13 | [12 empty] | VV | 2 | 2 | True | 1 | ROZPOCET
103 | M | 64211005.R104 | Zdravotní umyvadlo s otvorem pro baterii - viz položka ozn. Kv04 z tabulky Koupelnového vybavení projektu interiéru | kus | 11 |  | 0 | Tržní cena 2023 |  | snížená |  | 0 | 0.012 | 0.132 | 0 | 0 | 32 | M | 2 |  |  |  | ROZPOCET | 0 | 0 | 0 | 0 | 0 | 2 | 0 | 16 | 1039451487
| VV |  | 5+5+1 |  | 11 | [12 empty] | VV | 2 | 2 | True | 1 | ROZPOCET
104 | M | 64211005.R125 | Umyvadlo s otvorem pro baterii šířky 550x450mm - viz položka ozn. Kv25 z tabulky Koupelnového vybavení projektu interiéru | kus | 2 |  | 0 | Tržní cena 2023 |  | snížená |  | 0 | 0.012 | 0.024 | 0 | 0 | 32 | M | 2 |  |  |  | ROZPOCET | 0 | 0 | 0 | 0 | 0 | 2 | 0 | 16 | 1674274954
| VV |  | 2 |  | 2 | [12 empty] | VV | 2 | 2 | True | 1 | ROZPOCET
105 | K | 725229103 | Montáž vany se zápachovou uzávěrkou | kus | 1 |  | 0 | CS ÚRS 2023 02 |  | snížená |  | 0 | 0.00157 | 0.00157 | 0 | 0 | 16 | K | 2 |  |  |  | ROZPOCET | 0 | 0 | 0 | 0 | 0 | 2 | 0 | 16 | -1657896973
| Online PSC |  | https://podminky.urs.cz/item/CS_URS_2023_02/725229103 | [14 empty] | Online PSC | 2
106 | M | 55420999.R122 | Vana s bočním vstupem - viz položka ozn. Kv22 z tabulky Koupelnového vybavení projektu interiéru | kus | 1 |  | 0 | Tržní cena 2023 |  | snížená |  | 0 | 0.0158 | 0.0158 | 0 | 0 | 32 | M | 2 |  |  |  | ROZPOCET | 0 | 0 | 0 | 0 | 0 | 2 | 0 | 16 | 1934763917
| VV |  | 1 |  | 1 | [12 empty] | VV | 2 | 2 | True | 1 | ROZPOCET
107 | K | 725244904 | Montáž sprchových dveří | kus | 10 |  | 0 | CS ÚRS 2023 02 |  | snížená |  | 0 | 0.00017 | 0.0017 | 0 | 0 | 16 | K | 2 |  |  |  | ROZPOCET | 0 | 0 | 0 | 0 | 0 | 2 | 0 | 16 | -991868184
| Online PSC |  | https://podminky.urs.cz/item/CS_URS_2023_02/725244904 | [14 empty] | Online PSC | 2
108 | M | 55495008.R117 | Tyč pro sprchový závěs, včetně stropního držáku a kroužků, rozměr 100x100cm - viz položka ozn. Kv17 z tabulky Koupelnového vybavení projektu interiéru | kus | 10 |  | 0 | Tržní cena 2023 |  | snížená |  | 0 | 0.019 | 0.19 | 0 | 0 | 32 | M | 2 |  |  |  | ROZPOCET | 0 | 0 | 0 | 0 | 0 | 2 | 0 | 16 | 277502707
| VV |  | 5+5 |  | 10 | [12 empty] | VV | 2 | 2 | True | 1 | ROZPOCET
109 | K | 725291662 | Montáž sedačky do sprchy | kus | 10 |  | 0 | CS ÚRS 2023 02 |  | snížená |  | 0 | 0 | 0 | 0 | 0 | 16 | K | 2 |  |  |  | ROZPOCET | 0 | 0 | 0 | 0 | 0 | 2 | 0 | 16 | -1871981291
| Online PSC |  | https://podminky.urs.cz/item/CS_URS_2023_02/725291662 | [14 empty] | Online PSC | 2
110 | M | 55147081.R118 | Sprchové sedátko závěsné sklopné, rozměr 450x450mm - viz položka ozn. Kv18 z tabulky Koupelnového vybavení projektu interiéru | kus | 10 |  | 0 | Tržní cena 2023 |  | snížená |  | 0 | 0.003 | 0.03 | 0 | 0 | 32 | M | 2 |  |  |  | ROZPOCET | 0 | 0 | 0 | 0 | 0 | 2 | 0 | 16 | 2055081345
| VV |  | 5+5 |  | 10 | [12 empty] | VV | 2 | 2 | True | 1 | ROZPOCET
111 | K | 725291673 | Montáž madla podpěrného do zdi | kus | 62 |  | 0 | CS ÚRS 2023 02 |  | snížená |  | 0 | 0 | 0 | 0 | 0 | 16 | K | 2 |  |  |  | ROZPOCET | 0 | 0 | 0 | 0 | 0 | 2 | 0 | 16 | -1987897807
| Online PSC |  | https://podminky.urs.cz/item/CS_URS_2023_02/725291673 | [14 empty] | Online PSC | 2
| VV |  | 30+21+11 |  | 62 | [12 empty] | VV | 2 | 2 | True | 1 | ROZPOCET
112 | M | 55147171.R119 | Pevné madlo, nerezové, délka 690mm - viz položka ozn. Kv19 z tabulky Koupelnového vybavení projektu interiéru | kus | 30 |  | 0 | Tržní cena 2023 |  | snížená |  | 0 | 0.001 | 0.03 | 0 | 0 | 32 | M | 2 |  |  |  | ROZPOCET | 0 | 0 | 0 | 0 | 0 | 2 | 0 | 16 | -736759083
| VV |  | 15+15 |  | 30 | [12 empty] | VV | 2 | 2 | True | 1 | ROZPOCET
113 | M | 55147171.R111 | Sklopné madlo, nerezové, délka min. 800mm - viz položka ozn. Kv11 z tabulky Koupelnového vybavení projektu interiéru | kus | 21 |  | 0 | Tržní cena 2023 |  | snížená |  | 0 | 0.001 | 0.021 | 0 | 0 | 32 | M | 2 |  |  |  | ROZPOCET | 0 | 0 | 0 | 0 | 0 | 2 | 0 | 16 | -1008106223
| VV |  | 10+10+1 |  | 21 | [12 empty] | VV | 2 | 2 | True | 1 | ROZPOCET
114 | M | 55147171.R112 | Pevné madlo s držákem WC papíru, nerezové, délka 900mm - viz položka ozn. Kv12 z tabulky Koupelnového vybavení projektu interiéru | kus | 11 |  | 0 | Tržní cena 2023 |  | snížená |  | 0 | 0.001 | 0.011 | 0 | 0 | 32 | M | 2 |  |  |  | ROZPOCET | 0 | 0 | 0 | 0 | 0 | 2 | 0 | 16 | -1727648662
| VV |  | 5+5+1 |  | 11 | [12 empty] | VV | 2 | 2 | True | 1 | ROZPOCET
115 | K | 725319111 | Montáž dřezu ostatních typů | kus | 3 |  | 0 | CS ÚRS 2023 02 |  | snížená |  | 0 | 0.00043 | 0.00129 | 0 | 0 | 16 | K | 2 |  |  |  | ROZPOCET | 0 | 0 | 0 | 0 | 0 | 2 | 0 | 16 | -175836107
| Online PSC |  | https://podminky.urs.cz/item/CS_URS_2023_02/725319111 | [14 empty] | Online PSC | 2
| VV |  | "Dodávka položky číslo 21 a 27 ve výkazu interiéru" 2+1 |  | 3 | [12 empty] | VV | 2 | 2 | True | 1 | ROZPOCET
116 | K | 725339111 | Montáž výlevky | kus | 1 |  | 0 | CS ÚRS 2023 02 |  | snížená |  | 0 | 0.00064 | 0.00064 | 0 | 0 | 16 | K | 2 |  |  |  | ROZPOCET | 0 | 0 | 0 | 0 | 0 | 2 | 0 | 16 | -1205994724
| Online PSC |  | https://podminky.urs.cz/item/CS_URS_2023_02/725339111 | [14 empty] | Online PSC | 2
117 | M | 64271101.R129 | Výlevka závěsná keramická bílá - viz položka ozn. Kv29 z tabulky Koupelnového vybavení projektu interiéru | kus | 1 |  | 0 | Tržní cena 2023 |  | snížená |  | 0 | 0.014 | 0.014 | 0 | 0 | 32 | M | 2 |  |  |  | ROZPOCET | 0 | 0 | 0 | 0 | 0 | 2 | 0 | 16 | 2123446192
| VV |  | 1 |  | 1 | [12 empty] | VV | 2 | 2 | True | 1 | ROZPOCET
118 | K | 725532342 | Elektrický ohřívač zásobníkový akumulační stacionární 1 MPa 462 l / el. topné těleso třífázové 3x2,2 kW - dodávka a montáž | kus | 1 |  | 0 | CS ÚRS 2023 02 |  | snížená |  | 0 | 0.15865 | 0.15865 | 0 | 0 | 16 | K | 2 |  |  |  | ROZPOCET | 0 | 0 | 0 | 0 | 0 | 2 | 0 | 16 | -1660584261
| Online PSC |  | https://podminky.urs.cz/item/CS_URS_2023_02/725532342 | [14 empty] | Online PSC | 2
| VV |  | 1 |  | 1 | [12 empty] | VV | 2 | 2 | True | 1 | ROZPOCET
119 | K | 725813111 | Ventil rohový bez připojovací trubičky nebo flexi hadičky G 1/2" - dodávka a montáž | kus | 42 |  | 0 | CS ÚRS 2023 02 |  | snížená |  | 0 | 0.00024 | 0.01008 | 0 | 0 | 16 | K | 2 |  |  |  | ROZPOCET | 0 | 0 | 0 | 0 | 0 | 2 | 0 | 16 | 1578795515
| Online PSC |  | https://podminky.urs.cz/item/CS_URS_2023_02/725813111 | [14 empty] | Online PSC | 2
| VV |  | "Ui" 11*2 |  | 22 | [12 empty] | VV | 2 | 2 | True | 0 | ROZPOCET
| VV |  | "Umyvadlo" 2*2 |  | 4 | [12 empty] | VV | 2 | 2 | True | 0 | ROZPOCET
| VV |  | "Dřez" 6*2 |  | 12 | [12 empty] | VV | 2 | 2 | True | 0 | ROZPOCET
| VV |  | "Myčka" 4*1 |  | 4 | [12 empty] | VV | 2 | 2 | True | 0 | ROZPOCET
| VV |  | Součet |  | 42 | [12 empty] | VV | 2 | 4 | True | 1 | ROZPOCET
120 | K | 725821325 | Baterie dřezová stojánková páková s otáčivým kulatým ústím a délkou ramínka 220 mm - dodávka a montáž | kus | 1 |  | 0 | CS ÚRS 2023 02 |  | snížená |  | 0 | 0.0018 | 0.0018 | 0 | 0 | 16 | K | 2 |  |  |  | ROZPOCET | 0 | 0 | 0 | 0 | 0 | 2 | 0 | 16 | -1001623651
| Online PSC |  | https://podminky.urs.cz/item/CS_URS_2023_02/725821325 | [14 empty] | Online PSC | 2
| VV |  | "Baterie k nerezovému dřezu, položce číslo 27 ve výkazu interiéru" 1 |  | 1 | [12 empty] | VV | 2 | 2 | True | 1 | ROZPOCET
121 | K | 725829101 | Montáž baterie nástěnné pákové k výlevce | kus | 1 |  | 0 | CS ÚRS 2023 02 |  | snížená |  | 0 | 0.00016 | 0.00016 | 0 | 0 | 16 | K | 2 |  |  |  | ROZPOCET | 0 | 0 | 0 | 0 | 0 | 2 | 0 | 16 | -1765819644
| Online PSC |  | https://podminky.urs.cz/item/CS_URS_2023_02/725829101 | [14 empty] | Online PSC | 2
122 | M | 55143976.R130 | Baterie k výlevce, nástěnná s otočným ramínkem 150mm - viz položka ozn. Kv30 z tabulky Koupelnového vybavení projektu interiéru | kus | 1 |  | 0 | Tržní cena 2023 |  | snížená |  | 0 | 0.0018 | 0.0018 | 0 | 0 | 32 | M | 2 |  |  |  | ROZPOCET | 0 | 0 | 0 | 0 | 0 | 2 | 0 | 16 | 483738396
| VV |  | 1 |  | 1 | [12 empty] | VV | 2 | 2 | True | 1 | ROZPOCET
123 | K | 725829111 | Montáž baterie dřezové stojánkové - baterie součástí dodávky interiéru | kus | 2 |  | 0 | CS ÚRS 2023 02 |  | snížená |  | 0 | 0 | 0 | 0 | 0 | 16 | K | 2 |  |  |  | ROZPOCET | 0 | 0 | 0 | 0 | 0 | 2 | 0 | 16 | 320773174
| Online PSC |  | https://podminky.urs.cz/item/CS_URS_2023_02/725829111 | [14 empty] | Online PSC | 2
| VV |  | "Dodávka položky číslo 20 ve výkazu interiéru" 2 |  | 2 | [12 empty] | VV | 2 | 2 | True | 1 | ROZPOCET
124 | K | 725829112 | Montáž baterie dřezové stojánkové s lékařskou pákou (dřez v ošetřovně) | kus | 1 |  | 0 | CS ÚRS 2023 02 |  | snížená |  | 0 | 4e-05 | 4e-05 | 0 | 0 | 16 | K | 2 |  |  |  | ROZPOCET | 0 | 0 | 0 | 0 | 0 | 2 | 0 | 16 | -488746798
| Online PSC |  | https://podminky.urs.cz/item/CS_URS_2023_02/725829112 | [14 empty] | Online PSC | 2
| VV |  | "D" 1 |  | 1 | [12 empty] | VV | 2 | 2 | True | 1 | ROZPOCET
125 | M | 55143128 | baterie dřezová stojánková s lékařskou pákou | kus | 1 |  | 0 | Tržní cena 2023 |  | snížená |  | 0 | 0.001 | 0.001 | 0 | 0 | 32 | M | 2 |  |  |  | ROZPOCET | 0 | 0 | 0 | 0 | 0 | 2 | 0 | 16 | 853312364
| VV |  | "D" 1 |  | 1 | [12 empty] | VV | 2 | 2 | True | 1 | ROZPOCET
126 | K | 725829131 | Montáž baterie umyvadlové stojánkové G 1/2" ostatní typ | kus | 13 |  | 0 | CS ÚRS 2023 02 |  | snížená |  | 0 | 4e-05 | 0.00052 | 0 | 0 | 16 | K | 2 |  |  |  | ROZPOCET | 0 | 0 | 0 | 0 | 0 | 2 | 0 | 16 | -431325732
| Online PSC |  | https://podminky.urs.cz/item/CS_URS_2023_02/725829131 | [14 empty] | Online PSC | 2
| VV |  | 11+2 |  | 13 | [12 empty] | VV | 2 | 2 | True | 1 | ROZPOCET
127 | M | 55144006.R105 | Baterie umyvadlová s lékařskou pákou - viz položka ozn. Kv05 z tabulky Koupelnového vybavení projektu interiéru | kus | 11 |  | 0 | Tržní cena 2023 |  | snížená |  | 0 | 0.0018 | 0.0198 | 0 | 0 | 32 | M | 2 |  |  |  | ROZPOCET | 0 | 0 | 0 | 0 | 0 | 2 | 0 | 16 | 216552392
| VV |  | 5+5+1 |  | 11 | [12 empty] | VV | 2 | 2 | True | 1 | ROZPOCET
128 | M | 55144006.R126 | Umyvadlová baterie chromová stojánková - viz položka ozn. Kv26 z tabulky Koupelnového vybavení projektu interiéru | kus | 2 |  | 0 | Tržní cena 2023 |  | snížená |  | 0 | 0.0018 | 0.0036 | 0 | 0 | 32 | M | 2 |  |  |  | ROZPOCET | 0 | 0 | 0 | 0 | 0 | 2 | 0 | 16 | -2029013622
| VV |  | 2 |  | 2 | [12 empty] | VV | 2 | 2 | True | 1 | ROZPOCET
129 | K | 725849411 | Montáž baterie sprchové nástěnná s nastavitelnou výškou sprchy | kus | 11 |  | 0 | CS ÚRS 2023 02 |  | snížená |  | 0 | 0.00012 | 0.00132 | 0 | 0 | 16 | K | 2 |  |  |  | ROZPOCET | 0 | 0 | 0 | 0 | 0 | 2 | 0 | 16 | 1822203973
| Online PSC |  | https://podminky.urs.cz/item/CS_URS_2023_02/725849411 | [14 empty] | Online PSC | 2
130 | M | 55145537.R116 | Sprchový set, sprcha ruční s hadicí, tyč sprchová - viz položka ozn. Kv16 z tabulky Koupelnového vybavení projektu interiéru | kus | 11 |  | 0 | Tržní cena 2023 |  | snížená |  | 0 | 0.0018 | 0.0198 | 0 | 0 | 32 | M | 2 |  |  |  | ROZPOCET | 0 | 0 | 0 | 0 | 0 | 2 | 0 | 16 | -1893080163
| VV |  | 5+5+1 |  | 11 | [12 empty] | VV | 2 | 2 | True | 1 | ROZPOCET
131 | K | 725849413 | Montáž baterie sprchové nástěnné termostatické | kus | 11 |  | 0 | CS ÚRS 2023 02 |  | snížená |  | 0 | 0.00012 | 0.00132 | 0 | 0 | 16 | K | 2 |  |  |  | ROZPOCET | 0 | 0 | 0 | 0 | 0 | 2 | 0 | 16 | 1048610715
| Online PSC |  | https://podminky.urs.cz/item/CS_URS_2023_02/725849413 | [14 empty] | Online PSC | 2
132 | M | 55145517.R115 | Sprchová baterie termostatická nástěnná - viz položka ozn. Kv15 z tabulky Koupelnového vybavení projektu interiéru | kus | 11 |  | 0 | Tržní cena 2023 |  | snížená |  | 0 | 0.0035 | 0.0385 | 0 | 0 | 32 | M | 2 |  |  |  | ROZPOCET | 0 | 0 | 0 | 0 | 0 | 2 | 0 | 16 | 2015368197
| VV |  | 5+5+1 |  | 11 | [12 empty] | VV | 2 | 2 | True | 1 | ROZPOCET
133 | K | 725859102 | Montáž ventilů odpadních do DN 50 pro zařizovací předměty | kus | 12 |  | 0 | CS ÚRS 2023 02 |  | snížená |  | 0 | 6e-05 | 0.00072 | 0 | 0 | 16 | K | 2 |  |  |  | ROZPOCET | 0 | 0 | 0 | 0 | 0 | 2 | 0 | 16 | -1405151750
| Online PSC |  | https://podminky.urs.cz/item/CS_URS_2023_02/725859102 | [14 empty] | Online PSC | 2
134 | M | 55160245.R107 | Neuzavíratelná výpusť pro umyvadla bez přepadu - viz položka ozn. Kv07 z tabulky Koupelnového vybavení projektu interiéru | kus | 12 |  | 0 | Tržní cena 2023 |  | snížená |  | 0 | 0.0003 | 0.0036 | 0 | 0 | 32 | M | 2 |  |  |  | ROZPOCET | 0 | 0 | 0 | 0 | 0 | 2 | 0 | 16 | -854960894
| VV |  | 5+5+2 |  | 12 | [12 empty] | VV | 2 | 2 | True | 1 | ROZPOCET
135 | K | 725862103 | Zápachová uzávěrka pro dřezy DN 40/50 - dodávka a montáž | kus | 4 |  | 0 | CS ÚRS 2023 02 |  | snížená |  | 0 | 0.00028 | 0.00112 | 0 | 0 | 16 | K | 2 |  |  |  | ROZPOCET | 0 | 0 | 0 | 0 | 0 | 2 | 0 | 16 | 588634790
| Online PSC |  | https://podminky.urs.cz/item/CS_URS_2023_02/725862103 | [14 empty] | Online PSC | 2
136 | K | 725869101 | Montáž zápachových uzávěrek umyvadlových do DN 40 | kus | 13 |  | 0 | CS ÚRS 2023 02 |  | snížená |  | 0 | 0.00015 | 0.00195 | 0 | 0 | 16 | K | 2 |  |  |  | ROZPOCET | 0 | 0 | 0 | 0 | 0 | 2 | 0 | 16 | 502419463
| Online PSC |  | https://podminky.urs.cz/item/CS_URS_2023_02/725869101 | [14 empty] | Online PSC | 2
| VV |  | 12+1 |  | 13 | [12 empty] | VV | 2 | 2 | True | 1 | ROZPOCET
137 | M | 55161322.R106 | Sifon umyvadlový šetřící místo - viz položka ozn. Kv06 z tabulky Koupelnového vybavení projektu interiéru | kus | 12 |  | 0 | Tržní cena 2023 |  | snížená |  | 0 | 0.00019 | 0.00228 | 0 | 0 | 32 | M | 2 |  |  |  | ROZPOCET | 0 | 0 | 0 | 0 | 0 | 2 | 0 | 16 | 326852119
| VV |  | 5+5+2 |  | 12 | [12 empty] | VV | 2 | 2 | True | 1 | ROZPOCET
138 | M | 55161322.R127 | Sifon umyvadlový chrom/nerez - viz položka ozn. Kv27 z tabulky Koupelnového vybavení projektu interiéru | kus | 1 |  | 0 | Tržní cena 2023 |  | snížená |  | 0 | 0.00019 | 0.00019 | 0 | 0 | 32 | M | 2 |  |  |  | ROZPOCET | 0 | 0 | 0 | 0 | 0 | 2 | 0 | 16 | 488439559
| VV |  | 1 |  | 1 | [12 empty] | VV | 2 | 2 | True | 1 | ROZPOCET
139 | K | 725R11 | Kondenzační sifon DN 40 pro VZT zařízení - dodávka a montáž | kus | 3 |  | 0 | Tržní cena 2023 |  | snížená |  | 0 | 0.00023 | 0.00069 | 0 | 0 | 16 | K | 2 |  |  |  | ROZPOCET | 0 | 0 | 0 | 0 | 0 | 2 | 0 | 16 | -428516314
| VV |  | "potrubí" 2 |  | 2 | [12 empty] | VV | 2 | 2 | True | 0 | ROZPOCET
| VV |  | "VZT" 1 |  | 1 | [12 empty] | VV | 2 | 2 | True | 0 | ROZPOCET
| VV |  | Součet |  | 3 | [12 empty] | VV | 2 | 4 | True | 1 | ROZPOCET
140 | K | 998725202 | Přesun hmot procentní pro zařizovací předměty v objektech v přes 6 do 12 m | % |  |  | 0 | CS ÚRS 2023 02 |  | snížená |  | 0 | 0 | 0 | 0 | 0 | 512 | K | 2 |  |  |  | ROZPOCET | 0 | 0 | 0 | 0 | 0 | 2 | 0 | 512 | -133086088
| Online PSC |  | https://podminky.urs.cz/item/CS_URS_2023_02/998725202 | [14 empty] | Online PSC | 2
141 | K | 998725293 | Příplatek k přesunu hmot procentní 725 za zvětšený přesun do 500 m | % |  |  | 0 | CS ÚRS 2023 02 |  | snížená |  | 0 | 0 | 0 | 0 | 0 | 16 | K | 2 |  |  |  | ROZPOCET | 0 | 0 | 0 | 0 | 0 | 2 | 0 | 16 | 1960319820
| Online PSC |  | https://podminky.urs.cz/item/CS_URS_2023_02/998725293 | [14 empty] | Online PSC | 2
| D | 726 | Zdravotechnika - předstěnové instalace |  |  |  | 0 |  |  |  |  | 0 |  | 1.1061 |  | 0 | 2 | D | 1 |  |  |  | ROZPOCET | [6 empty] | 0
142 | K | 726131001 | Instalační předstěna pro umyvadlo do v 1120 mm se stojánkovou baterií do lehkých stěn s kovovou kcí - dodávka a montáž | kus | 2 |  | 0 | CS ÚRS 2023 02 |  | snížená |  | 0 | 0.012 | 0.024 | 0 | 0 | 16 | K | 2 |  |  |  | ROZPOCET | 0 | 0 | 0 | 0 | 0 | 2 | 0 | 16 | -1939926481
| Online PSC |  | https://podminky.urs.cz/item/CS_URS_2023_02/726131001 | [14 empty] | Online PSC | 2
| VV |  | 2 |  | 2 | [12 empty] | VV | 2 | 2 | True | 1 | ROZPOCET
143 | K | 726131002 | Instalační předstěna pro umyvadlo do v 1120 mm pro tělesně postižené do lehkých stěn s kovovou kcí - dodávka a montáž | kus | 11 |  | 0 | CS ÚRS 2023 02 |  | snížená |  | 0 | 0.012 | 0.132 | 0 | 0 | 16 | K | 2 |  |  |  | ROZPOCET | 0 | 0 | 0 | 0 | 0 | 2 | 0 | 16 | 2097610849
| Online PSC |  | https://podminky.urs.cz/item/CS_URS_2023_02/726131002 | [14 empty] | Online PSC | 2
| VV |  | 5+5+1 |  | 11 | [12 empty] | VV | 2 | 2 | True | 1 | ROZPOCET
144 | K | 726131031 | Instalační předstěna pro podpěry a madla v 1120 mm do lehkých stěn s kovovou kcí - dodávka a montáž | kus | 62 |  | 0 | CS ÚRS 2023 02 |  | snížená |  | 0 | 0.0117 | 0.7254 | 0 | 0 | 16 | K | 2 |  |  |  | ROZPOCET | 0 | 0 | 0 | 0 | 0 | 2 | 0 | 16 | -991956410
| Online PSC |  | https://podminky.urs.cz/item/CS_URS_2023_02/726131031 | [14 empty] | Online PSC | 2
| VV |  | 30+21+11 |  | 62 | [12 empty] | VV | 2 | 2 | True | 1 | ROZPOCET
145 | K | 726131041 | Instalační předstěna pro klozet závěsný v 1120 mm s ovládáním zepředu do lehkých stěn s kovovou kcí - dodávka a montáž | kus | 12 |  | 0 | CS ÚRS 2023 02 |  | snížená |  | 0 | 0.01665 | 0.1998 | 0 | 0 | 16 | K | 2 |  |  |  | ROZPOCET | 0 | 0 | 0 | 0 | 0 | 2 | 0 | 16 | 1074248508
| Online PSC |  | https://podminky.urs.cz/item/CS_URS_2023_02/726131041 | [14 empty] | Online PSC | 2
| VV |  | 10+2 |  | 12 | [12 empty] | VV | 2 | 2 | True | 1 | ROZPOCET
146 | K | 726191001 | Zvukoizolační souprava pro klozet a bidet - dodávka a montáž | kus | 12 |  | 0 | CS ÚRS 2023 02 |  | snížená |  | 0 | 0.00015 | 0.0018 | 0 | 0 | 16 | K | 2 |  |  |  | ROZPOCET | 0 | 0 | 0 | 0 | 0 | 2 | 0 | 16 | 1159140096
| Online PSC |  | https://podminky.urs.cz/item/CS_URS_2023_02/726191001 | [14 empty] | Online PSC | 2
| VV |  | 10+2 |  | 12 | [12 empty] | VV | 2 | 2 | True | 1 | ROZPOCET
147 | K | 726191002 | Souprava pro předstěnovou montáž | kus | 13 |  | 0 | CS ÚRS 2023 02 |  | snížená |  | 0 | 0.0005 | 0.0065 | 0 | 0 | 16 | K | 2 |  |  |  | ROZPOCET | 0 | 0 | 0 | 0 | 0 | 2 | 0 | 16 | 97624121
| Online PSC |  | https://podminky.urs.cz/item/CS_URS_2023_02/726191002 | [14 empty] | Online PSC | 2
| VV |  | 10+2+1 |  | 13 | [12 empty] | VV | 2 | 2 | True | 1 | ROZPOCET
148 | K | 726R13 | System pro závěsné výlevky se samostatným ocelovým rámem - dodávka a montáž | kus | 1 |  | 0 | Tržní cena 2023 |  | snížená |  | 0 | 0.01665 | 0.01665 | 0 | 0 | 16 | K | 2 |  |  |  | ROZPOCET | 0 | 0 | 0 | 0 | 0 | 2 | 0 | 16 | 870473232
| VV |  | 1 |  | 1 | [12 empty] | VV | 2 | 2 | True | 1 | ROZPOCET
149 | K | 998726211 | Přesun hmot procentní pro instalační prefabrikáty v objektech v do 6 m | % |  |  | 0 | CS ÚRS 2023 02 |  | snížená |  | 0 | 0 | 0 | 0 | 0 | 16 | K | 2 |  |  |  | ROZPOCET | 0 | 0 | 0 | 0 | 0 | 2 | 0 | 16 | 1796638797
| Online PSC |  | https://podminky.urs.cz/item/CS_URS_2023_02/998726211 | [14 empty] | Online PSC | 2
150 | K | 998726293 | Příplatek k přesunu hmot procentní 726 za zvětšený přesun do 500 m | % |  |  | 0 | CS ÚRS 2023 02 |  | snížená |  | 0 | 0 | 0 | 0 | 0 | 16 | K | 2 |  |  |  | ROZPOCET | 0 | 0 | 0 | 0 | 0 | 2 | 0 | 16 | -1309984776
| Online PSC |  | https://podminky.urs.cz/item/CS_URS_2023_02/998726293 | [14 empty] | Online PSC | 2
| D | 732 | Ústřední vytápění - strojovny |  |  |  | 0 |  |  |  |  | 0 |  | 0.00188 |  | 0 | 2 | D | 1 |  |  |  | ROZPOCET | [6 empty] | 0
151 | K | 732421R.01 | Čerpadlo teplovodní mokroběžné závitové cirkulační DN 25 pro TUV - dodávka a montáž | kus | 1 |  | 0 | Tržní cena 2023 |  | snížená |  | 0 | 0.00188 | 0.00188 | 0 | 0 | 16 | K | 2 |  |  |  | ROZPOCET | 0 | 0 | 0 | 0 | 0 | 2 | 0 | 16 | 1478242952
| VV |  | 1 |  | 1 | [12 empty] | VV | 2 | 2 | True | 0 | ROZPOCET
| VV |  | Součet |  | 1 | [12 empty] | VV | 2 | 4 | True | 1 | ROZPOCET
| D | 734 | Ústřední vytápění - armatury |  |  |  | 0 |  |  |  |  | 0 |  | 0.00053 |  | 0 | 2 | D | 1 |  |  |  | ROZPOCET | [6 empty] | 0
152 | K | 734411103 | Teploměr technický s pevným stonkem a jímkou zadní připojení průměr 63 mm délky 100 mm - dodávka a montáž | kus | 1 |  | 0 | CS ÚRS 2023 02 |  | snížená |  | 0 | 0.00053 | 0.00053 | 0 | 0 | 16 | K | 2 |  |  |  | ROZPOCET | 0 | 0 | 0 | 0 | 0 | 2 | 0 | 16 | 361809677
| Online PSC |  | https://podminky.urs.cz/item/CS_URS_2023_02/734411103 | [14 empty] | Online PSC | 2
| VV |  | 1 |  | 1 | [12 empty] | VV | 2 | 2 | True | 1 | ROZPOCET

## D.1.4.2B - Vytápění
{a7ceab97-352f-4741-9d97-16b70142b6b2}
1
| KRYCÍ LIST SOUPISU PRACÍ | [7 empty] | v --- níže se nacházejí doplnkové a pomocné údaje k sestavám --- v | [8 empty] | False
Stavba:
Domov se zvláštním režimem Račín, Kroměříž
Objekt:
SO02 - Budova B
Soupis:
D.1.4B - Technika prostředí staveb
Úroveň 3:
D.1.4.2B - Vytápění
| KSO: |  |  |  |  | CC-CZ:
| Místo: |  | p.č. 5036, Kroměříž |  |  | Datum: | 5. 6. 2024
| Zadavatel: |  |  |  |  | IČ: | 00287351
|  | Město Kroměříž |  |  |  | DIČ: | CZ00287351
| Uchazeč: |  |  |  |  | IČ: | Vyplň údaj
|  | Vyplň údaj |  |  |  | DIČ: | Vyplň údaj
| Projektant: |  |  |  |  | IČ: | 01841025
|  | Ondřej Zikán |  |  |  | DIČ:
| Zpracovatel: |  |  |  |  | IČ: | 01841025
|  | Ondřej Zikán |  |  |  | DIČ:
Poznámka:
| Cena bez DPH | [5 empty] | 0
|  |  | Základ daně |  |  | Sazba daně | Výše daně
| DPH | základní | 0 |  |  | 21% | 0
|  | snížená | 0 |  |  | 12% | 0
|  | zákl. přenesená | 0 |  |  | 21% | 0
|  | sníž. přenesená | 0 |  |  | 12% | 0
|  | nulová | 0 |  |  | 0% | 0
| Cena s DPH |  |  | v | CZK |  | 0
REKAPITULACE ČLENĚNÍ SOUPISU PRACÍ
Stavba:
Domov se zvláštním režimem Račín, Kroměříž
Objekt:
SO02 - Budova B
Soupis:
D.1.4B - Technika prostředí staveb
Úroveň 3:
D.1.4.2B - Vytápění
Místo: |  |  | p.č. 5036, Kroměříž |  |  | Datum: | 5. 6. 2024
Zadavatel: |  |  | Město Kroměříž |  |  | Projektant: | Ondřej Zikán
Uchazeč: |  |  | Vyplň údaj |  |  | Zpracovatel: | Ondřej Zikán
Kód dílu - Popis | [6 empty] | Cena celkem [CZK]
Náklady stavby celkem | [6 empty] | 0 | [11 empty] | -1
| PSV - Práce a dodávky PSV | [5 empty] | 0
| 713 - Izolace tepelné | [5 empty] | 0
| 731 - Ústřední vytápění - kotelny | [5 empty] | 0
| 732 - Ústřední vytápění - strojovny | [5 empty] | 0
| 733 - Ústřední vytápění - rozvodné potrubí | [5 empty] | 0
| 734 - Ústřední vytápění - armatury | [5 empty] | 0
| 735 - Ústřední vytápění - otopná tělesa | [5 empty] | 0
| VRN - Vedlejší rozpočtové náklady | [5 empty] | 0
| VRN1 - Průzkumné, geodetické a projektové práce | [5 empty] | 0
SOUPIS PRACÍ
Stavba:
Domov se zvláštním režimem Račín, Kroměříž
Objekt:
SO02 - Budova B
Soupis:
D.1.4B - Technika prostředí staveb
Úroveň 3:
D.1.4.2B - Vytápění
Místo: |  |  | p.č. 5036, Kroměříž |  |  | Datum: | 5. 6. 2024
Zadavatel: |  |  | Město Kroměříž |  |  | Projektant: | Ondřej Zikán
Uchazeč: |  |  | Vyplň údaj |  |  | Zpracovatel: | Ondřej Zikán
PČ | Typ | Kód | Popis | MJ | Množství | J.cena [CZK] | Cena celkem [CZK] | Cenová soustava |  | DPH | J. Nh [h] | Nh celkem [h] | J. hmotnost [t] | Hmotnost celkem [t] | J. suť [t] | Suť Celkem [t]
Náklady soupisu celkem | [6 empty] | 0 |  |  |  |  | 0 |  | 3.1976 |  | 0 |  | D | -1 | [10 empty] | 0
| D | PSV | Práce a dodávky PSV |  |  |  | 0 |  |  |  |  | 0 |  | 3.1976 |  | 0 | 2 | D | 0 |  |  |  | ROZPOCET | [6 empty] | 0
| D | 713 | Izolace tepelné |  |  |  | 0 |  |  |  |  | 0 |  | 0.06679 |  | 0 | 2 | D | 1 |  |  |  | ROZPOCET | [6 empty] | 0
1 | K | 713411121 | Montáž izolace tepelné potrubí pásy nebo rohožemi s Al fólií staženými drátem 1x | m | 34 |  | 0 | CS ÚRS 2023 02 |  | snížená |  | 0 | 0.00022 | 0.00748 | 0 | 0 | 16 | K | 2 |  |  |  | ROZPOCET | 0 | 0 | 0 | 0 | 0 | 2 | 0 | 16 | -1267438814
| Online PSC |  | https://podminky.urs.cz/item/CS_URS_2023_02/713411121 | [14 empty] | Online PSC | 2
| VV |  | 34 |  | 34 | [12 empty] | VV | 2 | 2 | True | 1 | ROZPOCET
2 | M | 63154602 | pouzdro izolační potrubní z minerální vlny s Al fólií max. 250/100°C 35/50mm | m | 30 |  | 0 | CS ÚRS 2023 02 |  | snížená |  | 0 | 0.00092 | 0.0276 | 0 | 0 | 32 | M | 2 |  |  |  | ROZPOCET | 0 | 0 | 0 | 0 | 0 | 2 | 0 | 16 | -1445526329
| VV |  | 30 |  | 30 | [12 empty] | VV | 2 | 2 | True | 1 | ROZPOCET
3 | M | 63154603 | pouzdro izolační potrubní z minerální vlny s Al fólií max. 250/100°C 42/50mm | m | 4 |  | 0 | CS ÚRS 2023 02 |  | snížená |  | 0 | 0.00101 | 0.00404 | 0 | 0 | 32 | M | 2 |  |  |  | ROZPOCET | 0 | 0 | 0 | 0 | 0 | 2 | 0 | 16 | 143676302
| VV |  | 4 |  | 4 | [12 empty] | VV | 2 | 2 | True | 1 | ROZPOCET
4 | M | 700700191 | Al páska šířky 50mm | bm | 50 |  | 0 | CS ÚRS 2023 02 |  | snížená |  | 0 | 0.0002 | 0.01 | 0 | 0 | 32 | M | 2 |  |  |  | ROZPOCET | 0 | 0 | 0 | 0 | 0 | 2 | 0 | 16 | -661694520
| VV |  | 50 |  | 50 | [12 empty] | VV | 2 | 2 | True | 1 | ROZPOCET
5 | K | 713463131 | Montáž izolace tepelné potrubí potrubními pouzdry bez úpravy slepenými 1x tl izolace do 25 mm | m | 21 |  | 0 | CS ÚRS 2023 02 |  | snížená |  | 0 | 6e-05 | 0.00126 | 0 | 0 | 16 | K | 2 |  |  |  | ROZPOCET | 0 | 0 | 0 | 0 | 0 | 2 | 0 | 16 | -2070867277
| Online PSC |  | https://podminky.urs.cz/item/CS_URS_2023_02/713463131 | [14 empty] | Online PSC | 2
| VV |  | (21) |  | 21 | [12 empty] | VV | 2 | 2 | True | 1 | ROZPOCET
6 | M | 28377049 | pouzdro izolační potrubní z pěnového polyetylenu 28/25mm | m | 21 |  | 0 | CS ÚRS 2023 02 |  | snížená |  | 0 | 0.00012 | 0.00252 | 0 | 0 | 32 | M | 2 |  |  |  | ROZPOCET | 0 | 0 | 0 | 0 | 0 | 2 | 0 | 16 | -1433592893
| VV |  | 21 |  | 21 | [12 empty] | VV | 2 | 2 | True | 1 | ROZPOCET
7 | M | 283771300 | spona na návlekovou izolaci | kus | 100 |  | 0 | CS ÚRS 2023 02 |  | snížená |  | 0 | 1e-05 | 0.001 | 0 | 0 | 32 | M | 2 |  |  |  | ROZPOCET | 0 | 0 | 0 | 0 | 0 | 2 | 0 | 16 | 853763303
8 | M | 283771350 | páska samolepící na návlekovou izolaci po 20 m | kus | 5 |  | 0 | CS ÚRS 2023 02 |  | snížená |  | 0 | 0.0004 | 0.002 | 0 | 0 | 32 | M | 2 |  |  |  | ROZPOCET | 0 | 0 | 0 | 0 | 0 | 2 | 0 | 16 | -1511935463
9 | K | 733390104 | Ochrana potrubí primátrních okruhů tepelně izolačními trubicemi z kaučuku tl 13 mm D do 38 mm | m | 60.5 |  | 0 | CS ÚRS 2023 02 |  | snížená |  | 0 | 0.00018 | 0.01089 | 0 | 0 | 16 | K | 2 |  |  |  | ROZPOCET | 0 | 0 | 0 | 0 | 0 | 2 | 0 | 16 | -1957967754
| Online PSC |  | https://podminky.urs.cz/item/CS_URS_2023_02/733390104 | [14 empty] | Online PSC | 2
| VV |  | 52,5+8 |  | 60.5 | [12 empty] | VV | 2 | 2 | True | 1 | ROZPOCET
10 | M | 713IZX01 | Oplechování venkovního vedení potrubí primárních okruhů tepelných čerpadel pozinkovaným plechem tl. 0,5mm | m2 | 5 |  | 0 | Tržní cena 2023 |  | snížená |  | 0 | 0 | 0 | 0 | 0 | 32 | M | 2 |  |  |  | ROZPOCET | 0 | 0 | 0 | 0 | 0 | 2 | 0 | 16 | -776311433
| VV |  | 5 |  | 5 | [12 empty] | VV | 2 | 2 | True | 1 | ROZPOCET
11 | K | 998713201 | Přesun hmot procentní pro izolace tepelné v objektech v do 6 m | % |  |  | 0 | CS ÚRS 2023 02 |  | snížená |  | 0 | 0 | 0 | 0 | 0 | 16 | K | 2 |  |  |  | ROZPOCET | 0 | 0 | 0 | 0 | 0 | 2 | 0 | 16 | 2051364338
| Online PSC |  | https://podminky.urs.cz/item/CS_URS_2023_02/998713201 | [14 empty] | Online PSC | 2
12 | K | 998713293 | Příplatek k přesunu hmot procentní 713 za zvětšený přesun do 500 m | % |  |  | 0 | CS ÚRS 2023 02 |  | snížená |  | 0 | 0 | 0 | 0 | 0 | 16 | K | 2 |  |  |  | ROZPOCET | 0 | 0 | 0 | 0 | 0 | 2 | 0 | 16 | -35032143
| Online PSC |  | https://podminky.urs.cz/item/CS_URS_2023_02/998713293 | [14 empty] | Online PSC | 2
| D | 731 | Ústřední vytápění - kotelny |  |  |  | 0 |  |  |  |  | 0 |  | 0.0311 |  | 0 | 2 | D | 1 |  |  |  | ROZPOCET | [6 empty] | 0
13 | M | 731R01 | Nízkoteplotní venkovní jednotka tepelného čerpadla - 12kW při A7 / W35 - COP 4,30 při T=35°C a te=7°C - max. elektrický příkon 5,0kW - 400V - 20A, režim vytápění a chlazení, jednotka vybavena čidlem venkovní teploty | kus | 2 |  | 0 | Tržní cena 2023 |  | snížená |  | 0 | 0 | 0 | 0 | 0 | 32 | M | 2 |  |  |  | ROZPOCET | 0 | 0 | 0 | 0 | 0 | 2 | 0 | 16 | -2029527890
14 | M | 731R02 | Vnitřní jednotka tepelného čerpadla pro vytápění s integrovaným bivalentním záložním elektrokotlem 9,0kW - 3*400V vč. ekvitermní regulace, integrovaného oběhového čerpadla, integrovaného pojistného ventilu 3bar | kus | 2 |  | 0 | Tržní cena 2023 |  | snížená |  | 0 | 0 | 0 | 0 | 0 | 32 | M | 2 |  |  |  | ROZPOCET | 0 | 0 | 0 | 0 | 0 | 2 | 0 | 16 | -258780015
15 | M | 731R03 | Montáž venkovní a vnitřní jednotky, zprovoznění, zaregulování, zaškolení obsluhy. Zajištění odvodu kondenzátu od venkovních jednotek s topným kabelem. | kus | 2 |  | 0 | Tržní cena 2023 |  | snížená |  | 0 | 0 | 0 | 0 | 0 | 32 | M | 2 |  |  |  | ROZPOCET | 0 | 0 | 0 | 0 | 0 | 2 | 0 | 16 | -1215679119
16 | M | 731R04 | Ekvitermní regulátor vč. kompletní sady připojovacích svorek, přepínání mezi režimy topení a chlazení, regulátor dodán s aplikací, dodávka včetně čidel | kus | 1 |  | 0 | Tržní cena 2023 |  | snížená |  | 0 | 0 | 0 | 0 | 0 | 32 | M | 2 |  |  |  | ROZPOCET | 0 | 0 | 0 | 0 | 0 | 2 | 0 | 16 | -1211111668
17 | M | 341R05 | Kabel instalační jádro Cu plné izolace PVC plášť PVC (CYKY) 3x0,75mm2-3x2,5mm2 | m | 130 |  | 0 | Tržní cena 2023 |  | snížená |  | 0 | 0.00017 | 0.0221 | 0 | 0 | 32 | M | 2 |  |  |  | ROZPOCET | 0 | 0 | 0 | 0 | 0 | 2 | 0 | 16 | 858505645
18 | M | 341R06 | Kabelový žlab | m | 30 |  | 0 | Tržní cena 2023 |  | snížená |  | 0 | 0.00017 | 0.0051 | 0 | 0 | 32 | M | 2 |  |  |  | ROZPOCET | 0 | 0 | 0 | 0 | 0 | 2 | 0 | 16 | 1450916671
19 | M | 731R07 | Montáž a uvedení do provozu regulace tepelného čerpadla včetně kabelových tras vedených v instalačních žlabech | kus | 1 |  | 0 | Tržní cena 2023 |  | snížená |  | 0 | 0 | 0 | 0 | 0 | 32 | M | 2 |  |  |  | ROZPOCET | 0 | 0 | 0 | 0 | 0 | 2 | 0 | 16 | -95710971
20 | M | 731R08 | Třícestný přepínací ventil oběhové soustavy UT 3/4" s pohonem | kus | 1 |  | 0 | Tržní cena 2023 |  | snížená |  | 0 | 0 | 0 | 0 | 0 | 32 | M | 2 |  |  |  | ROZPOCET | 0 | 0 | 0 | 0 | 0 | 2 | 0 | 16 | 1214364416
21 | M | 731R09 | Propojovací Cu potrubí mezi vnitřními a venkovními jednotkami tepelných čerpadel vč. kabelového propojení | m | 52.5 |  | 0 | Tržní cena 2023 |  | snížená |  | 0 | 0 | 0 | 0 | 0 | 32 | M | 2 |  |  |  | ROZPOCET | 0 | 0 | 0 | 0 | 0 | 2 | 0 | 16 | -1579909564
| VV |  | "součet délek jednotlivých úseků potrubí + přirážka 30% tvarovky a 20% řezání" 35+(0,3*35)+(0,2*35) |  | 52.5 | [12 empty] | VV | 2 | 2 | True | 0 | ROZPOCET
| VV |  | Součet |  | 52.5 | [12 empty] | VV | 2 | 4 | True | 1 | ROZPOCET
22 | M | 731R10 | Plnění primárních okruhů tepelných čerpadel nemrznoucí směsí | kus | 2 |  | 0 | Tržní cena 2023 |  | snížená |  | 0 | 0 | 0 | 0 | 0 | 32 | M | 2 |  |  |  | ROZPOCET | 0 | 0 | 0 | 0 | 0 | 2 | 0 | 16 | 1451738415
23 | M | 731R11 | Topný kabel - samoregulační topný kabel odvodu kondenzátu, topná délka 2 m, přívod 2 m | kus | 2 |  | 0 | Tržní cena 2023 |  | snížená |  | 0 | 0 | 0 | 0 | 0 | 32 | M | 2 |  |  |  | ROZPOCET | 0 | 0 | 0 | 0 | 0 | 2 | 0 | 16 | 949467740
| VV |  | 1+1 |  | 2 | [12 empty] | VV | 2 | 2 | True | 1 | ROZPOCET
24 | K | 731341130 | Hadice napouštěcí pryžové D 16/23 | m | 10 |  | 0 | CS ÚRS 2023 02 |  | snížená |  | 0 | 0.00039 | 0.0039 | 0 | 0 | 16 | K | 2 |  |  |  | ROZPOCET | 0 | 0 | 0 | 0 | 0 | 2 | 0 | 16 | -1996154994
| Online PSC |  | https://podminky.urs.cz/item/CS_URS_2023_02/731341130 | [14 empty] | Online PSC | 2
25 | K | 998731201 | Přesun hmot procentní pro kotelny v objektech v do 6 m | % |  |  | 0 | CS ÚRS 2023 02 |  | snížená |  | 0 | 0 | 0 | 0 | 0 | 16 | K | 2 |  |  |  | ROZPOCET | 0 | 0 | 0 | 0 | 0 | 2 | 0 | 16 | -1552300495
| Online PSC |  | https://podminky.urs.cz/item/CS_URS_2023_02/998731201 | [14 empty] | Online PSC | 2
26 | K | 998731293 | Příplatek k přesunu hmot procentní 731 za zvětšený přesun do 500 m | % |  |  | 0 | CS ÚRS 2023 02 |  | snížená |  | 0 | 0 | 0 | 0 | 0 | 16 | K | 2 |  |  |  | ROZPOCET | 0 | 0 | 0 | 0 | 0 | 2 | 0 | 16 | -78865398
| Online PSC |  | https://podminky.urs.cz/item/CS_URS_2023_02/998731293 | [14 empty] | Online PSC | 2
| D | 732 | Ústřední vytápění - strojovny |  |  |  | 0 |  |  |  |  | 0 |  | 0.76576 |  | 0 | 2 | D | 1 |  |  |  | ROZPOCET | [6 empty] | 0
27 | K | 732199100 | Montáž a dodávka orientačních štítků | kus | 24 |  | 0 | CS ÚRS 2023 02 |  | snížená |  | 0 | 0.00112 | 0.02688 | 0 | 0 | 16 | K | 2 |  |  |  | ROZPOCET | 0 | 0 | 0 | 0 | 0 | 2 | 0 | 16 | -1262686774
| Online PSC |  | https://podminky.urs.cz/item/CS_URS_2023_02/732199100 | [14 empty] | Online PSC | 2
28 | M | 732R12 | Hadice tlaková pozinkovaná 1 1/2" délky 200mm pro připojení tepelného čerpadla - dodávka a montáž | kus | 4 |  | 0 | Tržní cena 2023 |  | snížená |  | 0 | 0 | 0 | 0 | 0 | 32 | M | 2 |  |  |  | ROZPOCET | 0 | 0 | 0 | 0 | 0 | 2 | 0 | 16 | 363839501
29 | K | 732231003 | Akumulační nádrž bez přípravy TUV bez výměníku PN 0,3 o objemu 265 l - dodávka a montáž | kus | 1 |  | 0 | CS ÚRS 2023 02 |  | snížená |  | 0 | 0.07128 | 0.07128 | 0 | 0 | 16 | K | 2 |  |  |  | ROZPOCET | 0 | 0 | 0 | 0 | 0 | 2 | 0 | 16 | 8484346
| Online PSC |  | https://podminky.urs.cz/item/CS_URS_2023_02/732231003 | [14 empty] | Online PSC | 2
30 | K | 732331617 | Nádoba tlaková expanzní pro topnou a chladicí soustavu s membránou závitové připojení PN 0,6 o objemu 80 l - dodávka a montáž | kus | 1 |  | 0 | CS ÚRS 2023 02 |  | snížená |  | 0 | 0.01137 | 0.01137 | 0 | 0 | 16 | K | 2 |  |  |  | ROZPOCET | 0 | 0 | 0 | 0 | 0 | 2 | 0 | 16 | 1974551428
| Online PSC |  | https://podminky.urs.cz/item/CS_URS_2023_02/732331617 | [14 empty] | Online PSC | 2
31 | K | 732421421 | Čerpadlo teplovodní mokroběžné závitové oběhové DN 25 výtlak do 10,0 m průtok 4,3 m3/h PN 10 pro vytápění - dodávka a montáž | kus | 1 |  | 0 | CS ÚRS 2023 02 |  | snížená |  | 0 | 0.00608 | 0.00608 | 0 | 0 | 16 | K | 2 |  |  |  | ROZPOCET | 0 | 0 | 0 | 0 | 0 | 2 | 0 | 16 | 129848853
| Online PSC |  | https://podminky.urs.cz/item/CS_URS_2023_02/732421421 | [14 empty] | Online PSC | 2
32 | K | 732R13 | Tepelná izolace kaučuková tl. 30mm aplikovaná ve dvou vrstvách pro akumulační nádrž - dodávka a montáž | m2 | 12 |  | 0 | Tržní cena 2023 |  | snížená |  | 0 | 0.04773 | 0.57276 | 0 | 0 | 16 | K | 2 |  |  |  | ROZPOCET | 0 | 0 | 0 | 0 | 0 | 2 | 0 | 16 | -514903911
33 | K | 732R14 | Úpravna topné vody včetně příslušenství, uzavíracích a revizních armatur - dodávka a montáž | kus | 1 |  | 0 | Tržní cena 2023 |  | snížená |  | 0 | 0.07739 | 0.07739 | 0 | 0 | 16 | K | 2 |  |  |  | ROZPOCET | 0 | 0 | 0 | 0 | 0 | 2 | 0 | 16 | 863670891
34 | K | 998732201 | Přesun hmot procentní pro strojovny v objektech v do 6 m | % |  |  | 0 | CS ÚRS 2023 02 |  | snížená |  | 0 | 0 | 0 | 0 | 0 | 16 | K | 2 |  |  |  | ROZPOCET | 0 | 0 | 0 | 0 | 0 | 2 | 0 | 16 | 1168677863
| Online PSC |  | https://podminky.urs.cz/item/CS_URS_2023_02/998732201 | [14 empty] | Online PSC | 2
35 | K | 998732293 | Příplatek k přesunu hmot procentní 732 za zvětšený přesun do 500 m | % |  |  | 0 | CS ÚRS 2023 02 |  | snížená |  | 0 | 0 | 0 | 0 | 0 | 16 | K | 2 |  |  |  | ROZPOCET | 0 | 0 | 0 | 0 | 0 | 2 | 0 | 16 | -1387792556
| Online PSC |  | https://podminky.urs.cz/item/CS_URS_2023_02/998732293 | [14 empty] | Online PSC | 2
| D | 733 | Ústřední vytápění - rozvodné potrubí |  |  |  | 0 |  |  |  |  | 0 |  | 0.11131 |  | 0 | 2 | D | 1 |  |  |  | ROZPOCET | [6 empty] | 0
36 | K | 733223301 | Potrubí měděné tvrdé spojované lisováním D 15x1 mm - dodávka a montáž | m | 1.5 |  | 0 | CS ÚRS 2023 02 |  | snížená |  | 0 | 0.00046 | 0.00069 | 0 | 0 | 16 | K | 2 |  |  |  | ROZPOCET | 0 | 0 | 0 | 0 | 0 | 2 | 0 | 16 | 981751656
| Online PSC |  | https://podminky.urs.cz/item/CS_URS_2023_02/733223301 | [14 empty] | Online PSC | 2
| VV |  | "součet délek jednotlivých úseků potrubí + přirážka 30% tvarovky a 20% řezání" 1 +(0,3*1)+(0,2*1) |  | 1.5 | [12 empty] | VV | 2 | 2 | True | 1 | ROZPOCET
37 | K | 733223304 | Potrubí měděné tvrdé spojované lisováním D 28x1,5 mm - dodávka a montáž | m | 21 |  | 0 | CS ÚRS 2023 02 |  | snížená |  | 0 | 0.00125 | 0.02625 | 0 | 0 | 16 | K | 2 |  |  |  | ROZPOCET | 0 | 0 | 0 | 0 | 0 | 2 | 0 | 16 | 454486082
| Online PSC |  | https://podminky.urs.cz/item/CS_URS_2023_02/733223304 | [14 empty] | Online PSC | 2
| VV |  | "součet délek jednotlivých úseků potrubí + přirážka 30% tvarovky a 20% řezání" 14+(0,3*14)+(0,2*14) |  | 21 | [12 empty] | VV | 2 | 2 | True | 1 | ROZPOCET
38 | K | 733223305 | Potrubí měděné tvrdé spojované lisováním D 35x1,5 mm - dodávka a montáž | m | 30 |  | 0 | CS ÚRS 2023 02 |  | snížená |  | 0 | 0.00162 | 0.0486 | 0 | 0 | 16 | K | 2 |  |  |  | ROZPOCET | 0 | 0 | 0 | 0 | 0 | 2 | 0 | 16 | 1076641807
| Online PSC |  | https://podminky.urs.cz/item/CS_URS_2023_02/733223305 | [14 empty] | Online PSC | 2
| VV |  | "součet délek jednotlivých úseků potrubí + přirážka 30% tvarovky a 20% řezání" 20+(0,3*20)+(0,2*20) |  | 30 | [12 empty] | VV | 2 | 2 | True | 1 | ROZPOCET
39 | K | 733223306 | Potrubí měděné tvrdé spojované lisováním D 42x1,5 mm - dodávka a montáž | m | 12 |  | 0 | CS ÚRS 2023 02 |  | snížená |  | 0 | 0.00197 | 0.02364 | 0 | 0 | 16 | K | 2 |  |  |  | ROZPOCET | 0 | 0 | 0 | 0 | 0 | 2 | 0 | 16 | -1771503794
| Online PSC |  | https://podminky.urs.cz/item/CS_URS_2023_02/733223306 | [14 empty] | Online PSC | 2
| VV |  | "součet délek jednotlivých úseků potrubí + přirážka 30% tvarovky a 20% řezání" 8+(0,3*8)+(0,2*8) |  | 12 | [12 empty] | VV | 2 | 2 | True | 1 | ROZPOCET
40 | K | 733224205 | Příplatek k potrubí měděnému za potrubí vedené v kotelnách nebo strojovnách D 28x1,5 mm | m | 3 |  | 0 | CS ÚRS 2023 02 |  | snížená |  | 0 | 5e-05 | 0.00015 | 0 | 0 | 16 | K | 2 |  |  |  | ROZPOCET | 0 | 0 | 0 | 0 | 0 | 2 | 0 | 16 | 1229743467
| Online PSC |  | https://podminky.urs.cz/item/CS_URS_2023_02/733224205 | [14 empty] | Online PSC | 2
| VV |  | 3 |  | 3 | [12 empty] | VV | 2 | 2 | True | 1 | ROZPOCET
41 | K | 733224207 | Příplatek k potrubí měděnému za potrubí vedené v kotelnách nebo strojovnách D 42x1,5 mm | m | 8 |  | 0 | CS ÚRS 2023 02 |  | snížená |  | 0 | 0.00014 | 0.00112 | 0 | 0 | 16 | K | 2 |  |  |  | ROZPOCET | 0 | 0 | 0 | 0 | 0 | 2 | 0 | 16 | 337757170
| Online PSC |  | https://podminky.urs.cz/item/CS_URS_2023_02/733224207 | [14 empty] | Online PSC | 2
| VV |  | 8 |  | 8 | [12 empty] | VV | 2 | 2 | True | 1 | ROZPOCET
42 | K | 733224222 | Příplatek k potrubí měděnému za zhotovení přípojky z trubek měděných D 15x1 | kus | 8 |  | 0 | CS ÚRS 2023 02 |  | snížená |  | 0 | 1e-05 | 8e-05 | 0 | 0 | 16 | K | 2 |  |  |  | ROZPOCET | 0 | 0 | 0 | 0 | 0 | 2 | 0 | 16 | 2084253316
| Online PSC |  | https://podminky.urs.cz/item/CS_URS_2023_02/733224222 | [14 empty] | Online PSC | 2
| VV |  | 1+7 |  | 8 | [12 empty] | VV | 2 | 2 | True | 1 | ROZPOCET
43 | K | 733224225 | Příplatek k potrubí měděnému za zhotovení přípojky z trubek měděných D 28x1,5 | kus | 14 |  | 0 | CS ÚRS 2023 02 |  | snížená |  | 0 | 5e-05 | 0.0007 | 0 | 0 | 16 | K | 2 |  |  |  | ROZPOCET | 0 | 0 | 0 | 0 | 0 | 2 | 0 | 16 | 712456486
| Online PSC |  | https://podminky.urs.cz/item/CS_URS_2023_02/733224225 | [14 empty] | Online PSC | 2
| VV |  | 2+12 |  | 14 | [12 empty] | VV | 2 | 2 | True | 1 | ROZPOCET
44 | K | 733224227 | Příplatek k potrubí měděnému za zhotovení přípojky z trubek měděných D 42x1,5 mm | kus | 72 |  | 0 | CS ÚRS 2023 02 |  | snížená |  | 0 | 0.00014 | 0.01008 | 0 | 0 | 16 | K | 2 |  |  |  | ROZPOCET | 0 | 0 | 0 | 0 | 0 | 2 | 0 | 16 | -1766691649
| Online PSC |  | https://podminky.urs.cz/item/CS_URS_2023_02/733224227 | [14 empty] | Online PSC | 2
| VV |  | 12*2+3*2+21*2 |  | 72 | [12 empty] | VV | 2 | 2 | True | 1 | ROZPOCET
45 | K | 733291101 | Zkouška těsnosti potrubí měděné do D 35x1,5 | m | 52.5 |  | 0 | CS ÚRS 2023 02 |  | snížená |  | 0 | 0 | 0 | 0 | 0 | 16 | K | 2 |  |  |  | ROZPOCET | 0 | 0 | 0 | 0 | 0 | 2 | 0 | 16 | -66674016
| Online PSC |  | https://podminky.urs.cz/item/CS_URS_2023_02/733291101 | [14 empty] | Online PSC | 2
| VV |  | (1,5+21+30) |  | 52.5 | [12 empty] | VV | 2 | 2 | True | 1 | ROZPOCET
46 | K | 733291102 | Zkouška těsnosti potrubí měděné D přes 35x1,5 do 64x2 | m | 12 |  | 0 | CS ÚRS 2023 02 |  | snížená |  | 0 | 0 | 0 | 0 | 0 | 16 | K | 2 |  |  |  | ROZPOCET | 0 | 0 | 0 | 0 | 0 | 2 | 0 | 16 | -1639385628
| Online PSC |  | https://podminky.urs.cz/item/CS_URS_2023_02/733291102 | [14 empty] | Online PSC | 2
| VV |  | (12) |  | 12 | [12 empty] | VV | 2 | 2 | True | 1 | ROZPOCET
47 | K | 733R15 | Stavební přípomoci a ostatní pomocné práce | kus | 1 |  | 0 | Tržní cena 2023 |  | snížená |  | 0 | 0 | 0 | 0 | 0 | 16 | K | 2 |  |  |  | ROZPOCET | 0 | 0 | 0 | 0 | 0 | 2 | 0 | 16 | -928283178
48 | K | 733R16 | Topná, provozní a dilatační zkouška | h | 48 |  | 0 | Tržní cena 2023 |  | snížená |  | 0 | 0 | 0 | 0 | 0 | 16 | K | 2 |  |  |  | ROZPOCET | 0 | 0 | 0 | 0 | 0 | 2 | 0 | 16 | -2087092150
49 | K | 733R17 | Těsnění prostupů požárně dělícími stavebními konstrukcemi požárním tmelem nebo ucpávkou | kus | 14 |  | 0 | Tržní cena 2023 |  | snížená |  | 0 | 0 | 0 | 0 | 0 | 16 | K | 2 |  |  |  | ROZPOCET | 0 | 0 | 0 | 0 | 0 | 2 | 0 | 16 | -529707576
50 | K | 733R18 | Typové podpůrné konstrukce a typové prvky pro uložení povrchově vedeného potrubí | kus | 1 |  | 0 | Tržní cena 2023 |  | snížená |  | 0 | 0 | 0 | 0 | 0 | 16 | K | 2 |  |  |  | ROZPOCET | 0 | 0 | 0 | 0 | 0 | 2 | 0 | 16 | 1922008077
| VV |  | 1 |  | 1 | [12 empty] | VV | 2 | 2 | True | 1 | ROZPOCET
51 | K | 733R19 | Plnění otopného systému nemrznoucí směsí s koncentrací do 20% - nemrznoucí směs | l | 300 |  | 0 | Tržní cena 2023 |  | snížená |  | 0 | 0 | 0 | 0 | 0 | 16 | K | 2 |  |  |  | ROZPOCET | 0 | 0 | 0 | 0 | 0 | 2 | 0 | 16 | 838547705
52 | K | 998733201 | Přesun hmot procentní pro rozvody potrubí v objektech v do 6 m | % |  |  | 0 | CS ÚRS 2023 02 |  | snížená |  | 0 | 0 | 0 | 0 | 0 | 16 | K | 2 |  |  |  | ROZPOCET | 0 | 0 | 0 | 0 | 0 | 2 | 0 | 16 | 1530224213
| Online PSC |  | https://podminky.urs.cz/item/CS_URS_2023_02/998733201 | [14 empty] | Online PSC | 2
53 | K | 998733293 | Příplatek k přesunu hmot procentní 733 za zvětšený přesun do 500 m | % |  |  | 0 | CS ÚRS 2023 02 |  | snížená |  | 0 | 0 | 0 | 0 | 0 | 16 | K | 2 |  |  |  | ROZPOCET | 0 | 0 | 0 | 0 | 0 | 2 | 0 | 16 | -847533641
| Online PSC |  | https://podminky.urs.cz/item/CS_URS_2023_02/998733293 | [14 empty] | Online PSC | 2
| D | 734 | Ústřední vytápění - armatury |  |  |  | 0 |  |  |  |  | 0 |  | 0.05456 |  | 0 | 2 | D | 1 |  |  |  | ROZPOCET | [6 empty] | 0
54 | K | 734211120 | Ventil závitový odvzdušňovací G 1/2 PN 14 do 120°C automatický - dodávka a montáž | kus | 3 |  | 0 | CS ÚRS 2023 02 |  | snížená |  | 0 | 0.00024 | 0.00072 | 0 | 0 | 16 | K | 2 |  |  |  | ROZPOCET | 0 | 0 | 0 | 0 | 0 | 2 | 0 | 16 | -451106273
| Online PSC |  | https://podminky.urs.cz/item/CS_URS_2023_02/734211120 | [14 empty] | Online PSC | 2
| VV |  | 1+2 |  | 3 | [12 empty] | VV | 2 | 2 | True | 1 | ROZPOCET
55 | K | 734242416 | Ventil závitový zpětný přímý G 6/4 PN 16 do 110°C - dodávka a montáž | kus | 3 |  | 0 | CS ÚRS 2023 02 |  | snížená |  | 0 | 0.00052 | 0.00156 | 0 | 0 | 16 | K | 2 |  |  |  | ROZPOCET | 0 | 0 | 0 | 0 | 0 | 2 | 0 | 16 | 375524263
| Online PSC |  | https://podminky.urs.cz/item/CS_URS_2023_02/734242416 | [14 empty] | Online PSC | 2
| VV |  | 2+1 |  | 3 | [12 empty] | VV | 2 | 2 | True | 1 | ROZPOCET
56 | K | 734251211 | Ventil závitový pojistný rohový G 1/2, otvírací tlak 3 bar - dodávka a montáž | kus | 2 |  | 0 | CS ÚRS 2023 02 |  | snížená |  | 0 | 0.00025 | 0.0005 | 0 | 0 | 16 | K | 2 |  |  |  | ROZPOCET | 0 | 0 | 0 | 0 | 0 | 2 | 0 | 16 | -1658890146
| Online PSC |  | https://podminky.urs.cz/item/CS_URS_2023_02/734251211 | [14 empty] | Online PSC | 2
57 | K | 734291123 | Kohout plnící a vypouštěcí G 1/2 PN 10 do 110°C závitový - dodávka a montáž | kus | 7 |  | 0 | CS ÚRS 2023 02 |  | snížená |  | 0 | 0.00022 | 0.00154 | 0 | 0 | 16 | K | 2 |  |  |  | ROZPOCET | 0 | 0 | 0 | 0 | 0 | 2 | 0 | 16 | 206825856
| Online PSC |  | https://podminky.urs.cz/item/CS_URS_2023_02/734291123 | [14 empty] | Online PSC | 2
| VV |  | 4+2+1 |  | 7 | [12 empty] | VV | 2 | 2 | True | 1 | ROZPOCET
58 | K | 734291266 | Filtr závitový pro topné a chladicí systémy přímý G 1 1/2 PN 30 do 110°C s vnitřními závity - dodávka a montáž | kus | 2 |  | 0 | CS ÚRS 2023 02 |  | snížená |  | 0 | 0.00114 | 0.00228 | 0 | 0 | 16 | K | 2 |  |  |  | ROZPOCET | 0 | 0 | 0 | 0 | 0 | 2 | 0 | 16 | -177159772
| Online PSC |  | https://podminky.urs.cz/item/CS_URS_2023_02/734291266 | [14 empty] | Online PSC | 2
| VV |  | 1+1 |  | 2 | [12 empty] | VV | 2 | 2 | True | 1 | ROZPOCET
59 | K | 734291316 | Odlučovač s magnetickým kroužkem G 6/4" PN 10 do 120°C s vnitřními závity - dodávka a montáž | kus | 2 |  | 0 | CS ÚRS 2023 02 |  | snížená |  | 0 | 0.00173 | 0.00346 | 0 | 0 | 16 | K | 2 |  |  |  | ROZPOCET | 0 | 0 | 0 | 0 | 0 | 2 | 0 | 16 | 1197537529
| Online PSC |  | https://podminky.urs.cz/item/CS_URS_2023_02/734291316 | [14 empty] | Online PSC | 2
| VV |  | 1+1 |  | 2 | [12 empty] | VV | 2 | 2 | True | 1 | ROZPOCET
60 | K | 734292776 | Kohout kulový přímý G 1 1/2 PN 42 do 185°C plnoprůtokový s koulí DADO vnitřní závit - dodávka a montáž | kus | 12 |  | 0 | CS ÚRS 2023 02 |  | snížená |  | 0 | 0.00119 | 0.01428 | 0 | 0 | 16 | K | 2 |  |  |  | ROZPOCET | 0 | 0 | 0 | 0 | 0 | 2 | 0 | 16 | -1327750581
| Online PSC |  | https://podminky.urs.cz/item/CS_URS_2023_02/734292776 | [14 empty] | Online PSC | 2
| VV |  | 6+2+4 |  | 12 | [12 empty] | VV | 2 | 2 | True | 1 | ROZPOCET
61 | K | 734411127 | Teploměr technický s pevným stonkem a jímkou zadní připojení průměr 100 mm délky 100 mm - 0°C - 110°C - dodávka a montáž | kus | 4 |  | 0 | CS ÚRS 2023 02 |  | snížená |  | 0 | 0.00053 | 0.00212 | 0 | 0 | 16 | K | 2 |  |  |  | ROZPOCET | 0 | 0 | 0 | 0 | 0 | 2 | 0 | 16 | -1236995288
| Online PSC |  | https://podminky.urs.cz/item/CS_URS_2023_02/734411127 | [14 empty] | Online PSC | 2
| VV |  | 2+2 |  | 4 | [12 empty] | VV | 2 | 2 | True | 1 | ROZPOCET
62 | K | 734421102 | Tlakoměr s pevným stonkem, zpětnou klapkou a manometrickým kohoutem 1/2" tlak 0-16 bar průměr 100 mm spodní připojení - dodávka a montáž | kus | 1 |  | 0 | CS ÚRS 2023 02 |  | snížená |  | 0 | 0.00147 | 0.00147 | 0 | 0 | 16 | K | 2 |  |  |  | ROZPOCET | 0 | 0 | 0 | 0 | 0 | 2 | 0 | 16 | -1697696172
| Online PSC |  | https://podminky.urs.cz/item/CS_URS_2023_02/734421102 | [14 empty] | Online PSC | 2
| VV |  | 1 |  | 1 | [12 empty] | VV | 2 | 2 | True | 1 | ROZPOCET
63 | K | 734421112 | Tlakoměr s pevným stonkem a zpětnou klapkou tlak 0-16 bar průměr 100 mm zadní připojení - dodávka a montáž | kus | 2 |  | 0 | CS ÚRS 2023 02 |  | snížená |  | 0 | 0.00147 | 0.00294 | 0 | 0 | 16 | K | 2 |  |  |  | ROZPOCET | 0 | 0 | 0 | 0 | 0 | 2 | 0 | 16 | -109395328
| Online PSC |  | https://podminky.urs.cz/item/CS_URS_2023_02/734421112 | [14 empty] | Online PSC | 2
| VV |  | 2 |  | 2 | [12 empty] | VV | 2 | 2 | True | 1 | ROZPOCET
64 | M | 734R25 | příslušenství armatur, ostatní a topenářská šroubení | kus | 1 |  | 0 | Tržní cena 2023 |  | snížená |  | 0 | 0.00023 | 0.00023 | 0 | 0 | 32 | M | 2 |  |  |  | ROZPOCET | 0 | 0 | 0 | 0 | 0 | 2 | 0 | 16 | 1996651638
65 | K | 734R26 | Kulový kohout se zajištěním a vypouštěním pro expanzní nádoby 1" - dodávka a montáž | kus | 1 |  | 0 | Tržní cena 2023 |  | snížená |  | 0 | 0 | 0 | 0 | 0 | 16 | K | 2 |  |  |  | ROZPOCET | 0 | 0 | 0 | 0 | 0 | 2 | 0 | 16 | 1461519539
| VV |  | 1 |  | 1 | [12 empty] | VV | 2 | 2 | True | 1 | ROZPOCET
66 | K | 734R27 | Kombinovaný automatický vyvažovací ventil 1" s regulátorem diferenčního tlaku - dodávka a montáž | kus | 6 |  | 0 | Tržní cena 2023 |  | snížená |  | 0 | 0 | 0 | 0 | 0 | 16 | K | 2 |  |  |  | ROZPOCET | 0 | 0 | 0 | 0 | 0 | 2 | 0 | 16 | -418167949
| VV |  | 1+1+1+1+1+1 |  | 6 | [12 empty] | VV | 2 | 2 | True | 1 | ROZPOCET
67 | K | 734R28 | Regulátor tlakového rozdílu 5/4" - dodávka a montáž | kus | 4 |  | 0 | Tržní cena 2023 |  | snížená |  | 0 | 0 | 0 | 0 | 0 | 16 | K | 2 |  |  |  | ROZPOCET | 0 | 0 | 0 | 0 | 0 | 2 | 0 | 16 | -787804709
| VV |  | 1+1+1+1 |  | 4 | [12 empty] | VV | 2 | 2 | True | 1 | ROZPOCET
68 | K | 734R29 | Regulátor tlakového rozdílu 6/4" - dodávka a montáž | kus | 2 |  | 0 | Tržní cena 2023 |  | snížená |  | 0 | 0 | 0 | 0 | 0 | 16 | K | 2 |  |  |  | ROZPOCET | 0 | 0 | 0 | 0 | 0 | 2 | 0 | 16 | 549080549
| VV |  | 1+1 |  | 2 | [12 empty] | VV | 2 | 2 | True | 1 | ROZPOCET
69 | M | 734R30 | pohon kombinovaného ventilu s ovládacím napětím 230V - otevřeno / zavřeno - dodávka a montáž | kus | 6 |  | 0 | Tržní cena 2023 |  | snížená |  | 0 | 0 | 0 | 0 | 0 | 32 | M | 2 |  |  |  | ROZPOCET | 0 | 0 | 0 | 0 | 0 | 2 | 0 | 16 | 1187539915
| VV |  | 6 |  | 6 | [12 empty] | VV | 2 | 2 | True | 1 | ROZPOCET
70 | M | 734R31 | prostorový termostat digitální s časovým programem ke kombinovanému ventilu pro ovládání prostorové teploty v režimu vytápění i chlazení, včetně prokabelování trasy (kabel CYKY 3x0,75mm2) - dodávka a montáž | kus | 3 |  | 0 | Tržní cena 2023 |  | snížená |  | 0 | 0 | 0 | 0 | 0 | 32 | M | 2 |  |  |  | ROZPOCET | 0 | 0 | 0 | 0 | 0 | 2 | 0 | 16 | -865959323
| VV |  | 3 |  | 3 | [12 empty] | VV | 2 | 2 | True | 1 | ROZPOCET
71 | M | 734R32 | Svěrné šroubení pro plastové trubky PE-Xa 17*2 - dodávka a montáž | kus | 102 |  | 0 | Tržní cena 2023 |  | snížená |  | 0 | 0.00023 | 0.02346 | 0 | 0 | 32 | M | 2 |  |  |  | ROZPOCET | 0 | 0 | 0 | 0 | 0 | 2 | 0 | 16 | 459410745
| VV |  | (7*2)+(8*3*2)+(10*2*2) |  | 102 | [12 empty] | VV | 2 | 2 | True | 1 | ROZPOCET
72 | K | 998734201 | Přesun hmot procentní pro armatury v objektech v do 6 m | % |  |  | 0 | CS ÚRS 2023 02 |  | snížená |  | 0 | 0 | 0 | 0 | 0 | 16 | K | 2 |  |  |  | ROZPOCET | 0 | 0 | 0 | 0 | 0 | 2 | 0 | 16 | 2085409477
| Online PSC |  | https://podminky.urs.cz/item/CS_URS_2023_02/998734201 | [14 empty] | Online PSC | 2
73 | K | 998734293 | Příplatek k přesunu hmot procentní 734 za zvětšený přesun do 500 m | % |  |  | 0 | CS ÚRS 2023 02 |  | snížená |  | 0 | 0 | 0 | 0 | 0 | 16 | K | 2 |  |  |  | ROZPOCET | 0 | 0 | 0 | 0 | 0 | 2 | 0 | 16 | -154283483
| Online PSC |  | https://podminky.urs.cz/item/CS_URS_2023_02/998734293 | [14 empty] | Online PSC | 2
| D | 735 | Ústřední vytápění - otopná tělesa |  |  |  | 0 |  |  |  |  | 0 |  | 2.168 |  | 0 | 2 | D | 1 |  |  |  | ROZPOCET | [6 empty] | 0
74 | M | 735R33 | Elektrické topné těleso s termostatem a časovačem pro koupelnové těleso šířky 450mm - Qel=400W / 230V - dodávka a montáž, včetně plnění vodou a odvzdušnění tělesa | kus | 12 |  | 0 | Tržní cena 2023 |  | snížená |  | 0 | 0.01434 | 0.17208 | 0 | 0 | 32 | M | 2 |  |  |  | ROZPOCET | 0 | 0 | 0 | 0 | 0 | 2 | 0 | 16 | -394157857
| VV |  | 5+5+2 |  | 12 | [12 empty] | VV | 2 | 2 | True | 1 | ROZPOCET
75 | K | 735R34 | Otopné těleso trubkové, koupelnové, rovné, v nerezovém provedení, výška 1480mm, šířka 450mm - dodávka a montáž | kus | 12 |  | 0 | Tržní cena 2023 |  | snížená |  | 0 | 0.0391 | 0.4692 | 0 | 0 | 16 | K | 2 |  |  |  | ROZPOCET | 0 | 0 | 0 | 0 | 0 | 2 | 0 | 16 | -378963143
| VV |  | 5+5+2 |  | 12 | [12 empty] | VV | 2 | 2 | True | 1 | ROZPOCET
76 | K | 735000911 | Vyregulování ventilu nebo kohoutu dvojregulačního s ručním ovládáním | kus | 102 |  | 0 | CS ÚRS 2023 02 |  | snížená |  | 0 | 0 | 0 | 0 | 0 | 16 | K | 2 |  |  |  | ROZPOCET | 0 | 0 | 0 | 0 | 0 | 2 | 0 | 16 | -2082547875
| Online PSC |  | https://podminky.urs.cz/item/CS_URS_2023_02/735000911 | [14 empty] | Online PSC | 2
| VV |  | 102 |  | 102 | [12 empty] | VV | 2 | 2 | True | 1 | ROZPOCET
77 | K | 735000912 | Vyregulování ventilu nebo kohoutu dvojregulačního s termostatickým ovládáním | kus | 6 |  | 0 | CS ÚRS 2023 02 |  | snížená |  | 0 | 0 | 0 | 0 | 0 | 16 | K | 2 |  |  |  | ROZPOCET | 0 | 0 | 0 | 0 | 0 | 2 | 0 | 16 | -1360850508
| Online PSC |  | https://podminky.urs.cz/item/CS_URS_2023_02/735000912 | [14 empty] | Online PSC | 2
| VV |  | 6 |  | 6 | [12 empty] | VV | 2 | 2 | True | 1 | ROZPOCET
78 | K | 735191905 | Odvzdušnění podlahových smyček | kus | 102 |  | 0 | CS ÚRS 2023 02 |  | snížená |  | 0 | 0 | 0 | 0 | 0 | 16 | K | 2 |  |  |  | ROZPOCET | 0 | 0 | 0 | 0 | 0 | 2 | 0 | 16 | -1129523806
| Online PSC |  | https://podminky.urs.cz/item/CS_URS_2023_02/735191905 | [14 empty] | Online PSC | 2
| VV |  | 102 |  | 102 | [12 empty] | VV | 2 | 2 | True | 1 | ROZPOCET
79 | K | 735191910 | Napuštění vody do otopného systému | m2 | 1200 |  | 0 | CS ÚRS 2023 02 |  | snížená |  | 0 | 0 | 0 | 0 | 0 | 16 | K | 2 |  |  |  | ROZPOCET | 0 | 0 | 0 | 0 | 0 | 2 | 0 | 16 | 818822399
| Online PSC |  | https://podminky.urs.cz/item/CS_URS_2023_02/735191910 | [14 empty] | Online PSC | 2
80 | K | 735511006 | Podlahové vytápění - rozvodné potrubí polyethylen PE-Xa 17x2,0 mm pro pokládací rozteč 50 mm - dodávka a montáž | m | 5238 |  | 0 | CS ÚRS 2023 02 |  | snížená |  | 0 | 0.00011 | 0.57618 | 0 | 0 | 16 | K | 2 |  |  |  | ROZPOCET | 0 | 0 | 0 | 0 | 0 | 2 | 0 | 16 | -821535744
| Online PSC |  | https://podminky.urs.cz/item/CS_URS_2023_02/735511006 | [14 empty] | Online PSC | 2
| VV |  | 1520+1600+1245 |  | 4365 | [12 empty] | VV | 2 | 2 | True | 0 | ROZPOCET
| VV |  | 4365*1,2 "Přepočtené koeficientem množství |  | 5238 | [12 empty] | VV | 2 | 2 | True | 1 | ROZPOCET
81 | K | 735511039 | Podlahové vytápění - plastová příchytka - dodávka a montáž | kus | 1000 |  | 0 | CS ÚRS 2023 02 |  | snížená |  | 0 | 0.00014 | 0.14 | 0 | 0 | 16 | K | 2 |  |  |  | ROZPOCET | 0 | 0 | 0 | 0 | 0 | 2 | 0 | 16 | 1303175131
| Online PSC |  | https://podminky.urs.cz/item/CS_URS_2023_02/735511039 | [14 empty] | Online PSC | 2
82 | K | 735511054 | Podlahové vytápění - vodící lišta pro uchycení potrubí Ø 17 mm - dodávka a montáž | m | 900 |  | 0 | CS ÚRS 2023 02 |  | snížená |  | 0 | 0.00036 | 0.324 | 0 | 0 | 16 | K | 2 |  |  |  | ROZPOCET | 0 | 0 | 0 | 0 | 0 | 2 | 0 | 16 | -1870585720
| Online PSC |  | https://podminky.urs.cz/item/CS_URS_2023_02/735511054 | [14 empty] | Online PSC | 2
83 | K | 735511061 | Podlahové vytápění - odrazová fólie - dodávka a montáž | m2 | 700 |  | 0 | CS ÚRS 2023 02 |  | snížená |  | 0 | 0.00025 | 0.175 | 0 | 0 | 16 | K | 2 |  |  |  | ROZPOCET | 0 | 0 | 0 | 0 | 0 | 2 | 0 | 16 | 30459291
| Online PSC |  | https://podminky.urs.cz/item/CS_URS_2023_02/735511061 | [14 empty] | Online PSC | 2
84 | K | 735511062 | Podlahové vytápění - obvodový dilatační pás samolepící s folií | m | 1500 |  | 0 | CS ÚRS 2023 02 |  | snížená |  | 0 | 6e-05 | 0.09 | 0 | 0 | 16 | K | 2 |  |  |  | ROZPOCET | 0 | 0 | 0 | 0 | 0 | 2 | 0 | 16 | -259254019
| Online PSC |  | https://podminky.urs.cz/item/CS_URS_2023_02/735511062 | [14 empty] | Online PSC | 2
85 | K | 735511063 | Podlahové vytápění - ochranná trubka potrubí podlahového topení | m | 900 |  | 0 | CS ÚRS 2023 02 |  | snížená |  | 0 | 0.0001 | 0.09 | 0 | 0 | 16 | K | 2 |  |  |  | ROZPOCET | 0 | 0 | 0 | 0 | 0 | 2 | 0 | 16 | -1622968384
| Online PSC |  | https://podminky.urs.cz/item/CS_URS_2023_02/735511063 | [14 empty] | Online PSC | 2
86 | K | 735511086 | Podlahové vytápění - rozdělovač mosazný s průtokoměry sedmiokruhový - dodávka a montáž | kus | 1 |  | 0 | CS ÚRS 2023 02 |  | snížená |  | 0 | 0.0049 | 0.0049 | 0 | 0 | 16 | K | 2 |  |  |  | ROZPOCET | 0 | 0 | 0 | 0 | 0 | 2 | 0 | 16 | -279946689
| Online PSC |  | https://podminky.urs.cz/item/CS_URS_2023_02/735511086 | [14 empty] | Online PSC | 2
| VV |  | 1 |  | 1 | [12 empty] | VV | 2 | 2 | True | 1 | ROZPOCET
87 | K | 735511087 | Podlahové vytápění - rozdělovač mosazný s průtokoměry osmiokruhový - dodávka a montáž | kus | 3 |  | 0 | CS ÚRS 2023 02 |  | snížená |  | 0 | 0.00548 | 0.01644 | 0 | 0 | 16 | K | 2 |  |  |  | ROZPOCET | 0 | 0 | 0 | 0 | 0 | 2 | 0 | 16 | -1919984859
| Online PSC |  | https://podminky.urs.cz/item/CS_URS_2023_02/735511087 | [14 empty] | Online PSC | 2
| VV |  | 3 |  | 3 | [12 empty] | VV | 2 | 2 | True | 1 | ROZPOCET
88 | K | 735511089 | Podlahové vytápění - rozdělovač mosazný s průtokoměry desítiokruhový - dodávka a montáž | kus | 2 |  | 0 | CS ÚRS 2023 02 |  | snížená |  | 0 | 0.00563 | 0.01126 | 0 | 0 | 16 | K | 2 |  |  |  | ROZPOCET | 0 | 0 | 0 | 0 | 0 | 2 | 0 | 16 | 460004244
| Online PSC |  | https://podminky.urs.cz/item/CS_URS_2023_02/735511089 | [14 empty] | Online PSC | 2
| VV |  | 2 |  | 2 | [12 empty] | VV | 2 | 2 | True | 1 | ROZPOCET
89 | K | 735511105 | Podlahové vytápění - skříň podomítková pro rozdělovač s 7-8 okruhy, 950x705x110mm - dodávka a montáž | kus | 4 |  | 0 | CS ÚRS 2023 02 |  | snížená |  | 0 | 0.0158 | 0.0632 | 0 | 0 | 16 | K | 2 |  |  |  | ROZPOCET | 0 | 0 | 0 | 0 | 0 | 2 | 0 | 16 | 548682976
| Online PSC |  | https://podminky.urs.cz/item/CS_URS_2023_02/735511105 | [14 empty] | Online PSC | 2
| VV |  | 1+3 |  | 4 | [12 empty] | VV | 2 | 2 | True | 1 | ROZPOCET
90 | K | 735511108 | Podlahové vytápění - skříň podomítková pro rozdělovač 10 vývodů, 1150x705x110mm - dodávka a montáž | kus | 1 |  | 0 | CS ÚRS 2023 02 |  | snížená |  | 0 | 0.02059 | 0.02059 | 0 | 0 | 16 | K | 2 |  |  |  | ROZPOCET | 0 | 0 | 0 | 0 | 0 | 2 | 0 | 16 | -431510926
| Online PSC |  | https://podminky.urs.cz/item/CS_URS_2023_02/735511108 | [14 empty] | Online PSC | 2
| VV |  | 1 |  | 1 | [12 empty] | VV | 2 | 2 | True | 1 | ROZPOCET
91 | K | 735511135 | Trubkové teplovodní podlahové vytápění ostatní prvky připojovací šroubení rozdělovače - dodávka a montáž | kus | 12 |  | 0 | Tržní cena 2023 |  | snížená |  | 0 | 7e-05 | 0.00084 | 0 | 0 | 16 | K | 2 |  |  |  | ROZPOCET | 0 | 0 | 0 | 0 | 0 | 2 | 0 | 16 | 1317196130
| VV |  | 2*6 |  | 12 | [12 empty] | VV | 2 | 2 | True | 1 | ROZPOCET
92 | M | 735OTX06 | Kompletní montáž a uvedení do provozu nadstavbové autonomní regulace topného výkonu | kus | 1 |  | 0 | Tržní cena 2023 |  | snížená |  | 0 | 0.01434 | 0.01434 | 0 | 0 | 32 | M | 2 |  |  |  | ROZPOCET | 0 | 0 | 0 | 0 | 0 | 2 | 0 | 16 | -888760035
93 | K | 998735201 | Přesun hmot procentní pro otopná tělesa v objektech v do 6 m | % |  |  | 0 | CS ÚRS 2023 02 |  | snížená |  | 0 | 0 | 0 | 0 | 0 | 16 | K | 2 |  |  |  | ROZPOCET | 0 | 0 | 0 | 0 | 0 | 2 | 0 | 16 | -1525952036
| Online PSC |  | https://podminky.urs.cz/item/CS_URS_2023_02/998735201 | [14 empty] | Online PSC | 2
94 | K | 998735293 | Příplatek k přesunu hmot procentní 735 za zvětšený přesun do 500 m | % |  |  | 0 | CS ÚRS 2023 02 |  | snížená |  | 0 | 0 | 0 | 0 | 0 | 16 | K | 2 |  |  |  | ROZPOCET | 0 | 0 | 0 | 0 | 0 | 2 | 0 | 16 | 1314984142
| Online PSC |  | https://podminky.urs.cz/item/CS_URS_2023_02/998735293 | [14 empty] | Online PSC | 2
| D | VRN | Vedlejší rozpočtové náklady |  |  |  | 0 |  |  |  |  | 0 |  | 0 |  | 0 | 5 | D | 0 |  |  |  | ROZPOCET | [6 empty] | 0
| D | VRN1 | Průzkumné, geodetické a projektové práce |  |  |  | 0 |  |  |  |  | 0 |  | 0 |  | 0 | 5 | D | 1 |  |  |  | ROZPOCET | [6 empty] | 0
95 | K | 013244000 | Dodavatelská dokumentace systému MaR včetně dokladové části | … | 1 |  | 0 | Tržní cena 2023 |  | snížená |  | 0 | 0 | 0 | 0 | 0 | 1024 | K | 2 |  |  |  | ROZPOCET | 0 | 0 | 0 | 0 | 0 | 2 | 0 | 1024 | 1536879119

## D.1.4.3B - Elektroinstala...
{ac958c6e-d7a3-475d-915e-1c71ae956127}
1
| KRYCÍ LIST SOUPISU PRACÍ | [7 empty] | v --- níže se nacházejí doplnkové a pomocné údaje k sestavám --- v | [8 empty] | False
Stavba:
Domov se zvláštním režimem Račín, Kroměříž
Objekt:
SO02 - Budova B
Soupis:
D.1.4B - Technika prostředí staveb
Úroveň 3:
D.1.4.3B - Elektroinstalace - silnoproud
| KSO: |  |  |  |  | CC-CZ:
| Místo: |  | p.č. 5036, Kroměříž |  |  | Datum: | 5. 6. 2024
| Zadavatel: |  |  |  |  | IČ: | 00287351
|  | Město Kroměříž |  |  |  | DIČ: | CZ00287351
| Uchazeč: |  |  |  |  | IČ: | Vyplň údaj
|  | Vyplň údaj |  |  |  | DIČ: | Vyplň údaj
| Projektant: |  |  |  |  | IČ: | 88275248
|  | Jiří Škop-elektroprojekce, Duhová 269, Náchod |  |  |  | DIČ:
| Zpracovatel: |  |  |  |  | IČ: | 88275248
|  | Jiří Škop-elektroprojekce, Duhová 269, Náchod |  |  |  | DIČ:
Poznámka:
| Cena bez DPH | [5 empty] | 0
|  |  | Základ daně |  |  | Sazba daně | Výše daně
| DPH | základní | 0 |  |  | 21% | 0
|  | snížená | 0 |  |  | 12% | 0
|  | zákl. přenesená | 0 |  |  | 21% | 0
|  | sníž. přenesená | 0 |  |  | 12% | 0
|  | nulová | 0 |  |  | 0% | 0
| Cena s DPH |  |  | v | CZK |  | 0
REKAPITULACE ČLENĚNÍ SOUPISU PRACÍ
Stavba:
Domov se zvláštním režimem Račín, Kroměříž
Objekt:
SO02 - Budova B
Soupis:
D.1.4B - Technika prostředí staveb
Úroveň 3:
D.1.4.3B - Elektroinstalace - silnoproud
Místo: |  |  | p.č. 5036, Kroměříž |  |  | Datum: | 5. 6. 2024
Zadavatel: |  |  | Město Kroměříž |  |  | Projektant: | Jiří Škop-elektroprojekce, Duhová 269, Náchod
Uchazeč: |  |  | Vyplň údaj |  |  | Zpracovatel: | Jiří Škop-elektroprojekce, Duhová 269, Náchod
Kód dílu - Popis | [6 empty] | Cena celkem [CZK]
Náklady stavby celkem | [6 empty] | 0 | [11 empty] | -1
| PSV - Práce a dodávky PSV | [5 empty] | 0
| 741 - Elektroinstalace - silnoproud | [5 empty] | 0
| HZS - Hodinové zúčtovací sazby | [5 empty] | 0
| VRN - Vedlejší rozpočtové náklady | [5 empty] | 0
| VRN1 - Průzkumné, geodetické a projektové práce | [5 empty] | 0
| VRN4 - Inženýrská činnost | [5 empty] | 0
SOUPIS PRACÍ
Stavba:
Domov se zvláštním režimem Račín, Kroměříž
Objekt:
SO02 - Budova B
Soupis:
D.1.4B - Technika prostředí staveb
Úroveň 3:
D.1.4.3B - Elektroinstalace - silnoproud
Místo: |  |  | p.č. 5036, Kroměříž |  |  | Datum: | 5. 6. 2024
Zadavatel: |  |  | Město Kroměříž |  |  | Projektant: | Jiří Škop-elektroprojekce, Duhová 269, Náchod
Uchazeč: |  |  | Vyplň údaj |  |  | Zpracovatel: | Jiří Škop-elektroprojekce, Duhová 269, Náchod
PČ | Typ | Kód | Popis | MJ | Množství | J.cena [CZK] | Cena celkem [CZK] | Cenová soustava |  | DPH | J. Nh [h] | Nh celkem [h] | J. hmotnost [t] | Hmotnost celkem [t] | J. suť [t] | Suť Celkem [t]
Náklady soupisu celkem | [6 empty] | 0 |  |  |  |  | 0 |  | 1.8232 |  | 0 |  | D | -1 | [7 empty] | 0
| D | PSV | Práce a dodávky PSV |  |  |  | 0 |  |  |  |  | 0 |  | 1.8232 |  | 0 | 2 | D | 0 | ROZPOCET | [6 empty] | 0
| D | 741 | Elektroinstalace - silnoproud |  |  |  | 0 |  |  |  |  | 0 |  | 1.8232 |  | 0 | 2 | D | 1 | ROZPOCET | [6 empty] | 0
1 | K | 741110303 | Montáž trubek ochranných s nasunutím nebo našroubováním do krabic plastových tuhých, uložených pevně, vnitřní Ø přes 90 do 133 mm | m | 10 |  | 0 | CS ÚRS 2024 01 |  | snížená |  | 0 | 0 | 0 | 0 | 0 | 16 | K | 2 | ROZPOCET | 0 | 0 | 0 | 0 | 0 | 2 | 0 | 16 | 1899545824
| Online PSC |  | https://podminky.urs.cz/item/CS_URS_2024_01/741110303 | [14 empty] | Online PSC | 2
2 | M | 34571365 | trubka elektroinstalační HDPE tuhá dvouplášťová korugovaná D 94/110mm | m | 10 |  | 0 | CS ÚRS 2024 01 |  | snížená |  | 0 | 0.00069 | 0.0069 | 0 | 0 | 32 | M | 2 | ROZPOCET | 0 | 0 | 0 | 0 | 0 | 2 | 0 | 16 | 114629509
3 | K | 741112061 | Montáž krabic elektroinstalačních bez napojení na trubky a lišty, demontáže a montáže víčka a přístroje přístrojových zapuštěných plastových kruhových | kus | 318 |  | 0 | CS ÚRS 2023 01 |  | snížená |  | 0 | 0 | 0 | 0 | 0 | 16 | K | 2 | ROZPOCET | 0 | 0 | 0 | 0 | 0 | 2 | 0 | 16 | -1923206221
| Online PSC |  | https://podminky.urs.cz/item/CS_URS_2023_01/741112061 | [14 empty] | Online PSC | 2
4 | M | 34571450 | krabice pod omítku PVC přístrojová kruhová D 70mm | kus | 318 |  | 0 | CS ÚRS 2024 01 |  | snížená |  | 0 | 4e-05 | 0.01272 | 0 | 0 | 32 | M | 2 | ROZPOCET | 0 | 0 | 0 | 0 | 0 | 2 | 0 | 16 | 1983693607
5 | K | 741112101 | Montáž krabic elektroinstalačních bez napojení na trubky a lišty, demontáže a montáže víčka a přístroje rozvodek se zapojením vodičů na svorkovnici zapuštěných plastových kruhových | kus | 65 |  | 0 | CS ÚRS 2023 01 |  | snížená |  | 0 | 0 | 0 | 0 | 0 | 16 | K | 2 | ROZPOCET | 0 | 0 | 0 | 0 | 0 | 2 | 0 | 16 | -1291991332
| Online PSC |  | https://podminky.urs.cz/item/CS_URS_2023_01/741112101 | [14 empty] | Online PSC | 2
6 | M | 34571521 | krabice pod omítku PVC odbočná kruhová D 70mm s víčkem a svorkovnicí | kus | 65 |  | 0 | CS ÚRS 2024 01 |  | snížená |  | 0 | 9e-05 | 0.00585 | 0 | 0 | 32 | M | 2 | ROZPOCET | 0 | 0 | 0 | 0 | 0 | 2 | 0 | 16 | 1328635896
7 | K | 741120001 | Montáž vodičů izolovaných měděných bez ukončení uložených pod omítku plných a laněných (např. CY), průřezu žíly 0,35 až 6 mm2 | m | 1500 |  | 0 | CS ÚRS 2024 01 |  | snížená |  | 0 | 0 | 0 | 0 | 0 | 16 | K | 2 | ROZPOCET | 0 | 0 | 0 | 0 | 0 | 2 | 0 | 16 | -928118038
| Online PSC |  | https://podminky.urs.cz/item/CS_URS_2024_01/741120001 | [14 empty] | Online PSC | 2
8 | M | 34141026 | vodič propojovací flexibilní jádro Cu lanované izolace PVC 450/750V (H07V-K) 1x4mm2 | m | 1500 |  | 0 | CS ÚRS 2024 01 |  | snížená |  | 0 | 5e-05 | 0.075 | 0 | 0 | 32 | M | 2 | ROZPOCET | 0 | 0 | 0 | 0 | 0 | 2 | 0 | 16 | 1520583446
9 | K | 741120003 | Montáž vodičů izolovaných měděných bez ukončení uložených pod omítku plných a laněných (např. CY), průřezu žíly 10 až 16 mm2 | m | 55 |  | 0 | CS ÚRS 2024 01 |  | snížená |  | 0 | 0 | 0 | 0 | 0 | 16 | K | 2 | ROZPOCET | 0 | 0 | 0 | 0 | 0 | 2 | 0 | 16 | -1591061503
| Online PSC |  | https://podminky.urs.cz/item/CS_URS_2024_01/741120003 | [14 empty] | Online PSC | 2
10 | M | 34141028 | vodič propojovací flexibilní jádro Cu lanované izolace PVC 450/750V (H07V-K) 1x10mm2 | m | 55 |  | 0 | CS ÚRS 2024 01 |  | snížená |  | 0 | 0.00011 | 0.00605 | 0 | 0 | 32 | M | 2 | ROZPOCET | 0 | 0 | 0 | 0 | 0 | 2 | 0 | 16 | 1481555220
11 | K | 741120005 | Montáž vodičů izolovaných měděných bez ukončení uložených pod omítku plných a laněných (např. CY), průřezu žíly 25 až 35 mm2 | m | 125 |  | 0 | CS ÚRS 2024 01 |  | snížená |  | 0 | 0 | 0 | 0 | 0 | 16 | K | 2 | ROZPOCET | 0 | 0 | 0 | 0 | 0 | 2 | 0 | 16 | -802929825
| Online PSC |  | https://podminky.urs.cz/item/CS_URS_2024_01/741120005 | [14 empty] | Online PSC | 2
12 | M | 34141030 | vodič propojovací flexibilní jádro Cu lanované izolace PVC 450/750V (H07V-K) 1x25mm2 | m | 125 |  | 0 | CS ÚRS 2024 01 |  | snížená |  | 0 | 0.00025 | 0.03125 | 0 | 0 | 32 | M | 2 | ROZPOCET | 0 | 0 | 0 | 0 | 0 | 2 | 0 | 16 | -654636202
13 | K | 741122011 | Montáž kabelů měděných bez ukončení uložených pod omítku plných kulatých (např. CYKY), počtu a průřezu žil 2x1,5 až 2,5 mm2 | m | 468 |  | 0 | CS ÚRS 2024 01 |  | snížená |  | 0 | 0 | 0 | 0 | 0 | 16 | K | 2 | ROZPOCET | 0 | 0 | 0 | 0 | 0 | 2 | 0 | 16 | 990242560
| Online PSC |  | https://podminky.urs.cz/item/CS_URS_2024_01/741122011 | [14 empty] | Online PSC | 2
14 | M | 34111005 | kabel instalační jádro Cu plné izolace PVC plášť PVC 450/750V (CYKY) 2x1,5mm2 | m | 468 |  | 0 | CS ÚRS 2024 01 |  | snížená |  | 0 | 0.0001 | 0.0468 | 0 | 0 | 32 | M | 2 | ROZPOCET | 0 | 0 | 0 | 0 | 0 | 2 | 0 | 16 | 1805272827
15 | K | 741122011.1 | Montáž kabelů měděných bez ukončení uložených pod omítku plných kulatých (např. CYKY), počtu a průřezu žil 2x1,5 až 2,5 mm2 | m | 85 |  | 0 | CS ÚRS 2024 01 |  | snížená |  | 0 | 0 | 0 | 0 | 0 | 16 | K | 2 | ROZPOCET | 0 | 0 | 0 | 0 | 0 | 2 | 0 | 16 | 1862850769
| Online PSC |  | https://podminky.urs.cz/item/CS_URS_2024_01/741122011.1 | [14 empty] | Online PSC | 2
16 | M | 34111324 | kabel silový oheň retardující bezhalogenový s funkční schopností při požáru 180min a P60-R třída reakce na oheň B2cas1d0 jádro Cu 0,6/1kV (1-CXKH-V) 2x1,5mm2 | m | 85 |  | 0 | CS ÚRS 2024 01 |  | snížená |  | 0 | 0.00013 | 0.01105 | 0 | 0 | 32 | M | 2 | ROZPOCET | 0 | 0 | 0 | 0 | 0 | 2 | 0 | 16 | 935793931
17 | K | 741122015 | Montáž kabelů měděných bez ukončení uložených pod omítku plných kulatých (např. CYKY), počtu a průřezu žil 3x1,5 mm2 | m | 2810 |  | 0 | CS ÚRS 2024 01 |  | snížená |  | 0 | 0 | 0 | 0 | 0 | 16 | K | 2 | ROZPOCET | 0 | 0 | 0 | 0 | 0 | 2 | 0 | 16 | -986008958
| Online PSC |  | https://podminky.urs.cz/item/CS_URS_2024_01/741122015 | [14 empty] | Online PSC | 2
18 | M | 34111030 | kabel instalační jádro Cu plné izolace PVC plášť PVC 450/750V (CYKY) 3x1,5mm2 | m | 2810 |  | 0 | CS ÚRS 2024 01 |  | snížená |  | 0 | 0.00012 | 0.3372 | 0 | 0 | 32 | M | 2 | ROZPOCET | 0 | 0 | 0 | 0 | 0 | 2 | 0 | 16 | -2038019088
19 | K | 741122016 | Montáž kabelů měděných bez ukončení uložených pod omítku plných kulatých (např. CYKY), počtu a průřezu žil 3x2,5 až 6 mm2 | m | 2470 |  | 0 | CS ÚRS 2024 01 |  | snížená |  | 0 | 0 | 0 | 0 | 0 | 16 | K | 2 | ROZPOCET | 0 | 0 | 0 | 0 | 0 | 2 | 0 | 16 | -674495442
| Online PSC |  | https://podminky.urs.cz/item/CS_URS_2024_01/741122016 | [14 empty] | Online PSC | 2
20 | M | 34111036 | kabel instalační jádro Cu plné izolace PVC plášť PVC 450/750V (CYKY) 3x2,5mm2 | m | 2470 |  | 0 | CS ÚRS 2024 01 |  | snížená |  | 0 | 0.00017 | 0.4199 | 0 | 0 | 32 | M | 2 | ROZPOCET | 0 | 0 | 0 | 0 | 0 | 2 | 0 | 16 | 429242892
21 | K | 741122142 | Montáž kabelů měděných bez ukončení uložených v trubkách zatažených plných kulatých nebo bezhalogenových (např. CYKY) počtu a průřezu žil 5x1,5 až 2,5 mm2 | m | 332 |  | 0 | CS ÚRS 2024 01 |  | snížená |  | 0 | 0 | 0 | 0 | 0 | 16 | K | 2 | ROZPOCET | 0 | 0 | 0 | 0 | 0 | 2 | 0 | 16 | -1723807546
| Online PSC |  | https://podminky.urs.cz/item/CS_URS_2024_01/741122142 | [14 empty] | Online PSC | 2
22 | M | 34111090 | kabel instalační jádro Cu plné izolace PVC plášť PVC 450/750V (CYKY) 5x1,5mm2 | m | 208 |  | 0 | CS ÚRS 2024 01 |  | snížená |  | 0 | 0.00016 | 0.03328 | 0 | 0 | 32 | M | 2 | ROZPOCET | 0 | 0 | 0 | 0 | 0 | 2 | 0 | 16 | 2141028866
23 | M | 34111094 | kabel instalační jádro Cu plné izolace PVC plášť PVC 450/750V (CYKY) 5x2,5mm2 | m | 124 |  | 0 | CS ÚRS 2024 01 |  | snížená |  | 0 | 0.00025 | 0.031 | 0 | 0 | 32 | M | 2 | ROZPOCET | 0 | 0 | 0 | 0 | 0 | 2 | 0 | 16 | 698111285
24 | K | 741122143 | Montáž kabelů měděných bez ukončení uložených v trubkách zatažených plných kulatých nebo bezhalogenových (např. CYKY) počtu a průřezu žil 5x4 až 6 mm2 | m | 200 |  | 0 | CS ÚRS 2024 01 |  | snížená |  | 0 | 0 | 0 | 0 | 0 | 16 | K | 2 | ROZPOCET | 0 | 0 | 0 | 0 | 0 | 2 | 0 | 16 | -1760962834
| Online PSC |  | https://podminky.urs.cz/item/CS_URS_2024_01/741122143 | [14 empty] | Online PSC | 2
25 | M | 34111098 | kabel instalační jádro Cu plné izolace PVC plášť PVC 450/750V (CYKY) 5x4mm2 | m | 150 |  | 0 | CS ÚRS 2024 01 |  | snížená |  | 0 | 0.00034 | 0.051 | 0 | 0 | 32 | M | 2 | ROZPOCET | 0 | 0 | 0 | 0 | 0 | 2 | 0 | 16 | 2136469652
26 | M | 34111100 | kabel instalační jádro Cu plné izolace PVC plášť PVC 450/750V (CYKY) 5x6mm2 | m | 50 |  | 0 | CS ÚRS 2024 01 |  | snížená |  | 0 | 0.00053 | 0.0265 | 0 | 0 | 32 | M | 2 | ROZPOCET | 0 | 0 | 0 | 0 | 0 | 2 | 0 | 16 | 328673971
27 | K | 741122145 | Montáž kabelů měděných bez ukončení uložených v trubkách zatažených plných kulatých nebo bezhalogenových (např. CYKY) počtu a průřezu žil 5x16 mm2 | m | 80 |  | 0 | CS ÚRS 2024 01 |  | snížená |  | 0 | 0 | 0 | 0 | 0 | 16 | K | 2 | ROZPOCET | 0 | 0 | 0 | 0 | 0 | 2 | 0 | 16 | -902416182
| Online PSC |  | https://podminky.urs.cz/item/CS_URS_2024_01/741122145 | [14 empty] | Online PSC | 2
28 | M | 34113035 | kabel instalační jádro Cu plné izolace PVC plášť PVC 450/750V (CYKY) 5x16mm2 | m | 80 |  | 0 | CS ÚRS 2024 01 |  | snížená |  | 0 | 0.0011 | 0.088 | 0 | 0 | 32 | M | 2 | ROZPOCET | 0 | 0 | 0 | 0 | 0 | 2 | 0 | 16 | 1486826398
29 | K | 741124701 | Montáž kabelů měděných ovládacích bez ukončení uložených volně stíněných ovládacích s plným jádrem (např. JYTY) počtu a průměru žil 2 až 19x0,8 mm2 | m | 1339 |  | 0 | CS ÚRS 2024 01 |  | snížená |  | 0 | 0 | 0 | 0 | 0 | 16 | K | 2 | ROZPOCET | 0 | 0 | 0 | 0 | 0 | 2 | 0 | 16 | 1034582238
| Online PSC |  | https://podminky.urs.cz/item/CS_URS_2024_01/741124701 | [14 empty] | Online PSC | 2
30 | M | RMAT0037 | kabel SYKFY 2x2x0,8 mm2 | m | 1339 |  | 0 |  |  | snížená |  | 0 | 0 | 0 | 0 | 0 | 32 | M | 2 | ROZPOCET | 0 | 0 | 0 | 0 | 0 | 2 | 0 | 16 | -472534434
31 | K | 741210006 | Montáž rozvodnic oceloplechových nebo plastových bez zapojení vodičů běžných, hmotnosti do 300 kg | kus | 4 |  | 0 | CS ÚRS 2024 01 |  | snížená |  | 0 | 0 | 0 | 0 | 0 | 16 | K | 2 | ROZPOCET | 0 | 0 | 0 | 0 | 0 | 2 | 0 | 16 | -358850499
| Online PSC |  | https://podminky.urs.cz/item/CS_URS_2024_01/741210006 | [14 empty] | Online PSC | 2
32 | M | RMAT0028 | rozvaděč RTC-B, kompletní, včetně vystrojení dle výkresové dokumentace | kus | 1 |  | 0 |  |  | snížená |  | 0 | 0 | 0 | 0 | 0 | 32 | M | 2 | ROZPOCET | 0 | 0 | 0 | 0 | 0 | 2 | 0 | 16 | 1558880094
33 | M | RMAT0029 | rozvaděč RPB1, kompletní, včetně vystrojení dle výkresové dokumentace | kus | 1 |  | 0 |  |  | snížená |  | 0 | 0 | 0 | 0 | 0 | 32 | M | 2 | ROZPOCET | 0 | 0 | 0 | 0 | 0 | 2 | 0 | 16 | -725189327
34 | M | RMAT0030 | rozvaděč RPB2, kompletní, včetně vystrojení dle výkresové dokumentace | kus | 1 |  | 0 |  |  | snížená |  | 0 | 0 | 0 | 0 | 0 | 32 | M | 2 | ROZPOCET | 0 | 0 | 0 | 0 | 0 | 2 | 0 | 16 | -1003804247
35 | M | RMAT0031 | rozvaděč RPB3, kompletní, včetně vystrojení dle výkresové dokumemtace | kus | 1 |  | 0 |  |  | snížená |  | 0 | 0 | 0 | 0 | 0 | 32 | M | 2 | ROZPOCET | 0 | 0 | 0 | 0 | 0 | 2 | 0 | 16 | -468456183
36 | K | 741210101 | Montáž rozváděčů litinových, hliníkových nebo plastových bez zapojení vodičů sestavy hmotnosti do 50 kg | kus | 1 |  | 0 | CS ÚRS 2024 01 |  | snížená |  | 0 | 0 | 0 | 0 | 0 | 16 | K | 2 | ROZPOCET | 0 | 0 | 0 | 0 | 0 | 2 | 0 | 16 | 1244278124
| Online PSC |  | https://podminky.urs.cz/item/CS_URS_2024_01/741210101 | [14 empty] | Online PSC | 2
37 | M | RMAT0026 | přípojnice MET | kus | 1 |  | 0 |  |  | snížená |  | 0 | 0 | 0 | 0 | 0 | 32 | M | 2 | ROZPOCET | 0 | 0 | 0 | 0 | 0 | 2 | 0 | 16 | -779536070
38 | K | 741310101 | Montáž spínačů jedno nebo dvoupólových polozapuštěných nebo zapuštěných se zapojením vodičů bezšroubové připojení spínačů, řazení 1-jednopólových | kus | 22 |  | 0 | CS ÚRS 2024 01 |  | snížená |  | 0 | 0 | 0 | 0 | 0 | 16 | K | 2 | ROZPOCET | 0 | 0 | 0 | 0 | 0 | 2 | 0 | 16 | 929230500
| Online PSC |  | https://podminky.urs.cz/item/CS_URS_2024_01/741310101 | [14 empty] | Online PSC | 2
39 | M | 34539010 | přístroj spínače jednopólového, řazení 1, 1So bezšroubové svorky | kus | 22 |  | 0 | CS ÚRS 2024 01 |  | snížená |  | 0 | 4e-05 | 0.00088 | 0 | 0 | 32 | M | 2 | ROZPOCET | 0 | 0 | 0 | 0 | 0 | 2 | 0 | 16 | 417926030
40 | M | 34539049 | kryt spínače jednoduchý | kus | 70 |  | 0 | CS ÚRS 2024 01 |  | snížená |  | 0 | 3e-05 | 0.0021 | 0 | 0 | 32 | M | 2 | ROZPOCET | 0 | 0 | 0 | 0 | 0 | 2 | 0 | 16 | -1292261093
41 | M | 34539059 | rámeček jednonásobný | kus | 313 |  | 0 | CS ÚRS 2024 01 |  | snížená |  | 0 | 1e-05 | 0.00313 | 0 | 0 | 32 | M | 2 | ROZPOCET | 0 | 0 | 0 | 0 | 0 | 2 | 0 | 16 | -1804662340
42 | K | 741310121 | Montáž spínačů jedno nebo dvoupólových polozapuštěných nebo zapuštěných se zapojením vodičů bezšroubové připojení přepínačů, řazení 5-sériových | kus | 14 |  | 0 | CS ÚRS 2024 01 |  | snížená |  | 0 | 0 | 0 | 0 | 0 | 16 | K | 2 | ROZPOCET | 0 | 0 | 0 | 0 | 0 | 2 | 0 | 16 | 1330595533
| Online PSC |  | https://podminky.urs.cz/item/CS_URS_2024_01/741310121 | [14 empty] | Online PSC | 2
43 | M | 34539012 | přístroj přepínače sériového, řazení 5 bezšroubové svorky | kus | 14 |  | 0 | CS ÚRS 2024 01 |  | snížená |  | 0 | 4e-05 | 0.00056 | 0 | 0 | 32 | M | 2 | ROZPOCET | 0 | 0 | 0 | 0 | 0 | 2 | 0 | 16 | 899273784
44 | M | 34539050 | kryt spínače dělený | kus | 18 |  | 0 | CS ÚRS 2024 01 |  | snížená |  | 0 | 3e-05 | 0.00054 | 0 | 0 | 32 | M | 2 | ROZPOCET | 0 | 0 | 0 | 0 | 0 | 2 | 0 | 16 | 298360502
45 | K | 741310126 | Montáž spínačů jedno nebo dvoupólových polozapuštěných nebo zapuštěných se zapojením vodičů bezšroubové připojení přepínačů, řazení 7-křížových | kus | 8 |  | 0 | CS ÚRS 2024 01 |  | snížená |  | 0 | 0 | 0 | 0 | 0 | 16 | K | 2 | ROZPOCET | 0 | 0 | 0 | 0 | 0 | 2 | 0 | 16 | -381476746
| Online PSC |  | https://podminky.urs.cz/item/CS_URS_2024_01/741310126 | [14 empty] | Online PSC | 2
46 | M | 34539014 | přístroj přepínače křížového, řazení 7, 7So bezšroubové svorky | kus | 8 |  | 0 | CS ÚRS 2024 01 |  | snížená |  | 0 | 4e-05 | 0.00032 | 0 | 0 | 32 | M | 2 | ROZPOCET | 0 | 0 | 0 | 0 | 0 | 2 | 0 | 16 | -1253933182
47 | K | 741310203 | Montáž spínačů jedno nebo dvoupólových polozapuštěných nebo zapuštěných se zapojením vodičů šroubové připojení, pro prostředí normální spínačů, řazení 1-jednopólových s plynulou regulací intenzity osvětlení | kus | 10 |  | 0 | CS ÚRS 2024 01 |  | snížená |  | 0 | 0 | 0 | 0 | 0 | 16 | K | 2 | ROZPOCET | 0 | 0 | 0 | 0 | 0 | 2 | 0 | 16 | 411669640
| Online PSC |  | https://podminky.urs.cz/item/CS_URS_2024_01/741310203 | [14 empty] | Online PSC | 2
48 | M | RMAT0017 | stmívač otočný s plynulou regulací, podružný | kus | 10 |  | 0 |  |  | snížená |  | 0 | 0 | 0 | 0 | 0 | 32 | M | 2 | ROZPOCET | 0 | 0 | 0 | 0 | 0 | 2 | 0 | 16 | -353451408
49 | K | 741310221 | Montáž spínačů jedno nebo dvoupólových polozapuštěných nebo zapuštěných se zapojením vodičů šroubové připojení, pro prostředí normální spínačů, řazení 2-pro žaluzie | kus | 12 |  | 0 | CS ÚRS 2024 01 |  | snížená |  | 0 | 0 | 0 | 0 | 0 | 16 | K | 2 | ROZPOCET | 0 | 0 | 0 | 0 | 0 | 2 | 0 | 16 | -132248132
| Online PSC |  | https://podminky.urs.cz/item/CS_URS_2024_01/741310221 | [14 empty] | Online PSC | 2
50 | M | RMAT0022 | žaluziový ovladač, směrové označení, včetně rámečku, barva bílá | kus | 12 |  | 0 |  |  | snížená |  | 0 | 0 | 0 | 0 | 0 | 32 | M | 2 | ROZPOCET | 0 | 0 | 0 | 0 | 0 | 2 | 0 | 16 | 1599340755
51 | K | 741310233 | Montáž spínačů jedno nebo dvoupólových polozapuštěných nebo zapuštěných se zapojením vodičů šroubové připojení, pro prostředí normální přepínačů, řazení 6-střídavých | kus | 22 |  | 0 | CS ÚRS 2024 01 |  | snížená |  | 0 | 0 | 0 | 0 | 0 | 16 | K | 2 | ROZPOCET | 0 | 0 | 0 | 0 | 0 | 2 | 0 | 16 | 810024893
| Online PSC |  | https://podminky.urs.cz/item/CS_URS_2024_01/741310233 | [14 empty] | Online PSC | 2
52 | M | 34535003 | přepínač střídavý kompletní, zápustný, řazení 6, šroubové svorky | kus | 22 |  | 0 | CS ÚRS 2024 01 |  | snížená |  | 0 | 4e-05 | 0.00088 | 0 | 0 | 32 | M | 2 | ROZPOCET | 0 | 0 | 0 | 0 | 0 | 2 | 0 | 16 | -920813647
53 | K | 741310238 | Montáž spínačů jedno nebo dvoupólových polozapuštěných nebo zapuštěných se zapojením vodičů šroubové připojení, pro prostředí normální přepínačů, řazení 6+6-dvojitých střídavých | kus | 4 |  | 0 | CS ÚRS 2024 01 |  | snížená |  | 0 | 0 | 0 | 0 | 0 | 16 | K | 2 | ROZPOCET | 0 | 0 | 0 | 0 | 0 | 2 | 0 | 16 | -251246438
| Online PSC |  | https://podminky.urs.cz/item/CS_URS_2024_01/741310238 | [14 empty] | Online PSC | 2
54 | M | 34535007 | přepínač střídavý dvojitý kompletní, zápustný, řazení 6+6(6+1), šroubové svorky | kus | 4 |  | 0 | CS ÚRS 2024 01 |  | snížená |  | 0 | 6e-05 | 0.00024 | 0 | 0 | 32 | M | 2 | ROZPOCET | 0 | 0 | 0 | 0 | 0 | 2 | 0 | 16 | 101922795
55 | K | 741310251 | Montáž spínačů jedno nebo dvoupólových polozapuštěných nebo zapuštěných se zapojením vodičů šroubové připojení, pro prostředí venkovní nebo mokré spínačů, řazení 1-jednopólových | kus | 1 |  | 0 | CS ÚRS 2024 01 |  | snížená |  | 0 | 0 | 0 | 0 | 0 | 16 | K | 2 | ROZPOCET | 0 | 0 | 0 | 0 | 0 | 2 | 0 | 16 | 1528989046
| Online PSC |  | https://podminky.urs.cz/item/CS_URS_2024_01/741310251 | [14 empty] | Online PSC | 2
56 | M | RMAT0045 | tlačítko TOTAL STOP v krabici | kus | 1 |  | 0 |  |  | snížená |  | 0 | 0 | 0 | 0 | 0 | 32 | M | 2 | ROZPOCET | 0 | 0 | 0 | 0 | 0 | 2 | 0 | 16 | 1024881094
57 | K | 741311003 | Montáž spínačů speciálních se zapojením vodičů čidla pohybu vestavného | kus | 8 |  | 0 | CS ÚRS 2024 01 |  | snížená |  | 0 | 0 | 0 | 0 | 0 | 16 | K | 2 | ROZPOCET | 0 | 0 | 0 | 0 | 0 | 2 | 0 | 16 | 1548261170
| Online PSC |  | https://podminky.urs.cz/item/CS_URS_2024_01/741311003 | [14 empty] | Online PSC | 2
58 | M | RMAT0018 | čidlo pohybu vestavné, 360°, nastavitelná doba sepnutí | kus | 8 |  | 0 |  |  | snížená |  | 0 | 0 | 0 | 0 | 0 | 32 | M | 2 | ROZPOCET | 0 | 0 | 0 | 0 | 0 | 2 | 0 | 16 | 1649903535
59 | K | 741313001 | Montáž zásuvek domovních se zapojením vodičů bezšroubové připojení polozapuštěných nebo zapuštěných 10/16 A, provedení 2P + PE | kus | 187 |  | 0 | CS ÚRS 2024 01 |  | snížená |  | 0 | 0 | 0 | 0 | 0 | 16 | K | 2 | ROZPOCET | 0 | 0 | 0 | 0 | 0 | 2 | 0 | 16 | -1863453528
| Online PSC |  | https://podminky.urs.cz/item/CS_URS_2024_01/741313001 | [14 empty] | Online PSC | 2
60 | M | 34555241 | přístroj zásuvky zápustné jednonásobné, krytka s clonkami, bezšroubové svorky | kus | 187 |  | 0 | CS ÚRS 2024 01 |  | snížená |  | 0 | 6e-05 | 0.01122 | 0 | 0 | 32 | M | 2 | ROZPOCET | 0 | 0 | 0 | 0 | 0 | 2 | 0 | 16 | -12980896
61 | K | 741313002 | Montáž zásuvek domovních se zapojením vodičů bezšroubové připojení polozapuštěných nebo zapuštěných 10/16 A, provedení 2P + PE dvojí zapojení pro průběžnou montáž | kus | 16 |  | 0 | CS ÚRS 2024 01 |  | snížená |  | 0 | 0 | 0 | 0 | 0 | 16 | K | 2 | ROZPOCET | 0 | 0 | 0 | 0 | 0 | 2 | 0 | 16 | -1066996701
| Online PSC |  | https://podminky.urs.cz/item/CS_URS_2024_01/741313002 | [14 empty] | Online PSC | 2
62 | M | RMAT0023 | zásuvka 230V/16A,IP20, s integrovanou USB nabíječkou, včetně rámečku, bílá | kus | 16 |  | 0 |  |  | snížená |  | 0 | 0 | 0 | 0 | 0 | 32 | M | 2 | ROZPOCET | 0 | 0 | 0 | 0 | 0 | 2 | 0 | 16 | 1037032883
63 | K | 741313004 | Montáž zásuvek domovních se zapojením vodičů bezšroubové připojení polozapuštěných nebo zapuštěných 10/16 A, provedení 2x (2P + PE) dvojnásobná šikmá | kus | 4 |  | 0 | CS ÚRS 2024 01 |  | snížená |  | 0 | 0 | 0 | 0 | 0 | 16 | K | 2 | ROZPOCET | 0 | 0 | 0 | 0 | 0 | 2 | 0 | 16 | 1531686494
| Online PSC |  | https://podminky.urs.cz/item/CS_URS_2024_01/741313004 | [14 empty] | Online PSC | 2
64 | M | 34555242 | zásuvka zápustná dvojnásobná, šikmá, s clonkami, bezšroubové svorky | kus | 4 |  | 0 | CS ÚRS 2024 01 |  | snížená |  | 0 | 0.0001 | 0.0004 | 0 | 0 | 32 | M | 2 | ROZPOCET | 0 | 0 | 0 | 0 | 0 | 2 | 0 | 16 | 289528048
65 | K | 741313005 | Montáž zásuvek domovních se zapojením vodičů bezšroubové připojení polozapuštěných nebo zapuštěných 10/16 A, provedení 2P + PE s ochrannými clonkami a přepěťovou ochranou | kus | 18 |  | 0 | CS ÚRS 2024 01 |  | snížená |  | 0 | 0 | 0 | 0 | 0 | 16 | K | 2 | ROZPOCET | 0 | 0 | 0 | 0 | 0 | 2 | 0 | 16 | -1986245876
| Online PSC |  | https://podminky.urs.cz/item/CS_URS_2024_01/741313005 | [14 empty] | Online PSC | 2
66 | M | 34555244 | přístroj zásuvky zápustné jednonásobné s optickou přepěťovou ochranou, krytka s clonkami, bezšroubové svorky | kus | 18 |  | 0 | CS ÚRS 2024 01 |  | snížená |  | 0 | 7e-05 | 0.00126 | 0 | 0 | 32 | M | 2 | ROZPOCET | 0 | 0 | 0 | 0 | 0 | 2 | 0 | 16 | 1913375553
67 | K | 741372021 | Montáž svítidel s integrovaným zdrojem LED se zapojením vodičů interiérových přisazených nástěnných hranatých nebo kruhových, plochy do 0,09 m2 | kus | 26 |  | 0 | CS ÚRS 2024 01 |  | snížená |  | 0 | 0 | 0 | 0 | 0 | 16 | K | 2 | ROZPOCET | 0 | 0 | 0 | 0 | 0 | 2 | 0 | 16 | -1692726401
| Online PSC |  | https://podminky.urs.cz/item/CS_URS_2024_01/741372021 | [14 empty] | Online PSC | 2
68 | M | RMAT0065 | L2-nástěnné LED svítidlo 6W, 3000K, 400lm, IP20, korpus hliník, bílé, 150x85x40mm | kus | 4 |  | 0 |  |  | snížená |  | 0 | 0 | 0 | 0 | 0 | 32 | M | 2 | ROZPOCET | 0 | 0 | 0 | 0 | 0 | 2 | 0 | 16 | 1813418664
69 | M | RMAT0066 | N-nouzové LED svítidlo přisazenné, 2,1W, IP20, korpus bílý polykarbonát, kryt transparentní polykarbonát 1h, pozorovací vzdálenost 24m | kus | 7 |  | 0 |  |  | snížená |  | 0 | 0 | 0 | 0 | 0 | 32 | M | 2 | ROZPOCET | 0 | 0 | 0 | 0 | 0 | 2 | 0 | 16 | -277686639
70 | M | RMAT0067 | N3-nouzové LED svítidlo přisazené, čtvercové, 2W, 190lm, IP20, optika otevřený prostor, korpus bílé ABS+PC, 1h, 142x142x39mm | kus | 4 |  | 0 |  |  | snížená |  | 0 | 0 | 0 | 0 | 0 | 32 | M | 2 | ROZPOCET | 0 | 0 | 0 | 0 | 0 | 2 | 0 | 16 | 1400815830
71 | M | RMAT0068 | N4-nouzové LED svítidlo přisazené, čtvercové, 2W, 190lm, IP20, optika koridor, korpus bílé ABS+PC, 1h, 142x142x39mm | kus | 3 |  | 0 |  |  | snížená |  | 0 | 0 | 0 | 0 | 0 | 32 | M | 2 | ROZPOCET | 0 | 0 | 0 | 0 | 0 | 2 | 0 | 16 | -633762381
72 | M | RMAT0069 | N5-nouzové LED svítidlo přisazené, obdélníkové, 7W, 240lm, IP65, IK10, tř. izolace II, korpus bílý polykarbonát, kryt transparentní polykarbonát, 1h, 361x109x84mm | kus | 1 |  | 0 |  |  | snížená |  | 0 | 0 | 0 | 0 | 0 | 32 | M | 2 | ROZPOCET | 0 | 0 | 0 | 0 | 0 | 2 | 0 | 16 | 285127695
73 | M | RMAT0070 | M1-LED svítidlo přisazené, obdélníkové, 12W, 3000K, 960lm, IP44, korpus hliník, kryt opálový polykarbonát, barva chrom, 586x78x40mm | kus | 6 |  | 0 |  |  | snížená |  | 0 | 0 | 0 | 0 | 0 | 32 | M | 2 | ROZPOCET | 0 | 0 | 0 | 0 | 0 | 2 | 0 | 16 | -551710975
74 | M | RMAT0071 | V1-LED svítidlo nástěnné, obdélníkové, 10W, 3000K, 485lm, IP66, korpus ocelový plech, kryt opálový polykarbonát, barva opal/ grey antracit | kus | 1 |  | 0 |  |  | snížená |  | 0 | 0 | 0 | 0 | 0 | 32 | M | 2 | ROZPOCET | 0 | 0 | 0 | 0 | 0 | 2 | 0 | 16 | -909318336
75 | K | 741372022 | Montáž svítidel s integrovaným zdrojem LED se zapojením vodičů interiérových přisazených nástěnných hranatých nebo kruhových, plochy přes 0,09 do 0,36 m2 | kus | 17 |  | 0 | CS ÚRS 2024 01 |  | snížená |  | 0 | 0 | 0 | 0 | 0 | 16 | K | 2 | ROZPOCET | 0 | 0 | 0 | 0 | 0 | 2 | 0 | 16 | 252683502
| Online PSC |  | https://podminky.urs.cz/item/CS_URS_2024_01/741372022 | [14 empty] | Online PSC | 2
76 | M | RMAT0072 | D1-LED svítidlo přisazené, kruhové, 17,4W, 3000K, 2528lm, IP20, korpus lakovaný hliník, bílé, d=198mm, v=180mm | kus | 15 |  | 0 |  |  | snížená |  | 0 | 0 | 0 | 0 | 0 | 32 | M | 2 | ROZPOCET | 0 | 0 | 0 | 0 | 0 | 2 | 0 | 16 | -1098558347
77 | M | RMAT0073 | P1-LED svídilo přisazené, obdélníkové, 36W, 4000K, 4392lm, IP66, IK09, korpus lakovaný ocelový plech, kryt polykarbonát, bílé, 155x62x62mm | kus | 2 |  | 0 |  |  | snížená |  | 0 | 0 | 0 | 0 | 0 | 32 | M | 2 | ROZPOCET | 0 | 0 | 0 | 0 | 0 | 2 | 0 | 16 | -491518461
78 | K | 741372073 | Montáž svítidel s integrovaným zdrojem LED se zapojením vodičů interiérových závěsných hranatých nebo kruhových, plochy přes 0,09 do 0,36 m2 | kus | 12 |  | 0 | CS ÚRS 2024 01 |  | snížená |  | 0 | 0 | 0 | 0 | 0 | 16 | K | 2 | ROZPOCET | 0 | 0 | 0 | 0 | 0 | 2 | 0 | 16 | 1506329338
| Online PSC |  | https://podminky.urs.cz/item/CS_URS_2024_01/741372073 | [14 empty] | Online PSC | 2
79 | M | RMAT0074 | L1-závěsné LED svítidlo kruhové, 40W, IP20, korpus hliník, kryt textil, reflektor kov, bílé, d=280mm | kus | 10 |  | 0 |  |  | snížená |  | 0 | 0 | 0 | 0 | 0 | 32 | M | 2 | ROZPOCET | 0 | 0 | 0 | 0 | 0 | 2 | 0 | 16 | 2003940362
80 | M | RMAT0075 | L3-závěsné LED svítidlo obdélníkové, 32W, 3000K, 3680lm, IP20, korpus hliník, kryt opálový difuzor, bílé, 1200x85x65mm | kus | 2 |  | 0 |  |  | snížená |  | 0 | 0 | 0 | 0 | 0 | 32 | M | 2 | ROZPOCET | 0 | 0 | 0 | 0 | 0 | 2 | 0 | 16 | -604983806
81 | K | 741372111 | Montáž svítidel s integrovaným zdrojem LED se zapojením vodičů interiérových vestavných stropních panelových hranatých nebo kruhových, plochy do 0,09 m2 | kus | 8 |  | 0 | CS ÚRS 2024 01 |  | snížená |  | 0 | 0 | 0 | 0 | 0 | 16 | K | 2 | ROZPOCET | 0 | 0 | 0 | 0 | 0 | 2 | 0 | 16 | -1117637102
| Online PSC |  | https://podminky.urs.cz/item/CS_URS_2024_01/741372111 | [14 empty] | Online PSC | 2
82 | M | RMAT0063 | N1-vestavné nouzové LED svítidlo kruhové, 2W, 200lm, korpus bílé ABS+PC, optika koridor, IP20, 1h, d=50mm | kus | 7 |  | 0 |  |  | snížená |  | 0 | 0 | 0 | 0 | 0 | 32 | M | 2 | ROZPOCET | 0 | 0 | 0 | 0 | 0 | 2 | 0 | 16 | 1653207448
83 | M | RMAT0064 | N2-vestavné nouzové LED svítidlo kruhové, 2W, 200lm, korpus bílé ABS+PC, optika otevřený prostor, IP20, 1h, d=50mm | kus | 1 |  | 0 |  |  | snížená |  | 0 | 0 | 0 | 0 | 0 | 32 | M | 2 | ROZPOCET | 0 | 0 | 0 | 0 | 0 | 2 | 0 | 16 | 1387167165
84 | K | 741372112 | Montáž svítidel s integrovaným zdrojem LED se zapojením vodičů interiérových vestavných stropních panelových hranatých nebo kruhových, plochy přes 0,09 do 0,36 m2 | kus | 105 |  | 0 | CS ÚRS 2024 01 |  | snížená |  | 0 | 0 | 0 | 0 | 0 | 16 | K | 2 | ROZPOCET | 0 | 0 | 0 | 0 | 0 | 2 | 0 | 16 | -1406888659
| Online PSC |  | https://podminky.urs.cz/item/CS_URS_2024_01/741372112 | [14 empty] | Online PSC | 2
85 | M | RMAT0057 | A1-vestavné LED svítidlo čtvercové, 32W, 3000K, 4320lm, IP54, korpus ocelový plech, bílé, kryt opálový polykarbonát s UGR19, DALI-DIMM WH, 597x597mm | kus | 40 |  | 0 |  |  | snížená |  | 0 | 0 | 0 | 0 | 0 | 32 | M | 2 | ROZPOCET | 0 | 0 | 0 | 0 | 0 | 2 | 0 | 16 | 612870700
86 | M | RMAT0058 | A1-montážní rám pro přisazenou montáž 600x600mm, | kus | 40 |  | 0 |  |  | snížená |  | 0 | 0 | 0 | 0 | 0 | 32 | M | 2 | ROZPOCET | 0 | 0 | 0 | 0 | 0 | 2 | 0 | 16 | 38498042
87 | M | RMAT0059 | B1-vestavné LED svítidlo čtvercové, 32W, 3000K, 4320lm, IP54, korpus ocelový plech, bílé, kryt opálový polykarbonát s UGR 19, 597x597mm | kus | 23 |  | 0 |  |  | snížená |  | 0 | 0 | 0 | 0 | 0 | 32 | M | 2 | ROZPOCET | 0 | 0 | 0 | 0 | 0 | 2 | 0 | 16 | -869165747
88 | M | RMAT0060 | B1-montážní rám pro přisazenou montáž 600x600mm | kus | 23 |  | 0 |  |  | snížená |  | 0 | 0 | 0 | 0 | 0 | 32 | M | 2 | ROZPOCET | 0 | 0 | 0 | 0 | 0 | 2 | 0 | 16 | 355020353
89 | M | RMAT0061 | C1-vestavné LED svítidlo kruhové, 20,5W, 3000K, 2300lm, IP54, korpus hliník, bílé, kryt mikroprismatický polykarbonát, d=230mm, v=44mm | kus | 38 |  | 0 |  |  | snížená |  | 0 | 0 | 0 | 0 | 0 | 32 | M | 2 | ROZPOCET | 0 | 0 | 0 | 0 | 0 | 2 | 0 | 16 | 1187568492
90 | M | RMAT0062 | C2-vestavné LED svítidlo kruhové, 18W, 3000K, 2613lm, IP54, korpus hliník, bílé, kryt opálový difuzor, d=223mm, v=47mm | kus | 4 |  | 0 |  |  | snížená |  | 0 | 0 | 0 | 0 | 0 | 32 | M | 2 | ROZPOCET | 0 | 0 | 0 | 0 | 0 | 2 | 0 | 16 | 139305847
91 | K | 741410001 | Montáž uzemňovacího vedení s upevněním, propojením a připojením pomocí svorek na povrchu pásku průřezu do 120 mm2 | m | 130 |  | 0 | CS ÚRS 2024 01 |  | snížená |  | 0 | 0 | 0 | 0 | 0 | 16 | K | 2 | ROZPOCET | 0 | 0 | 0 | 0 | 0 | 2 | 0 | 16 | 1841148374
| Online PSC |  | https://podminky.urs.cz/item/CS_URS_2024_01/741410001 | [14 empty] | Online PSC | 2
92 | M | 35442064 | pás zemnící 20x3mm FeZn | kg | 123.5 |  | 0 | CS ÚRS 2024 01 |  | snížená |  | 0 | 0.001 | 0.1235 | 0 | 0 | 32 | M | 2 | ROZPOCET | 0 | 0 | 0 | 0 | 0 | 2 | 0 | 16 | 1977926098
93 | K | 741410041 | Montáž uzemňovacího vedení s upevněním, propojením a připojením pomocí svorek v zemi s izolací spojů drátu nebo lana Ø do 10 mm v městské zástavbě | m | 55 |  | 0 | CS ÚRS 2024 01 |  | snížená |  | 0 | 0 | 0 | 0 | 0 | 16 | K | 2 | ROZPOCET | 0 | 0 | 0 | 0 | 0 | 2 | 0 | 16 | 1512299921
| Online PSC |  | https://podminky.urs.cz/item/CS_URS_2024_01/741410041 | [14 empty] | Online PSC | 2
94 | M | 35441073 | drát D 10mm FeZn | kg | 34.1 |  | 0 | CS ÚRS 2024 01 |  | snížená |  | 0 | 0.001 | 0.0341 | 0 | 0 | 32 | M | 2 | ROZPOCET | 0 | 0 | 0 | 0 | 0 | 2 | 0 | 16 | -1230818854
95 | K | 741420001 | Montáž hromosvodného vedení svodových drátů nebo lan s podpěrami, Ø do 10 mm | m | 215 |  | 0 | CS ÚRS 2024 01 |  | snížená |  | 0 | 0 | 0 | 0 | 0 | 16 | K | 2 | ROZPOCET | 0 | 0 | 0 | 0 | 0 | 2 | 0 | 16 | 79076259
| Online PSC |  | https://podminky.urs.cz/item/CS_URS_2024_01/741420001 | [14 empty] | Online PSC | 2
96 | M | 35442136 | drát D 8/11mm AlMgSi + PVC | m | 215 |  | 0 | CS ÚRS 2024 01 |  | snížená |  | 0 | 0.001 | 0.215 | 0 | 0 | 32 | M | 2 | ROZPOCET | 0 | 0 | 0 | 0 | 0 | 2 | 0 | 16 | 428619309
97 | K | 741420020 | Montáž hromosvodného vedení svorek s jedním šroubem | kus | 50 |  | 0 | CS ÚRS 2024 01 |  | snížená |  | 0 | 0 | 0 | 0 | 0 | 16 | K | 2 | ROZPOCET | 0 | 0 | 0 | 0 | 0 | 2 | 0 | 16 | 1035857144
| Online PSC |  | https://podminky.urs.cz/item/CS_URS_2024_01/741420020 | [14 empty] | Online PSC | 2
98 | M | RMAT0054 | podpěra vedení PV21 | kus | 50 |  | 0 |  |  | snížená |  | 0 | 0 | 0 | 0 | 0 | 32 | M | 2 | ROZPOCET | 0 | 0 | 0 | 0 | 0 | 2 | 0 | 16 | 844372046
99 | K | 741420021 | Montáž hromosvodného vedení svorek se 2 šrouby | kus | 307 |  | 0 | CS ÚRS 2024 01 |  | snížená |  | 0 | 0 | 0 | 0 | 0 | 16 | K | 2 | ROZPOCET | 0 | 0 | 0 | 0 | 0 | 2 | 0 | 16 | 1934234487
| Online PSC |  | https://podminky.urs.cz/item/CS_URS_2024_01/741420021 | [14 empty] | Online PSC | 2
100 | M | 35441885 | svorka spojovací pro lano D 8-10mm | kus | 273 |  | 0 | CS ÚRS 2024 01 |  | snížená |  | 0 | 0.00023 | 0.06279 | 0 | 0 | 32 | M | 2 | ROZPOCET | 0 | 0 | 0 | 0 | 0 | 2 | 0 | 16 | 84323325
101 | M | RMAT0038 | svorka spojovací SP | kus | 16 |  | 0 |  |  | snížená |  | 0 | 0 | 0 | 0 | 0 | 32 | M | 2 | ROZPOCET | 0 | 0 | 0 | 0 | 0 | 2 | 0 | 16 | -872451542
102 | M | RMAT0039 | svorka SR03 | kus | 10 |  | 0 |  |  | snížená |  | 0 | 0 | 0 | 0 | 0 | 32 | M | 2 | ROZPOCET | 0 | 0 | 0 | 0 | 0 | 2 | 0 | 16 | -760424752
103 | M | RMAT0040 | svorka zkušební SZ | kus | 8 |  | 0 |  |  | snížená |  | 0 | 0 | 0 | 0 | 0 | 32 | M | 2 | ROZPOCET | 0 | 0 | 0 | 0 | 0 | 2 | 0 | 16 | -1971789849
104 | K | 741420022 | Montáž hromosvodného vedení svorek se 3 a více šrouby | kus | 30 |  | 0 | CS ÚRS 2024 01 |  | snížená |  | 0 | 0 | 0 | 0 | 0 | 16 | K | 2 | ROZPOCET | 0 | 0 | 0 | 0 | 0 | 2 | 0 | 16 | -1806023719
| Online PSC |  | https://podminky.urs.cz/item/CS_URS_2024_01/741420022 | [14 empty] | Online PSC | 2
105 | M | RMAT0041 | svorka křížová SK | kus | 26 |  | 0 |  |  | snížená |  | 0 | 0 | 0 | 0 | 0 | 32 | M | 2 | ROZPOCET | 0 | 0 | 0 | 0 | 0 | 2 | 0 | 16 | -564872539
106 | M | RMAT0042 | svorka SR01 | kus | 4 |  | 0 |  |  | snížená |  | 0 | 0 | 0 | 0 | 0 | 32 | M | 2 | ROZPOCET | 0 | 0 | 0 | 0 | 0 | 2 | 0 | 16 | 1591738153
107 | K | 741420051 | Montáž hromosvodného vedení ochranných prvků úhelníků nebo trubek s držáky do zdiva | kus | 8 |  | 0 | CS ÚRS 2024 01 |  | snížená |  | 0 | 0 | 0 | 0 | 0 | 16 | K | 2 | ROZPOCET | 0 | 0 | 0 | 0 | 0 | 2 | 0 | 16 | 260148498
| Online PSC |  | https://podminky.urs.cz/item/CS_URS_2024_01/741420051 | [14 empty] | Online PSC | 2
108 | M | 35441830 | úhelník ochranný na ochranu svodu - 1700mm, FeZn | kus | 8 |  | 0 | CS ÚRS 2024 01 |  | snížená |  | 0 | 0.0042 | 0.0336 | 0 | 0 | 32 | M | 2 | ROZPOCET | 0 | 0 | 0 | 0 | 0 | 2 | 0 | 16 | -1883714070
109 | K | 741420083 | Montáž hromosvodného vedení doplňků štítků k označení svodů | kus | 8 |  | 0 | CS ÚRS 2024 01 |  | snížená |  | 0 | 0 | 0 | 0 | 0 | 16 | K | 2 | ROZPOCET | 0 | 0 | 0 | 0 | 0 | 2 | 0 | 16 | 1598247598
| Online PSC |  | https://podminky.urs.cz/item/CS_URS_2024_01/741420083 | [14 empty] | Online PSC | 2
110 | M | 35442110 | štítek plastový - čísla svodů | kus | 8 |  | 0 | CS ÚRS 2024 01 |  | snížená |  | 0 | 0 | 0 | 0 | 0 | 32 | M | 2 | ROZPOCET | 0 | 0 | 0 | 0 | 0 | 2 | 0 | 16 | -1965240859
111 | K | 741420101 | Montáž oddáleného vedení držáků do zdiva | kus | 64 |  | 0 | CS ÚRS 2024 01 |  | snížená |  | 0 | 0 | 0 | 0 | 0 | 16 | K | 2 | ROZPOCET | 0 | 0 | 0 | 0 | 0 | 2 | 0 | 16 | 1984266327
| Online PSC |  | https://podminky.urs.cz/item/CS_URS_2024_01/741420101 | [14 empty] | Online PSC | 2
112 | M | 35442206 | držák oddáleného hromosvodu do zdiva s vrutem Fezn | kus | 64 |  | 0 | CS ÚRS 2024 01 |  | snížená |  | 0 | 0.0022 | 0.1408 | 0 | 0 | 32 | M | 2 | ROZPOCET | 0 | 0 | 0 | 0 | 0 | 2 | 0 | 16 | 100818265
113 | K | 741430002 | Montáž jímacích tyčí délky do 3 m, na konstrukci zděnou | kus | 5 |  | 0 | CS ÚRS 2024 01 |  | snížená |  | 0 | 0 | 0 | 0 | 0 | 16 | K | 2 | ROZPOCET | 0 | 0 | 0 | 0 | 0 | 2 | 0 | 16 | 684611603
| Online PSC |  | https://podminky.urs.cz/item/CS_URS_2024_01/741430002 | [14 empty] | Online PSC | 2
114 | M | RMAT0052 | tyč jímací 1 m, včetně upevnění a zatížení | kus | 4 |  | 0 |  |  | snížená |  | 0 | 0 | 0 | 0 | 0 | 32 | M | 2 | ROZPOCET | 0 | 0 | 0 | 0 | 0 | 2 | 0 | 16 | -1599833952
115 | M | RMAT0053 | tyč jímací 2 m, včetně upevnění a zatížení | kus | 1 |  | 0 |  |  | snížená |  | 0 | 0 | 0 | 0 | 0 | 32 | M | 2 | ROZPOCET | 0 | 0 | 0 | 0 | 0 | 2 | 0 | 16 | -1158261026
116 | K | 741810003 | Zkoušky a prohlídky elektrických rozvodů a zařízení celková prohlídka a vyhotovení revizní zprávy pro objem montážních prací přes 500 do 1000 tis. Kč | kus | 1 |  | 0 | CS ÚRS 2024 01 |  | snížená |  | 0 | 0 | 0 | 0 | 0 | 16 | K | 2 | ROZPOCET | 0 | 0 | 0 | 0 | 0 | 2 | 0 | 16 | 862323009
| Online PSC |  | https://podminky.urs.cz/item/CS_URS_2024_01/741810003 | [14 empty] | Online PSC | 2
117 | K | 741810011 | Zkoušky a prohlídky elektrických rozvodů a zařízení celková prohlídka a vyhotovení revizní zprávy pro objem montážních prací Příplatek k ceně 0003 za každých dalších i započatých 500 tis. Kč přes 1000 tis. Kč | kus | 2 |  | 0 | CS ÚRS 2023 02 |  | snížená |  | 0 | 0 | 0 | 0 | 0 | 16 | K | 2 | ROZPOCET | 0 | 0 | 0 | 0 | 0 | 2 | 0 | 16 | 1790414910
| Online PSC |  | https://podminky.urs.cz/item/CS_URS_2023_02/741810011 | [14 empty] | Online PSC | 2
118 | K | 741820013 | Měření zemních odporů zemnicí sítě délky pásku přes 200 do 500 m | kus | 1 |  | 0 | CS ÚRS 2024 01 |  | snížená |  | 0 | 0 | 0 | 0 | 0 | 16 | K | 2 | ROZPOCET | 0 | 0 | 0 | 0 | 0 | 2 | 0 | 16 | 1699322062
| Online PSC |  | https://podminky.urs.cz/item/CS_URS_2024_01/741820013 | [14 empty] | Online PSC | 2
119 | K | 741910511 | Montáž kovových nosných a doplňkových konstrukcí se zhotovením pro upevnění přístrojů a zařízení celkové hmotnosti do 5 kg | kus | 1 |  | 0 | CS ÚRS 2024 01 |  | snížená |  | 0 | 0 | 0 | 0 | 0 | 16 | K | 2 | ROZPOCET | 0 | 0 | 0 | 0 | 0 | 2 | 0 | 16 | -2091289127
| Online PSC |  | https://podminky.urs.cz/item/CS_URS_2024_01/741910511 | [14 empty] | Online PSC | 2
120 | M | RMAT0046 | kotevní a upevňovací materiál | kus | 1 |  | 0 |  |  | snížená |  | 0 | 0 | 0 | 0 | 0 | 32 | M | 2 | ROZPOCET | 0 | 0 | 0 | 0 | 0 | 2 | 0 | 16 | -263772899
121 | K | 741920332 | Protipožární ucpávky svazků kabelů prostup stěnou tloušťky 100 mm tmelem, požární odolnost EI 90 při 60% zaplnění prostupu kabely průměr prostupu 120 mm | kus | 25 |  | 0 | CS ÚRS 2024 01 |  | snížená |  | 0 | 0.0003749 | 0.0093725 | 0 | 0 | 16 | K | 2 | ROZPOCET | 0 | 0 | 0 | 0 | 0 | 2 | 0 | 16 | -57290794
| Online PSC |  | https://podminky.urs.cz/item/CS_URS_2024_01/741920332 | [14 empty] | Online PSC | 2
122 | K | 998741202 | Přesun hmot pro silnoproud stanovený procentní sazbou (%) z ceny vodorovná dopravní vzdálenost do 50 m v objektech výšky přes 6 do 12 m | % |  |  | 0 | CS ÚRS 2023 01 |  | snížená |  | 0 | 0 | 0 | 0 | 0 | 16 | K | 2 | ROZPOCET | 0 | 0 | 0 | 0 | 0 | 2 | 0 | 16 | 165975299
| Online PSC |  | https://podminky.urs.cz/item/CS_URS_2023_01/998741202 | [14 empty] | Online PSC | 2
123 | K | RMONT0001 | montáž kabelů měděných plných uložených pevně počtu a průřezu žil 2x0,75 | m | 175 |  | 0 |  |  | snížená |  | 0 | 0 | 0 | 0 | 0 | 16 | K | 2 | ROZPOCET | 0 | 0 | 0 | 0 | 0 | 2 | 0 | 16 | -332663502
124 | M | RMAT0101 | kabel CYKY-O 2x0,75 | m | 175 |  | 0 |  |  | snížená |  | 0 | 0 | 0 | 0 | 0 | 32 | M | 2 | ROZPOCET | 0 | 0 | 0 | 0 | 0 | 2 | 0 | 16 | -1386080020
125 | K | RMONT0002 | montáž kabelů měděných plných uložených pevně počtu a průřezu žil 3x0,75 | m | 59 |  | 0 |  |  | snížená |  | 0 | 0 | 0 | 0 | 0 | 16 | K | 2 | ROZPOCET | 0 | 0 | 0 | 0 | 0 | 2 | 0 | 16 | -724305269
126 | M | RMAT0102 | kabel CYKY-O 3x0,75 | m | 59 |  | 0 |  |  | snížená |  | 0 | 0 | 0 | 0 | 0 | 32 | M | 2 | ROZPOCET | 0 | 0 | 0 | 0 | 0 | 2 | 0 | 16 | 1295108085
127 | K | RMONT0003 | montáž řídící jednotky žaluzií se zapojením vodičů | kus | 12 |  | 0 |  |  | snížená |  | 0 | 0 | 0 | 0 | 0 | 16 | K | 2 | ROZPOCET | 0 | 0 | 0 | 0 | 0 | 2 | 0 | 16 | -1781166931
128 | M | RMAT0103 | řídící jednotka pro ovládání žaluzií | kus | 12 |  | 0 |  |  | snížená |  | 0 | 0 | 0 | 0 | 0 | 32 | M | 2 | ROZPOCET | 0 | 0 | 0 | 0 | 0 | 2 | 0 | 16 | -1820171324
129 | K | RMONT0004 | montáž venkovního senzoru větru s uchycením | kus | 1 |  | 0 |  |  | snížená |  | 0 | 0 | 0 | 0 | 0 | 16 | K | 2 | ROZPOCET | 0 | 0 | 0 | 0 | 0 | 2 | 0 | 16 | 1425129858
130 | M | RMAT0104 | senzor větru | kus | 1 |  | 0 |  |  | snížená |  | 0 | 0 | 0 | 0 | 0 | 32 | M | 2 | ROZPOCET | 0 | 0 | 0 | 0 | 0 | 2 | 0 | 16 | 564979286
| D | HZS | Hodinové zúčtovací sazby |  |  |  | 0 |  |  |  |  | 0 |  | 0 |  | 0 | 4 | D | 0 | ROZPOCET | [6 empty] | 0
134 | K | HZS2232 | Hodinové zúčtovací sazby profesí PSV provádění stavebních instalací elektrikář odborný | hod | 55 |  | 0 | CS ÚRS 2024 01 |  | snížená |  | 0 | 0 | 0 | 0 | 0 | 512 | K | 1 | ROZPOCET | 0 | 0 | 0 | 0 | 0 | 2 | 0 | 512 | 70476233
| Online PSC |  | https://podminky.urs.cz/item/CS_URS_2024_01/HZS2232 | [14 empty] | Online PSC | 1
| D | VRN | Vedlejší rozpočtové náklady |  |  |  | 0 |  |  |  |  | 0 |  | 0 |  | 0 | 5 | D | 0 | ROZPOCET | [6 empty] | 0
| D | VRN1 | Průzkumné, geodetické a projektové práce |  |  |  | 0 |  |  |  |  | 0 |  | 0 |  | 0 | 5 | D | 1 | ROZPOCET | [6 empty] | 0
135 | K | 013254000 | Dokumentace skutečného provedení stavby | ks | 1 |  | 0 | CS ÚRS 2023 01 |  | snížená |  | 0 | 0 | 0 | 0 | 0 | 1024 | K | 2 | ROZPOCET | 0 | 0 | 0 | 0 | 0 | 2 | 0 | 1024 | -2065660989
| Online PSC |  | https://podminky.urs.cz/item/CS_URS_2023_01/013254000 | [14 empty] | Online PSC | 2
| D | VRN4 | Inženýrská činnost |  |  |  | 0 |  |  |  |  | 0 |  | 0 |  | 0 | 5 | D | 1 | ROZPOCET | [6 empty] | 0
136 | K | 043203000 | certifikované měření nouzového a umělého osvětlení | ks | 1 |  | 0 | CS ÚRS 2023 01 |  | snížená |  | 0 | 0 | 0 | 0 | 0 | 1024 | K | 2 | ROZPOCET | 0 | 0 | 0 | 0 | 0 | 2 | 0 | 1024 | 1836689378
| Online PSC |  | https://podminky.urs.cz/item/CS_URS_2023_01/043203000 | [14 empty] | Online PSC | 2

## D.1.4.4B - Elektroinstala...
{f5dc3828-a289-4f68-afd5-24ded6029192}
1
| KRYCÍ LIST SOUPISU PRACÍ | [7 empty] | v --- níže se nacházejí doplnkové a pomocné údaje k sestavám --- v | [8 empty] | False
Stavba:
Domov se zvláštním režimem Račín, Kroměříž
Objekt:
SO02 - Budova B
Soupis:
D.1.4B - Technika prostředí staveb
Úroveň 3:
D.1.4.4B - Elektroinstalace - slaboproudy
| KSO: |  |  |  |  | CC-CZ:
| Místo: |  | p.č. 5036, Kroměříž |  |  | Datum: | 5. 6. 2024
| Zadavatel: |  |  |  |  | IČ: | 00287351
|  | Město Kroměříž |  |  |  | DIČ: | CZ00287351
| Uchazeč: |  |  |  |  | IČ: | Vyplň údaj
|  | Vyplň údaj |  |  |  | DIČ: | Vyplň údaj
| Projektant: |  |  |  |  | IČ: | 88275248
|  | Jiří Škop-elektroprojekce, Duhová 269, Náchod |  |  |  | DIČ:
| Zpracovatel: |  |  |  |  | IČ: | 88275248
|  | Jiří Škop-elektroprojekce, Duhová 269, Náchod |  |  |  | DIČ:
Poznámka:
| Cena bez DPH | [5 empty] | 0
|  |  | Základ daně |  |  | Sazba daně | Výše daně
| DPH | základní | 0 |  |  | 21% | 0
|  | snížená | 0 |  |  | 12% | 0
|  | zákl. přenesená | 0 |  |  | 21% | 0
|  | sníž. přenesená | 0 |  |  | 12% | 0
|  | nulová | 0 |  |  | 0% | 0
| Cena s DPH |  |  | v | CZK |  | 0
REKAPITULACE ČLENĚNÍ SOUPISU PRACÍ
Stavba:
Domov se zvláštním režimem Račín, Kroměříž
Objekt:
SO02 - Budova B
Soupis:
D.1.4B - Technika prostředí staveb
Úroveň 3:
D.1.4.4B - Elektroinstalace - slaboproudy
Místo: |  |  | p.č. 5036, Kroměříž |  |  | Datum: | 5. 6. 2024
Zadavatel: |  |  | Město Kroměříž |  |  | Projektant: | Jiří Škop-elektroprojekce, Duhová 269, Náchod
Uchazeč: |  |  | Vyplň údaj |  |  | Zpracovatel: | Jiří Škop-elektroprojekce, Duhová 269, Náchod
Kód dílu - Popis | [6 empty] | Cena celkem [CZK]
Náklady stavby celkem | [6 empty] | 0 | [11 empty] | -1
| PSV - Práce a dodávky PSV | [5 empty] | 0
| 741 - Elektroinstalace - silnoproud | [5 empty] | 0
| 742 - Elektroinstalace - slaboproud | [5 empty] | 0
| HZS - Hodinové zúčtovací sazby | [5 empty] | 0
| VRN - Vedlejší rozpočtové náklady | [5 empty] | 0
| VRN1 - Průzkumné, geodetické a projektové práce | [5 empty] | 0
SOUPIS PRACÍ
Stavba:
Domov se zvláštním režimem Račín, Kroměříž
Objekt:
SO02 - Budova B
Soupis:
D.1.4B - Technika prostředí staveb
Úroveň 3:
D.1.4.4B - Elektroinstalace - slaboproudy
Místo: |  |  | p.č. 5036, Kroměříž |  |  | Datum: | 5. 6. 2024
Zadavatel: |  |  | Město Kroměříž |  |  | Projektant: | Jiří Škop-elektroprojekce, Duhová 269, Náchod
Uchazeč: |  |  | Vyplň údaj |  |  | Zpracovatel: | Jiří Škop-elektroprojekce, Duhová 269, Náchod
PČ | Typ | Kód | Popis | MJ | Množství | J.cena [CZK] | Cena celkem [CZK] | Cenová soustava |  | DPH | J. Nh [h] | Nh celkem [h] | J. hmotnost [t] | Hmotnost celkem [t] | J. suť [t] | Suť Celkem [t]
Náklady soupisu celkem | [6 empty] | 0 |  |  |  |  | 0 |  | 0.11113 |  | 0 |  | D | -1 | [7 empty] | 0
| D | PSV | Práce a dodávky PSV |  |  |  | 0 |  |  |  |  | 0 |  | 0.11113 |  | 0 | 2 | D | 0 | ROZPOCET | [6 empty] | 0
| D | 741 | Elektroinstalace - silnoproud |  |  |  | 0 |  |  |  |  | 0 |  | 0.00675 |  | 0 | 2 | D | 1 | ROZPOCET | [6 empty] | 0
1 | K | 741122011 | Montáž kabelů měděných bez ukončení uložených pod omítku plných kulatých (např. CYKY), počtu a průřezu žil 2x1,5 až 2,5 mm2 | m | 45 |  | 0 | CS ÚRS 2024 01 |  | snížená |  | 0 | 0 | 0 | 0 | 0 | 16 | K | 2 | ROZPOCET | 0 | 0 | 0 | 0 | 0 | 2 | 0 | 16 | -948993329
| Online PSC |  | https://podminky.urs.cz/item/CS_URS_2024_01/741122011 | [14 empty] | Online PSC | 2
2 | M | 34111117 | kabel silový oheň retardující bezhalogenový bez funkční schopnosti při požáru třída reakce na oheň B2cas1d1a1 jádro Cu 0,6/1kV (1-CXKH-R B2) 2x2,5mm2 | m | 45 |  | 0 | CS ÚRS 2024 01 |  | snížená |  | 0 | 0.00015 | 0.00675 | 0 | 0 | 32 | M | 2 | ROZPOCET | 0 | 0 | 0 | 0 | 0 | 2 | 0 | 16 | -1876741922
| D | 742 | Elektroinstalace - slaboproud |  |  |  | 0 |  |  |  |  | 0 |  | 0.10438 |  | 0 | 2 | D | 1 | ROZPOCET | [6 empty] | 0
3 | K | 742110002 | Montáž trubek elektroinstalačních plastových ohebných uložených pod omítku | m | 1090 |  | 0 | CS ÚRS 2024 01 |  | snížená |  | 0 | 0 | 0 | 0 | 0 | 16 | K | 2 | ROZPOCET | 0 | 0 | 0 | 0 | 0 | 2 | 0 | 16 | -1304596714
| Online PSC |  | https://podminky.urs.cz/item/CS_URS_2024_01/742110002 | [14 empty] | Online PSC | 2
4 | M | 34571073 | trubka elektroinstalační ohebná z PVC (EN) 2325 | m | 440 |  | 0 | CS ÚRS 2024 01 |  | snížená |  | 0 | 7e-05 | 0.0308 | 0 | 0 | 32 | M | 2 | ROZPOCET | 0 | 0 | 0 | 0 | 0 | 2 | 0 | 16 | -2128917328
5 | M | 34571062 | trubka elektroinstalační ohebná z PVC (ČSN) 2316 | m | 500 |  | 0 | CS ÚRS 2024 01 |  | snížená |  | 0 | 4e-05 | 0.02 | 0 | 0 | 32 | M | 2 | ROZPOCET | 0 | 0 | 0 | 0 | 0 | 2 | 0 | 16 | 1401281714
6 | M | 34571065 | trubka elektroinstalační ohebná z PVC (ČSN) 2336 | m | 150 |  | 0 | CS ÚRS 2024 01 |  | snížená |  | 0 | 0.00012 | 0.018 | 0 | 0 | 32 | M | 2 | ROZPOCET | 0 | 0 | 0 | 0 | 0 | 2 | 0 | 16 | 809748607
7 | K | 742110504 | Montáž krabic elektroinstalačních s víčkem zapuštěných plastových odbočných kruhových | kus | 93 |  | 0 | CS ÚRS 2024 01 |  | snížená |  | 0 | 0 | 0 | 0 | 0 | 16 | K | 2 | ROZPOCET | 0 | 0 | 0 | 0 | 0 | 2 | 0 | 16 | -1024782520
| Online PSC |  | https://podminky.urs.cz/item/CS_URS_2024_01/742110504 | [14 empty] | Online PSC | 2
8 | M | 34571457 | krabice pod omítku PVC odbočná kruhová D 70mm s víčkem | kus | 93 |  | 0 | CS ÚRS 2024 01 |  | snížená |  | 0 | 4e-05 | 0.00372 | 0 | 0 | 32 | M | 2 | ROZPOCET | 0 | 0 | 0 | 0 | 0 | 2 | 0 | 16 | -305566183
9 | K | 742110505 | Montáž krabic elektroinstalačních s víčkem zapuštěných plastových odbočných čtyřhranných | kus | 3 |  | 0 | CS ÚRS 2024 01 |  | snížená |  | 0 | 0 | 0 | 0 | 0 | 16 | K | 2 | ROZPOCET | 0 | 0 | 0 | 0 | 0 | 2 | 0 | 16 | 1073374539
| Online PSC |  | https://podminky.urs.cz/item/CS_URS_2024_01/742110505 | [14 empty] | Online PSC | 2
10 | M | 34571524 | krabice pod omítku PVC odbočná čtvercová 125x125mm s víčkem | kus | 3 |  | 0 | CS ÚRS 2024 01 |  | snížená |  | 0 | 0.00023 | 0.00069 | 0 | 0 | 32 | M | 2 | ROZPOCET | 0 | 0 | 0 | 0 | 0 | 2 | 0 | 16 | 1336915498
11 | K | 742121001 | Montáž kabelů sdělovacích pro vnitřní rozvody počtu žil do 15 | m | 975 |  | 0 | CS ÚRS 2024 01 |  | snížená |  | 0 | 0 | 0 | 0 | 0 | 16 | K | 2 | ROZPOCET | 0 | 0 | 0 | 0 | 0 | 2 | 0 | 16 | 29699670
| Online PSC |  | https://podminky.urs.cz/item/CS_URS_2024_01/742121001 | [14 empty] | Online PSC | 2
12 | M | RMAT0010 | kabel SXKD-5E-FTP-LSOH | m | 135 |  | 0 |  |  | snížená |  | 0 | 0 | 0 | 0 | 0 | 32 | M | 2 | ROZPOCET | 0 | 0 | 0 | 0 | 0 | 2 | 0 | 16 | -410478789
13 | M | RMAT0011 | kabel SXKD-5E-UTP-LSOH | m | 340 |  | 0 |  |  | snížená |  | 0 | 0 | 0 | 0 | 0 | 32 | M | 2 | ROZPOCET | 0 | 0 | 0 | 0 | 0 | 2 | 0 | 16 | 1542848734
14 | M | RMAT0015 | kabel FTP cat.6 | m | 500 |  | 0 |  |  | snížená |  | 0 | 0 | 0 | 0 | 0 | 32 | M | 2 | ROZPOCET | 0 | 0 | 0 | 0 | 0 | 2 | 0 | 16 | 1190672414
15 | K | 742121002 | Montáž kabelů sdělovacích pro vnitřní rozvody počtu žil přes 15 | m | 200 |  | 0 | CS ÚRS 2024 01 |  | snížená |  | 0 | 0 | 0 | 0 | 0 | 16 | K | 2 | ROZPOCET | 0 | 0 | 0 | 0 | 0 | 2 | 0 | 16 | -1111512996
| Online PSC |  | https://podminky.urs.cz/item/CS_URS_2024_01/742121002 | [14 empty] | Online PSC | 2
16 | M | RMAT0030 | koaxiální kabel 75 Ohmů | m | 200 |  | 0 |  |  | snížená |  | 0 | 0 | 0 | 0 | 0 | 32 | M | 2 | ROZPOCET | 0 | 0 | 0 | 0 | 0 | 2 | 0 | 16 | 1468014213
17 | K | 742124005 | Montáž kabelů datových FTP, UTP, STP ukončení kabelu konektorem | kus | 36 |  | 0 | CS ÚRS 2024 01 |  | snížená |  | 0 | 0 | 0 | 0 | 0 | 16 | K | 2 | ROZPOCET | 0 | 0 | 0 | 0 | 0 | 2 | 0 | 16 | -984033013
| Online PSC |  | https://podminky.urs.cz/item/CS_URS_2024_01/742124005 | [14 empty] | Online PSC | 2
18 | M | 37459020 | konektor na drát/lanko s vložkou RJ45 UTP Cat6 nestíněný | kus | 36 |  | 0 | CS ÚRS 2024 01 |  | snížená |  | 0 | 5e-05 | 0.0018 | 0 | 0 | 32 | M | 2 | ROZPOCET | 0 | 0 | 0 | 0 | 0 | 2 | 0 | 16 | -1946908317
19 | K | 742190002 | Ostatní práce pro trasy značení trasy vedení | m | 500 |  | 0 | CS ÚRS 2024 01 |  | snížená |  | 0 | 0 | 0 | 0 | 0 | 16 | K | 2 | ROZPOCET | 0 | 0 | 0 | 0 | 0 | 2 | 0 | 16 | -2128855810
| Online PSC |  | https://podminky.urs.cz/item/CS_URS_2024_01/742190002 | [14 empty] | Online PSC | 2
20 | K | 742190005 | Ostatní práce pro trasy vložení požárně těsnicího materiálu pro prostup | kus | 5 |  | 0 | CS ÚRS 2024 01 |  | snížená |  | 0 | 0 | 0 | 0 | 0 | 16 | K | 2 | ROZPOCET | 0 | 0 | 0 | 0 | 0 | 2 | 0 | 16 | 1447911223
| Online PSC |  | https://podminky.urs.cz/item/CS_URS_2024_01/742190005 | [14 empty] | Online PSC | 2
21 | M | 23170003 | pěna montážní PUR protipožární jednosložková | litr | 5 |  | 0 | CS ÚRS 2024 01 |  | snížená |  | 0 | 0.00107 | 0.00535 | 0 | 0 | 32 | M | 2 | ROZPOCET | 0 | 0 | 0 | 0 | 0 | 2 | 0 | 16 | 799258905
22 | K | 742330001 | Montáž strukturované kabeláže rozvaděče nástěnného | kus | 1 |  | 0 | CS ÚRS 2024 01 |  | snížená |  | 0 | 0 | 0 | 0 | 0 | 16 | K | 2 | ROZPOCET | 0 | 0 | 0 | 0 | 0 | 2 | 0 | 16 | 198270567
| Online PSC |  | https://podminky.urs.cz/item/CS_URS_2024_01/742330001 | [14 empty] | Online PSC | 2
23 | M | 35712003 | rozvaděč nástěnný jednodílný 19" celoskleněné dveře 12U/400mm | kus | 1 |  | 0 | CS ÚRS 2024 01 |  | snížená |  | 0 | 0.0191 | 0.0191 | 0 | 0 | 32 | M | 2 | ROZPOCET | 0 | 0 | 0 | 0 | 0 | 2 | 0 | 16 | -1517287379
24 | K | 742330012 | Montáž strukturované kabeláže zařízení do rozvaděče switche, UPS, DVR, server bez nastavení | kus | 4 |  | 0 | CS ÚRS 2024 01 |  | snížená |  | 0 | 0 | 0 | 0 | 0 | 16 | K | 2 | ROZPOCET | 0 | 0 | 0 | 0 | 0 | 2 | 0 | 16 | 1105340412
| Online PSC |  | https://podminky.urs.cz/item/CS_URS_2024_01/742330012 | [14 empty] | Online PSC | 2
25 | M | RMAT0012 | WIFI AP PoE | kus | 4 |  | 0 |  |  | snížená |  | 0 | 0 | 0 | 0 | 0 | 32 | M | 2 | ROZPOCET | 0 | 0 | 0 | 0 | 0 | 2 | 0 | 16 | -1285827461
26 | K | 742330022 | Montáž strukturované kabeláže příslušenství a ostatní práce k rozvaděčům napájecího panelu | kus | 1 |  | 0 | CS ÚRS 2024 01 |  | snížená |  | 0 | 0 | 0 | 0 | 0 | 16 | K | 2 | ROZPOCET | 0 | 0 | 0 | 0 | 0 | 2 | 0 | 16 | -977011853
| Online PSC |  | https://podminky.urs.cz/item/CS_URS_2024_01/742330022 | [14 empty] | Online PSC | 2
27 | M | 35712108 | panel rozvodný vertikální 24x zásuvka dle ČSN max 16A bleskojistka kabel 3x2,5mm 2m | kus | 1 |  | 0 | CS ÚRS 2024 01 |  | snížená |  | 0 | 0.002 | 0.002 | 0 | 0 | 32 | M | 2 | ROZPOCET | 0 | 0 | 0 | 0 | 0 | 2 | 0 | 16 | -1457406637
28 | K | 742330024 | Montáž strukturované kabeláže příslušenství a ostatní práce k rozvaděčům patch panelu 24 portů | kus | 1 |  | 0 | CS ÚRS 2024 01 |  | snížená |  | 0 | 0 | 0 | 0 | 0 | 16 | K | 2 | ROZPOCET | 0 | 0 | 0 | 0 | 0 | 2 | 0 | 16 | -607867720
| Online PSC |  | https://podminky.urs.cz/item/CS_URS_2024_01/742330024 | [14 empty] | Online PSC | 2
29 | M | 37451100 | patch panel Cat5E PCB 1U 24 portů 19" l UTP | kus | 1 |  | 0 | CS ÚRS 2023 01 |  | snížená |  | 0 | 0.0001 | 0.0001 | 0 | 0 | 32 | M | 2 | ROZPOCET | 0 | 0 | 0 | 0 | 0 | 2 | 0 | 16 | 458568146
30 | K | 742330044 | Montáž strukturované kabeláže zásuvek datových pod omítku, do nábytku, do parapetního žlabu nebo podlahové krabice 1 až 6 pozic | kus | 20 |  | 0 | CS ÚRS 2024 01 |  | snížená |  | 0 | 0 | 0 | 0 | 0 | 16 | K | 2 | ROZPOCET | 0 | 0 | 0 | 0 | 0 | 2 | 0 | 16 | 116563134
| Online PSC |  | https://podminky.urs.cz/item/CS_URS_2024_01/742330044 | [14 empty] | Online PSC | 2
31 | M | RMAT0006 | datová zásuvka 2xRJ45 včetně instalačního rámečku | kus | 16 |  | 0 |  |  | snížená |  | 0 | 0 | 0 | 0 | 0 | 32 | M | 2 | ROZPOCET | 0 | 0 | 0 | 0 | 0 | 2 | 0 | 16 | 1833943946
32 | M | RMAT0007 | datová zásuvka 1xRJ45 včetně instalačního rámečku | kus | 4 |  | 0 |  |  | snížená |  | 0 | 0 | 0 | 0 | 0 | 32 | M | 2 | ROZPOCET | 0 | 0 | 0 | 0 | 0 | 2 | 0 | 16 | -949806225
33 | K | 742360102 | Montáž systému pacient-sestra signalizačních prvků volací šňůry s nouzovým voláním | kus | 12 |  | 0 | CS ÚRS 2024 01 |  | snížená |  | 0 | 0 | 0 | 0 | 0 | 16 | K | 2 | ROZPOCET | 0 | 0 | 0 | 0 | 0 | 2 | 0 | 16 | 644952920
| Online PSC |  | https://podminky.urs.cz/item/CS_URS_2024_01/742360102 | [14 empty] | Online PSC | 2
34 | M | RMAT0002 | volací šňůra IP | kus | 12 |  | 0 |  |  | snížená |  | 0 | 0 | 0 | 0 | 0 | 32 | M | 2 | ROZPOCET | 0 | 0 | 0 | 0 | 0 | 2 | 0 | 16 | -1352080808
35 | K | 742360111 | Montáž systému pacient-sestra signalizačních prvků závěs volací šňůry pro závěs lůžkové jednotky | kus | 12 |  | 0 | CS ÚRS 2024 01 |  | snížená |  | 0 | 0 | 0 | 0 | 0 | 16 | K | 2 | ROZPOCET | 0 | 0 | 0 | 0 | 0 | 2 | 0 | 16 | 88198965
| Online PSC |  | https://podminky.urs.cz/item/CS_URS_2024_01/742360111 | [14 empty] | Online PSC | 2
36 | M | RMAT0003 | závěs volací šňůry | kus | 12 |  | 0 |  |  | snížená |  | 0 | 0 | 0 | 0 | 0 | 32 | M | 2 | ROZPOCET | 0 | 0 | 0 | 0 | 0 | 2 | 0 | 16 | 1390557285
37 | K | 742360125 | Montáž zásuvky ethernet | kus | 1 |  | 0 |  |  | snížená |  | 0 | 0 | 0 | 0 | 0 | 16 | K | 2 | ROZPOCET | 0 | 0 | 0 | 0 | 0 | 2 | 0 | 16 | -610521560
38 | M | R012 | zásuvka ethernet IP | kus | 1 |  | 0 |  |  | snížená |  | 0 | 0 | 0 | 0 | 0 | 32 | M | 2 | ROZPOCET | 0 | 0 | 0 | 0 | 0 | 2 | 0 | 16 | -764950528
39 | K | 742360126 | Montáž systému pacient-sestra signalizačních prvků terminálu personálu signalizační | kus | 1 |  | 0 | CS ÚRS 2024 01 |  | snížená |  | 0 | 0 | 0 | 0 | 0 | 16 | K | 2 | ROZPOCET | 0 | 0 | 0 | 0 | 0 | 2 | 0 | 16 | -910202012
| Online PSC |  | https://podminky.urs.cz/item/CS_URS_2024_01/742360126 | [14 empty] | Online PSC | 2
40 | M | RMAT0009 | terminál personálu signalizační | kus | 1 |  | 0 |  |  | snížená |  | 0 | 0 | 0 | 0 | 0 | 32 | M | 2 | ROZPOCET | 0 | 0 | 0 | 0 | 0 | 2 | 0 | 16 | -1571698642
41 | K | 742360127 | Montáž systému pacient-sestra signalizačních prvků terminálu personálu | kus | 1 |  | 0 | CS ÚRS 2024 01 |  | snížená |  | 0 | 0 | 0 | 0 | 0 | 16 | K | 2 | ROZPOCET | 0 | 0 | 0 | 0 | 0 | 2 | 0 | 16 | 904854840
| Online PSC |  | https://podminky.urs.cz/item/CS_URS_2024_01/742360127 | [14 empty] | Online PSC | 2
42 | M | RMAT0004 | systémový server | kus | 1 |  | 0 |  |  | snížená |  | 0 | 0 | 0 | 0 | 0 | 32 | M | 2 | ROZPOCET | 0 | 0 | 0 | 0 | 0 | 2 | 0 | 16 | 2043902699
43 | K | 742360131 | Montáž systému pacient-sestra signalizačních prvků signalizační jednotky bez displeje | kus | 13 |  | 0 | CS ÚRS 2024 01 |  | snížená |  | 0 | 0 | 0 | 0 | 0 | 16 | K | 2 | ROZPOCET | 0 | 0 | 0 | 0 | 0 | 2 | 0 | 16 | 882515644
| Online PSC |  | https://podminky.urs.cz/item/CS_URS_2024_01/742360131 | [14 empty] | Online PSC | 2
44 | M | RMAT0005 | signalizační jednotka IP | kus | 13 |  | 0 |  |  | snížená |  | 0 | 0 | 0 | 0 | 0 | 32 | M | 2 | ROZPOCET | 0 | 0 | 0 | 0 | 0 | 2 | 0 | 16 | -1029795987
45 | K | 742360161 | Montáž táhla nouzového volání | kus | 11 |  | 0 |  |  | snížená |  | 0 | 0 | 0 | 0 | 0 | 16 | K | 2 | ROZPOCET | 0 | 0 | 0 | 0 | 0 | 2 | 0 | 16 | -2138077290
46 | M | R014 | táhlo nouzového volání IP, včetně instalačního rámečku malého | kus | 11 |  | 0 |  |  | snížená |  | 0 | 0 | 0 | 0 | 0 | 32 | M | 2 | ROZPOCET | 0 | 0 | 0 | 0 | 0 | 2 | 0 | 16 | 966953273
47 | K | 742360162 | Montáž táhla nouzového volání s tlačítkem | kus | 11 |  | 0 |  |  | snížená |  | 0 | 0 | 0 | 0 | 0 | 16 | K | 2 | ROZPOCET | 0 | 0 | 0 | 0 | 0 | 2 | 0 | 16 | 1986374075
48 | M | R015 | táhlo nouzového volání s tlačítkem IP, včetně instalačního rámečku malého | kus | 11 |  | 0 |  |  | snížená |  | 0 | 0 | 0 | 0 | 0 | 32 | M | 2 | ROZPOCET | 0 | 0 | 0 | 0 | 0 | 2 | 0 | 16 | -303641185
49 | K | 742360201 | Montáž svítidla | kus | 11 |  | 0 |  |  | snížená |  | 0 | 0 | 0 | 0 | 0 | 16 | K | 2 | ROZPOCET | 0 | 0 | 0 | 0 | 0 | 2 | 0 | 16 | -1129631689
50 | M | R016 | svítidlo IP | kus | 11 |  | 0 |  |  | snížená |  | 0 | 0 | 0 | 0 | 0 | 32 | M | 2 | ROZPOCET | 0 | 0 | 0 | 0 | 0 | 2 | 0 | 16 | -675110560
51 | K | 742360301 | Montáž switch modulu | kus | 1 |  | 0 |  |  | snížená |  | 0 | 0 | 0 | 0 | 0 | 16 | K | 2 | ROZPOCET | 0 | 0 | 0 | 0 | 0 | 2 | 0 | 16 | 1487221258
52 | M | R017 | switch modul 2+6 PoE | kus | 1 |  | 0 |  |  | snížená |  | 0 | 0 | 0 | 0 | 0 | 32 | M | 2 | ROZPOCET | 0 | 0 | 0 | 0 | 0 | 2 | 0 | 16 | -529985092
53 | K | 742360302 | Montáž napáječe | kus | 1 |  | 0 |  |  | snížená |  | 0 | 0 | 0 | 0 | 0 | 16 | K | 2 | ROZPOCET | 0 | 0 | 0 | 0 | 0 | 2 | 0 | 16 | -1534341257
54 | M | R018 | napaječ 24V/250W IP | kus | 1 |  | 0 |  |  | snížená |  | 0 | 0 | 0 | 0 | 0 | 32 | M | 2 | ROZPOCET | 0 | 0 | 0 | 0 | 0 | 2 | 0 | 16 | -1007808970
55 | K | 742360411 | SW licence účastníka | kus | 12 |  | 0 |  |  | snížená |  | 0 | 0 | 0 | 0 | 0 | 16 | K | 2 | ROZPOCET | 0 | 0 | 0 | 0 | 0 | 2 | 0 | 16 | -1700583683
56 | M | R023 | SW licence účastníka | kus | 12 |  | 0 |  |  | snížená |  | 0 | 0 | 0 | 0 | 0 | 32 | M | 2 | ROZPOCET | 0 | 0 | 0 | 0 | 0 | 2 | 0 | 16 | -288885110
57 | K | 742360412 | SW licence historie volání | kus | 1 |  | 0 |  |  | snížená |  | 0 | 0 | 0 | 0 | 0 | 16 | K | 2 | ROZPOCET | 0 | 0 | 0 | 0 | 0 | 2 | 0 | 16 | -1955091805
58 | M | R024 | SW licence historie volání | kus | 1 |  | 0 |  |  | snížená |  | 0 | 0 | 0 | 0 | 0 | 32 | M | 2 | ROZPOCET | 0 | 0 | 0 | 0 | 0 | 2 | 0 | 16 | 1215883708
59 | K | 742360421 | Kontrola a otestování rozvodného vedení | kus | 1 |  | 0 |  |  | snížená |  | 0 | 0 | 0 | 0 | 0 | 16 | K | 2 | ROZPOCET | 0 | 0 | 0 | 0 | 0 | 2 | 0 | 16 | 1009229405
60 | K | 742420071 | Montáž společné televizní antény multipřepínače do rozvaděče | kus | 1 |  | 0 | CS ÚRS 2024 01 |  | snížená |  | 0 | 0 | 0 | 0 | 0 | 16 | K | 2 | ROZPOCET | 0 | 0 | 0 | 0 | 0 | 2 | 0 | 16 | -2062906798
| Online PSC |  | https://podminky.urs.cz/item/CS_URS_2024_01/742420071 | [14 empty] | Online PSC | 2
61 | M | 34539079 | multipřepínač koncový pro 3 družice 13 vstupů 24 výstupů | kus | 1 |  | 0 | CS ÚRS 2024 01 |  | snížená |  | 0 | 0.00174 | 0.00174 | 0 | 0 | 32 | M | 2 | ROZPOCET | 0 | 0 | 0 | 0 | 0 | 2 | 0 | 16 | 563591400
62 | K | 742420121 | Montáž společné televizní antény televizní zásuvky koncové nebo průběžné | kus | 12 |  | 0 | CS ÚRS 2024 01 |  | snížená |  | 0 | 0 | 0 | 0 | 0 | 16 | K | 2 | ROZPOCET | 0 | 0 | 0 | 0 | 0 | 2 | 0 | 16 | 785021971
| Online PSC |  | https://podminky.urs.cz/item/CS_URS_2024_01/742420121 | [14 empty] | Online PSC | 2
63 | M | 37451026 | zásuvka koncová TV/R/SAT +LAN+TEL bez krabičky s víčkem útlum 3dB | kus | 12 |  | 0 | CS ÚRS 2024 01 |  | snížená |  | 0 | 9e-05 | 0.00108 | 0 | 0 | 32 | M | 2 | ROZPOCET | 0 | 0 | 0 | 0 | 0 | 2 | 0 | 16 | -246245338
64 | K | 998742202 | Přesun hmot pro slaboproud stanovený procentní sazbou (%) z ceny vodorovná dopravní vzdálenost do 50 m v objektech výšky přes 6 do 12 m | % |  |  | 0 | CS ÚRS 2023 01 |  | snížená |  | 0 | 0 | 0 | 0 | 0 | 16 | K | 2 | ROZPOCET | 0 | 0 | 0 | 0 | 0 | 2 | 0 | 16 | -350605040
| Online PSC |  | https://podminky.urs.cz/item/CS_URS_2023_01/998742202 | [14 empty] | Online PSC | 2
| D | HZS | Hodinové zúčtovací sazby |  |  |  | 0 |  |  |  |  | 0 |  | 0 |  | 0 | 4 | D | 0 | ROZPOCET | [6 empty] | 0
65 | K | HZS2232 | Hodinové zúčtovací sazby profesí PSV provádění stavebních instalací elektrikář odborný | hod | 25 |  | 0 | CS ÚRS 2024 01 |  | snížená |  | 0 | 0 | 0 | 0 | 0 | 512 | K | 1 | ROZPOCET | 0 | 0 | 0 | 0 | 0 | 2 | 0 | 512 | 880109712
| Online PSC |  | https://podminky.urs.cz/item/CS_URS_2024_01/HZS2232 | [14 empty] | Online PSC | 1
| D | VRN | Vedlejší rozpočtové náklady |  |  |  | 0 |  |  |  |  | 0 |  | 0 |  | 0 | 5 | D | 0 | ROZPOCET | [6 empty] | 0
| D | VRN1 | Průzkumné, geodetické a projektové práce |  |  |  | 0 |  |  |  |  | 0 |  | 0 |  | 0 | 5 | D | 1 | ROZPOCET | [6 empty] | 0
66 | K | 013203000 | Výchozí revize slaboproudých rozvodů | kus | 1 |  | 0 | CS ÚRS 2023 02 |  | snížená |  | 0 | 0 | 0 | 0 | 0 | 1024 | K | 2 | ROZPOCET | 0 | 0 | 0 | 0 | 0 | 2 | 0 | 1024 | 1312945494
| Online PSC |  | https://podminky.urs.cz/item/CS_URS_2023_02/013203000 | [14 empty] | Online PSC | 2
67 | K | 013254000 | Dokumentace skutečného provedení stavby | kus | 1 |  | 0 | CS ÚRS 2023 01 |  | snížená |  | 0 | 0 | 0 | 0 | 0 | 1024 | K | 2 | ROZPOCET | 0 | 0 | 0 | 0 | 0 | 2 | 0 | 1024 | 802144606
| Online PSC |  | https://podminky.urs.cz/item/CS_URS_2023_01/013254000 | [14 empty] | Online PSC | 2

## D.1.4.5B - Vzduchotechnika
{d44946a9-7504-49fb-af08-26c57adf4127}
1
| KRYCÍ LIST SOUPISU PRACÍ | [7 empty] | v --- níže se nacházejí doplnkové a pomocné údaje k sestavám --- v | [8 empty] | False
Stavba:
Domov se zvláštním režimem Račín, Kroměříž
Objekt:
SO02 - Budova B
Soupis:
D.1.4B - Technika prostředí staveb
Úroveň 3:
D.1.4.5B - Vzduchotechnika
| KSO: |  |  |  |  | CC-CZ:
| Místo: |  | p.č. 5036, Kroměříž |  |  | Datum: | 5. 6. 2024
| Zadavatel: |  |  |  |  | IČ: | 00287351
|  | Město Kroměříž |  |  |  | DIČ: | CZ00287351
| Uchazeč: |  |  |  |  | IČ: | Vyplň údaj
|  | Vyplň údaj |  |  |  | DIČ: | Vyplň údaj
| Projektant: |  |  |  |  | IČ: | 01841025
|  | Ondřej Zikán |  |  |  | DIČ:
| Zpracovatel: |  |  |  |  | IČ: | 01841025
|  | Ondřej Zikán |  |  |  | DIČ:
Poznámka:
| Cena bez DPH | [5 empty] | 0
|  |  | Základ daně |  |  | Sazba daně | Výše daně
| DPH | základní | 0 |  |  | 21% | 0
|  | snížená | 0 |  |  | 12% | 0
|  | zákl. přenesená | 0 |  |  | 21% | 0
|  | sníž. přenesená | 0 |  |  | 12% | 0
|  | nulová | 0 |  |  | 0% | 0
| Cena s DPH |  |  | v | CZK |  | 0
REKAPITULACE ČLENĚNÍ SOUPISU PRACÍ
Stavba:
Domov se zvláštním režimem Račín, Kroměříž
Objekt:
SO02 - Budova B
Soupis:
D.1.4B - Technika prostředí staveb
Úroveň 3:
D.1.4.5B - Vzduchotechnika
Místo: |  |  | p.č. 5036, Kroměříž |  |  | Datum: | 5. 6. 2024
Zadavatel: |  |  | Město Kroměříž |  |  | Projektant: | Ondřej Zikán
Uchazeč: |  |  | Vyplň údaj |  |  | Zpracovatel: | Ondřej Zikán
Kód dílu - Popis | [6 empty] | Cena celkem [CZK]
Náklady stavby celkem | [6 empty] | 0 | [11 empty] | -1
| PSV - Práce a dodávky PSV | [5 empty] | 0
| D1 - Ostatní náklady | [5 empty] | 0
| 713 - Izolace tepelné | [5 empty] | 0
| 751 - Vzduchotechnika | [5 empty] | 0
| 751.1 - Zařízení č.1 | [5 empty] | 0
| 751.2 - Zařízení č.2 | [5 empty] | 0
SOUPIS PRACÍ
Stavba:
Domov se zvláštním režimem Račín, Kroměříž
Objekt:
SO02 - Budova B
Soupis:
D.1.4B - Technika prostředí staveb
Úroveň 3:
D.1.4.5B - Vzduchotechnika
Místo: |  |  | p.č. 5036, Kroměříž |  |  | Datum: | 5. 6. 2024
Zadavatel: |  |  | Město Kroměříž |  |  | Projektant: | Ondřej Zikán
Uchazeč: |  |  | Vyplň údaj |  |  | Zpracovatel: | Ondřej Zikán
PČ | Typ | Kód | Popis | MJ | Množství | J.cena [CZK] | Cena celkem [CZK] | Cenová soustava |  | DPH | J. Nh [h] | Nh celkem [h] | J. hmotnost [t] | Hmotnost celkem [t] | J. suť [t] | Suť Celkem [t]
Náklady soupisu celkem | [6 empty] | 0 |  |  |  |  | 0 |  | 2.5095 |  | 0 |  | D | -1 | [10 empty] | 0
| D | PSV | Práce a dodávky PSV |  |  |  | 0 |  |  |  |  | 0 |  | 2.5095 |  | 0 | 1 | D | 0 |  |  |  | ROZPOCET | [6 empty] | 0
| D | D1 | Ostatní náklady |  |  |  | 0 |  |  |  |  | 0 |  | 0 |  | 0 | 1 | D | 1 |  |  |  | ROZPOCET | [6 empty] | 0
1 | K | 751101103.R01 | Zprovoznění zařízení, měření, zaregulování a uvedení do provozu rekuperačních VZT jednotek | kus | 1 |  | 0 | TRŽNÍ CENA 2023 |  | snížená |  | 0 | 0 | 0 | 0 | 0 | 16 | K | 2 |  |  |  | ROZPOCET | 0 | 0 | 0 | 0 | 0 | 2 | 0 | 16 | 1276041976
2 | K | 751101104.R02 | Zprovoznění zařízení, měření, zaregulování a uvedení do provozu zařízení malých odvodních ventilátorů | kus | 1 |  | 0 | TRŽNÍ CENA 2023 |  | snížená |  | 0 | 0 | 0 | 0 | 0 | 16 | K | 2 |  |  |  | ROZPOCET | 0 | 0 | 0 | 0 | 0 | 2 | 0 | 16 | 1566409581
3 | K | 751101106.R03 | Dopravní a režijní náklady | kus | 1 |  | 0 | TRŽNÍ CENA 2023 |  | snížená |  | 0 | 0 | 0 | 0 | 0 | 16 | K | 2 |  |  |  | ROZPOCET | 0 | 0 | 0 | 0 | 0 | 2 | 0 | 16 | -968884997
4 | K | 751101107.R04 | Stavební přípomoce a ostatní pomocné práce | kus | 1 |  | 0 | TRŽNÍ CENA 2023 |  | snížená |  | 0 | 0 | 0 | 0 | 0 | 16 | K | 2 |  |  |  | ROZPOCET | 0 | 0 | 0 | 0 | 0 | 2 | 0 | 16 | 303031067
5 | K | 751101108.R05 | Závěsový a montážní materiál pro uložení potrubí a zařízení | kus | 1 |  | 0 | TRŽNÍ CENA 2023 |  | snížená |  | 0 | 0 | 0 | 0 | 0 | 16 | K | 2 |  |  |  | ROZPOCET | 0 | 0 | 0 | 0 | 0 | 2 | 0 | 16 | -1448693492
6 | K | 751101109.R06 | Pomocné modulové pozinkované konstrukce pro uložení zařízení | kus | 1 |  | 0 | TRŽNÍ CENA 2023 |  | snížená |  | 0 | 0 | 0 | 0 | 0 | 16 | K | 2 |  |  |  | ROZPOCET | 0 | 0 | 0 | 0 | 0 | 2 | 0 | 16 | 1005989238
7 | K | 751101110.R07 | Montážní plošina přenosná - instalace a zpětná demontáž | kus | 1 |  | 0 | TRŽNÍ CENA 2023 |  | snížená |  | 0 | 0 | 0 | 0 | 0 | 16 | K | 2 |  |  |  | ROZPOCET | 0 | 0 | 0 | 0 | 0 | 2 | 0 | 16 | -1726547319
8 | K | 751101111.R08 | Pryžové podložky pro stacionární vzduchotechnickou jednotku | kus | 1 |  | 0 | TRŽNÍ CENA 2023 |  | snížená |  | 0 | 0 | 0 | 0 | 0 | 16 | K | 2 |  |  |  | ROZPOCET | 0 | 0 | 0 | 0 | 0 | 2 | 0 | 16 | -1209072402
9 | K | 75130018.R01 | Těsnění prostupů požárními dělícími konstrukcemi - požární ucpávky a tmely pro potrubí, vnitřní průměr otvoru 130mm | kus | 4 |  | 0 | TRŽNÍ CENA 2023 |  | snížená |  | 0 | 0 | 0 | 0 | 0 | 512 | K | 2 |  |  |  | ROZPOCET | 0 | 0 | 0 | 0 | 0 | 2 | 0 | 512 | -1230415563
| D | 713 | Izolace tepelné |  |  |  | 0 |  |  |  |  | 0 |  | 0.061466 |  | 0 | 2 | D | 1 |  |  |  | ROZPOCET | [6 empty] | 0
10 | K | 713411121 | Montáž izolace tepelné potrubí pásy nebo rohožemi s Al fólií staženými drátem 1x | m | 10.14 |  | 0 | CS ÚRS 2023 02 |  | snížená |  | 0 | 0.00022 | 0.0022308 | 0 | 0 | 16 | K | 2 |  |  |  | ROZPOCET | 0 | 0 | 0 | 0 | 0 | 2 | 0 | 16 | -1042893489
| Online PSC |  | https://podminky.urs.cz/item/CS_URS_2023_02/713411121 | [14 empty] | Online PSC | 2
| VV |  | 6,5+1,3"odečteno z projektového modelu" |  | 7.8 | [12 empty] | VV | 2 | 2 | True | 1 | ROZPOCET
| VV |  | 7,8*1,3 'Přepočtené koeficientem množství |  | 10.14 | [12 empty] | VV | 2 | 2 | False | 1 | ROZPOCET
11 | M | 63153726 | deska izolační z minerální vlny pro technickou izolaci 150kg/m3 max.teplota do 650°C tl 60mm (požární izolace) | m2 | 1.69 |  | 0 | CS ÚRS 2023 02 |  | snížená |  | 0 | 0.009 | 0.01521 | 0 | 0 | 32 | M | 2 |  |  |  | ROZPOCET | 0 | 0 | 0 | 0 | 0 | 2 | 0 | 16 | 1635208529
| VV |  | 1,3"odečteno z projektového modelu" |  | 1.3 | [12 empty] | VV | 2 | 2 | True | 1 | ROZPOCET
| VV |  | 1,3*1,3 'Přepočtené koeficientem množství |  | 1.69 | [12 empty] | VV | 2 | 2 | False | 1 | ROZPOCET
12 | M | 63153743 | deska izolační z minerální vlny pro technickou izolaci 45-55kg/m3 max.teplota do 400°C tl 60mm (tepelná a hluková) | m2 | 8.45 |  | 0 | CS ÚRS 2023 02 |  | snížená |  | 0 | 0.0045 | 0.038025 | 0 | 0 | 32 | M | 2 |  |  |  | ROZPOCET | 0 | 0 | 0 | 0 | 0 | 2 | 0 | 16 | 107890776
| VV |  | 6,5"odečteno z projektového modelu" |  | 6.5 | [12 empty] | VV | 2 | 2 | True | 1 | ROZPOCET
| VV |  | 6,5*1,3 'Přepočtené koeficientem množství |  | 8.45 | [12 empty] | VV | 2 | 2 | False | 1 | ROZPOCET
13 | M | 700700191.R01 | Al páska šířky 50mm | bm | 30 |  | 0 | TRŽNÍ CENA 2023 |  | snížená |  | 0 | 0.0002 | 0.006 | 0 | 0 | 32 | M | 2 |  |  |  | ROZPOCET | 0 | 0 | 0 | 0 | 0 | 2 | 0 | 16 | 1676780141
14 | K | 713210143.R01 | Oplechování vnějšího potrubí VZT poznkovaným plechem tl. 1mm - dodávka a montáž | m2 | 8.45 |  | 0 | TRŽNÍ CENA 2023 |  | snížená |  | 0 | 0 | 0 | 0 | 0 | 16 | K | 2 |  |  |  | ROZPOCET | 0 | 0 | 0 | 0 | 0 | 2 | 0 | 16 | 1306959085
| VV |  | 6,5"odečteno z projektového modelu" |  | 6.5 | [12 empty] | VV | 2 | 2 | True | 1 | ROZPOCET
| VV |  | 6,5*1,3 'Přepočtené koeficientem množství |  | 8.45 | [12 empty] | VV | 2 | 2 | False | 1 | ROZPOCET
| D | 751 | Vzduchotechnika |  |  |  | 0 |  |  |  |  | 0 |  | 0 |  | 0 | 2 | D | 1 |  |  |  | ROZPOCET | [6 empty] | 0
15 | K | 998751201 | Přesun hmot procentní pro vzduchotechniku v objektech výšky do 12 m | % |  |  | 0 | CS ÚRS 2023 01 |  | snížená |  | 0 | 0 | 0 | 0 | 0 | 16 | K | 2 |  |  |  | ROZPOCET | 0 | 0 | 0 | 0 | 0 | 2 | 0 | 16 | -1077366584
| Online PSC |  | https://podminky.urs.cz/item/CS_URS_2023_01/998751201 | [14 empty] | Online PSC | 2
16 | K | 998751291 | Příplatek k přesunu hmot procentní 751 za zvětšený přesun do 500 m | % |  |  | 0 | CS ÚRS 2023 01 |  | snížená |  | 0 | 0 | 0 | 0 | 0 | 16 | K | 2 |  |  |  | ROZPOCET | 0 | 0 | 0 | 0 | 0 | 2 | 0 | 16 | -267478933
| Online PSC |  | https://podminky.urs.cz/item/CS_URS_2023_01/998751291 | [14 empty] | Online PSC | 2
| D | 751.1 | Zařízení č.1 |  |  |  | 0 |  |  |  |  | 0 |  | 2.4369 |  | 0 | 2 | D | 1 |  |  |  | ROZPOCET | [6 empty] | 0
17 | K | 751611116 | Montáž centrální vzduchotechnické jednotky s rekuperací tepla stojaté s výměnou vzduchu přes 1000 do 5000 m3/h | kus | 1 |  | 0 | CS ÚRS 2023 02 |  | snížená |  | 0 | 0 | 0 | 0 | 0 | 16 | K | 2 |  |  |  | ROZPOCET | 0 | 0 | 0 | 0 | 0 | 2 | 0 | 16 | 1904715563
| Online PSC |  | https://podminky.urs.cz/item/CS_URS_2023_02/751611116 | [14 empty] | Online PSC | 2
18 | M | 42944045.R13 | Vzduchotechnická rekuperační jednotka ve venkovním provedení, rotační výměník, výměník pro přímý výpar, elektrický ohřívač, vzdchový výkon 1300 m3/h, integrovaná regulace, 3500W/400Vvč. pružných manžet a regulace | kus | 1 |  | 0 | TRŽNÍ CENA 2023 |  | snížená |  | 0 | 0.245 | 0.245 | 0 | 0 | 32 | M | 2 |  |  |  | ROZPOCET | 0 | 0 | 0 | 0 | 0 | 2 | 0 | 16 | 2100892666
| VV |  | 1"odečteno z projektového modelu" |  | 1 | [12 empty] | VV | 2 | 2 | True | 1 | ROZPOCET
19 | K | 751614121 | Montáž čidla CO2 | kus | 15 |  | 0 | CS ÚRS 2023 02 |  | snížená |  | 0 | 0 | 0 | 0 | 0 | 512 | K | 2 |  |  |  | ROZPOCET | 0 | 0 | 0 | 0 | 0 | 2 | 0 | 512 | 130194760
| Online PSC |  | https://podminky.urs.cz/item/CS_URS_2023_02/751614121 | [14 empty] | Online PSC | 2
20 | M | 40461005 | čidlo oxidu uhličitého CO2, řídící napětí 0-10V | kus | 15 |  | 0 | CS ÚRS 2023 02 |  | snížená |  | 0 | 0.0002 | 0.003 | 0 | 0 | 512 | M | 2 |  |  |  | ROZPOCET | 0 | 0 | 0 | 0 | 0 | 2 | 0 | 512 | -1546592978
| VV |  | 15"odečteno z projektového modelu" |  | 15 | [12 empty] | VV | 2 | 2 | True | 1 | ROZPOCET
21 | K | 751721111 | Montáž klimatizační jednotky venkovní s jednofázovým napájením do 2 vnitřních jednotek | kus | 1 |  | 0 | CS ÚRS 2023 02 |  | snížená |  | 0 | 0 | 0 | 0 | 0 | 16 | K | 2 |  |  |  | ROZPOCET | 0 | 0 | 0 | 0 | 0 | 2 | 0 | 16 | 908130315
| Online PSC |  | https://podminky.urs.cz/item/CS_URS_2023_02/751721111 | [14 empty] | Online PSC | 2
22 | M | 42952015.R15 | Venkovní jednotka tepelného čerpadla napojená na výměník pro přímý výpar ve VZT jednotce, chladící výkon 4,52kW, 1700W / 230V | kus | 1 |  | 0 | TRŽNÍ CENA 2023 |  | snížená |  | 0 | 0.05 | 0.05 | 0 | 0 | 32 | M | 2 |  |  |  | ROZPOCET | 0 | 0 | 0 | 0 | 0 | 2 | 0 | 16 | 76017142
| VV |  | 1"odečteno z projektového modelu" |  | 1 | [12 empty] | VV | 2 | 2 | True | 1 | ROZPOCET
23 | M | 751791121.R51 | CU-chladírenské potrubí 6-10/1 mm izolovaná PEX 9mm vč. náplně - dodávka a montáž | m | 2.4 |  | 0 | TRŽNÍ CENA 2023 |  | snížená |  | 0 | 0 | 0 | 0 | 0 | 512 | M | 2 |  |  |  | ROZPOCET | 0 | 0 | 0 | 0 | 0 | 2 | 0 | 512 | 1870364123
| VV |  | 2"odečteno z projektového modelu" |  | 2 | [12 empty] | VV | 2 | 2 | True | 1 | ROZPOCET
| VV |  | 2*1,2 'Přepočtené koeficientem množství |  | 2.4 | [12 empty] | VV | 2 | 2 | False | 1 | ROZPOCET
24 | K | 75130015.R91 | Ochrana kondenzátního potrubí elektrickým topným kabelem ve venkovním prostředí - dodávka a montáž | kus | 1 |  | 0 | TRŽNÍ CENA 2023 |  | snížená |  | 0 | 0 | 0 | 0 | 0 | 512 | K | 2 |  |  |  | ROZPOCET | 0 | 0 | 0 | 0 | 0 | 2 | 0 | 512 | -1538837316
25 | K | 751111131 | Montáž ventilátoru axiálního nízkotlakého potrubního základního D do 200 mm | kus | 1 |  | 0 | CS ÚRS 2023 02 |  | snížená |  | 0 | 0 | 0 | 0 | 0 | 16 | K | 2 |  |  |  | ROZPOCET | 0 | 0 | 0 | 0 | 0 | 2 | 0 | 16 | 631924070
| Online PSC |  | https://podminky.urs.cz/item/CS_URS_2023_02/751111131 | [14 empty] | Online PSC | 2
26 | M | ELD.SP200100032 | Axiální ventilátor do potrubí pr. 125mm, vzduchový výkon max. 300 m3/h, 30W/230V vč. regulátoru otáček | kus | 1 |  | 0 | TRŽNÍ CENA 2023 |  | snížená |  | 0 | 0.002 | 0.002 | 0 | 0 | 32 | M | 2 |  |  |  | ROZPOCET | 0 | 0 | 0 | 0 | 0 | 2 | 0 | 16 | 1183077096
| P |  | Poznámka k položce: IP44 potrubní ventilátor s doběhem | [14 empty] | P | 2
| VV |  | 1"odečteno z projektového modelu" |  | 1 | [12 empty] | VV | 2 | 2 | True | 1 | ROZPOCET
27 | K | 751514536 | Montáž spojky do plechového potrubí vnitřní, vnější kruhové bez příruby D přes 100 do 200 mm | kus | 2 |  | 0 | CS ÚRS 2023 02 |  | snížená |  | 0 | 0 | 0 | 0 | 0 | 16 | K | 2 |  |  |  | ROZPOCET | 0 | 0 | 0 | 0 | 0 | 2 | 0 | 16 | 2107779895
| Online PSC |  | https://podminky.urs.cz/item/CS_URS_2023_02/751514536 | [14 empty] | Online PSC | 2
28 | M | 42975267.R100 | spojka potrubí k ventilátoru pružná, Pz příruba s PVC a PA tkaninou D 125mm | kus | 2 |  | 0 | TRŽNÍ CENA 2023 |  | snížená |  | 0 | 0.0012 | 0.0024 | 0 | 0 | 32 | M | 2 |  |  |  | ROZPOCET | 0 | 0 | 0 | 0 | 0 | 2 | 0 | 16 | -1359962620
| VV |  | 2"odečteno z projektového modelu" |  | 2 | [12 empty] | VV | 2 | 2 | True | 1 | ROZPOCET
29 | K | 751514679 | Montáž škrtící klapky nebo zpětné klapky do plechového potrubí kruhové bez příruby D přes 100 do 200 mm | kus | 1 |  | 0 | CS ÚRS 2023 02 |  | snížená |  | 0 | 0 | 0 | 0 | 0 | 16 | K | 2 |  |  |  | ROZPOCET | 0 | 0 | 0 | 0 | 0 | 2 | 0 | 16 | 321100847
| Online PSC |  | https://podminky.urs.cz/item/CS_URS_2023_02/751514679 | [14 empty] | Online PSC | 2
30 | M | 42971020 | klapka kruhová zpětná Pz D 125mm | kus | 1 |  | 0 | CS ÚRS 2023 02 |  | snížená |  | 0 | 0.0007 | 0.0007 | 0 | 0 | 32 | M | 2 |  |  |  | ROZPOCET | 0 | 0 | 0 | 0 | 0 | 2 | 0 | 16 | -1882735546
| VV |  | 1"odečteno z projektového modelu" |  | 1 | [12 empty] | VV | 2 | 2 | True | 1 | ROZPOCET
31 | K | 751322012 | Montáž talířového ventilu D přes 100 do 200 mm | kus | 30 |  | 0 | TRŽNÍ CENA 2023 |  | snížená |  | 0 | 0 | 0 | 0 | 0 | 16 | K | 2 |  |  |  | ROZPOCET | 0 | 0 | 0 | 0 | 0 | 2 | 0 | 16 | -734374418
32 | M | 42972212 | ventil talířový pro odvod vzduchu kovový D 100mm | kus | 7 |  | 0 | CS ÚRS 2023 02 |  | snížená |  | 0 | 0.0004 | 0.0028 | 0 | 0 | 32 | M | 2 |  |  |  | ROZPOCET | 0 | 0 | 0 | 0 | 0 | 2 | 0 | 16 | -1568614354
| VV |  | 7"odečteno z projektového modelu" |  | 7 | [12 empty] | VV | 2 | 2 | True | 1 | ROZPOCET
33 | M | 42972213 | ventil talířový pro odvod vzduchu kovový D 125mm | kus | 23 |  | 0 | CS ÚRS 2023 02 |  | snížená |  | 0 | 0.0005 | 0.0115 | 0 | 0 | 32 | M | 2 |  |  |  | ROZPOCET | 0 | 0 | 0 | 0 | 0 | 2 | 0 | 16 | 1699987344
| VV |  | 23"odečteno z projektového modelu" |  | 23 | [12 empty] | VV | 2 | 2 | True | 1 | ROZPOCET
34 | K | 751322111 | Montáž anemostatu kruhového bez skříně D do 300 mm | kus | 26 |  | 0 | CS ÚRS 2023 02 |  | snížená |  | 0 | 0 | 0 | 0 | 0 | 16 | K | 2 |  |  |  | ROZPOCET | 0 | 0 | 0 | 0 | 0 | 2 | 0 | 16 | -903121234
| Online PSC |  | https://podminky.urs.cz/item/CS_URS_2023_02/751322111 | [14 empty] | Online PSC | 2
35 | M | 42972808.R12 | anemostat kruhový s vířivým efektem pro přívod/odvod vzduchu ocelový D 100mm | kus | 3 |  | 0 | TRŽNÍ CENA 2023 |  | snížená |  | 0 | 0.0002 | 0.0006 | 0 | 0 | 32 | M | 2 |  |  |  | ROZPOCET | 0 | 0 | 0 | 0 | 0 | 2 | 0 | 16 | 1695163889
| VV |  | 3"odečteno z projektového modelu" |  | 3 | [12 empty] | VV | 2 | 2 | True | 1 | ROZPOCET
36 | M | 42972808.R11 | anemostat kruhový s vířivým efektem pro přívod/odvod vzduchu ocelový D 125mm | kus | 23 |  | 0 | TRŽNÍ CENA 2023 |  | snížená |  | 0 | 0.0002 | 0.0046 | 0 | 0 | 32 | M | 2 |  |  |  | ROZPOCET | 0 | 0 | 0 | 0 | 0 | 2 | 0 | 16 | -1593872296
| VV |  | 23"odečteno z projektového modelu" |  | 23 | [12 empty] | VV | 2 | 2 | True | 1 | ROZPOCET
37 | K | 751398041.R59 | Montáž šikmého kusu 45° na kruhové potrubí D do 300 mm | kus | 1 |  | 0 | TRŽNÍ CENA 2023 |  | snížená |  | 0 | 0 | 0 | 0 | 0 | 16 | K | 2 |  |  |  | ROZPOCET | 0 | 0 | 0 | 0 | 0 | 2 | 0 | 16 | -2128764133
38 | M | 751210137.R66 | Šikmý kus 45° se síťkou proti hmyzu D 125 mm | kus | 1 |  | 0 | TRŽNÍ CENA 2023 |  | snížená |  | 0 | 0 | 0 | 0 | 0 | 32 | M | 2 |  |  |  | ROZPOCET | 0 | 0 | 0 | 0 | 0 | 2 | 0 | 16 | 1526844938
| VV |  | 1"odečteno z projektového modelu" |  | 1 | [12 empty] | VV | 2 | 2 | True | 1 | ROZPOCET
39 | K | 751398042.R70 | Montáž šikmého kusu 45° na čtyřhranné potrubí D do 0,4500 m2 | kus | 2 |  | 0 | TRŽNÍ CENA 2023 |  | snížená |  | 0 | 0 | 0 | 0 | 0 | 16 | K | 2 |  |  |  | ROZPOCET | 0 | 0 | 0 | 0 | 0 | 2 | 0 | 16 | 595533702
40 | M | 751210136.R71 | Šikmý kus 45° se síťkou proti hmyzu o rozměru 400x400 mm | kus | 2 |  | 0 | TRŽNÍ CENA 2023 |  | snížená |  | 0 | 0 | 0 | 0 | 0 | 32 | M | 2 |  |  |  | ROZPOCET | 0 | 0 | 0 | 0 | 0 | 2 | 0 | 16 | 1480767596
| VV |  | 2"odečteno z projektového modelu" |  | 2 | [12 empty] | VV | 2 | 2 | True | 1 | ROZPOCET
41 | K | 751344121.R01 | Montáž přefukového prvku s útlumem hluku | kus | 12 |  | 0 | TRŽNÍ CENA 2023 |  | snížená |  | 0 | 0 | 0 | 0 | 0 | 16 | K | 2 |  |  |  | ROZPOCET | 0 | 0 | 0 | 0 | 0 | 2 | 0 | 16 | -1007842129
42 | M | 42976041.R02 | Přeslechový čtyřhranný stěnový tlumič hluku o rozměru 370x130 mm, akustický útlum 6dB | kus | 12 |  | 0 | TRŽNÍ CENA 2023 |  | snížená |  | 0 | 0.00328 | 0.03936 | 0 | 0 | 32 | M | 2 |  |  |  | ROZPOCET | 0 | 0 | 0 | 0 | 0 | 2 | 0 | 16 | 608939758
| VV |  | 12"odečteno z projektového modelu" |  | 12 | [12 empty] | VV | 2 | 2 | True | 1 | ROZPOCET
43 | K | 751514612 | Montáž škrtící klapky nebo zpětné klapky do plechového potrubí čtyřhranné s přírubou přes 0,035 do 0,070 m2 | kus | 6 |  | 0 | CS ÚRS 2023 02 |  | snížená |  | 0 | 0 | 0 | 0 | 0 | 16 | K | 2 |  |  |  | ROZPOCET | 0 | 0 | 0 | 0 | 0 | 2 | 0 | 16 | -1458514531
| Online PSC |  | https://podminky.urs.cz/item/CS_URS_2023_02/751514612 | [14 empty] | Online PSC | 2
44 | M | 42982457.R12 | klapka čtyřhranná regulační Pz 250x200mm s manuálním ovládáním | kus | 4 |  | 0 | TRŽNÍ CENA 2023 |  | snížená |  | 0 | 0.0046 | 0.0184 | 0 | 0 | 32 | M | 2 |  |  |  | ROZPOCET | 0 | 0 | 0 | 0 | 0 | 2 | 0 | 16 | -1113917513
| VV |  | 4"odečteno z projektového modelu" |  | 4 | [12 empty] | VV | 2 | 2 | True | 1 | ROZPOCET
45 | M | 42982457.R13 | klapka čtyřhranná regulační Pz 315x200mm s manuálním ovládáním | kus | 2 |  | 0 | TRŽNÍ CENA 2023 |  | snížená |  | 0 | 0.0046 | 0.0092 | 0 | 0 | 32 | M | 2 |  |  |  | ROZPOCET | 0 | 0 | 0 | 0 | 0 | 2 | 0 | 16 | -1107882493
| VV |  | 2"odečteno z projektového modelu" |  | 2 | [12 empty] | VV | 2 | 2 | True | 1 | ROZPOCET
46 | K | 751514662 | Montáž škrtící klapky nebo zpětné klapky do plechového potrubí kruhové s přírubou D přes 100 do 200 mm | kus | 15 |  | 0 | CS ÚRS 2023 02 |  | snížená |  | 0 | 0 | 0 | 0 | 0 | 16 | K | 2 |  |  |  | ROZPOCET | 0 | 0 | 0 | 0 | 0 | 2 | 0 | 16 | -775832596
| Online PSC |  | https://podminky.urs.cz/item/CS_URS_2023_02/751514662 | [14 empty] | Online PSC | 2
47 | M | 42981002 | klapka kruhová regulační Pz D 125mm, s motorickým pohonem 0-10V, s aretací 20% | kus | 12 |  | 0 | CS ÚRS 2023 02 |  | snížená |  | 0 | 0.0006 | 0.0072 | 0 | 0 | 32 | M | 2 |  |  |  | ROZPOCET | 0 | 0 | 0 | 0 | 0 | 2 | 0 | 16 | 919135628
| VV |  | 12"odečteno z projektového modelu" |  | 12 | [12 empty] | VV | 2 | 2 | True | 1 | ROZPOCET
48 | M | 42981004 | klapka kruhová regulační Pz D 160mm, s motorickým pohonem 0-10V, s aretací 20% | kus | 2 |  | 0 | CS ÚRS 2023 02 |  | snížená |  | 0 | 0.001 | 0.002 | 0 | 0 | 32 | M | 2 |  |  |  | ROZPOCET | 0 | 0 | 0 | 0 | 0 | 2 | 0 | 16 | -261327413
| VV |  | 2"odečteno z projektového modelu" |  | 2 | [12 empty] | VV | 2 | 2 | True | 1 | ROZPOCET
49 | M | 42981312 | klapka kruhová regulační Pz D 200mm, s motorickým pohonem 0-10V, s aretací 20% | kus | 1 |  | 0 | CS ÚRS 2023 02 |  | snížená |  | 0 | 0.0014 | 0.0014 | 0 | 0 | 32 | M | 2 |  |  |  | ROZPOCET | 0 | 0 | 0 | 0 | 0 | 2 | 0 | 16 | 988203748
| VV |  | 1"odečteno z projektového modelu" |  | 1 | [12 empty] | VV | 2 | 2 | True | 1 | ROZPOCET
50 | K | 751344121 | Montáž tlumiče hluku pro čtyřhranné potrubí do 0,150 m2 | kus | 2 |  | 0 | CS ÚRS 2023 02 |  | snížená |  | 0 | 0 | 0 | 0 | 0 | 16 | K | 2 |  |  |  | ROZPOCET | 0 | 0 | 0 | 0 | 0 | 2 | 0 | 16 | 356337455
| Online PSC |  | https://podminky.urs.cz/item/CS_URS_2023_02/751344121 | [14 empty] | Online PSC | 2
51 | M | 42976029.R105 | tlumič hluku čtyřhranný buňkový Pz 400x250x1500mm, akustický útlum min. 15dB | kus | 1 |  | 0 | TRŽNÍ CENA 2023 |  | snížená |  | 0 | 0.0186 | 0.0186 | 0 | 0 | 32 | M | 2 |  |  |  | ROZPOCET | 0 | 0 | 0 | 0 | 0 | 2 | 0 | 16 | 682596993
| VV |  | 1"odečteno z projektového modelu" |  | 1 | [12 empty] | VV | 2 | 2 | True | 1 | ROZPOCET
52 | M | 42976029.R106 | tlumič hluku čtyřhranný buňkový Pz 400x250x2000mm, akustický útlum min. 20dB | kus | 1 |  | 0 | TRŽNÍ CENA 2023 |  | snížená |  | 0 | 0.0186 | 0.0186 | 0 | 0 | 32 | M | 2 |  |  |  | ROZPOCET | 0 | 0 | 0 | 0 | 0 | 2 | 0 | 16 | -1696751529
| VV |  | 1"odečteno z projektového modelu" |  | 1 | [12 empty] | VV | 2 | 2 | True | 1 | ROZPOCET
53 | K | 751344122 | Montáž tlumiče hluku pro čtyřhranné potrubí přes 0,150 do 0,300 m2 | kus | 3 |  | 0 | CS ÚRS 2023 02 |  | snížená |  | 0 | 0 | 0 | 0 | 0 | 16 | K | 2 |  |  |  | ROZPOCET | 0 | 0 | 0 | 0 | 0 | 2 | 0 | 16 | -455841587
| Online PSC |  | https://podminky.urs.cz/item/CS_URS_2023_02/751344122 | [14 empty] | Online PSC | 2
54 | M | 42976032.R100 | tlumič hluku čtyřhranný buňkový Pz 400x400x1000mm, akustický útlum min. 10dB | kus | 1 |  | 0 | TRŽNÍ CENA 2023 |  | snížená |  | 0 | 0.0282 | 0.0282 | 0 | 0 | 32 | M | 2 |  |  |  | ROZPOCET | 0 | 0 | 0 | 0 | 0 | 2 | 0 | 16 | 1796341466
| VV |  | 1"odečteno z projektového modelu" |  | 1 | [12 empty] | VV | 2 | 2 | True | 1 | ROZPOCET
55 | M | 42976032.R101 | tlumič hluku čtyřhranný buňkový Pz 400x400x1500mm, akustický útlum min. 15dB | kus | 1 |  | 0 | TRŽNÍ CENA 2023 |  | snížená |  | 0 | 0.0282 | 0.0282 | 0 | 0 | 32 | M | 2 |  |  |  | ROZPOCET | 0 | 0 | 0 | 0 | 0 | 2 | 0 | 16 | -1624149284
| VV |  | 1"odečteno z projektového modelu" |  | 1 | [12 empty] | VV | 2 | 2 | True | 1 | ROZPOCET
56 | M | 42976032.R102 | tlumič hluku čtyřhranný buňkový Pz 400x400x2000mm, akustický útlum min. 20dB | kus | 1 |  | 0 | TRŽNÍ CENA 2023 |  | snížená |  | 0 | 0.0282 | 0.0282 | 0 | 0 | 32 | M | 2 |  |  |  | ROZPOCET | 0 | 0 | 0 | 0 | 0 | 2 | 0 | 16 | -398647347
| VV |  | 1"odečteno z projektového modelu" |  | 1 | [12 empty] | VV | 2 | 2 | True | 1 | ROZPOCET
57 | K | 751514681.R143 | Montáž požární klapky nebo stěnového uzávěru do 0,07 m2 | kus | 4 |  | 0 | TRŽNÍ CENA 2023 |  | snížená |  | 0 | 0 | 0 | 0 | 0 | 16 | K | 2 |  |  |  | ROZPOCET | 0 | 0 | 0 | 0 | 0 | 2 | 0 | 16 | 1050244073
58 | M | 429681222.R144 | Požární klapka 250x200mm, s teplotní pojistkou | kus | 2 |  | 0 | TRŽNÍ CENA 2023 |  | snížená |  | 0 | 0 | 0 | 0 | 0 | 32 | M | 2 |  |  |  | ROZPOCET | 0 | 0 | 0 | 0 | 0 | 2 | 0 | 16 | -477545229
| VV |  | 2"odečteno z projektového modelu" |  | 2 | [12 empty] | VV | 2 | 2 | True | 1 | ROZPOCET
59 | M | 429681222.R145 | Požární klapka 250x250mm, s teplotní pojistkou | kus | 2 |  | 0 | TRŽNÍ CENA 2023 |  | snížená |  | 0 | 0 | 0 | 0 | 0 | 32 | M | 2 |  |  |  | ROZPOCET | 0 | 0 | 0 | 0 | 0 | 2 | 0 | 16 | -1455432279
| VV |  | 2"odečteno z projektového modelu" |  | 2 | [12 empty] | VV | 2 | 2 | True | 1 | ROZPOCET
60 | K | 751537146 | Montáž potrubí kruhového ohebného tepelně a zvukově izolovaného Al hadice D přes 100 do 150 mm | m | 140 |  | 0 | CS ÚRS 2023 02 |  | snížená |  | 0 | 0 | 0 | 0 | 0 | 16 | K | 2 |  |  |  | ROZPOCET | 0 | 0 | 0 | 0 | 0 | 2 | 0 | 16 | 1480605321
| Online PSC |  | https://podminky.urs.cz/item/CS_URS_2023_02/751537146 | [14 empty] | Online PSC | 2
| VV |  | 20"pr. 100 odečteno z projektového modelu" |  | 20 | [12 empty] | VV | 2 | 2 | True | 0 | ROZPOCET
| VV |  | 120"pr. 125 odečteno z projektového modelu" |  | 120 | [12 empty] | VV | 2 | 2 | True | 0 | ROZPOCET
| VV |  | Součet |  | 140 | [12 empty] | VV | 2 | 4 | True | 1 | ROZPOCET
61 | M | 42981729 | hadice ohebná z Al s tepelnou a hlukovou izolací 25mm, délka 10m D 102mm | kus | 2 |  | 0 | CS ÚRS 2023 02 |  | snížená |  | 0 | 0.0053 | 0.0106 | 0 | 0 | 32 | M | 2 |  |  |  | ROZPOCET | 0 | 0 | 0 | 0 | 0 | 2 | 0 | 16 | 1969757342
62 | M | 42981730 | hadice ohebná z Al s tepelnou a hlukovou izolací 25mm, délka 10m D 127mm | kus | 12 |  | 0 | CS ÚRS 2023 02 |  | snížená |  | 0 | 0.0078 | 0.0936 | 0 | 0 | 32 | M | 2 |  |  |  | ROZPOCET | 0 | 0 | 0 | 0 | 0 | 2 | 0 | 16 | 2069342007
63 | K | 751510042 | Vzduchotechnické potrubí z pozinkovaného plechu kruhové spirálně vinutá trouba bez příruby D přes 100 do 200 mm | m | 218.4 |  | 0 | CS ÚRS 2023 02 |  | snížená |  | 0 | 0.00344 | 0.7513 | 0 | 0 | 16 | K | 2 |  |  |  | ROZPOCET | 0 | 0 | 0 | 0 | 0 | 2 | 0 | 16 | 2141844969
| Online PSC |  | https://podminky.urs.cz/item/CS_URS_2023_02/751510042 | [14 empty] | Online PSC | 2
| VV |  | 20"+20% tvarovky,+10%prořez - odečteno z projektového modelu" |  | 20 | [12 empty] | VV | 2 | 2 | True | 0 | ROZPOCET
| VV |  | 140"+20% tvarovky,+10%prořez - odečteno z projektového modelu" |  | 140 | [12 empty] | VV | 2 | 2 | True | 0 | ROZPOCET
| VV |  | 4,5"+20% tvarovky,+10%prořez - odečteno z projektového modelu" |  | 4.5 | [12 empty] | VV | 2 | 2 | True | 0 | ROZPOCET
| VV |  | 3,5"+20% tvarovky,+10%prořez - odečteno z projektového modelu" |  | 3.5 | [12 empty] | VV | 2 | 2 | True | 0 | ROZPOCET
| VV |  | Součet |  | 168 | [12 empty] | VV | 2 | 4 | True | 1 | ROZPOCET
| VV |  | 168*1,3 'Přepočtené koeficientem množství |  | 218.4 | [12 empty] | VV | 2 | 2 | False | 1 | ROZPOCET
64 | K | 751510013.R16 | Vzduchotechnické potrubí z pozinkovaného plechu čtyřhranné s přírubou vč. spojovacího,těsnícího materiálu - dodávka + montáž | m2 | 79.3 |  | 0 | TRŽNÍ CENA 2023 |  | snížená |  | 0 | 0.01336 | 1.0594 | 0 | 0 | 512 | K | 2 |  |  |  | ROZPOCET | 0 | 0 | 0 | 0 | 0 | 2 | 0 | 512 | -1276378358
| VV |  | 61"+20% tvarovky,+10%prořez - odečteno z projektového modelu" |  | 61 | [12 empty] | VV | 2 | 2 | True | 1 | ROZPOCET
| VV |  | 61*1,3 'Přepočtené koeficientem množství |  | 79.3 | [12 empty] | VV | 2 | 2 | False | 1 | ROZPOCET
| D | 751.2 | Zařízení č.2 |  |  |  | 0 |  |  |  |  | 0 |  | 0.01112 |  | 0 | 2 | D | 1 |  |  |  | ROZPOCET | [6 empty] | 0
65 | K | 751514776 | Montáž protidešťové stříšky nebo výfukové hlavice do plechového potrubí kruhové bez příruby D přes 100 do 200 mm | kus | 1 |  | 0 | CS ÚRS 2023 02 |  | snížená |  | 0 | 0 | 0 | 0 | 0 | 16 | K | 2 |  |  |  | ROZPOCET | 0 | 0 | 0 | 0 | 0 | 2 | 0 | 16 | -895573157
| Online PSC |  | https://podminky.urs.cz/item/CS_URS_2023_02/751514776 | [14 empty] | Online PSC | 2
66 | M | 42974003.R11 | Ventilační rotační hlavice průměr 125 mm | kus | 1 |  | 0 | TRŽNÍ CENA 2023 |  | snížená |  | 0 | 0.0005 | 0.0005 | 0 | 0 | 32 | M | 2 |  |  |  | ROZPOCET | 0 | 0 | 0 | 0 | 0 | 2 | 0 | 16 | 1675620610
| VV |  | 1"odečteno z projektového modelu" |  | 1 | [12 empty] | VV | 2 | 2 | True | 1 | ROZPOCET
67 | K | 751398012 | Montáž větrací mřížky na kruhové potrubí D přes 100 do 200 mm | kus | 1 |  | 0 | CS ÚRS 2023 02 |  | snížená |  | 0 | 0 | 0 | 0 | 0 | 16 | K | 2 |  |  |  | ROZPOCET | 0 | 0 | 0 | 0 | 0 | 2 | 0 | 16 | 319621443
| Online PSC |  | https://podminky.urs.cz/item/CS_URS_2023_02/751398012 | [14 empty] | Online PSC | 2
68 | M | 42972836 | mřížka větrací kruhová nerezová se síťkou D 125mm | kus | 1 |  | 0 | CS ÚRS 2023 02 |  | snížená |  | 0 | 0.0003 | 0.0003 | 0 | 0 | 32 | M | 2 |  |  |  | ROZPOCET | 0 | 0 | 0 | 0 | 0 | 2 | 0 | 16 | -235740489
| VV |  | 1"odečteno z projektového modelu" |  | 1 | [12 empty] | VV | 2 | 2 | True | 1 | ROZPOCET
69 | K | 751510042 | Vzduchotechnické potrubí z pozinkovaného plechu kruhové spirálně vinutá trouba bez příruby D přes 100 do 200 mm | m | 3 |  | 0 | CS ÚRS 2023 02 |  | snížená |  | 0 | 0.00344 | 0.01032 | 0 | 0 | 16 | K | 2 |  |  |  | ROZPOCET | 0 | 0 | 0 | 0 | 0 | 2 | 0 | 16 | 1662570164
| Online PSC |  | https://podminky.urs.cz/item/CS_URS_2023_02/751510042 | [14 empty] | Online PSC | 2
| VV |  | 2,5"pr. 125 mm odečteno z projektového modelu" |  | 2.5 | [12 empty] | VV | 2 | 2 | True | 1 | ROZPOCET
| VV |  | 2,5*1,2 'Přepočtené koeficientem množství |  | 3 | [12 empty] | VV | 2 | 2 | False | 1 | ROZPOCET

## D.1.4.6B - Fotovoltaická ...
{2ee7d779-8b57-4c3d-bd45-cc162afeaa3b}
1
| KRYCÍ LIST SOUPISU PRACÍ | [7 empty] | v --- níže se nacházejí doplnkové a pomocné údaje k sestavám --- v | [8 empty] | False
Stavba:
Domov se zvláštním režimem Račín, Kroměříž
Objekt:
SO02 - Budova B
Soupis:
D.1.4B - Technika prostředí staveb
Úroveň 3:
D.1.4.6B - Fotovoltaická elektrárna
| KSO: |  |  |  |  | CC-CZ:
| Místo: |  | p.č. 5036, Kroměříž |  |  | Datum: | 5. 6. 2024
| Zadavatel: |  |  |  |  | IČ: | 00287351
|  | Město Kroměříž |  |  |  | DIČ: | CZ00287351
| Uchazeč: |  |  |  |  | IČ: | Vyplň údaj
|  | Vyplň údaj |  |  |  | DIČ: | Vyplň údaj
| Projektant: |  |  |  |  | IČ: | 88275248
|  | Jiří Škop-elektroprojekce, Duhová 269, Náchod |  |  |  | DIČ:
| Zpracovatel: |  |  |  |  | IČ: | 88275248
|  | Jiří Škop-elektroprojekce, Duhová 269, Náchod |  |  |  | DIČ:
Poznámka:
| Cena bez DPH | [5 empty] | 0
|  |  | Základ daně |  |  | Sazba daně | Výše daně
| DPH | základní | 0 |  |  | 21% | 0
|  | snížená | 0 |  |  | 12% | 0
|  | zákl. přenesená | 0 |  |  | 21% | 0
|  | sníž. přenesená | 0 |  |  | 12% | 0
|  | nulová | 0 |  |  | 0% | 0
| Cena s DPH |  |  | v | CZK |  | 0
REKAPITULACE ČLENĚNÍ SOUPISU PRACÍ
Stavba:
Domov se zvláštním režimem Račín, Kroměříž
Objekt:
SO02 - Budova B
Soupis:
D.1.4B - Technika prostředí staveb
Úroveň 3:
D.1.4.6B - Fotovoltaická elektrárna
Místo: |  |  | p.č. 5036, Kroměříž |  |  | Datum: | 5. 6. 2024
Zadavatel: |  |  | Město Kroměříž |  |  | Projektant: | Jiří Škop-elektroprojekce, Duhová 269, Náchod
Uchazeč: |  |  | Vyplň údaj |  |  | Zpracovatel: | Jiří Škop-elektroprojekce, Duhová 269, Náchod
Kód dílu - Popis | [6 empty] | Cena celkem [CZK]
Náklady stavby celkem | [6 empty] | 0 | [11 empty] | -1
| PSV - Práce a dodávky PSV | [5 empty] | 0
| 741 - Elektroinstalace - silnoproud | [5 empty] | 0
| HZS - Hodinové zúčtovací sazby | [5 empty] | 0
| VRN - Vedlejší rozpočtové náklady | [5 empty] | 0
| VRN1 - Průzkumné, geodetické a projektové práce | [5 empty] | 0
SOUPIS PRACÍ
Stavba:
Domov se zvláštním režimem Račín, Kroměříž
Objekt:
SO02 - Budova B
Soupis:
D.1.4B - Technika prostředí staveb
Úroveň 3:
D.1.4.6B - Fotovoltaická elektrárna
Místo: |  |  | p.č. 5036, Kroměříž |  |  | Datum: | 5. 6. 2024
Zadavatel: |  |  | Město Kroměříž |  |  | Projektant: | Jiří Škop-elektroprojekce, Duhová 269, Náchod
Uchazeč: |  |  | Vyplň údaj |  |  | Zpracovatel: | Jiří Škop-elektroprojekce, Duhová 269, Náchod
PČ | Typ | Kód | Popis | MJ | Množství | J.cena [CZK] | Cena celkem [CZK] | Cenová soustava |  | DPH | J. Nh [h] | Nh celkem [h] | J. hmotnost [t] | Hmotnost celkem [t] | J. suť [t] | Suť Celkem [t]
Náklady soupisu celkem | [6 empty] | 0 |  |  |  |  | 0 |  | 0.335 |  | 0 |  | D | -1 | [7 empty] | 0
| D | PSV | Práce a dodávky PSV |  |  |  | 0 |  |  |  |  | 0 |  | 0.335 |  | 0 | 2 | D | 0 | ROZPOCET | [6 empty] | 0
| D | 741 | Elektroinstalace - silnoproud |  |  |  | 0 |  |  |  |  | 0 |  | 0.335 |  | 0 | 2 | D | 1 | ROZPOCET | [6 empty] | 0
1 | K | 741120003 | Montáž vodičů izolovaných měděných bez ukončení uložených pod omítku plných a laněných (např. CY), průřezu žíly 10 až 16 mm2 | m | 125 |  | 0 | CS ÚRS 2024 01 |  | snížená |  | 0 | 0 | 0 | 0 | 0 | 16 | K | 2 | ROZPOCET | 0 | 0 | 0 | 0 | 0 | 2 | 0 | 16 | 929736937
| Online PSC |  | https://podminky.urs.cz/item/CS_URS_2024_01/741120003 | [14 empty] | Online PSC | 2
2 | M | 34141029 | vodič propojovací flexibilní jádro Cu lanované izolace PVC 450/750V (H07V-K) 1x16mm2 | m | 125 |  | 0 | CS ÚRS 2024 01 |  | snížená |  | 0 | 0.00017 | 0.02125 | 0 | 0 | 32 | M | 2 | ROZPOCET | 0 | 0 | 0 | 0 | 0 | 2 | 0 | 16 | 1680651877
3 | K | 741120225 | Montáž fotovoltaických kabelů bez ukončení, uložených volně, průměru přes 6 do 10 mm | m | 225 |  | 0 | CS ÚRS 2024 01 |  | snížená |  | 0 | 0 | 0 | 0 | 0 | 16 | K | 2 | ROZPOCET | 0 | 0 | 0 | 0 | 0 | 2 | 0 | 16 | 525610543
| Online PSC |  | https://podminky.urs.cz/item/CS_URS_2024_01/741120225 | [14 empty] | Online PSC | 2
4 | M | 34111852 | kabel fotovoltaický černý nebo červený průměr 10mm | m | 225 |  | 0 | CS ÚRS 2024 01 |  | snížená |  | 0 | 0 | 0 | 0 | 0 | 32 | M | 2 | ROZPOCET | 0 | 0 | 0 | 0 | 0 | 2 | 0 | 16 | 1728639556
5 | K | 741122011 | Montáž kabelů měděných bez ukončení uložených pod omítku plných kulatých (např. CYKY), počtu a průřezu žil 2x1,5 až 2,5 mm2 | m | 50 |  | 0 | CS ÚRS 2024 01 |  | snížená |  | 0 | 0 | 0 | 0 | 0 | 16 | K | 2 | ROZPOCET | 0 | 0 | 0 | 0 | 0 | 2 | 0 | 16 | -179126759
| Online PSC |  | https://podminky.urs.cz/item/CS_URS_2024_01/741122011 | [14 empty] | Online PSC | 2
6 | M | 34111324 | kabel silový oheň retardující bezhalogenový s funkční schopností při požáru 180min a P60-R třída reakce na oheň B2cas1d0 jádro Cu 0,6/1kV (1-CXKH-V) 2x1,5mm2 | m | 50 |  | 0 | CS ÚRS 2024 01 |  | snížená |  | 0 | 0.00013 | 0.0065 | 0 | 0 | 32 | M | 2 | ROZPOCET | 0 | 0 | 0 | 0 | 0 | 2 | 0 | 16 | -1004093436
7 | K | 741122142 | Montáž kabelů měděných bez ukončení uložených v trubkách zatažených plných kulatých nebo bezhalogenových (např. CYKY) počtu a průřezu žil 5x1,5 až 2,5 mm2 | m | 155 |  | 0 | CS ÚRS 2024 01 |  | snížená |  | 0 | 0 | 0 | 0 | 0 | 16 | K | 2 | ROZPOCET | 0 | 0 | 0 | 0 | 0 | 2 | 0 | 16 | -1164128850
| Online PSC |  | https://podminky.urs.cz/item/CS_URS_2024_01/741122142 | [14 empty] | Online PSC | 2
8 | M | 34111094 | kabel instalační jádro Cu plné izolace PVC plášť PVC 450/750V (CYKY) 5x2,5mm2 | m | 155 |  | 0 | CS ÚRS 2024 01 |  | snížená |  | 0 | 0.00025 | 0.03875 | 0 | 0 | 32 | M | 2 | ROZPOCET | 0 | 0 | 0 | 0 | 0 | 2 | 0 | 16 | 375328349
9 | K | 741122234 | Montáž kabelů měděných bez ukončení uložených volně nebo v liště plných kulatých (např. CYKY) počtu a průřezu žil 5x16 mm2 | m | 85 |  | 0 | CS ÚRS 2024 01 |  | snížená |  | 0 | 0 | 0 | 0 | 0 | 16 | K | 2 | ROZPOCET | 0 | 0 | 0 | 0 | 0 | 2 | 0 | 16 | 855010491
| Online PSC |  | https://podminky.urs.cz/item/CS_URS_2024_01/741122234 | [14 empty] | Online PSC | 2
10 | M | 34113035 | kabel instalační jádro Cu plné izolace PVC plášť PVC 450/750V (CYKY) 5x16mm2 | m | 85 |  | 0 | CS ÚRS 2024 01 |  | snížená |  | 0 | 0.0011 | 0.0935 | 0 | 0 | 32 | M | 2 | ROZPOCET | 0 | 0 | 0 | 0 | 0 | 2 | 0 | 16 | -1814341591
11 | K | 741210006 | Montáž rozvodnic oceloplechových nebo plastových bez zapojení vodičů běžných, hmotnosti do 300 kg | kus | 1 |  | 0 | CS ÚRS 2024 01 |  | snížená |  | 0 | 0 | 0 | 0 | 0 | 16 | K | 2 | ROZPOCET | 0 | 0 | 0 | 0 | 0 | 2 | 0 | 16 | -1748289970
| Online PSC |  | https://podminky.urs.cz/item/CS_URS_2024_01/741210006 | [14 empty] | Online PSC | 2
12 | M | RMAT0003 | rozvaděč RFVE kompletní, včetně vystrojení dle výkresové dokumentace | kus | 1 |  | 0 |  |  | snížená |  | 0 | 0 | 0 | 0 | 0 | 32 | M | 2 | ROZPOCET | 0 | 0 | 0 | 0 | 0 | 2 | 0 | 16 | -152880277
13 | K | 741711011 | Montáž nosné konstrukce fotovoltaických panelů umístěné na ploché střeše | kus | 20 |  | 0 | CS ÚRS 2024 01 |  | snížená |  | 0 | 0 | 0 | 0 | 0 | 16 | K | 2 | ROZPOCET | 0 | 0 | 0 | 0 | 0 | 2 | 0 | 16 | -189313216
| Online PSC |  | https://podminky.urs.cz/item/CS_URS_2024_01/741711011 | [14 empty] | Online PSC | 2
14 | M | 42412478 | konstrukce nosná pro fotovoltaické panely pro ploché střechy, set pro 20 panelů | sada | 1 |  | 0 | CS ÚRS 2023 01 |  | snížená |  | 0 | 0.155 | 0.155 | 0 | 0 | 32 | M | 2 | ROZPOCET | 0 | 0 | 0 | 0 | 0 | 2 | 0 | 16 | 930687156
15 | K | 741721211 | Montáž fotovoltaických panelů výkonu přes 300 Wp, umístěných na ploché střeše krystalických | kus | 20 |  | 0 | CS ÚRS 2024 01 |  | snížená |  | 0 | 0 | 0 | 0 | 0 | 16 | K | 2 | ROZPOCET | 0 | 0 | 0 | 0 | 0 | 2 | 0 | 16 | -769440802
| Online PSC |  | https://podminky.urs.cz/item/CS_URS_2024_01/741721211 | [14 empty] | Online PSC | 2
16 | M | RMAT0001 | panel fotovoltaický monokrystal, 450Wp, 2095x1039x35mm, matné provedení, minimální účinnost 19,0% pro monofaciální moduly z monokrystalického křemíku | kus | 20 |  | 0 |  |  | snížená |  | 0 | 0 | 0 | 0 | 0 | 32 | M | 2 | ROZPOCET | 0 | 0 | 0 | 0 | 0 | 2 | 0 | 16 | -1274864616
17 | K | 741730015 | Montáž střídače napětí DC/AC fotovoltaických systémů včetně osazení a připojení síťového DC/AC (On - grid) třífázového, maximální výstupní výkon přes 8 500 do 10 000 W | kus | 1 |  | 0 | CS ÚRS 2023 02 |  | snížená |  | 0 | 0 | 0 | 0 | 0 | 16 | K | 2 | ROZPOCET | 0 | 0 | 0 | 0 | 0 | 2 | 0 | 16 | -1439909965
| Online PSC |  | https://podminky.urs.cz/item/CS_URS_2023_02/741730015 | [14 empty] | Online PSC | 2
18 | M | RMAT0004 | třífázový střídač, 10kW, MPP tracker:4, WIFI, IP66, 629x647x252mm, plynulá, nebo diskrétní řiditelnost dodávaného výkonu do elektrické soustavy umožňující změnu dodávaného výkonu výrobny, minimální účinnost 97,0% ( Euro účinnost ) | kus | 1 |  | 0 |  |  | snížená |  | 0 | 0 | 0 | 0 | 0 | 32 | M | 2 | ROZPOCET | 0 | 0 | 0 | 0 | 0 | 2 | 0 | 16 | 1954525334
19 | K | 741732061 | Montáž stejnosměrného měniče napětí DC/DC fotovoltaických systémů výkonového optimizéru, výstupní výkon do 500 W | kus | 20 |  | 0 | CS ÚRS 2024 01 |  | snížená |  | 0 | 0 | 0 | 0 | 0 | 16 | K | 2 | ROZPOCET | 0 | 0 | 0 | 0 | 0 | 2 | 0 | 16 | 1792907166
| Online PSC |  | https://podminky.urs.cz/item/CS_URS_2024_01/741732061 | [14 empty] | Online PSC | 2
20 | M | 35671253 | optimizér přídavný na panel jemnovitý DC výkon 500W | kus | 20 |  | 0 | CS ÚRS 2024 01 |  | snížená |  | 0 | 0.001 | 0.02 | 0 | 0 | 32 | M | 2 | ROZPOCET | 0 | 0 | 0 | 0 | 0 | 2 | 0 | 16 | -1307386527
21 | K | 741910511 | Montáž kovových nosných a doplňkových konstrukcí se zhotovením pro upevnění přístrojů a zařízení celkové hmotnosti do 5 kg | kus | 1 |  | 0 | CS ÚRS 2024 01 |  | snížená |  | 0 | 0 | 0 | 0 | 0 | 16 | K | 2 | ROZPOCET | 0 | 0 | 0 | 0 | 0 | 2 | 0 | 16 | -1327450666
| Online PSC |  | https://podminky.urs.cz/item/CS_URS_2024_01/741910511 | [14 empty] | Online PSC | 2
22 | M | RMAT0006 | kotevní a upevňovací materiál | kus | 1 |  | 0 |  |  | snížená |  | 0 | 0 | 0 | 0 | 0 | 32 | M | 2 | ROZPOCET | 0 | 0 | 0 | 0 | 0 | 2 | 0 | 16 | -69380321
23 | K | 998741202 | Přesun hmot pro silnoproud stanovený procentní sazbou (%) z ceny vodorovná dopravní vzdálenost do 50 m v objektech výšky přes 6 do 12 m | % |  |  | 0 | CS ÚRS 2023 01 |  | snížená |  | 0 | 0 | 0 | 0 | 0 | 16 | K | 2 | ROZPOCET | 0 | 0 | 0 | 0 | 0 | 2 | 0 | 16 | 1298336489
| Online PSC |  | https://podminky.urs.cz/item/CS_URS_2023_01/998741202 | [14 empty] | Online PSC | 2
| D | HZS | Hodinové zúčtovací sazby |  |  |  | 0 |  |  |  |  | 0 |  | 0 |  | 0 | 4 | D | 0 | ROZPOCET | [6 empty] | 0
24 | K | HZS2232 | Hodinové zúčtovací sazby profesí PSV provádění stavebních instalací elektrikář odborný | hod | 30 |  | 0 | CS ÚRS 2024 01 |  | snížená |  | 0 | 0 | 0 | 0 | 0 | 512 | K | 1 | ROZPOCET | 0 | 0 | 0 | 0 | 0 | 2 | 0 | 512 | 1029185578
| Online PSC |  | https://podminky.urs.cz/item/CS_URS_2024_01/HZS2232 | [14 empty] | Online PSC | 1
| D | VRN | Vedlejší rozpočtové náklady |  |  |  | 0 |  |  |  |  | 0 |  | 0 |  | 0 | 5 | D | 0 | ROZPOCET | [6 empty] | 0
| D | VRN1 | Průzkumné, geodetické a projektové práce |  |  |  | 0 |  |  |  |  | 0 |  | 0 |  | 0 | 5 | D | 1 | ROZPOCET | [6 empty] | 0
25 | K | 013203000 | Výchozí revize fotovoltaické elektrárny | kus | 1 |  | 0 | CS ÚRS 2023 02 |  | snížená |  | 0 | 0 | 0 | 0 | 0 | 1024 | K | 2 | ROZPOCET | 0 | 0 | 0 | 0 | 0 | 2 | 0 | 1024 | -1517588184
| Online PSC |  | https://podminky.urs.cz/item/CS_URS_2023_02/013203000 | [14 empty] | Online PSC | 2
26 | K | 013244000 | Dokumentace pro provádění stavby | kus | 1 |  | 0 | CS ÚRS 2023 01 |  | snížená |  | 0 | 0 | 0 | 0 | 0 | 1024 | K | 2 | ROZPOCET | 0 | 0 | 0 | 0 | 0 | 2 | 0 | 1024 | -1145736589
| Online PSC |  | https://podminky.urs.cz/item/CS_URS_2023_01/013244000 | [14 empty] | Online PSC | 2
27 | K | 013254000 | Dokumentace skutečného provedení stavby | kus | 1 |  | 0 | CS ÚRS 2023 01 |  | snížená |  | 0 | 0 | 0 | 0 | 0 | 1024 | K | 2 | ROZPOCET | 0 | 0 | 0 | 0 | 0 | 2 | 0 | 1024 | 182081577
| Online PSC |  | https://podminky.urs.cz/item/CS_URS_2023_01/013254000 | [14 empty] | Online PSC | 2

## D.1.5B - Interiér
{f0757ff5-08e3-47ac-a49c-cebaf94aeb0b}
1
| KRYCÍ LIST SOUPISU PRACÍ | [7 empty] | v --- níže se nacházejí doplnkové a pomocné údaje k sestavám --- v | [8 empty] | False
Stavba:
Domov se zvláštním režimem Račín, Kroměříž
Objekt:
SO02 - Budova B
Soupis:
D.1.5B - Interiér
| KSO: |  |  |  |  | CC-CZ:
| Místo: |  | p.č. 5036, Kroměříž |  |  | Datum: | 5. 6. 2024
| Zadavatel: |  |  |  |  | IČ: | 00287351
|  | Město Kroměříž |  |  |  | DIČ: | CZ00287351
| Uchazeč: |  |  |  |  | IČ: | Vyplň údaj
|  | Vyplň údaj |  |  |  | DIČ: | Vyplň údaj
| Projektant: |  |  |  |  | IČ: | 24286923
|  | Řezanina & Bartoň, s.r.o. |  |  |  | DIČ: | CZ24286923
| Zpracovatel: |  |  |  |  | IČ: | 05985404
|  | BACing s.r.o |  |  |  | DIČ: | CZ05985404
Poznámka:
| Cena bez DPH | [5 empty] | 0
|  |  | Základ daně |  |  | Sazba daně | Výše daně
| DPH | základní | 0 |  |  | 21% | 0
|  | snížená | 0 |  |  | 12% | 0
|  | zákl. přenesená | 0 |  |  | 21% | 0
|  | sníž. přenesená | 0 |  |  | 12% | 0
|  | nulová | 0 |  |  | 0% | 0
| Cena s DPH |  |  | v | CZK |  | 0
REKAPITULACE ČLENĚNÍ SOUPISU PRACÍ
Stavba:
Domov se zvláštním režimem Račín, Kroměříž
Objekt:
SO02 - Budova B
Soupis:
D.1.5B - Interiér
Místo: |  |  | p.č. 5036, Kroměříž |  |  | Datum: | 5. 6. 2024
Zadavatel: |  |  | Město Kroměříž |  |  | Projektant: | Řezanina & Bartoň, s.r.o.
Uchazeč: |  |  | Vyplň údaj |  |  | Zpracovatel: | BACing s.r.o
Kód dílu - Popis | [6 empty] | Cena celkem [CZK]
Náklady stavby celkem | [6 empty] | 0 | [11 empty] | -1
| A - Koupelnový nábytek | [5 empty] | 0
| B - Vestavěný nábytek | [5 empty] | 0
SOUPIS PRACÍ
Stavba:
Domov se zvláštním režimem Račín, Kroměříž
Objekt:
SO02 - Budova B
Soupis:
D.1.5B - Interiér
Místo: |  |  | p.č. 5036, Kroměříž |  |  | Datum: | 5. 6. 2024
Zadavatel: |  |  | Město Kroměříž |  |  | Projektant: | Řezanina & Bartoň, s.r.o.
Uchazeč: |  |  | Vyplň údaj |  |  | Zpracovatel: | BACing s.r.o
PČ | Typ | Kód | Popis | MJ | Množství | J.cena [CZK] | Cena celkem [CZK] | Cenová soustava |  | DPH | J. Nh [h] | Nh celkem [h] | J. hmotnost [t] | Hmotnost celkem [t] | J. suť [t] | Suť Celkem [t]
Náklady soupisu celkem | [6 empty] | 0 |  |  |  |  | 0 |  | 0 |  | 0 |  | D | -1 | [7 empty] | 0
| D | A | Koupelnový nábytek |  |  |  | 0 |  |  |  |  | 0 |  | 0 |  | 0 | 1 | D | 0 | ROZPOCET | [6 empty] | 0
1 | K | Kv01 | KOUPELNOVÁ SKŘÍŇKA - kompletní dodávka a montáž | kus | 12 |  | 0 |  |  | snížená |  | 0 | 0 | 0 | 0 | 0 | 16 | K | 1 | ROZPOCET | 0 | 0 | 0 | 0 | 0 | 2 | 0 | 16 | -1737645348
| P |  | Poznámka k položce: Zavěšená skříňka, dvě stavitelné police, materiálové provedení do trvale vlhkého prostředí, výška 600 mm, šířka 300 mm, hloubka 200 mm, vzhled dle schema, provedení dřevodekor (bude vzorkováno) | [14 empty] | P | 1
2 | K | Kv08 | ZRCADLO - kompletní dodávka a montáž | kus | 11 |  | 0 |  |  | snížená |  | 0 | 0 | 0 | 0 | 0 | 16 | K | 1 | ROZPOCET | 0 | 0 | 0 | 0 | 0 | 2 | 0 | 16 | -2009782175
| P |  | Poznámka k položce: zrcadlo invalidní sklopné • s páčkou pro sklopení • nerezové | [14 empty] | P | 1
3 | K | Kv09 | ZÁSOBNÍK NA MÝDLO - kompletní dodávka a montáž | kus | 13 |  | 0 |  |  | snížená |  | 0 | 0 | 0 | 0 | 0 | 16 | K | 1 | ROZPOCET | 0 | 0 | 0 | 0 | 0 | 2 | 0 | 16 | 1875158745
| P |  | Poznámka k položce: objem 0,85 l uzamykatelný rozměry 110 x 60 x 180 mm viskozita mýdla 2800 mPa*s - 5000 mPa*s povrch lesklý | [14 empty] | P | 1
4 | K | Kv13 | WC ŠTĚTKA - kompletní dodávka a montáž | kus | 12 |  | 0 |  |  | snížená |  | 0 | 0 | 0 | 0 | 0 | 16 | K | 1 | ROZPOCET | 0 | 0 | 0 | 0 | 0 | 2 | 0 | 16 | -1840267224
| P |  | Poznámka k položce: k zavěšení na stěnu Lesklý chrom a bílá keramika | [14 empty] | P | 1
5 | K | Kv14 | HÁČEK - kompletní dodávka a montáž | kus | 22 |  | 0 |  |  | snížená |  | 0 | 0 | 0 | 0 | 0 | 16 | K | 1 | ROZPOCET | 0 | 0 | 0 | 0 | 0 | 2 | 0 | 16 | 229043459
| P |  | Poznámka k položce: dvojitý háček nerez lesklý | [14 empty] | P | 1
6 | K | Kv20 | POLIČKA DO SPRCHY - kompletní dodávka a montáž | kus | 10 |  | 0 |  |  | snížená |  | 0 | 0 | 0 | 0 | 0 | 16 | K | 1 | ROZPOCET | 0 | 0 | 0 | 0 | 0 | 2 | 0 | 16 | 1918784488
| P |  | Poznámka k položce: nerezová polička rohová rozměr 218 x 218 x 77 mm povrch lesklý | [14 empty] | P | 1
7 | K | Kv21 | ZÁSOBNÍK NA PAPÍROVÉ UTĚRKY - kompletní dodávka a montáž | kus | 3 |  | 0 |  |  | snížená |  | 0 | 0 | 0 | 0 | 0 | 16 | K | 1 | ROZPOCET | 0 | 0 | 0 | 0 | 0 | 2 | 0 | 16 | -952004162
| P |  | Poznámka k položce: uzamykatelný,maximální rozměr náplně 260 x 100 mm kapacita zásobníku cca 600/800 papírových utěrek rozměry 340 x 110 x 265 mm montáž na stěnu povrch lesklý | [14 empty] | P | 1
8 | K | Kv24 | ZÁSOBNÍK NA TOALETNÍ PAPÍR - kompletní dodávka a montáž | kus | 1 |  | 0 |  |  | snížená |  | 0 | 0 | 0 | 0 | 0 | 16 | K | 1 | ROZPOCET | 0 | 0 | 0 | 0 | 0 | 2 | 0 | 16 | -1005083597
| P |  | Poznámka k položce: • Nerezový zásobník na toaletní papír, pr. 290 x 100 mm • uzamykatelný • povrch lesklý | [14 empty] | P | 1
9 | K | Kv28 | ZRCADLO - kompletní dodávka a montáž | kus | 1 |  | 0 |  |  | snížená |  | 0 | 0 | 0 | 0 | 0 | 16 | K | 1 | ROZPOCET | 0 | 0 | 0 | 0 | 0 | 2 | 0 | 16 | 2057680577
| P |  | Poznámka k položce: k nalepení do obkladu 500x750 mm | [14 empty] | P | 1
10 | K | Kv31 | KOUPELNOVÁ SKŘÍŇKA - kompletní dodávka a montáž | kus | 1 |  | 0 |  |  | snížená |  | 0 | 0 | 0 | 0 | 0 | 16 | K | 1 | ROZPOCET | 0 | 0 | 0 | 0 | 0 | 2 | 0 | 16 | 406707612
| P |  | Poznámka k položce: Zavěšená skříňka, dvě stavitelné police, materiálové provedení do vlhkého prostředí, výška 600 mm, šířka 300 mm, hloubka 200 mm; UZAMYKATELNÁ | [14 empty] | P | 1
| D | B | Vestavěný nábytek |  |  |  | 0 |  |  |  |  | 0 |  | 0 |  | 0 | 1 | D | 0 | ROZPOCET | [6 empty] | 0
11 | K | Vn01 | SESTAVA DO PŘEDSÍNĚ - kompletní dodávka a montáž | kus | 10 |  | 0 |  |  | snížená |  | 0 | 0 | 0 | 0 | 0 | 16 | K | 1 | ROZPOCET | 0 | 0 | 0 | 0 | 0 | 2 | 0 | 16 | -1821304409
| P |  | Poznámka k položce: Lavice, police, háčky na oblečení, skříně; truhlářský výrobek - VIZ VÝKRES INTERIERU INT.1.2.4 | [14 empty] | P | 1
12 | K | Vn02 | POLICE - kompletní dodávka a montáž | kus | 12 |  | 0 |  |  | snížená |  | 0 | 0 | 0 | 0 | 0 | 16 | K | 1 | ROZPOCET | 0 | 0 | 0 | 0 | 0 | 2 | 0 | 16 | -1873370846
| P |  | Poznámka k položce: délka 1000 mm, hloubka 200 mm, tloušťka 50 mm; skryté kování | [14 empty] | P | 1
13 | K | Vn03 | KUCHYNĚ - kompletní dodávka a montáž | kus | 2 |  | 0 |  |  | snížená |  | 0 | 0 | 0 | 0 | 0 | 16 | K | 1 | ROZPOCET | 0 | 0 | 0 | 0 | 0 | 2 | 0 | 16 | -1018336774
| P |  | Poznámka k položce: truhlářský výrobek - VIZ VÝKRES INTERIERU INT.1.2.5 | [14 empty] | P | 1
14 | K | Vn04 | VESTAVNÁ LEDNICE - kompletní dodávka a montáž | kus | 2 |  | 0 |  |  | snížená |  | 0 | 0 | 0 | 0 | 0 | 16 | K | 1 | ROZPOCET | 0 | 0 | 0 | 0 | 0 | 2 | 0 | 16 | -82179473
| P |  | Poznámka k položce: Vestavná lednice - s mrazákem dole, energetická třída E, klimatická třída SN-N a ST-T, objem ledničky 287 l, objem mrazáku 89 l, volitelné, 3 police, 3 přihrádky v mrazáku, no Frost, automatické odmrazování, displej, LED osvětlení, indikace otevřených dveří chladničky, super chlazení, super mrazení, elektronické ovládání teploty, rozměry 188,4 × 69,6 × 54,9 cm (V×Š×H), | [14 empty] | P | 1
15 | K | Vn05 | VESTAVNÁ TROUBA - kompletní dodávka a montáž | kus | 2 |  | 0 |  |  | snížená |  | 0 | 0 | 0 | 0 | 0 | 16 | K | 1 | ROZPOCET | 0 | 0 | 0 | 0 | 0 | 2 | 0 | 16 | -619887559
| P |  | Poznámka k položce: Vestavná trouba - rozměry 59,5 × 59,4 × 54,8 cm (V×Š×H), objem 71 l, vybavena 10 režimy pečení, grilem, horním, spodním ohřevem, pravým horkým vzduchem, rozmrazováním, programem na pizzu, ventilátorem, se závěsnými rošty, příkon 3600 W, 3vrstvé sklo dvířek, časovač, dětská pojistka, displej a tlumené zavírání dvířek, parní čištění trouby, energetická třída A+, síťový kabel se zástrčkou součástí balení, klasický design, černá barva | [14 empty] | P | 1
16 | K | Vn06 | VESTAVNÁ MIKROVLNKA - kompletní dodávka a montáž | kus | 2 |  | 0 |  |  | snížená |  | 0 | 0 | 0 | 0 | 0 | 16 | K | 1 | ROZPOCET | 0 | 0 | 0 | 0 | 0 | 2 | 0 | 16 | 652201522
| P |  | Poznámka k položce: Mikrovlnná trouba - vestavná, vnitřní objem 20 l, 5 úrovní výkonu, 800 W výkon mikrovlnného ohřevu, s 27 cm otočným talířem, rozmrazování, časovač, dětská pojistka, automatické programy a bez grilu, v balení otočný talíř, otevírání dvířek na stranu, vnější rozměry 38,2 × 59,5 × 33,5 cm (V×Š×H) vnitřní rozměry 18 × 28 × 33,5 cm (V×Š×H), černá barva, nerezové provedení | [14 empty] | P | 1
17 | K | Vn07 | VESTAVNÁ MYČKA NÁDOBÍ - kompletní dodávka a montáž | kus | 2 |  | 0 |  |  | snížená |  | 0 | 0 | 0 | 0 | 0 | 16 | K | 1 | ROZPOCET | 0 | 0 | 0 | 0 | 0 | 2 | 0 | 16 | -1169486944
| P |  | Poznámka k položce: Myčka - standardní (60 cm), vestavná a plně integrovaná, energetická třída D, umyje až 13 sad nádobí na jeden cyklus (program ECO), emise hluku B, odložený start, automatické otevírání dveří, automatické dávkování čistícího prostředku, nastavitelné koše, displej, vodní senzor, program na ochranu skla, rychlé mytí a promítání informací na podlahu, rozměry 81,8 × 59,6 × 55 cm (V×Š×H) | [14 empty] | P | 1
18 | K | Vn08 | INDUKČNÍ VARNÁ DESKA- kompletní dodávka a montáž | kus | 2 |  | 0 |  |  | snížená |  | 0 | 0 | 0 | 0 | 0 | 16 | K | 1 | ROZPOCET | 0 | 0 | 0 | 0 | 0 | 2 | 0 | 16 | 792816763
| P |  | Poznámka k položce: Varná deska - indukční, 4 plotýnky, Booster, časovač, dětská pojistka, dotykové ovládání, Hob2Hood a ukazatel zbytkového tepla, lze propojit s digestoří, s rámečkem, vestavná, vzhled černé sklo, povrch nerez a sklo, připojení 230 V a 400 V, rozměry 4,6 × 56 × 48 cm (V×Š×H), černá barva | [14 empty] | P | 1
19 | K | Vn09 | DIGESTOŘ - kompletní dodávka a montáž | kus | 2 |  | 0 |  |  | snížená |  | 0 | 0 | 0 | 0 | 0 | 16 | K | 1 | ROZPOCET | 0 | 0 | 0 | 0 | 0 | 2 | 0 | 16 | -1809455446
| P |  | Poznámka k položce: Digestoř - komínová, nástěnná, šířka 60 cm, uhlíková, černá barva, energetická třída B, hlučnost 61 dB, výkon odsávání 429 m³/h, s LED osvětlením, vhodná do velké kuchyně | [14 empty] | P | 1
20 | K | Vn10 | DŘEZOVÁ BATERIE - kompletní dodávka (montáž viz ZTI) | kus | 2 |  | 0 |  |  | snížená |  | 0 | 0 | 0 | 0 | 0 | 16 | K | 1 | ROZPOCET | 0 | 0 | 0 | 0 | 0 | 2 | 0 | 16 | -712058741
| P |  | Poznámka k položce: Stojánková dřezová baterie, provedení Chrom | [14 empty] | P | 1
21 | K | Vn11 | DŘEZ - kompletní dodávka (montáž viz ZTI) | kus | 2 |  | 0 |  |  | snížená |  | 0 | 0 | 0 | 0 | 0 | 16 | K | 1 | ROZPOCET | 0 | 0 | 0 | 0 | 0 | 2 | 0 | 16 | 779977330
| P |  | Poznámka k položce: Granitový dřez s odkapem, provedení Matná černá, vana vlevo, rozměr 780 x 500 mm, vana 440 x 400 x 200 mm, horní montáž, minimálně 50 cm skříňka | [14 empty] | P | 1
22 | K | Vn12 | NÁSTĚNNÁ POLICE - kompletní dodávka a montáž | kus | 8 |  | 0 |  |  | snížená |  | 0 | 0 | 0 | 0 | 0 | 16 | K | 1 | ROZPOCET | 0 | 0 | 0 | 0 | 0 | 2 | 0 | 16 | -1659795281
| P |  | Poznámka k položce: Délka: 92 cm • Výška: 35 cm• Hloubka: 30 cm; MDF dřevodekor dub | [14 empty] | P | 1
23 | K | Vn13 | POLICE - kompletní dodávka a montáž | kus | 1 |  | 0 |  |  | snížená |  | 0 | 0 | 0 | 0 | 0 | 16 | K | 1 | ROZPOCET | 0 | 0 | 0 | 0 | 0 | 2 | 0 | 16 | 598018579
| P |  | Poznámka k položce: délka 1300 mm, hloubka 200 mm, tloušťka 50 mm; skryté kování, dřevodekor dub | [14 empty] | P | 1
24 | K | Vn14 | PRACOVNÍ LINKA ( DO OŠETŘOVNY) - kompletní dodávka a montáž | kus | 1 |  | 0 |  |  | snížená |  | 0 | 0 | 0 | 0 | 0 | 16 | K | 1 | ROZPOCET | 0 | 0 | 0 | 0 | 0 | 2 | 0 | 16 | 679907853
| P |  | Poznámka k položce: pracovní linka s dřezem, včetně horních skříněk, truhlářský výrobek - VIZ VÝKRES INTERIERU INT.1.2.6 | [14 empty] | P | 1
25 | K | Vn15 | LÉKARNIČKA (DO OŠETŘOVNY) - kompletní dodávka a montáž | kus | 1 |  | 0 |  |  | snížená |  | 0 | 0 | 0 | 0 | 0 | 16 | K | 1 | ROZPOCET | 0 | 0 | 0 | 0 | 0 | 2 | 0 | 16 | -1150649753
| P |  | Poznámka k položce: Kovová lékárnička na zeď, 45 x 32 x 19 cm; Povrchová úprava bílým práškovým lakem Skříňka je opatřena zámkem se dvěma klíči Součástí tři poličky – dvě poličky vlevo, jedna polička na pravých dvířkách | [14 empty] | P | 1
26 | K | Vn16 | SESTAVA SKŘÍNÍ (TERAPIE) - kompletní dodávka a montáž | kus | 1 |  | 0 |  |  | snížená |  | 0 | 0 | 0 | 0 | 0 | 16 | K | 1 | ROZPOCET | 0 | 0 | 0 | 0 | 0 | 2 | 0 | 16 | -1734781213
| P |  | Poznámka k položce: Skříně s nastavitelnými policemi, truhlářský výrobek - VIZ VÝKRES INTERIERU INT.1.2.7 | [14 empty] | P | 1
27 | K | Vn17 | NEREZOVÝ DŘEZ - kompletní dodávka (montáž viz ZTI) | kus | 1 |  | 0 |  |  | snížená |  | 0 | 0 | 0 | 0 | 0 | 16 | K | 1 | ROZPOCET | 0 | 0 | 0 | 0 | 0 | 2 | 0 | 16 | 1900453177
| P |  | Poznámka k položce: Nerezový jednodřez s montáží na pracovní desku o rozměru 46,5x48,5 cm a hloubkou 16,5 cm. | [14 empty] | P | 1

## D.1.1C - Architektonicko ...
[18 empty] | {a2e06ef9-5f39-44b9-9166-f4db289015ce} | [5 empty] | Skladba_C13 | Skladba C1.3 | m2 | 305 | 2
[18 empty] | 1 | [5 empty] | Skladba_R21 | Skladba R.2.1 | m2 | 334,034 | 2
| KRYCÍ LIST SOUPISU PRACÍ | [7 empty] | v --- níže se nacházejí doplnkové a pomocné údaje k sestavám --- v | [8 empty] | False | [5 empty] | Skladba_R22 | Skladba R.2.2, | m2 | 240 | 2
[24 empty] | Skladba_C11_1 | Skladba C.1.1. | m2 | 56,54 | 2
| Stavba: | [22 empty] | Skladba_C12_1 | Skladba C.1.2 | m2 | 27,03 | 2
|  | Domov se zvláštním režimem Račín, Kroměříž | [21 empty] | Skladba_F22 | Skladba F.2.2 | m2 | 30,47 | 2
| Objekt: | [22 empty] | HI_V | Hydroizolace vodorovná | m2 | 239,91 | 2
|  | SO03 - Hlavní budova C | [21 empty] | HI_S | Hydroizolace svislá | m2 | 122,105 | 2
| Soupis: | [22 empty] | ker_obklad | keramický obklad | m2 | 220,734 | 2
|  | D.1.1C - Architektonicko - konstrukční řešení | [21 empty] | ker_dlažba | keramická dlažba | m2 | 70,97 | 2
[24 empty] | J_tr4 | jáma tř.4 | m3 | 16,8 | 2
| KSO: |  |  |  |  | CC-CZ: | [17 empty] | R_tr3_2000 | rýha tř. 3 2000 | m3 | 288,359 | 2
| Místo: |  | p.č. 5036, Kroměříž |  |  | Datum: | 5. 6. 2024 | [16 empty] | z_kamen_II | zásyp II | m3 | 139,749 | 2
[24 empty] | malba | malba | m2 | 1403,553 | 2
| Zadavatel: |  |  |  |  | IČ: | 00287351 | [16 empty] | leseni | lešení | m2 | 562,4 | 2
|  | Město Kroměříž |  |  |  | DIČ: | CZ00287351 | [16 empty] | Bed_SDv | Bednění střešní deska výtahu | m2 | 4,52 | 2
[24 empty] | Bed_věnec | Bednění věnec | m2 | 116,425 | 2
| Uchazeč: |  |  |  |  | IČ: | Vyplň údaj | [16 empty] | odkop | odkopávky | m3 | 77,5 | 2
|  | Vyplň údaj |  |  |  | DIČ: | Vyplň údaj | [16 empty] | KZS_EPS180 | KZS_EPS 180 | m2 | 470,476 | 2
[24 empty] | KZS_ZL | KZS zakládací lišta | m | 69,96 | 2
| Projektant: |  |  |  |  | IČ: | 24286923 | [16 empty] | KZS_LR | KZS lišta rohová | m | 76,28 | 2
|  | Řezanina & Bartoň, s.r.o. |  |  |  | DIČ: | CZ24286923 | [16 empty] | KZS_APU | KZS APU | m | 110,08 | 2
[24 empty] | KZS_LN | KZS lišta nadpražní | m | 30,9 | 2
| Zpracovatel: |  |  |  |  | IČ: | 05985404 | [16 empty] | KZS_LP | KZS lišta parapetní | m | 20,5 | 2
|  | BACing s.r.o |  |  |  | DIČ: | CZ05985404 | [16 empty] | ostění | ostění | m2 | 79,18 | 2
[24 empty] | sokl | sokl | m2 | 27,984 | 2
| Poznámka: | [22 empty] | Skladba_F10 | Skladba F.1.0 | m2 | 3,43 | 2
[24 empty] | ostění_1 | ostění | m | 160,85 | 3
[24 empty] | VOM | Vnitřní omítky | m2 | 1540,717 | 2
[24 empty] | štuk_1 | štuk | m2 | 1319,983 | 2
| Cena bez DPH | [5 empty] | 0 | [16 empty] | Skladba_F42 | Skladba F.4.2 | m2 | 40,5 | 2
[24 empty] | ker_sokl_1 | keramický sokl | m | 62 | 2
|  |  | Základ daně |  |  | Sazba daně | Výše daně | [16 empty] | PK01 | PK01 | m2 | 22,55 | 2
| DPH | základní | 0 |  |  | 21% | 0 | [16 empty] | vinyl_1 | vinyl | m2 | 309,16 | 2
|  | snížená | 0 |  |  | 12% | 0 | [16 empty] | vinyl_sokl | vinyl sokl | m | 314,9 | 2
|  | zákl. přenesená | 0 |  |  | 21% | 0 | [16 empty] | sokl_schod_vinyl | sokl schodišťový vinyl | m | 37,136 | 2
|  | sníž. přenesená | 0 |  |  | 12% | 0 | [16 empty] | Skladba_F41 | Skladba F.4.1 | m2 | 121,92 | 2
|  | nulová | 0 |  |  | 0% | 0 | [16 empty] | Skladba_F21 | Skladba F.2.1 | m2 | 166,26 | 2
[24 empty] | Skladba_ZP06 | Skladba ZP 06 | m2 | 30 | 2
| Cena s DPH |  |  | v | CZK |  | 0 | [16 empty] | odk_tr3 | odkopávky tř. 3 | m3 | 46,5 | 2
[24 empty] | z_kamen | zásyp kameninvo | m3 | 56,935 | 2
[24 empty] | z_zemina | zemina |  | 89,31 | 2
[24 empty] | OM_vnější | omítka vnější | m2 | 14,94 | 2
REKAPITULACE ČLENĚNÍ SOUPISU PRACÍ
Stavba:
Domov se zvláštním režimem Račín, Kroměříž
Objekt:
SO03 - Hlavní budova C
Soupis:
D.1.1C - Architektonicko - konstrukční řešení
Místo: |  |  | p.č. 5036, Kroměříž |  |  | Datum: | 5. 6. 2024
Zadavatel: |  |  | Město Kroměříž |  |  | Projektant: | Řezanina & Bartoň, s.r.o.
Uchazeč: |  |  | Vyplň údaj |  |  | Zpracovatel: | BACing s.r.o
Kód dílu - Popis | [6 empty] | Cena celkem [CZK]
Náklady stavby celkem | [6 empty] | 0 | [11 empty] | -1
| HSV - Práce a dodávky HSV | [5 empty] | 0
| 1 - Zemní práce | [5 empty] | 0
| 2 - Zakládání | [5 empty] | 0
| 3 - Svislé a kompletní konstrukce | [5 empty] | 0
| 4 - Vodorovné konstrukce | [5 empty] | 0
| 5 - Komunikace pozemní | [5 empty] | 0
| 6 - Úpravy povrchů, podlahy a osazování výplní | [5 empty] | 0
| 9 - Ostatní konstrukce a práce, bourání | [5 empty] | 0
| 997 - Přesun sutě | [5 empty] | 0
| 998 - Přesun hmot | [5 empty] | 0
| PSV - Práce a dodávky PSV | [5 empty] | 0
| 711 - Izolace proti vodě, vlhkosti a plynům | [5 empty] | 0
| 713 - Izolace tepelné | [5 empty] | 0
| 742 - Elektroinstalace - slaboproud | [5 empty] | 0
| 751 - Vzduchotechnika | [5 empty] | 0
| 762 - Konstrukce tesařské | [5 empty] | 0
| 763 - Konstrukce suché výstavby | [5 empty] | 0
| 764 - Konstrukce klempířské | [5 empty] | 0
| 765 - Krytina skládaná | [5 empty] | 0
| 766 - Konstrukce truhlářské | [5 empty] | 0
| 766P - Plastové výplně | [5 empty] | 0
| 767 - Konstrukce zámečnické | [5 empty] | 0
| 771 - Podlahy z dlaždic | [5 empty] | 0
| 776 - Podlahy povlakové | [5 empty] | 0
| 781 - Dokončovací práce - obklady | [5 empty] | 0
| 783 - Dokončovací práce - nátěry | [5 empty] | 0
| 784 - Dokončovací práce - malby a tapety | [5 empty] | 0
| 786 - Dokončovací práce - čalounické úpravy | [5 empty] | 0
| M - Práce a dodávky M | [5 empty] | 0
| 33-M - Montáže dopr.zaříz.,sklad. zař. a váh | [5 empty] | 0
SOUPIS PRACÍ
Stavba:
Domov se zvláštním režimem Račín, Kroměříž
Objekt:
SO03 - Hlavní budova C
Soupis:
D.1.1C - Architektonicko - konstrukční řešení
Místo: |  |  | p.č. 5036, Kroměříž |  |  | Datum: | 5. 6. 2024
Zadavatel: |  |  | Město Kroměříž |  |  | Projektant: | Řezanina & Bartoň, s.r.o.
Uchazeč: |  |  | Vyplň údaj |  |  | Zpracovatel: | BACing s.r.o
PČ | Typ | Kód | Popis | MJ | Množství | J.cena [CZK] | Cena celkem [CZK] | Cenová soustava |  | DPH | J. Nh [h] | Nh celkem [h] | J. hmotnost [t] | Hmotnost celkem [t] | J. suť [t] | Suť Celkem [t]
Náklady soupisu celkem | [6 empty] | 0 |  |  |  |  | 0 |  | 1222.461 |  | 11.9356 |  | D | -1 | [15 empty] | 0
| D | HSV | Práce a dodávky HSV |  |  |  | 0 |  |  |  |  | 0 |  | 1164.8956 |  | 11.9356 | 1 | D | 0 |  |  |  | ROZPOCET | [11 empty] | 0
| D | 1 | Zemní práce |  |  |  | 0 |  |  |  |  | 0 |  | 354.031 |  | 0 | 1 | D | 1 |  |  |  | ROZPOCET | [11 empty] | 0
1 | K | 122151103 | Odkopávky a prokopávky nezapažené strojně v hornině třídy těžitelnosti I skupiny 1 a 2 přes 50 do 100 m3 | m3 | 77.5 |  | 0 | CS ÚRS 2024 01 |  | snížená |  | 0 | 0 | 0 | 0 | 0 | 4 | K | 2 |  |  |  | ROZPOCET | [5 empty] | 0 | 0 | 0 | 0 | 0 | 2 | 0 | 4 | -1018491717
| Online PSC |  | https://podminky.urs.cz/item/CS_URS_2024_01/122151103 | [14 empty] | Online PSC | 2
| VV |  | D.1.1.1 Technická zpráva | [14 empty] | VV | 2 | 1 | True | 0 | ROZPOCET
| VV |  | D.1.1.b.1 SO.03 Koordinační výkres spodní stavby | [14 empty] | VV | 2 | 1 | True | 0 | ROZPOCET
| VV |  | 310*0,25 |  | 77.5 | [12 empty] | VV | 2 | 2 | True | 0 | ROZPOCET
| VV | odkop | Součet |  | 77.5 | [12 empty] | VV | 2 | 4 | True | 1 | ROZPOCET
2 | K | 122251102 | Odkopávky a prokopávky nezapažené strojně v hornině třídy těžitelnosti I skupiny 3 přes 20 do 50 m3 | m3 | 46.5 |  | 0 | CS ÚRS 2024 01 |  | snížená |  | 0 | 0 | 0 | 0 | 0 | 4 | K | 2 |  |  |  | ROZPOCET | [5 empty] | 0 | 0 | 0 | 0 | 0 | 2 | 0 | 4 | 319297218
| Online PSC |  | https://podminky.urs.cz/item/CS_URS_2024_01/122251102 | [14 empty] | Online PSC | 2
| VV |  | D.1.1.1 Technická zpráva | [14 empty] | VV | 2 | 1 | True | 0 | ROZPOCET
| VV |  | D.1.1.b.1 SO.03 Koordinační výkres spodní stavby | [14 empty] | VV | 2 | 1 | True | 0 | ROZPOCET
| VV |  | 310*0,15 |  | 46.5 | [12 empty] | VV | 2 | 2 | True | 0 | ROZPOCET
| VV | odk_tr3 | Součet |  | 46.5 | [12 empty] | VV | 2 | 4 | True | 1 | ROZPOCET
3 | K | 131351100 | Hloubení nezapažených jam a zářezů strojně s urovnáním dna do předepsaného profilu a spádu v hornině třídy těžitelnosti II skupiny 4 do 20 m3 | m3 | 16.8 |  | 0 | CS ÚRS 2024 01 |  | snížená |  | 0 | 0 | 0 | 0 | 0 | 4 | K | 2 |  |  |  | ROZPOCET | [5 empty] | 0 | 0 | 0 | 0 | 0 | 2 | 0 | 4 | -1451071783
| Online PSC |  | https://podminky.urs.cz/item/CS_URS_2024_01/131351100 | [14 empty] | Online PSC | 2
| VV |  | 4,8*3,5 |  | 16.8 | [12 empty] | VV | 2 | 2 | True | 0 | ROZPOCET
| VV | J_tr4 | Součet |  | 16.8 | [12 empty] | VV | 2 | 4 | True | 1 | ROZPOCET
4 | K | 132251254 | Hloubení nezapažených rýh šířky přes 800 do 2 000 mm strojně s urovnáním dna do předepsaného profilu a spádu v hornině třídy těžitelnosti I skupiny 3 přes 100 do 500 m3 | m3 | 288.359 |  | 0 | CS ÚRS 2024 01 |  | snížená |  | 0 | 0 | 0 | 0 | 0 | 4 | K | 2 |  |  |  | ROZPOCET | [5 empty] | 0 | 0 | 0 | 0 | 0 | 2 | 0 | 4 | 1551240036
| Online PSC |  | https://podminky.urs.cz/item/CS_URS_2024_01/132251254 | [14 empty] | Online PSC | 2
| VV |  | D.1.1.1 Technická zpráva | [14 empty] | VV | 2 | 1 | True | 0 | ROZPOCET
| VV |  | D.1.1.c.0 Tabulka materiálů a skladeb | [14 empty] | VV | 2 | 1 | True | 0 | ROZPOCET
| VV |  | F.1.0, F.2.1., F.2.2 | [14 empty] | VV | 2 | 1 | True | 0 | ROZPOCET
| VV |  | D.1.1.b.1 SO.03 Koordinační výkres spodní stavby | [14 empty] | VV | 2 | 1 | True | 0 | ROZPOCET
| VV |  | (28,85+25,1+8,5*4+0,545*2+2,26+6,025)*2,95 |  | 287.109 | [12 empty] | VV | 2 | 2 | True | 0 | ROZPOCET
| VV |  | 0,5*2,5*1 |  | 1.25 | [12 empty] | VV | 2 | 2 | True | 0 | ROZPOCET
| VV | R_tr3_2000 | Součet |  | 288.359 | [12 empty] | VV | 2 | 4 | True | 1 | ROZPOCET
5 | K | 162251102 | Vodorovné přemístění výkopku nebo sypaniny po suchu na obvyklém dopravním prostředku, bez naložení výkopku, avšak se složením bez rozhrnutí z horniny třídy těžitelnosti I skupiny 1 až 3 na vzdálenost přes 20 do 50 m | m3 | 412.359 |  | 0 | CS ÚRS 2024 01 |  | snížená |  | 0 | 0 | 0 | 0 | 0 | 4 | K | 2 |  |  |  | ROZPOCET | [5 empty] | 0 | 0 | 0 | 0 | 0 | 2 | 0 | 4 | -843411752
| Online PSC |  | https://podminky.urs.cz/item/CS_URS_2024_01/162251102 | [14 empty] | Online PSC | 2
| VV |  | na mezideponii | [14 empty] | VV | 2 | 1 | True | 0 | ROZPOCET
| VV |  | odk_tr3 |  | 46.5 | [12 empty] | VV | 2 | 2 | True | 0 | ROZPOCET
| VV |  | odkop |  | 77.5 | [12 empty] | VV | 2 | 2 | True | 0 | ROZPOCET
| VV |  | R_tr3_2000 |  | 288.359 | [12 empty] | VV | 2 | 2 | True | 0 | ROZPOCET
| VV |  | Součet |  | 412.359 | [12 empty] | VV | 2 | 4 | True | 1 | ROZPOCET
6 | K | 162251122 | Vodorovné přemístění výkopku nebo sypaniny po suchu na obvyklém dopravním prostředku, bez naložení výkopku, avšak se složením bez rozhrnutí z horniny třídy těžitelnosti II skupiny 4 a 5 na vzdálenost přes 20 do 50 m | m3 | 16.8 |  | 0 | CS ÚRS 2024 01 |  | snížená |  | 0 | 0 | 0 | 0 | 0 | 4 | K | 2 |  |  |  | ROZPOCET | [5 empty] | 0 | 0 | 0 | 0 | 0 | 2 | 0 | 4 | 1460179468
| Online PSC |  | https://podminky.urs.cz/item/CS_URS_2024_01/162251122 | [14 empty] | Online PSC | 2
| VV |  | na mezideponii | [14 empty] | VV | 2 | 1 | True | 0 | ROZPOCET
| VV |  | J_tr4 |  | 16.8 | [12 empty] | VV | 2 | 2 | True | 0 | ROZPOCET
| VV |  | Součet |  | 16.8 | [12 empty] | VV | 2 | 4 | True | 1 | ROZPOCET
7 | K | 162351103 | Vodorovné přemístění výkopku nebo sypaniny po suchu na obvyklém dopravním prostředku, bez naložení výkopku, avšak se složením bez rozhrnutí z horniny třídy těžitelnosti I skupiny 1 až 3 na vzdálenost přes 50 do 500 m | m3 | 412.359 |  | 0 | CS ÚRS 2024 01 |  | snížená |  | 0 | 0 | 0 | 0 | 0 | 4 | K | 2 |  |  |  | ROZPOCET | [5 empty] | 0 | 0 | 0 | 0 | 0 | 2 | 0 | 4 | 1949488459
| Online PSC |  | https://podminky.urs.cz/item/CS_URS_2024_01/162351103 | [14 empty] | Online PSC | 2
| VV |  | na mezideponii | [14 empty] | VV | 2 | 1 | True | 0 | ROZPOCET
| VV |  | odk_tr3 |  | 46.5 | [12 empty] | VV | 2 | 2 | True | 0 | ROZPOCET
| VV |  | odkop |  | 77.5 | [12 empty] | VV | 2 | 2 | True | 0 | ROZPOCET
| VV |  | R_tr3_2000 |  | 288.359 | [12 empty] | VV | 2 | 2 | True | 0 | ROZPOCET
| VV |  | Součet |  | 412.359 | [12 empty] | VV | 2 | 4 | True | 1 | ROZPOCET
8 | K | 162351123 | Vodorovné přemístění výkopku nebo sypaniny po suchu na obvyklém dopravním prostředku, bez naložení výkopku, avšak se složením bez rozhrnutí z horniny třídy těžitelnosti II skupiny 4 a 5 na vzdálenost přes 50 do 500 m | m3 | 16.8 |  | 0 | CS ÚRS 2024 01 |  | snížená |  | 0 | 0 | 0 | 0 | 0 | 4 | K | 2 |  |  |  | ROZPOCET | [5 empty] | 0 | 0 | 0 | 0 | 0 | 2 | 0 | 4 | -618359623
| Online PSC |  | https://podminky.urs.cz/item/CS_URS_2024_01/162351123 | [14 empty] | Online PSC | 2
| VV |  | na mezideponii | [14 empty] | VV | 2 | 1 | True | 0 | ROZPOCET
| VV |  | J_tr4 |  | 16.8 | [12 empty] | VV | 2 | 2 | True | 0 | ROZPOCET
| VV |  | Součet |  | 16.8 | [12 empty] | VV | 2 | 4 | True | 1 | ROZPOCET
9 | K | 167151101 | Nakládání, skládání a překládání neulehlého výkopku nebo sypaniny strojně nakládání, množství do 100 m3, z horniny třídy těžitelnosti I, skupiny 1 až 3 | m3 | 518.469 |  | 0 | CS ÚRS 2024 01 |  | snížená |  | 0 | 0 | 0 | 0 | 0 | 4 | K | 2 |  |  |  | ROZPOCET | [5 empty] | 0 | 0 | 0 | 0 | 0 | 2 | 0 | 4 | -1825633668
| Online PSC |  | https://podminky.urs.cz/item/CS_URS_2024_01/167151101 | [14 empty] | Online PSC | 2
| VV |  | z_zemina |  | 89.31 | [12 empty] | VV | 2 | 2 | True | 0 | ROZPOCET
| VV |  | odk_tr3 |  | 46.5 | [12 empty] | VV | 2 | 2 | True | 0 | ROZPOCET
| VV |  | odkop |  | 77.5 | [12 empty] | VV | 2 | 2 | True | 0 | ROZPOCET
| VV |  | R_tr3_2000 |  | 288.359 | [12 empty] | VV | 2 | 2 | True | 0 | ROZPOCET
| VV |  | Mezisoučet |  | 501.669 | [12 empty] | VV | 2 | 3 | True | 0 | ROZPOCET
| VV |  | J_tr4 |  | 16.8 | [12 empty] | VV | 2 | 2 | True | 0 | ROZPOCET
| VV |  | Mezisoučet |  | 16.8 | [12 empty] | VV | 2 | 3 | True | 0 | ROZPOCET
| VV |  | Součet |  | 518.469 | [12 empty] | VV | 2 | 4 | True | 1 | ROZPOCET
10 | K | 171251101 | Uložení sypanin do násypů strojně s rozprostřením sypaniny ve vrstvách a s hrubým urovnáním nezhutněných jakékoliv třídy těžitelnosti | m3 | 339.849 |  | 0 | CS ÚRS 2024 01 |  | snížená |  | 0 | 0 | 0 | 0 | 0 | 4 | K | 2 |  |  |  | ROZPOCET | [5 empty] | 0 | 0 | 0 | 0 | 0 | 2 | 0 | 4 | -1354928417
| Online PSC |  | https://podminky.urs.cz/item/CS_URS_2024_01/171251101 | [14 empty] | Online PSC | 2
| VV |  | odk_tr3 |  | 46.5 | [12 empty] | VV | 2 | 2 | True | 0 | ROZPOCET
| VV |  | odkop |  | 77.5 | [12 empty] | VV | 2 | 2 | True | 0 | ROZPOCET
| VV |  | R_tr3_2000 |  | 288.359 | [12 empty] | VV | 2 | 2 | True | 0 | ROZPOCET
| VV |  | -z_zemina |  | -89.31 | [12 empty] | VV | 2 | 2 | True | 0 | ROZPOCET
| VV |  | Mezisoučet |  | 323.049 | [12 empty] | VV | 2 | 3 | True | 0 | ROZPOCET
| VV |  | J_tr4 |  | 16.8 | [12 empty] | VV | 2 | 2 | True | 0 | ROZPOCET
| VV |  | Mezisoučet |  | 16.8 | [12 empty] | VV | 2 | 3 | True | 0 | ROZPOCET
| VV |  | Součet |  | 339.849 | [12 empty] | VV | 2 | 4 | True | 1 | ROZPOCET
11 | K | 171251201 | Uložení sypaniny na skládky nebo meziskládky bez hutnění s upravením uložené sypaniny do předepsaného tvaru | m3 | 429.159 |  | 0 | CS ÚRS 2024 01 |  | snížená |  | 0 | 0 | 0 | 0 | 0 | 4 | K | 2 |  |  |  | ROZPOCET | [5 empty] | 0 | 0 | 0 | 0 | 0 | 2 | 0 | 4 | -1955446144
| Online PSC |  | https://podminky.urs.cz/item/CS_URS_2024_01/171251201 | [14 empty] | Online PSC | 2
| VV |  | odkop |  | 77.5 | [12 empty] | VV | 2 | 2 | True | 0 | ROZPOCET
| VV |  | odk_tr3 |  | 46.5 | [12 empty] | VV | 2 | 2 | True | 0 | ROZPOCET
| VV |  | R_tr3_2000 |  | 288.359 | [12 empty] | VV | 2 | 2 | True | 0 | ROZPOCET
| VV |  | Mezisoučet |  | 412.359 | [12 empty] | VV | 2 | 3 | True | 0 | ROZPOCET
| VV |  | J_tr4 |  | 16.8 | [12 empty] | VV | 2 | 2 | True | 0 | ROZPOCET
| VV |  | Mezisoučet |  | 16.8 | [12 empty] | VV | 2 | 3 | True | 0 | ROZPOCET
| VV |  | Součet |  | 429.159 | [12 empty] | VV | 2 | 4 | True | 1 | ROZPOCET
12 | K | 174151101 | Zásyp sypaninou z jakékoliv horniny strojně s uložením výkopku ve vrstvách se zhutněním jam, šachet, rýh nebo kolem objektů v těchto vykopávkách | m3 | 146.245 |  | 0 | CS ÚRS 2024 01 |  | snížená |  | 0 | 0 | 0 | 0 | 0 | 4 | K | 2 |  |  |  | ROZPOCET | [5 empty] | 0 | 0 | 0 | 0 | 0 | 2 | 0 | 4 | 350774277
| Online PSC |  | https://podminky.urs.cz/item/CS_URS_2024_01/174151101 | [14 empty] | Online PSC | 2
| VV |  | D.1.1.1 Technická zpráva | [14 empty] | VV | 2 | 1 | True | 0 | ROZPOCET
| VV |  | D.1.1.c.0 Tabulka materiálů a skladeb | [14 empty] | VV | 2 | 1 | True | 0 | ROZPOCET
| VV |  | F.1.0, F.2.1., F.2.2 | [14 empty] | VV | 2 | 1 | True | 0 | ROZPOCET
| VV |  | D.1.1.b.1 SO.03 Koordinační výkres spodní stavby | [14 empty] | VV | 2 | 1 | True | 0 | ROZPOCET
| VV |  | (28,85+25,1+8,5*4+0,545*2+2,26+6,025)*(2,95-1)*0,3 |  | 56.935 | [12 empty] | VV | 2 | 2 | True | 0 | ROZPOCET
| VV | z_kamen | Mezisoučet |  | 56.935 | [12 empty] | VV | 2 | 3 | True | 0 | ROZPOCET
| VV |  | ((28,85+8,5)*2-6)*1,3 |  | 89.31 | [12 empty] | VV | 2 | 2 | True | 0 | ROZPOCET
| VV | z_zemina | Mezisoučet |  | 89.31 | [12 empty] | VV | 2 | 3 | True | 0 | ROZPOCET
| VV | z | Součet |  | 146.245 | [12 empty] | VV | 2 | 4 | True | 1 | ROZPOCET
13 | K | 174151102 | Zásyp sypaninou z jakékoliv horniny strojně s uložením výkopku ve vrstvách se zhutněním v prostorách s omezeným pohybem stroje s urovnáním povrchu zásypu | m3 | 139.749 |  | 0 | CS ÚRS 2024 01 |  | snížená |  | 0 | 0 | 0 | 0 | 0 | 4 | K | 2 |  |  |  | ROZPOCET | [5 empty] | 0 | 0 | 0 | 0 | 0 | 2 | 0 | 4 | -210463671
| Online PSC |  | https://podminky.urs.cz/item/CS_URS_2024_01/174151102 | [14 empty] | Online PSC | 2
| VV |  | D.1.1.1 Technická zpráva | [14 empty] | VV | 2 | 1 | True | 0 | ROZPOCET
| VV |  | D.1.1.c.0 Tabulka materiálů a skladeb | [14 empty] | VV | 2 | 1 | True | 0 | ROZPOCET
| VV |  | F.1.0, F.2.1., F.2.2 | [14 empty] | VV | 2 | 1 | True | 0 | ROZPOCET
| VV |  | D.1.1.b.1 SO.03 Koordinační výkres spodní stavby | [14 empty] | VV | 2 | 1 | True | 0 | ROZPOCET
| VV |  | 4,8*3,5-3,3*3 |  | 6.9 | [12 empty] | VV | 2 | 2 | True | 0 | ROZPOCET
| VV |  | (28,85+25,1+8,5*4+0,545*2+2,26+6,025)*(2,95-1)*0,7 |  | 132.849 | [12 empty] | VV | 2 | 2 | True | 0 | ROZPOCET
| VV | z_kamen_II | Součet |  | 139.749 | [12 empty] | VV | 2 | 4 | True | 1 | ROZPOCET
14 | M | 58344171 | štěrkodrť frakce 0/32 | t | 354.031 |  | 0 | CS ÚRS 2024 01 |  | snížená |  | 0 | 1 | 354.031 | 0 | 0 | 8 | M | 2 |  |  |  | ROZPOCET | [5 empty] | 0 | 0 | 0 | 0 | 0 | 2 | 0 | 4 | 1901802582
| VV |  | z_kamen+z_kamen_II |  | 196.684 | [12 empty] | VV | 2 | 2 | True | 0 | ROZPOCET
| VV |  | Součet |  | 196.684 | [12 empty] | VV | 2 | 4 | True | 1 | ROZPOCET
| VV |  | 196,684*1,8 'Přepočtené koeficientem množství |  | 354.031 | [12 empty] | VV | 2 | 2 | False | 1 | ROZPOCET
15 | K | 181951112 | Úprava pláně vyrovnáním výškových rozdílů strojně v hornině třídy těžitelnosti I, skupiny 1 až 3 se zhutněním | m2 | 310 |  | 0 | CS ÚRS 2024 01 |  | snížená |  | 0 | 0 | 0 | 0 | 0 | 4 | K | 2 |  |  |  | ROZPOCET | [5 empty] | 0 | 0 | 0 | 0 | 0 | 2 | 0 | 4 | 2055177293
| Online PSC |  | https://podminky.urs.cz/item/CS_URS_2024_01/181951112 | [14 empty] | Online PSC | 2
| VV |  | 310 |  | 310 | [12 empty] | VV | 2 | 2 | True | 0 | ROZPOCET
| VV |  | Součet |  | 310 | [12 empty] | VV | 2 | 4 | True | 1 | ROZPOCET
| D | 2 | Zakládání |  |  |  | 0 |  |  |  |  | 0 |  | 397.0679 |  | 0 | 1 | D | 1 |  |  |  | ROZPOCET | [11 empty] | 0
16 | K | 271532212 | Podsyp pod základové konstrukce se zhutněním a urovnáním povrchu z kameniva hrubého, frakce 16 - 32 mm | m3 | 30.215 |  | 0 | CS ÚRS 2024 01 |  | snížená |  | 0 | 2.16 | 65.2644 | 0 | 0 | 4 | K | 2 |  |  |  | ROZPOCET | [5 empty] | 0 | 0 | 0 | 0 | 0 | 2 | 0 | 4 | -681414342
| Online PSC |  | https://podminky.urs.cz/item/CS_URS_2024_01/271532212 | [14 empty] | Online PSC | 2
| VV |  | D.1.1.1 Technická zpráva | [14 empty] | VV | 2 | 1 | True | 0 | ROZPOCET
| VV |  | D.1.1.c.0 Tabulka materiálů a skladeb | [14 empty] | VV | 2 | 1 | True | 0 | ROZPOCET
| VV |  | F.1.0, F.2.1., F.2.2 | [14 empty] | VV | 2 | 1 | True | 0 | ROZPOCET
| VV |  | D.1.1.b.1 SO.03 Koordinační výkres spodní stavby | [14 empty] | VV | 2 | 1 | True | 0 | ROZPOCET
| VV |  | (2,475*3,315+5,4*11,415+0,795*2,13+3,3*6,54+9*3,535+9*8,5)*0,15 |  | 30.215 | [12 empty] | VV | 2 | 2 | True | 0 | ROZPOCET
| VV |  | Součet |  | 30.215 | [12 empty] | VV | 2 | 4 | True | 1 | ROZPOCET
17 | K | 273321511 | Základy z betonu železového (bez výztuže) desky z betonu bez zvláštních nároků na prostředí tř. C 25/30 | m3 | 60.091 |  | 0 | CS ÚRS 2024 01 |  | snížená |  | 0 | 2.5019 | 150.34 | 0 | 0 | 4 | K | 2 |  |  |  | ROZPOCET | [5 empty] | 0 | 0 | 0 | 0 | 0 | 2 | 0 | 4 | 1090310672
| Online PSC |  | https://podminky.urs.cz/item/CS_URS_2024_01/273321511 | [14 empty] | Online PSC | 2
| VV |  | D.1.1.1 Technická zpráva | [14 empty] | VV | 2 | 1 | True | 0 | ROZPOCET
| VV |  | D.1.1.c.0 Tabulka materiálů a skladeb | [14 empty] | VV | 2 | 1 | True | 0 | ROZPOCET
| VV |  | F.1.0, F.2.1., F.2.2 | [14 empty] | VV | 2 | 1 | True | 0 | ROZPOCET
| VV |  | D.1.1.b.1 SO.03 Koordinační výkres spodní stavby | [14 empty] | VV | 2 | 1 | True | 0 | ROZPOCET
| VV |  | 2,77*2,66*0,25 |  | 1.842 | [12 empty] | VV | 2 | 2 | True | 0 | ROZPOCET
| VV |  | (9,6*24,6-2,27*2,165)*0,25 |  | 57.811 | [12 empty] | VV | 2 | 2 | True | 0 | ROZPOCET
| VV |  | 0,5*2,5*0,35 |  | 0.438 | [12 empty] | VV | 2 | 2 | True | 0 | ROZPOCET
| VV |  | Součet |  | 60.091 | [12 empty] | VV | 2 | 4 | True | 1 | ROZPOCET
18 | K | 273351121 | Bednění základů desek zřízení | m2 | 28.242 |  | 0 | CS ÚRS 2024 01 |  | snížená |  | 0 | 0.002944 | 0.083144 | 0 | 0 | 4 | K | 2 |  |  |  | ROZPOCET | [5 empty] | 0 | 0 | 0 | 0 | 0 | 2 | 0 | 4 | 559004821
| Online PSC |  | https://podminky.urs.cz/item/CS_URS_2024_01/273351121 | [14 empty] | Online PSC | 2
| VV |  | D.1.1.1 Technická zpráva | [14 empty] | VV | 2 | 1 | True | 0 | ROZPOCET
| VV |  | D.1.1.c.0 Tabulka materiálů a skladeb | [14 empty] | VV | 2 | 1 | True | 0 | ROZPOCET
| VV |  | F.1.0, F.2.1., F.2.2 | [14 empty] | VV | 2 | 1 | True | 0 | ROZPOCET
| VV |  | D.1.1.b.1 SO.03 Koordinační výkres spodní stavby | [14 empty] | VV | 2 | 1 | True | 0 | ROZPOCET
| VV |  | (2,77+2,665)*2*0,3 |  | 3.261 | [12 empty] | VV | 2 | 2 | True | 0 | ROZPOCET
| VV |  | (9,6+24,6)*2*0,3 |  | 20.52 | [12 empty] | VV | 2 | 2 | True | 0 | ROZPOCET
| VV |  | (2,27+2,165)*2*0,3 |  | 2.661 | [12 empty] | VV | 2 | 2 | True | 0 | ROZPOCET
| VV |  | (0,5+2,5)*2*0,3 |  | 1.8 | [12 empty] | VV | 2 | 2 | True | 0 | ROZPOCET
| VV |  | Součet |  | 28.242 | [12 empty] | VV | 2 | 4 | True | 1 | ROZPOCET
19 | K | 273351122 | Bednění základů desek odstranění | m2 | 28.242 |  | 0 | CS ÚRS 2024 01 |  | snížená |  | 0 | 0 | 0 | 0 | 0 | 4 | K | 2 |  |  |  | ROZPOCET | [5 empty] | 0 | 0 | 0 | 0 | 0 | 2 | 0 | 4 | -1815532741
| Online PSC |  | https://podminky.urs.cz/item/CS_URS_2024_01/273351122 | [14 empty] | Online PSC | 2
20 | K | 273353111 | Bednění kotevních otvorů a prostupů v základových konstrukcích v deskách včetně polohového zajištění a odbednění, popř. ztraceného bednění z pletiva apod. průřezu přes 0,01 do 0,02 m2, hl. do 0,50 m | kus | 8 |  | 0 | CS ÚRS 2024 01 |  | snížená |  | 0 | 0.0030847 | 0.024677 | 0 | 0 | 4 | K | 2 |  |  |  | ROZPOCET | [5 empty] | 0 | 0 | 0 | 0 | 0 | 2 | 0 | 4 | -1946735500
| Online PSC |  | https://podminky.urs.cz/item/CS_URS_2024_01/273353111 | [14 empty] | Online PSC | 2
| VV |  | D.1.1.b.1 SO.03 Koordinační výkres spodní stavby | [14 empty] | VV | 2 | 1 | True | 0 | ROZPOCET
| VV |  | "§17" 8 |  | 8 | [12 empty] | VV | 2 | 2 | True | 0 | ROZPOCET
| VV |  | Součet |  | 8 | [12 empty] | VV | 2 | 4 | True | 1 | ROZPOCET
21 | K | 273362021 | Výztuž základů desek ze svařovaných sítí z drátů typu KARI | t | 4.994 |  | 0 | CS ÚRS 2024 01 |  | snížená |  | 0 | 1.0628 | 5.3075 | 0 | 0 | 4 | K | 2 |  |  |  | ROZPOCET | [5 empty] | 0 | 0 | 0 | 0 | 0 | 2 | 0 | 4 | -1684618140
| Online PSC |  | https://podminky.urs.cz/item/CS_URS_2024_01/273362021 | [14 empty] | Online PSC | 2
| VV |  | D.1.2.07 Schéma výztuže základů | [14 empty] | VV | 2 | 1 | True | 0 | ROZPOCET
| VV |  | 4756,4*1,05*0,001 |  | 4.994 | [12 empty] | VV | 2 | 2 | True | 0 | ROZPOCET
| VV |  | Součet |  | 4.994 | [12 empty] | VV | 2 | 4 | True | 1 | ROZPOCET
22 | K | 274313510R | Základy z betonu prostého pasy betonu kamenem neprokládaného tř. C 8/10 | m3 | 4.887 |  | 0 |  |  | snížená |  | 0 | 2.301 | 11.2451 | 0 | 0 | 4 | K | 2 |  |  |  | ROZPOCET | [5 empty] | 0 | 0 | 0 | 0 | 0 | 2 | 0 | 4 | 1325690948
| VV |  | D.1.1.1 Technická zpráva | [14 empty] | VV | 2 | 1 | True | 0 | ROZPOCET
| VV |  | D.1.1.c.0 Tabulka materiálů a skladeb | [14 empty] | VV | 2 | 1 | True | 0 | ROZPOCET
| VV |  | F.1.0, F.2.1., F.2.2 | [14 empty] | VV | 2 | 1 | True | 0 | ROZPOCET
| VV |  | D.1.1.b.1 SO.03 Koordinační výkres spodní stavby | [14 empty] | VV | 2 | 1 | True | 0 | ROZPOCET
| VV |  | (28,85+25,1+8,5*4+0,765*2+2,245+6,005)*1*0,05 |  | 4.887 | [12 empty] | VV | 2 | 2 | True | 0 | ROZPOCET
| VV |  | Součet |  | 4.887 | [12 empty] | VV | 2 | 4 | True | 1 | ROZPOCET
23 | K | 274321511 | Základy z betonu železového (bez výztuže) pasy z betonu bez zvláštních nároků na prostředí tř. C 25/30 | m3 | 39.092 |  | 0 | CS ÚRS 2024 01 |  | snížená |  | 0 | 2.5019 | 97.8032 | 0 | 0 | 4 | K | 2 |  |  |  | ROZPOCET | [5 empty] | 0 | 0 | 0 | 0 | 0 | 2 | 0 | 4 | -741706661
| Online PSC |  | https://podminky.urs.cz/item/CS_URS_2024_01/274321511 | [14 empty] | Online PSC | 2
| VV |  | D.1.1.1 Technická zpráva | [14 empty] | VV | 2 | 1 | True | 0 | ROZPOCET
| VV |  | D.1.1.c.0 Tabulka materiálů a skladeb | [14 empty] | VV | 2 | 1 | True | 0 | ROZPOCET
| VV |  | F.1.0, F.2.1., F.2.2 | [14 empty] | VV | 2 | 1 | True | 0 | ROZPOCET
| VV |  | D.1.1.b.1 SO.03 Koordinační výkres spodní stavby | [14 empty] | VV | 2 | 1 | True | 0 | ROZPOCET
| VV |  | (28,85+25,1+8,5*4+0,765*2+2,245+6,005)*0,8*0,5 |  | 39.092 | [12 empty] | VV | 2 | 2 | True | 0 | ROZPOCET
| VV |  | Součet |  | 39.092 | [12 empty] | VV | 2 | 4 | True | 1 | ROZPOCET
24 | K | 274351121 | Bednění základů pasů rovné zřízení | m2 | 97.73 |  | 0 | CS ÚRS 2024 01 |  | snížená |  | 0 | 0.0026919 | 0.26308 | 0 | 0 | 4 | K | 2 |  |  |  | ROZPOCET | [5 empty] | 0 | 0 | 0 | 0 | 0 | 2 | 0 | 4 | -1109033140
| Online PSC |  | https://podminky.urs.cz/item/CS_URS_2024_01/274351121 | [14 empty] | Online PSC | 2
| VV |  | D.1.1.1 Technická zpráva | [14 empty] | VV | 2 | 1 | True | 0 | ROZPOCET
| VV |  | D.1.1.c.0 Tabulka materiálů a skladeb | [14 empty] | VV | 2 | 1 | True | 0 | ROZPOCET
| VV |  | F.1.0, F.2.1., F.2.2 | [14 empty] | VV | 2 | 1 | True | 0 | ROZPOCET
| VV |  | D.1.1.b.1 SO.03 Koordinační výkres spodní stavby | [14 empty] | VV | 2 | 1 | True | 0 | ROZPOCET
| VV |  | (28,85+25,1+8,5*4+0,765*2+2,245+6,005)*0,5*2 |  | 97.73 | [12 empty] | VV | 2 | 2 | True | 0 | ROZPOCET
| VV |  | Součet |  | 97.73 | [12 empty] | VV | 2 | 4 | True | 1 | ROZPOCET
25 | K | 274351122 | Bednění základů pasů rovné odstranění | m2 | 97.73 |  | 0 | CS ÚRS 2024 01 |  | snížená |  | 0 | 0 | 0 | 0 | 0 | 4 | K | 2 |  |  |  | ROZPOCET | [5 empty] | 0 | 0 | 0 | 0 | 0 | 2 | 0 | 4 | -1379829576
| Online PSC |  | https://podminky.urs.cz/item/CS_URS_2024_01/274351122 | [14 empty] | Online PSC | 2
| VV |  | 97,73 |  | 97.73 | [12 empty] | VV | 2 | 2 | True | 0 | ROZPOCET
| VV |  | Součet |  | 97.73 | [12 empty] | VV | 2 | 4 | True | 1 | ROZPOCET
26 | K | 274353122 | Bednění kotevních otvorů a prostupů v základových konstrukcích v pasech včetně polohového zajištění a odbednění, popř. ztraceného bednění z pletiva apod. průřezu přes 0,02 do 0,05 m2, hl. přes 0,50 do 1,00 m | kus | 9 |  | 0 | CS ÚRS 2024 01 |  | snížená |  | 0 | 0.0093964 | 0.084568 | 0 | 0 | 4 | K | 2 |  |  |  | ROZPOCET | [5 empty] | 0 | 0 | 0 | 0 | 0 | 2 | 0 | 4 | 1865701327
| Online PSC |  | https://podminky.urs.cz/item/CS_URS_2024_01/274353122 | [14 empty] | Online PSC | 2
| VV |  | D.1.1.b.1 SO.03 Koordinační výkres spodní stavby | [14 empty] | VV | 2 | 1 | True | 0 | ROZPOCET
| VV |  | "§17" 9 |  | 9 | [12 empty] | VV | 2 | 2 | True | 0 | ROZPOCET
| VV |  | Součet |  | 9 | [12 empty] | VV | 2 | 4 | True | 1 | ROZPOCET
27 | K | 274361821 | Výztuž základů pasů z betonářské oceli 10 505 (R) nebo BSt 500 | t | 8.407 |  | 0 | CS ÚRS 2024 01 |  | snížená |  | 0 | 1.0606 | 8.9166 | 0 | 0 | 4 | K | 2 |  |  |  | ROZPOCET | [5 empty] | 0 | 0 | 0 | 0 | 0 | 2 | 0 | 4 | -1979311994
| Online PSC |  | https://podminky.urs.cz/item/CS_URS_2024_01/274361821 | [14 empty] | Online PSC | 2
| VV |  | D.1.2.07 Schéma výztuže základů | [14 empty] | VV | 2 | 1 | True | 0 | ROZPOCET
| VV |  | 8006,65*1,05*0,001 |  | 8.407 | [12 empty] | VV | 2 | 2 | True | 0 | ROZPOCET
| VV |  | Součet |  | 8.407 | [12 empty] | VV | 2 | 4 | True | 1 | ROZPOCET
28 | K | 279113151 | Základové zdi z tvárnic ztraceného bednění včetně výplně z betonu bez zvláštních nároků na vliv prostředí třídy C 25/30, tloušťky zdiva přes 100 do 150 mm | m2 | 2 |  | 0 | CS ÚRS 2024 01 |  | snížená |  | 0 | 0.37678 | 0.75357 | 0 | 0 | 4 | K | 2 |  |  |  | ROZPOCET | [5 empty] | 0 | 0 | 0 | 0 | 0 | 2 | 0 | 4 | -469273872
| Online PSC |  | https://podminky.urs.cz/item/CS_URS_2024_01/279113151 | [14 empty] | Online PSC | 2
| VV |  | D.1.1.1 Technická zpráva | [14 empty] | VV | 2 | 1 | True | 0 | ROZPOCET
| VV |  | D.1.1.b.1 SO.03 Koordinační výkres spodní stavby | [14 empty] | VV | 2 | 1 | True | 0 | ROZPOCET
| VV |  | 0,5*1*4 |  | 2 | [12 empty] | VV | 2 | 2 | True | 0 | ROZPOCET
| VV |  | Součet |  | 2 | [12 empty] | VV | 2 | 4 | True | 1 | ROZPOCET
29 | K | 279113153 | Základové zdi z tvárnic ztraceného bednění včetně výplně z betonu bez zvláštních nároků na vliv prostředí třídy C 25/30, tloušťky zdiva přes 200 do 250 mm | m2 | 21.604 |  | 0 | CS ÚRS 2024 01 |  | snížená |  | 0 | 0.5496 | 11.8736 | 0 | 0 | 4 | K | 2 |  |  |  | ROZPOCET | [5 empty] | 0 | 0 | 0 | 0 | 0 | 2 | 0 | 4 | -728938342
| Online PSC |  | https://podminky.urs.cz/item/CS_URS_2024_01/279113153 | [14 empty] | Online PSC | 2
| VV |  | D.1.1.1 Technická zpráva | [14 empty] | VV | 2 | 1 | True | 0 | ROZPOCET
| VV |  | D.1.1.b.1 SO.03 Koordinační výkres spodní stavby | [14 empty] | VV | 2 | 1 | True | 0 | ROZPOCET
| VV |  | (9*2+1,015*2+2,495+6,28)*0,75 |  | 21.604 | [12 empty] | VV | 2 | 2 | True | 0 | ROZPOCET
| VV |  | Součet |  | 21.604 | [12 empty] | VV | 2 | 4 | True | 1 | ROZPOCET
30 | K | 279113154 | Základové zdi z tvárnic ztraceného bednění včetně výplně z betonu bez zvláštních nároků na vliv prostředí třídy C 25/30, tloušťky zdiva přes 250 do 300 mm | m2 | 53.4 |  | 0 | CS ÚRS 2024 01 |  | snížená |  | 0 | 0.73404 | 39.1976 | 0 | 0 | 4 | K | 2 |  |  |  | ROZPOCET | [5 empty] | 0 | 0 | 0 | 0 | 0 | 2 | 0 | 4 | -910189695
| Online PSC |  | https://podminky.urs.cz/item/CS_URS_2024_01/279113154 | [14 empty] | Online PSC | 2
| VV |  | D.1.1.1 Technická zpráva | [14 empty] | VV | 2 | 1 | True | 0 | ROZPOCET
| VV |  | D.1.1.b.1 SO.03 Koordinační výkres spodní stavby | [14 empty] | VV | 2 | 1 | True | 0 | ROZPOCET
| VV |  | (28,6+24,6+9*2)*0,75 |  | 53.4 | [12 empty] | VV | 2 | 2 | True | 0 | ROZPOCET
| VV |  | Součet |  | 53.4 | [12 empty] | VV | 2 | 4 | True | 1 | ROZPOCET
31 | K | 279321347 | Základové zdi z betonu železového (bez výztuže) bez zvláštních nároků na prostředí tř. C 25/30 | m3 | 2.342 |  | 0 | CS ÚRS 2024 01 |  | snížená |  | 0 | 2.5019 | 5.8594 | 0 | 0 | 4 | K | 2 |  |  |  | ROZPOCET | [5 empty] | 0 | 0 | 0 | 0 | 0 | 2 | 0 | 4 | 677657292
| Online PSC |  | https://podminky.urs.cz/item/CS_URS_2024_01/279321347 | [14 empty] | Online PSC | 2
| VV |  | D.1.1.b.1 SO.03 Koordinační výkres spodní stavby | [14 empty] | VV | 2 | 1 | True | 0 | ROZPOCET
| VV |  | D.1.2.03 Výkres tvaru základů | [14 empty] | VV | 2 | 1 | True | 0 | ROZPOCET
| VV |  | (2,66+2,023)*2*1*0,25 |  | 2.342 | [12 empty] | VV | 2 | 2 | True | 0 | ROZPOCET
| VV |  | Součet |  | 2.342 | [12 empty] | VV | 2 | 4 | True | 1 | ROZPOCET
32 | K | 279351121 | Bednění základových zdí rovné oboustranné za každou stranu zřízení | m2 | 18.732 |  | 0 | CS ÚRS 2024 01 |  | snížená |  | 0 | 0.0027469 | 0.051455 | 0 | 0 | 4 | K | 2 |  |  |  | ROZPOCET | [5 empty] | 0 | 0 | 0 | 0 | 0 | 2 | 0 | 4 | -1023372066
| Online PSC |  | https://podminky.urs.cz/item/CS_URS_2024_01/279351121 | [14 empty] | Online PSC | 2
| VV |  | D.1.1.b.1 SO.03 Koordinační výkres spodní stavby | [14 empty] | VV | 2 | 1 | True | 0 | ROZPOCET
| VV |  | D.1.2.03 Výkres tvaru základů | [14 empty] | VV | 2 | 1 | True | 0 | ROZPOCET
| VV |  | (2,66+2,023)*2*1*2 |  | 18.732 | [12 empty] | VV | 2 | 2 | True | 0 | ROZPOCET
| VV |  | Součet |  | 18.732 | [12 empty] | VV | 2 | 4 | True | 1 | ROZPOCET
33 | K | 279351122 | Bednění základových zdí rovné oboustranné za každou stranu odstranění | m2 | 18.732 |  | 0 | CS ÚRS 2024 01 |  | snížená |  | 0 | 0 | 0 | 0 | 0 | 4 | K | 2 |  |  |  | ROZPOCET | [5 empty] | 0 | 0 | 0 | 0 | 0 | 2 | 0 | 4 | -671171809
| Online PSC |  | https://podminky.urs.cz/item/CS_URS_2024_01/279351122 | [14 empty] | Online PSC | 2
| VV |  | D.1.1.b.1 SO.03 Koordinační výkres spodní stavby | [14 empty] | VV | 2 | 1 | True | 0 | ROZPOCET
| VV |  | D.1.2.03 Výkres tvaru základů | [14 empty] | VV | 2 | 1 | True | 0 | ROZPOCET
| VV |  | (2,66+2,023)*2*1*2 |  | 18.732 | [12 empty] | VV | 2 | 2 | True | 0 | ROZPOCET
| VV |  | Součet |  | 18.732 | [12 empty] | VV | 2 | 4 | True | 1 | ROZPOCET
| D | 3 | Svislé a kompletní konstrukce |  |  |  | 0 |  |  |  |  | 0 |  | 242.7447 |  | 0 | 1 | D | 1 |  |  |  | ROZPOCET | [11 empty] | 0
34 | K | 311113153 | Nadzákladové zdi z betonových tvárnic ztraceného bednění hladkých, včetně výplně z betonu třídy C 25/30, tloušťky zdiva přes 200 do 250 mm | m2 | 58.432 |  | 0 | CS ÚRS 2024 01 |  | snížená |  | 0 | 0.5496 | 32.1143 | 0 | 0 | 4 | K | 2 |  |  |  | ROZPOCET | [5 empty] | 0 | 0 | 0 | 0 | 0 | 2 | 0 | 4 | -1932100364
| Online PSC |  | https://podminky.urs.cz/item/CS_URS_2024_01/311113153 | [14 empty] | Online PSC | 2
| VV |  | D.1.1.1 Technická zpráva | [14 empty] | VV | 2 | 1 | True | 0 | ROZPOCET
| VV |  | D.1.1.b.2 SO.03 Půdorys 1.NP | [14 empty] | VV | 2 | 1 | True | 0 | ROZPOCET
| VV |  | D.1.1.b.5 SO.03 Řezy | [14 empty] | VV | 2 | 1 | True | 0 | ROZPOCET
| VV |  | výtahová šachta | [14 empty] | VV | 2 | 1 | True | 0 | ROZPOCET
| VV |  | (2,1+1,6)*2*8,6-1,2*2,17*2 |  | 58.432 | [12 empty] | VV | 2 | 2 | True | 0 | ROZPOCET
| VV |  | Součet |  | 58.432 | [12 empty] | VV | 2 | 4 | True | 1 | ROZPOCET
35 | K | 311235145 | Zdivo jednovrstvé z cihel děrovaných broušených na celoplošnou tenkovrstvou maltu, pevnost cihel přes P10 do P15, tl. zdiva 250 mm | m2 | 122.655 |  | 0 | CS ÚRS 2024 01 |  | snížená |  | 0 | 0.18971 | 23.269 | 0 | 0 | 4 | K | 2 |  |  |  | ROZPOCET | [5 empty] | 0 | 0 | 0 | 0 | 0 | 2 | 0 | 4 | 1588077098
| Online PSC |  | https://podminky.urs.cz/item/CS_URS_2024_01/311235145 | [14 empty] | Online PSC | 2
| VV |  | D.1.1.1 Technická zpráva | [14 empty] | VV | 2 | 1 | True | 0 | ROZPOCET
| VV |  | D.1.1.b.5 SO.03 Řezy | [14 empty] | VV | 2 | 1 | True | 0 | ROZPOCET
| VV |  | D.1.1.b.2 SO.03 Půdorys 1.NP | [14 empty] | VV | 2 | 1 | True | 0 | ROZPOCET
| VV |  | (11,7+3,33*3)*3,31-0,9*2,15-1,2*2,17-1,38*2,14-0,9*2,15 |  | 62.367 | [12 empty] | VV | 2 | 2 | True | 0 | ROZPOCET
| VV |  | D.1.1.b.3 SO.03 Půdorys 2.NP | [14 empty] | VV | 2 | 1 | True | 0 | ROZPOCET
| VV |  | (11,7+3,33*3)*3,225-0,9*2,15-1,2*2,17-1,49*2,14-0,9*2,15 |  | 60.288 | [12 empty] | VV | 2 | 2 | True | 0 | ROZPOCET
| VV |  | Součet |  | 122.655 | [12 empty] | VV | 2 | 4 | True | 1 | ROZPOCET
36 | K | 311235161 | Zdivo jednovrstvé z cihel děrovaných broušených na celoplošnou tenkovrstvou maltu, pevnost cihel přes P10 do P15, tl. zdiva 300 mm | m2 | 460.114 |  | 0 | CS ÚRS 2024 01 |  | snížená |  | 0 | 0.26878 | 123.6713 | 0 | 0 | 4 | K | 2 |  |  |  | ROZPOCET | [5 empty] | 0 | 0 | 0 | 0 | 0 | 2 | 0 | 4 | -1123385262
| Online PSC |  | https://podminky.urs.cz/item/CS_URS_2024_01/311235161 | [14 empty] | Online PSC | 2
| VV |  | D.1.1.1 Technická zpráva | [14 empty] | VV | 2 | 1 | True | 0 | ROZPOCET
| VV |  | D.1.1.b.2 SO.03 Půdorys 1.NP | [14 empty] | VV | 2 | 1 | True | 0 | ROZPOCET
| VV |  | D.1.1.b.3 SO.03 Půdorys 2.NP | [14 empty] | VV | 2 | 1 | True | 0 | ROZPOCET
| VV |  | D.1.1.b.5 SO.03 Řezy | [14 empty] | VV | 2 | 1 | True | 0 | ROZPOCET
| VV |  | (9+24,62)*2*6,85+24,4*2-56,75 |  | 452.644 | [12 empty] | VV | 2 | 2 | True | 0 | ROZPOCET
| VV |  | 3,8*3,6-2,7*2,3 |  | 7.47 | [12 empty] | VV | 2 | 2 | True | 0 | ROZPOCET
| VV |  | Součet |  | 460.114 | [12 empty] | VV | 2 | 4 | True | 1 | ROZPOCET
37 | K | 311236131 | Zdivo jednovrstvé zvukově izolační z cihel děrovaných spojených na pero a drážku na maltu cementovou M10, pevnost cihel přes P15 do P20, tl. zdiva 250 mm | m2 | 26.78 |  | 0 | CS ÚRS 2024 01 |  | snížená |  | 0 | 0.28717 | 7.6904 | 0 | 0 | 4 | K | 2 |  |  |  | ROZPOCET | [5 empty] | 0 | 0 | 0 | 0 | 0 | 2 | 0 | 4 | -1486854225
| Online PSC |  | https://podminky.urs.cz/item/CS_URS_2024_01/311236131 | [14 empty] | Online PSC | 2
| VV |  | D.1.1.1 Technická zpráva | [14 empty] | VV | 2 | 1 | True | 0 | ROZPOCET
| VV |  | D.1.1.b.5 SO.03 Řezy | [14 empty] | VV | 2 | 1 | True | 0 | ROZPOCET
| VV |  | D.1.1.b.2 SO.03 Půdorys 1.NP | [14 empty] | VV | 2 | 1 | True | 0 | ROZPOCET
| VV |  | 9*3,31-1,4*2,15 |  | 26.78 | [12 empty] | VV | 2 | 2 | True | 0 | ROZPOCET
| VV |  | Součet |  | 26.78 | [12 empty] | VV | 2 | 4 | True | 1 | ROZPOCET
38 | K | 311238935 | Založení zdiva z broušených cihel na zakládací maltu, tlouštky zdiva přes 200 do 250 mm | m | 21.69 |  | 0 | CS ÚRS 2024 01 |  | snížená |  | 0 | 0.01552 | 0.33663 | 0 | 0 | 4 | K | 2 |  |  |  | ROZPOCET | [5 empty] | 0 | 0 | 0 | 0 | 0 | 2 | 0 | 4 | -854823899
| Online PSC |  | https://podminky.urs.cz/item/CS_URS_2024_01/311238935 | [14 empty] | Online PSC | 2
| VV |  | D.1.1.1 Technická zpráva | [14 empty] | VV | 2 | 1 | True | 0 | ROZPOCET
| VV |  | D.1.1.b.5 SO.03 Řezy | [14 empty] | VV | 2 | 1 | True | 0 | ROZPOCET
| VV |  | D.1.1.b.2 SO.03 Půdorys 1.NP | [14 empty] | VV | 2 | 1 | True | 0 | ROZPOCET
| VV |  | (11,7+3,33*3) |  | 21.69 | [12 empty] | VV | 2 | 2 | True | 0 | ROZPOCET
| VV |  | Součet |  | 21.69 | [12 empty] | VV | 2 | 4 | True | 1 | ROZPOCET
39 | K | 311238937 | Založení zdiva z broušených cihel na zakládací maltu, tlouštky zdiva přes 250 do 300 mm | m | 71.04 |  | 0 | CS ÚRS 2024 01 |  | snížená |  | 0 | 0.01856 | 1.3185 | 0 | 0 | 4 | K | 2 |  |  |  | ROZPOCET | [5 empty] | 0 | 0 | 0 | 0 | 0 | 2 | 0 | 4 | -1792893064
| Online PSC |  | https://podminky.urs.cz/item/CS_URS_2024_01/311238937 | [14 empty] | Online PSC | 2
| VV |  | D.1.1.1 Technická zpráva | [14 empty] | VV | 2 | 1 | True | 0 | ROZPOCET
| VV |  | D.1.1.b.2 SO.03 Půdorys 1.NP | [14 empty] | VV | 2 | 1 | True | 0 | ROZPOCET
| VV |  | D.1.1.b.3 SO.03 Půdorys 2.NP | [14 empty] | VV | 2 | 1 | True | 0 | ROZPOCET
| VV |  | D.1.1.b.5 SO.03 Řezy | [14 empty] | VV | 2 | 1 | True | 0 | ROZPOCET
| VV |  | (9+24,62)*2 |  | 67.24 | [12 empty] | VV | 2 | 2 | True | 0 | ROZPOCET
| VV |  | 3,8 |  | 3.8 | [12 empty] | VV | 2 | 2 | True | 0 | ROZPOCET
| VV |  | Součet |  | 71.04 | [12 empty] | VV | 2 | 4 | True | 1 | ROZPOCET
40 | K | 317168022 | Překlady keramické ploché osazené do maltového lože, výšky překladu 71 mm šířky 145 mm, délky 1250 mm | kus | 16 |  | 0 | CS ÚRS 2024 01 |  | snížená |  | 0 | 0.026931 | 0.4309 | 0 | 0 | 4 | K | 2 |  |  |  | ROZPOCET | [5 empty] | 0 | 0 | 0 | 0 | 0 | 2 | 0 | 4 | 1719842284
| Online PSC |  | https://podminky.urs.cz/item/CS_URS_2024_01/317168022 | [14 empty] | Online PSC | 2
| VV |  | D.1.1.c.8 Výpis překladů | [14 empty] | VV | 2 | 1 | True | 0 | ROZPOCET
| VV |  | "PR.01" 16 |  | 16 | [12 empty] | VV | 2 | 2 | True | 0 | ROZPOCET
| VV |  | Součet |  | 16 | [12 empty] | VV | 2 | 4 | True | 1 | ROZPOCET
41 | K | 317168026 | Překlady keramické ploché osazené do maltového lože, výšky překladu 71 mm šířky 145 mm, délky 2250 mm | kus | 1 |  | 0 | CS ÚRS 2024 01 |  | snížená |  | 0 | 0.047765 | 0.047765 | 0 | 0 | 4 | K | 2 |  |  |  | ROZPOCET | [5 empty] | 0 | 0 | 0 | 0 | 0 | 2 | 0 | 4 | 578205153
| Online PSC |  | https://podminky.urs.cz/item/CS_URS_2024_01/317168026 | [14 empty] | Online PSC | 2
| VV |  | D.1.1.c.8 Výpis překladů | [14 empty] | VV | 2 | 1 | True | 0 | ROZPOCET
| VV |  | "PR.02" 1 |  | 1 | [12 empty] | VV | 2 | 2 | True | 0 | ROZPOCET
| VV |  | Součet |  | 1 | [12 empty] | VV | 2 | 4 | True | 1 | ROZPOCET
42 | K | 317168029R | Překlady keramické ploché osazené do maltového lože, výšky překladu 71 mm šířky 145 mm, délky 3500 mm | kus | 1 |  | 0 |  |  | snížená |  | 0 | 0.05781 | 0.05781 | 0 | 0 | 4 | K | 2 |  |  |  | ROZPOCET | [5 empty] | 0 | 0 | 0 | 0 | 0 | 2 | 0 | 4 | -294674913
| VV |  | D.1.1.c.8 Výpis překladů | [14 empty] | VV | 2 | 1 | True | 0 | ROZPOCET
| VV |  | "PR.03" 1 |  | 1 | [12 empty] | VV | 2 | 2 | True | 0 | ROZPOCET
| VV |  | Součet |  | 1 | [12 empty] | VV | 2 | 4 | True | 1 | ROZPOCET
43 | K | 317168051 | Překlady keramické vysoké osazené do maltového lože, šířky překladu 70 mm výšky 238 mm, délky 1000 mm | kus | 9 |  | 0 | CS ÚRS 2024 01 |  | snížená |  | 0 | 0.036548 | 0.32893 | 0 | 0 | 4 | K | 2 |  |  |  | ROZPOCET | [5 empty] | 0 | 0 | 0 | 0 | 0 | 2 | 0 | 4 | -1183720044
| Online PSC |  | https://podminky.urs.cz/item/CS_URS_2024_01/317168051 | [14 empty] | Online PSC | 2
| VV |  | D.1.1.c.8 Výpis překladů | [14 empty] | VV | 2 | 1 | True | 0 | ROZPOCET
| VV |  | "PR.09" 3*3 |  | 9 | [12 empty] | VV | 2 | 2 | True | 0 | ROZPOCET
| VV |  | Součet |  | 9 | [12 empty] | VV | 2 | 4 | True | 1 | ROZPOCET
44 | K | 317168052 | Překlady keramické vysoké osazené do maltového lože, šířky překladu 70 mm výšky 238 mm, délky 1250 mm | kus | 12 |  | 0 | CS ÚRS 2024 01 |  | snížená |  | 0 | 0.045548 | 0.54658 | 0 | 0 | 4 | K | 2 |  |  |  | ROZPOCET | [5 empty] | 0 | 0 | 0 | 0 | 0 | 2 | 0 | 4 | -209810898
| Online PSC |  | https://podminky.urs.cz/item/CS_URS_2024_01/317168052 | [14 empty] | Online PSC | 2
| VV |  | D.1.1.c.8 Výpis překladů | [14 empty] | VV | 2 | 1 | True | 0 | ROZPOCET
| VV |  | "PR.04" 3*4 |  | 12 | [12 empty] | VV | 2 | 2 | True | 0 | ROZPOCET
| VV |  | Součet |  | 12 | [12 empty] | VV | 2 | 4 | True | 1 | ROZPOCET
45 | K | 317168053 | Překlady keramické vysoké osazené do maltového lože, šířky překladu 70 mm výšky 238 mm, délky 1500 mm | kus | 6 |  | 0 | CS ÚRS 2024 01 |  | snížená |  | 0 | 0.054548 | 0.32729 | 0 | 0 | 4 | K | 2 |  |  |  | ROZPOCET | [5 empty] | 0 | 0 | 0 | 0 | 0 | 2 | 0 | 4 | 1691308825
| Online PSC |  | https://podminky.urs.cz/item/CS_URS_2024_01/317168053 | [14 empty] | Online PSC | 2
| VV |  | D.1.1.c.8 Výpis překladů | [14 empty] | VV | 2 | 1 | True | 0 | ROZPOCET
| VV |  | "PR.05" 3*2 |  | 6 | [12 empty] | VV | 2 | 2 | True | 0 | ROZPOCET
| VV |  | Součet |  | 6 | [12 empty] | VV | 2 | 4 | True | 1 | ROZPOCET
46 | K | 317168054 | Překlady keramické vysoké osazené do maltového lože, šířky překladu 70 mm výšky 238 mm, délky 1750 mm | kus | 9 |  | 0 | CS ÚRS 2024 01 |  | snížená |  | 0 | 0.063548 | 0.57193 | 0 | 0 | 4 | K | 2 |  |  |  | ROZPOCET | [5 empty] | 0 | 0 | 0 | 0 | 0 | 2 | 0 | 4 | -831121174
| Online PSC |  | https://podminky.urs.cz/item/CS_URS_2024_01/317168054 | [14 empty] | Online PSC | 2
| VV |  | D.1.1.c.8 Výpis překladů | [14 empty] | VV | 2 | 1 | True | 0 | ROZPOCET
| VV |  | "PR.06" 3*3 |  | 9 | [12 empty] | VV | 2 | 2 | True | 0 | ROZPOCET
| VV |  | Součet |  | 9 | [12 empty] | VV | 2 | 4 | True | 1 | ROZPOCET
47 | K | 317168058 | Překlady keramické vysoké osazené do maltového lože, šířky překladu 70 mm výšky 238 mm, délky 2750 mm | kus | 3 |  | 0 | CS ÚRS 2024 01 |  | snížená |  | 0 | 0.10005 | 0.30014 | 0 | 0 | 4 | K | 2 |  |  |  | ROZPOCET | [5 empty] | 0 | 0 | 0 | 0 | 0 | 2 | 0 | 4 | -938565409
| Online PSC |  | https://podminky.urs.cz/item/CS_URS_2024_01/317168058 | [14 empty] | Online PSC | 2
| VV |  | D.1.1.c.8 Výpis překladů | [14 empty] | VV | 2 | 1 | True | 0 | ROZPOCET
| VV |  | "PR.07" 3*1 |  | 3 | [12 empty] | VV | 2 | 2 | True | 0 | ROZPOCET
| VV |  | Součet |  | 3 | [12 empty] | VV | 2 | 4 | True | 1 | ROZPOCET
48 | K | 317168060 | Překlady keramické vysoké osazené do maltového lože, šířky překladu 70 mm výšky 238 mm, délky 3250 mm | kus | 3 |  | 0 | CS ÚRS 2024 01 |  | snížená |  | 0 | 0.11805 | 0.35414 | 0 | 0 | 4 | K | 2 |  |  |  | ROZPOCET | [5 empty] | 0 | 0 | 0 | 0 | 0 | 2 | 0 | 4 | -2093395673
| Online PSC |  | https://podminky.urs.cz/item/CS_URS_2024_01/317168060 | [14 empty] | Online PSC | 2
| VV |  | D.1.1.c.8 Výpis překladů | [14 empty] | VV | 2 | 1 | True | 0 | ROZPOCET
| VV |  | "PR.08" 3*1 |  | 3 | [12 empty] | VV | 2 | 2 | True | 0 | ROZPOCET
| VV |  | Součet |  | 3 | [12 empty] | VV | 2 | 4 | True | 1 | ROZPOCET
49 | K | 317321411 | Překlady z betonu železového (bez výztuže) tř. C 25/30 | m3 | 3.409 |  | 0 | CS ÚRS 2024 01 |  | snížená |  | 0 | 2.5019 | 8.5289 | 0 | 0 | 4 | K | 2 |  |  |  | ROZPOCET | [5 empty] | 0 | 0 | 0 | 0 | 0 | 2 | 0 | 4 | 2031121995
| Online PSC |  | https://podminky.urs.cz/item/CS_URS_2024_01/317321411 | [14 empty] | Online PSC | 2
| VV |  | D.1.2.04 Výkres tvaru a skladby 1.NP | [14 empty] | VV | 2 | 1 | True | 0 | ROZPOCET
| VV |  | "P1" 0,3*0,25*3,3*2 |  | 0.495 | [12 empty] | VV | 2 | 2 | True | 0 | ROZPOCET
| VV |  | "P2" 0,3*0,25*1,78*1 |  | 0.134 | [12 empty] | VV | 2 | 2 | True | 0 | ROZPOCET
| VV |  | "P3" 0,3*0,25*3,05*3 |  | 0.686 | [12 empty] | VV | 2 | 2 | True | 0 | ROZPOCET
| VV |  | "P4" 0,3*0,25*2,5*1 |  | 0.188 | [12 empty] | VV | 2 | 2 | True | 0 | ROZPOCET
| VV |  | "P5" 0,3*0,25*1,8*1 |  | 0.135 | [12 empty] | VV | 2 | 2 | True | 0 | ROZPOCET
| VV |  | "P6" 0,3*0,25*3,8*1 |  | 0.285 | [12 empty] | VV | 2 | 2 | True | 0 | ROZPOCET
| VV |  | "P7" 0,24*0,25*1,5*1 |  | 0.09 | [12 empty] | VV | 2 | 2 | True | 0 | ROZPOCET
| VV |  | "P8" 0,24*0,25*1,68*1 |  | 0.101 | [12 empty] | VV | 2 | 2 | True | 0 | ROZPOCET
| VV |  | "P9" 0,24*0,25*1,78*1 |  | 0.107 | [12 empty] | VV | 2 | 2 | True | 0 | ROZPOCET
| VV |  | Mezisoučet |  | 2.221 | [12 empty] | VV | 2 | 3 | True | 0 | ROZPOCET
| VV |  | D.1.2.05 Výkres tvaru a skladby 2.NP | [14 empty] | VV | 2 | 1 | True | 0 | ROZPOCET
| VV |  | "P1" 0,3*0,25*2,55*1 |  | 0.191 | [12 empty] | VV | 2 | 2 | True | 0 | ROZPOCET
| VV |  | "P2" 0,3*0,25*1,8*2 |  | 0.27 | [12 empty] | VV | 2 | 2 | True | 0 | ROZPOCET
| VV |  | "P3" 0,3*0,25*3,05*2 |  | 0.458 | [12 empty] | VV | 2 | 2 | True | 0 | ROZPOCET
| VV |  | "P4" 0,24*0,25*1,79*1 |  | 0.107 | [12 empty] | VV | 2 | 2 | True | 0 | ROZPOCET
| VV |  | "P5" 0,24*0,25*1,5*1 |  | 0.09 | [12 empty] | VV | 2 | 2 | True | 0 | ROZPOCET
| VV |  | "P6" 0,24*0,25*1,2*1 |  | 0.072 | [12 empty] | VV | 2 | 2 | True | 0 | ROZPOCET
| VV |  | Mezisoučet |  | 1.188 | [12 empty] | VV | 2 | 3 | True | 0 | ROZPOCET
| VV |  | Součet |  | 3.409 | [12 empty] | VV | 2 | 4 | True | 1 | ROZPOCET
50 | K | 317351101 | Bednění klenbových pásů, říms nebo překladů klenbových pásů válcových včetně podpěrné konstrukce do výše 4 m zřízení | m2 | 37.297 |  | 0 | CS ÚRS 2024 01 |  | snížená |  | 0 | 0.0098385 | 0.36695 | 0 | 0 | 4 | K | 2 |  |  |  | ROZPOCET | [5 empty] | 0 | 0 | 0 | 0 | 0 | 2 | 0 | 4 | 863148504
| Online PSC |  | https://podminky.urs.cz/item/CS_URS_2024_01/317351101 | [14 empty] | Online PSC | 2
| VV |  | D.1.2.04 Výkres tvaru a skladby 1.NP | [14 empty] | VV | 2 | 1 | True | 0 | ROZPOCET
| VV |  | "P1" (0,3+0,25*2)*3,3*2 |  | 5.28 | [12 empty] | VV | 2 | 2 | True | 0 | ROZPOCET
| VV |  | "P2" (0,3+0,25*2)*1,78*1 |  | 1.424 | [12 empty] | VV | 2 | 2 | True | 0 | ROZPOCET
| VV |  | "P3" (0,3+0,25*2)*3,05*3 |  | 7.32 | [12 empty] | VV | 2 | 2 | True | 0 | ROZPOCET
| VV |  | "P4" (0,3+0,25*2)*2,5*1 |  | 2 | [12 empty] | VV | 2 | 2 | True | 0 | ROZPOCET
| VV |  | "P5" (0,3+0,25*2)*1,8*1 |  | 1.44 | [12 empty] | VV | 2 | 2 | True | 0 | ROZPOCET
| VV |  | "P6"(0,3+0,25*2)*3,8*1 |  | 3.04 | [12 empty] | VV | 2 | 2 | True | 0 | ROZPOCET
| VV |  | "P7" (0,24+0,25*2)*1,5*1 |  | 1.11 | [12 empty] | VV | 2 | 2 | True | 0 | ROZPOCET
| VV |  | "P8" (0,24+0,25*2)*1,68*1 |  | 1.243 | [12 empty] | VV | 2 | 2 | True | 0 | ROZPOCET
| VV |  | "P9" (0,24+0,25*2)*1,78*1 |  | 1.317 | [12 empty] | VV | 2 | 2 | True | 0 | ROZPOCET
| VV |  | Mezisoučet |  | 24.174 | [12 empty] | VV | 2 | 3 | True | 0 | ROZPOCET
| VV |  | D.1.2.05 Výkres tvaru a skladby 2.NP | [14 empty] | VV | 2 | 1 | True | 0 | ROZPOCET
| VV |  | "P1" (0,3+0,25*2)*2,55*1 |  | 2.04 | [12 empty] | VV | 2 | 2 | True | 0 | ROZPOCET
| VV |  | "P2" (0,3+0,25*2)*1,8*2 |  | 2.88 | [12 empty] | VV | 2 | 2 | True | 0 | ROZPOCET
| VV |  | "P3" (0,3+0,25*2)*3,05*2 |  | 4.88 | [12 empty] | VV | 2 | 2 | True | 0 | ROZPOCET
| VV |  | "P4" (0,24+0,25*2)*1,79*1 |  | 1.325 | [12 empty] | VV | 2 | 2 | True | 0 | ROZPOCET
| VV |  | "P5" (0,24+0,25*2)*1,5*1 |  | 1.11 | [12 empty] | VV | 2 | 2 | True | 0 | ROZPOCET
| VV |  | "P6" (0,24+0,25*2)*1,2*1 |  | 0.888 | [12 empty] | VV | 2 | 2 | True | 0 | ROZPOCET
| VV |  | Mezisoučet |  | 13.123 | [12 empty] | VV | 2 | 3 | True | 0 | ROZPOCET
| VV |  | Součet |  | 37.297 | [12 empty] | VV | 2 | 4 | True | 1 | ROZPOCET
51 | K | 317351102 | Bednění klenbových pásů, říms nebo překladů klenbových pásů válcových včetně podpěrné konstrukce do výše 4 m odstranění | m2 | 37.297 |  | 0 | CS ÚRS 2024 01 |  | snížená |  | 0 | 0 | 0 | 0 | 0 | 4 | K | 2 |  |  |  | ROZPOCET | [5 empty] | 0 | 0 | 0 | 0 | 0 | 2 | 0 | 4 | 1726486532
| Online PSC |  | https://podminky.urs.cz/item/CS_URS_2024_01/317351102 | [14 empty] | Online PSC | 2
| VV |  | D.1.2.04 Výkres tvaru a skladby 1.NP | [14 empty] | VV | 2 | 1 | True | 0 | ROZPOCET
| VV |  | "P1" (0,3+0,25*2)*3,3*2 |  | 5.28 | [12 empty] | VV | 2 | 2 | True | 0 | ROZPOCET
| VV |  | "P2" (0,3+0,25*2)*1,78*1 |  | 1.424 | [12 empty] | VV | 2 | 2 | True | 0 | ROZPOCET
| VV |  | "P3" (0,3+0,25*2)*3,05*3 |  | 7.32 | [12 empty] | VV | 2 | 2 | True | 0 | ROZPOCET
| VV |  | "P4" (0,3+0,25*2)*2,5*1 |  | 2 | [12 empty] | VV | 2 | 2 | True | 0 | ROZPOCET
| VV |  | "P5" (0,3+0,25*2)*1,8*1 |  | 1.44 | [12 empty] | VV | 2 | 2 | True | 0 | ROZPOCET
| VV |  | "P6"(0,3+0,25*2)*3,8*1 |  | 3.04 | [12 empty] | VV | 2 | 2 | True | 0 | ROZPOCET
| VV |  | "P7" (0,24+0,25*2)*1,5*1 |  | 1.11 | [12 empty] | VV | 2 | 2 | True | 0 | ROZPOCET
| VV |  | "P8" (0,24+0,25*2)*1,68*1 |  | 1.243 | [12 empty] | VV | 2 | 2 | True | 0 | ROZPOCET
| VV |  | "P9" (0,24+0,25*2)*1,78*1 |  | 1.317 | [12 empty] | VV | 2 | 2 | True | 0 | ROZPOCET
| VV |  | Mezisoučet |  | 24.174 | [12 empty] | VV | 2 | 3 | True | 0 | ROZPOCET
| VV |  | D.1.2.05 Výkres tvaru a skladby 2.NP | [14 empty] | VV | 2 | 1 | True | 0 | ROZPOCET
| VV |  | "P1" (0,3+0,25*2)*2,55*1 |  | 2.04 | [12 empty] | VV | 2 | 2 | True | 0 | ROZPOCET
| VV |  | "P2" (0,3+0,25*2)*1,8*2 |  | 2.88 | [12 empty] | VV | 2 | 2 | True | 0 | ROZPOCET
| VV |  | "P3" (0,3+0,25*2)*3,05*2 |  | 4.88 | [12 empty] | VV | 2 | 2 | True | 0 | ROZPOCET
| VV |  | "P4" (0,24+0,25*2)*1,79*1 |  | 1.325 | [12 empty] | VV | 2 | 2 | True | 0 | ROZPOCET
| VV |  | "P5" (0,24+0,25*2)*1,5*1 |  | 1.11 | [12 empty] | VV | 2 | 2 | True | 0 | ROZPOCET
| VV |  | "P6" (0,24+0,25*2)*1,2*1 |  | 0.888 | [12 empty] | VV | 2 | 2 | True | 0 | ROZPOCET
| VV |  | Mezisoučet |  | 13.123 | [12 empty] | VV | 2 | 3 | True | 0 | ROZPOCET
| VV |  | Součet |  | 37.297 | [12 empty] | VV | 2 | 4 | True | 1 | ROZPOCET
52 | K | 341321410 | Stěny a příčky z betonu železového (bez výztuže) nosné tř. C 25/30 | m3 | 0.22 |  | 0 | CS ÚRS 2024 01 |  | snížená |  | 0 | 2.5019 | 0.55041 | 0 | 0 | 4 | K | 2 |  |  |  | ROZPOCET | [5 empty] | 0 | 0 | 0 | 0 | 0 | 2 | 0 | 4 | 1534894501
| Online PSC |  | https://podminky.urs.cz/item/CS_URS_2024_01/341321410 | [14 empty] | Online PSC | 2
| VV |  | D.1.1.c.9.2 Detail D2 | [14 empty] | VV | 2 | 1 | True | 0 | ROZPOCET
| VV |  | 2,2*0,25*0,2*2 |  | 0.22 | [12 empty] | VV | 2 | 2 | True | 0 | ROZPOCET
| VV |  | Součet |  | 0.22 | [12 empty] | VV | 2 | 4 | True | 1 | ROZPOCET
53 | K | 341351111 | Bednění stěn a příček nosných rovné oboustranné za každou stranu zřízení | m2 | 2.2 |  | 0 | CS ÚRS 2024 01 |  | snížená |  | 0 | 0.0027469 | 0.0060432 | 0 | 0 | 4 | K | 2 |  |  |  | ROZPOCET | [5 empty] | 0 | 0 | 0 | 0 | 0 | 2 | 0 | 4 | 87276893
| Online PSC |  | https://podminky.urs.cz/item/CS_URS_2024_01/341351111 | [14 empty] | Online PSC | 2
| VV |  | D.1.1.c.9.2 Detail D2 | [14 empty] | VV | 2 | 1 | True | 0 | ROZPOCET
| VV |  | 2,2*0,25*2*2 |  | 2.2 | [12 empty] | VV | 2 | 2 | True | 0 | ROZPOCET
| VV |  | Součet |  | 2.2 | [12 empty] | VV | 2 | 4 | True | 1 | ROZPOCET
54 | K | 341351112 | Bednění stěn a příček nosných rovné oboustranné za každou stranu odstranění | m2 | 2.2 |  | 0 | CS ÚRS 2024 01 |  | snížená |  | 0 | 0 | 0 | 0 | 0 | 4 | K | 2 |  |  |  | ROZPOCET | [5 empty] | 0 | 0 | 0 | 0 | 0 | 2 | 0 | 4 | -1694167829
| Online PSC |  | https://podminky.urs.cz/item/CS_URS_2024_01/341351112 | [14 empty] | Online PSC | 2
55 | K | 341361821 | Výztuž stěn a příček nosných svislých nebo šikmých, rovných nebo oblých z betonářské oceli 10 505 (R) nebo BSt 500 | t | 3.234 |  | 0 | CS ÚRS 2024 01 |  | snížená |  | 0 | 1.0463 | 3.3838 | 0 | 0 | 4 | K | 2 |  |  |  | ROZPOCET | [5 empty] | 0 | 0 | 0 | 0 | 0 | 2 | 0 | 4 | 1238868667
| Online PSC |  | https://podminky.urs.cz/item/CS_URS_2024_01/341361821 | [14 empty] | Online PSC | 2
| VV |  | D.1.1.1 Technická zpráva | [14 empty] | VV | 2 | 1 | True | 0 | ROZPOCET
| VV |  | D.1.1.b.2 SO.03 Půdorys 1.NP | [14 empty] | VV | 2 | 1 | True | 0 | ROZPOCET
| VV |  | D.1.1.b.5 SO.03 Řezy | [14 empty] | VV | 2 | 1 | True | 0 | ROZPOCET
| VV |  | D.1.2.08 Schéma výztuže stěn | [14 empty] | VV | 2 | 1 | True | 0 | ROZPOCET
| VV |  | 3080,14*1,05*0,001 |  | 3.234 | [12 empty] | VV | 2 | 2 | True | 0 | ROZPOCET
| VV |  | Součet |  | 3.234 | [12 empty] | VV | 2 | 4 | True | 1 | ROZPOCET
56 | K | 342244211 | Příčky jednoduché z cihel děrovaných broušených, na tenkovrstvou maltu, pevnost cihel do P15, tl. příčky 115 mm | m2 | 10.256 |  | 0 | CS ÚRS 2024 01 |  | snížená |  | 0 | 0.094481 | 0.969 | 0 | 0 | 4 | K | 2 |  |  |  | ROZPOCET | [5 empty] | 0 | 0 | 0 | 0 | 0 | 2 | 0 | 4 | 159075797
| Online PSC |  | https://podminky.urs.cz/item/CS_URS_2024_01/342244211 | [14 empty] | Online PSC | 2
| VV |  | D.1.1.1 Technická zpráva | [14 empty] | VV | 2 | 1 | True | 0 | ROZPOCET
| VV |  | D.1.1.b.5 SO.03 Řezy | [14 empty] | VV | 2 | 1 | True | 0 | ROZPOCET
| VV |  | D.1.1.b.3 SO.03 Půdorys 2.NP | [14 empty] | VV | 2 | 1 | True | 0 | ROZPOCET
| VV |  | (1,48+2+1,3)*3,225-0,8*2,15*3 |  | 10.256 | [12 empty] | VV | 2 | 2 | True | 0 | ROZPOCET
| VV |  | Součet |  | 10.256 | [12 empty] | VV | 2 | 4 | True | 1 | ROZPOCET
57 | K | 342244221 | Příčky jednoduché z cihel děrovaných broušených, na tenkovrstvou maltu, pevnost cihel do P15, tl. příčky 140 mm | m2 | 329.619 |  | 0 | CS ÚRS 2024 01 |  | snížená |  | 0 | 0.11396 | 37.5617 | 0 | 0 | 4 | K | 2 |  |  |  | ROZPOCET | [5 empty] | 0 | 0 | 0 | 0 | 0 | 2 | 0 | 4 | 796465925
| Online PSC |  | https://podminky.urs.cz/item/CS_URS_2024_01/342244221 | [14 empty] | Online PSC | 2
| VV |  | D.1.1.1 Technická zpráva | [14 empty] | VV | 2 | 1 | True | 0 | ROZPOCET
| VV |  | D.1.1.b.5 SO.03 Řezy | [14 empty] | VV | 2 | 1 | True | 0 | ROZPOCET
| VV |  | D.1.1.b.2 SO.03 Půdorys 1.NP | [14 empty] | VV | 2 | 1 | True | 0 | ROZPOCET
| VV |  | (15,26+3,09*5+1,665+3,24+1,51+3,565)*3,31-0,9*2,15*6-2,2*2,7 |  | 117.134 | [12 empty] | VV | 2 | 2 | True | 0 | ROZPOCET
| VV |  | D.1.1.b.3 SO.03 Půdorys 2.NP | [14 empty] | VV | 2 | 1 | True | 0 | ROZPOCET
| VV |  | (1,44+2,215+19+5,43+3,59*6+2,42+12,285+3,43*3)*3,225-0,9*2,15*9-0,8*2,15*4-1,8*2,15 |  | 212.485 | [12 empty] | VV | 2 | 2 | True | 0 | ROZPOCET
| VV |  | Součet |  | 329.619 | [12 empty] | VV | 2 | 4 | True | 1 | ROZPOCET
58 | K | 348101120 | Osazení vrat nebo vrátek k oplocení na sloupky zděné nebo betonové, plochy jednotlivě přes 2 do 4 m2 | kus | 1 |  | 0 | CS ÚRS 2024 01 |  | snížená |  | 0 | 0 | 0 | 0 | 0 | 4 | K | 2 |  |  |  | ROZPOCET | [5 empty] | 0 | 0 | 0 | 0 | 0 | 2 | 0 | 4 | -743735591
| Online PSC |  | https://podminky.urs.cz/item/CS_URS_2024_01/348101120 | [14 empty] | Online PSC | 2
| VV |  | D.1.1.1 Technická zpráva | [14 empty] | VV | 2 | 1 | True | 0 | ROZPOCET
| VV |  | D.1.1.c.6 Výpis exteriérových dveří | [14 empty] | VV | 2 | 1 | True | 0 | ROZPOCET
| VV |  | "De03" 1 |  | 1 | [12 empty] | VV | 2 | 2 | True | 0 | ROZPOCET
| VV |  | Součet |  | 1 | [12 empty] | VV | 2 | 4 | True | 1 | ROZPOCET
59 | M | 61231150R | dvoukřídlá otvíravá vjezdová brána 2700x2300 mm, dřeěná výplň s ocelovým rámem, v provedení dle PD | kus | 1 |  | 0 |  |  | snížená |  | 0 | 0.01227 | 0.01227 | 0 | 0 | 8 | M | 2 |  |  |  | ROZPOCET | [5 empty] | 0 | 0 | 0 | 0 | 0 | 2 | 0 | 4 | 1370155509
| VV |  | D.1.1.1 Technická zpráva | [14 empty] | VV | 2 | 1 | True | 0 | ROZPOCET
| VV |  | D.1.1.c.6 Výpis exteriérových dveří | [14 empty] | VV | 2 | 1 | True | 0 | ROZPOCET
| VV |  | "De03" 1 |  | 1 | [12 empty] | VV | 2 | 2 | True | 0 | ROZPOCET
| VV |  | Součet |  | 1 | [12 empty] | VV | 2 | 4 | True | 1 | ROZPOCET
| D | 4 | Vodorovné konstrukce |  |  |  | 0 |  |  |  |  | 0 |  | 51.3358 |  | 0 | 1 | D | 1 |  |  |  | ROZPOCET | [11 empty] | 0
60 | K | 411133903 | Montáž stropních panelů z předpjatého betonu bez závěsných háků, v budovách výšky do 18 m, hmotnosti přes 3 do 5 t | kus | 24 |  | 0 | CS ÚRS 2024 01 |  | snížená |  | 0 | 0.29121 | 6.9891 | 0 | 0 | 4 | K | 2 |  |  |  | ROZPOCET | [5 empty] | 0 | 0 | 0 | 0 | 0 | 2 | 0 | 4 | 2064928123
| Online PSC |  | https://podminky.urs.cz/item/CS_URS_2024_01/411133903 | [14 empty] | Online PSC | 2
| VV |  | D.1.2.A.31 Skladba stropu 1.NP | [14 empty] | VV | 2 | 1 | True | 0 | ROZPOCET
| VV |  | 24 |  | 24 | [12 empty] | VV | 2 | 2 | True | 0 | ROZPOCET
| VV |  | Součet |  | 24 | [12 empty] | VV | 2 | 4 | True | 1 | ROZPOCET
61 | M | 411343R | stropní panely PPD 100/264 tl. 265 mm | bm | 73.18 |  | 0 |  |  | snížená |  | 0 | 0 | 0 | 0 | 0 | 8 | M | 2 |  |  |  | ROZPOCET | [5 empty] | 0 | 0 | 0 | 0 | 0 | 2 | 0 | 4 | -1330854484
| VV |  | D.1.2.A.31 Skladba stropu 1.NP | [14 empty] | VV | 2 | 1 | True | 0 | ROZPOCET
| VV |  | 73,18 |  | 73.18 | [12 empty] | VV | 2 | 2 | True | 0 | ROZPOCET
| VV |  | Součet |  | 73.18 | [12 empty] | VV | 2 | 4 | True | 1 | ROZPOCET
62 | M | 411344R | stropní panely PPD 100/272 tl. 265 mm | bm | 93 |  | 0 |  |  | snížená |  | 0 | 0 | 0 | 0 | 0 | 8 | M | 2 |  |  |  | ROZPOCET | [5 empty] | 0 | 0 | 0 | 0 | 0 | 2 | 0 | 4 | -1425719281
| VV |  | D.1.2.A.31 Skladba stropu 1.NP | [14 empty] | VV | 2 | 1 | True | 0 | ROZPOCET
| VV |  | 93 |  | 93 | [12 empty] | VV | 2 | 2 | True | 0 | ROZPOCET
| VV |  | Součet |  | 93 | [12 empty] | VV | 2 | 4 | True | 1 | ROZPOCET
63 | K | 411321414 | Stropy z betonu železového (bez výztuže) stropů deskových, plochých střech, desek balkonových, desek hřibových stropů včetně hlavic hřibových sloupů tř. C 25/30 | m3 | 0.941 |  | 0 | CS ÚRS 2024 01 |  | snížená |  | 0 | 2.502 | 2.3544 | 0 | 0 | 4 | K | 2 |  |  |  | ROZPOCET | [5 empty] | 0 | 0 | 0 | 0 | 0 | 2 | 0 | 4 | -1751245829
| Online PSC |  | https://podminky.urs.cz/item/CS_URS_2024_01/411321414 | [14 empty] | Online PSC | 2
| VV |  | D.1.1.1 Technická zpráva | [14 empty] | VV | 2 | 1 | True | 0 | ROZPOCET
| VV |  | D.1.1.b.5 SO.03 Řezy | [14 empty] | VV | 2 | 1 | True | 0 | ROZPOCET
| VV |  | (2,1*2,24)*0,2 |  | 0.941 | [12 empty] | VV | 2 | 2 | True | 0 | ROZPOCET
| VV |  | Součet |  | 0.941 | [12 empty] | VV | 2 | 4 | True | 1 | ROZPOCET
64 | K | 41133915R | Řezy, výhraby, ucpávky, ocelové výměny Spiroll | kus | 1 |  | 0 |  |  | snížená |  | 0 | 0 | 0 | 0 | 0 | 4 | K | 2 |  |  |  | ROZPOCET | [5 empty] | 0 | 0 | 0 | 0 | 0 | 2 | 0 | 4 | -528152130
| VV |  | D.1.2.A.13 Skladba stropu 3.NP | [14 empty] | VV | 2 | 1 | True | 0 | ROZPOCET
| VV |  | 1 |  | 1 | [12 empty] | VV | 2 | 2 | True | 0 | ROZPOCET
| VV |  | Součet |  | 1 | [12 empty] | VV | 2 | 4 | True | 1 | ROZPOCET
65 | K | 411351011 | Bednění stropních konstrukcí - bez podpěrné konstrukce desek tloušťky stropní desky přes 5 do 25 cm zřízení | m2 | 4.52 |  | 0 | CS ÚRS 2024 01 |  | snížená |  | 0 | 0.0053262 | 0.024074 | 0 | 0 | 4 | K | 2 |  |  |  | ROZPOCET | [5 empty] | 0 | 0 | 0 | 0 | 0 | 2 | 0 | 4 | 1385745730
| Online PSC |  | https://podminky.urs.cz/item/CS_URS_2024_01/411351011 | [14 empty] | Online PSC | 2
| VV |  | D.1.1.1 Technická zpráva | [14 empty] | VV | 2 | 1 | True | 0 | ROZPOCET
| VV |  | 1,74*1,6 |  | 2.784 | [12 empty] | VV | 2 | 2 | True | 0 | ROZPOCET
| VV |  | (2,24+2,1)*2*0,2 |  | 1.736 | [12 empty] | VV | 2 | 2 | True | 0 | ROZPOCET
| VV | Bed_SDv | Mezisoučet |  | 4.52 | [12 empty] | VV | 2 | 3 | True | 0 | ROZPOCET
| VV |  | Součet |  | 4.52 | [12 empty] | VV | 2 | 4 | True | 1 | ROZPOCET
66 | K | 411351012 | Bednění stropních konstrukcí - bez podpěrné konstrukce desek tloušťky stropní desky přes 5 do 25 cm odstranění | m2 | 4.52 |  | 0 | CS ÚRS 2024 01 |  | snížená |  | 0 | 0 | 0 | 0 | 0 | 4 | K | 2 |  |  |  | ROZPOCET | [5 empty] | 0 | 0 | 0 | 0 | 0 | 2 | 0 | 4 | 489189189
| Online PSC |  | https://podminky.urs.cz/item/CS_URS_2024_01/411351012 | [14 empty] | Online PSC | 2
| VV |  | Bed_SDv |  | 4.52 | [12 empty] | VV | 2 | 2 | True | 0 | ROZPOCET
| VV |  | Součet |  | 4.52 | [12 empty] | VV | 2 | 4 | True | 1 | ROZPOCET
67 | K | 411354333 | Podpěrná konstrukce stropů - desek, kleneb a skořepin výška podepření přes 4 do 6 m tloušťka stropu přes 15 do 25 cm zřízení | m2 | 2.784 |  | 0 | CS ÚRS 2024 01 |  | snížená |  | 0 | 0.00092064 | 0.0025631 | 0 | 0 | 4 | K | 2 |  |  |  | ROZPOCET | [5 empty] | 0 | 0 | 0 | 0 | 0 | 2 | 0 | 4 | 1562683885
| Online PSC |  | https://podminky.urs.cz/item/CS_URS_2024_01/411354333 | [14 empty] | Online PSC | 2
| VV |  | 1,6*1,74 |  | 2.784 | [12 empty] | VV | 2 | 2 | True | 0 | ROZPOCET
| VV |  | Součet |  | 2.784 | [12 empty] | VV | 2 | 4 | True | 1 | ROZPOCET
68 | K | 411354334 | Podpěrná konstrukce stropů - desek, kleneb a skořepin výška podepření přes 4 do 6 m tloušťka stropu přes 15 do 25 cm odstranění | m2 | 2.784 |  | 0 | CS ÚRS 2024 01 |  | snížená |  | 0 | 0 | 0 | 0 | 0 | 4 | K | 2 |  |  |  | ROZPOCET | [5 empty] | 0 | 0 | 0 | 0 | 0 | 2 | 0 | 4 | -418030248
| Online PSC |  | https://podminky.urs.cz/item/CS_URS_2024_01/411354334 | [14 empty] | Online PSC | 2
| VV |  | 2,784 |  | 2.784 | [12 empty] | VV | 2 | 2 | True | 0 | ROZPOCET
| VV |  | Součet |  | 2.784 | [12 empty] | VV | 2 | 4 | True | 1 | ROZPOCET
69 | K | 411361821 | Výztuž stropů prostě uložených, vetknutých, spojitých, deskových, trámových (žebrových, kazetových), s keramickými a jinými vložkami, konsolových nebo balkonových, hřibových včetně hlavic hřibových sloupů, plochých střech a pro zavěšení železobetonových podhledů z betonářské oceli 10 505 (R) nebo BSt 500 | t | 0.188 |  | 0 | CS ÚRS 2024 01 |  | snížená |  | 0 | 1.0556 | 0.19844 | 0 | 0 | 4 | K | 2 |  |  |  | ROZPOCET | [5 empty] | 0 | 0 | 0 | 0 | 0 | 2 | 0 | 4 | 720779684
| Online PSC |  | https://podminky.urs.cz/item/CS_URS_2024_01/411361821 | [14 empty] | Online PSC | 2
| VV |  | 200 kg/m2 | [14 empty] | VV | 2 | 1 | True | 0 | ROZPOCET
| VV |  | 2,24*2,1*0,2*200*0,001 |  | 0.188 | [12 empty] | VV | 2 | 2 | True | 0 | ROZPOCET
| VV |  | Součet |  | 0.188 | [12 empty] | VV | 2 | 4 | True | 1 | ROZPOCET
70 | K | 417321515 | Ztužující pásy a věnce z betonu železového (bez výztuže) tř. C 25/30 | m3 | 13.659 |  | 0 | CS ÚRS 2024 01 |  | snížená |  | 0 | 2.502 | 34.1745 | 0 | 0 | 4 | K | 2 |  |  |  | ROZPOCET | [5 empty] | 0 | 0 | 0 | 0 | 0 | 2 | 0 | 4 | -132654704
| Online PSC |  | https://podminky.urs.cz/item/CS_URS_2024_01/417321515 | [14 empty] | Online PSC | 2
| VV |  | D.1.1.1 Technická zpráva | [14 empty] | VV | 2 | 1 | True | 0 | ROZPOCET
| VV |  | D.1.1.b.6 SO.01 Řezy | [14 empty] | VV | 2 | 1 | True | 0 | ROZPOCET
| VV |  | D.1.2.04 Výkres tvaru a skladby 1.NP | [14 empty] | VV | 2 | 1 | True | 0 | ROZPOCET
| VV |  | "V1" (0,3*0,16+0,265*0,15)*41 |  | 3.598 | [12 empty] | VV | 2 | 2 | True | 0 | ROZPOCET
| VV |  | "V2" (0,3*0,16+0,265*0,18)*1,69 |  | 0.162 | [12 empty] | VV | 2 | 2 | True | 0 | ROZPOCET
| VV |  | "V3" 0,3*0,425*26,57 |  | 3.388 | [12 empty] | VV | 2 | 2 | True | 0 | ROZPOCET
| VV |  | "V4" 0,24*0,16*9 |  | 0.346 | [12 empty] | VV | 2 | 2 | True | 0 | ROZPOCET
| VV |  | "V5" (0,24*0,16+0,12*0,265)*14,75 |  | 1.035 | [12 empty] | VV | 2 | 2 | True | 0 | ROZPOCET
| VV |  | Mezisoučet |  | 8.529 | [12 empty] | VV | 2 | 3 | True | 0 | ROZPOCET
| VV |  | D.1.2.05 Výkres tvaru a skladby 2.NP | [14 empty] | VV | 2 | 1 | True | 0 | ROZPOCET
| VV |  | "V1" 0,3*0,25*68,4 |  | 5.13 | [12 empty] | VV | 2 | 2 | True | 0 | ROZPOCET
| VV |  | Mezisoučet |  | 5.13 | [12 empty] | VV | 2 | 3 | True | 0 | ROZPOCET
| VV |  | Součet |  | 13.659 | [12 empty] | VV | 2 | 4 | True | 1 | ROZPOCET
71 | K | 417351115 | Bednění bočnic ztužujících pásů a věnců včetně vzpěr zřízení | m2 | 116.425 |  | 0 | CS ÚRS 2024 01 |  | snížená |  | 0 | 0.011173 | 1.3008 | 0 | 0 | 4 | K | 2 |  |  |  | ROZPOCET | [5 empty] | 0 | 0 | 0 | 0 | 0 | 2 | 0 | 4 | -1329667306
| Online PSC |  | https://podminky.urs.cz/item/CS_URS_2024_01/417351115 | [14 empty] | Online PSC | 2
| VV |  | D.1.1.1 Technická zpráva | [14 empty] | VV | 2 | 1 | True | 0 | ROZPOCET
| VV |  | D.1.1.b.6 SO.01 Řezy | [14 empty] | VV | 2 | 1 | True | 0 | ROZPOCET
| VV |  | D.1.2.04 Výkres tvaru a skladby 1.NP | [14 empty] | VV | 2 | 1 | True | 0 | ROZPOCET
| VV |  | "V1" (0,3+0,5)*41 |  | 32.8 | [12 empty] | VV | 2 | 2 | True | 0 | ROZPOCET
| VV |  | "V2" (0,3+0,5)*1,69 |  | 1.352 | [12 empty] | VV | 2 | 2 | True | 0 | ROZPOCET
| VV |  | "V3" 0,5*2*26,57 |  | 26.57 | [12 empty] | VV | 2 | 2 | True | 0 | ROZPOCET
| VV |  | "V4" 0,2*2*9 |  | 3.6 | [12 empty] | VV | 2 | 2 | True | 0 | ROZPOCET
| VV |  | "V5" (0,5+0,25)*14,75 |  | 11.063 | [12 empty] | VV | 2 | 2 | True | 0 | ROZPOCET
| VV |  | Mezisoučet |  | 75.385 | [12 empty] | VV | 2 | 3 | True | 0 | ROZPOCET
| VV |  | D.1.2.05 Výkres tvaru a skladby 2.NP | [14 empty] | VV | 2 | 1 | True | 0 | ROZPOCET
| VV |  | "V1" 0,3*2*68,4 |  | 41.04 | [12 empty] | VV | 2 | 2 | True | 0 | ROZPOCET
| VV |  | Mezisoučet |  | 41.04 | [12 empty] | VV | 2 | 3 | True | 0 | ROZPOCET
| VV | Bed_věnec | Součet |  | 116.425 | [12 empty] | VV | 2 | 4 | True | 1 | ROZPOCET
72 | K | 417351116 | Bednění bočnic ztužujících pásů a věnců včetně vzpěr odstranění | m2 | 116.425 |  | 0 | CS ÚRS 2024 01 |  | snížená |  | 0 | 0 | 0 | 0 | 0 | 4 | K | 2 |  |  |  | ROZPOCET | [5 empty] | 0 | 0 | 0 | 0 | 0 | 2 | 0 | 4 | 1940094146
| Online PSC |  | https://podminky.urs.cz/item/CS_URS_2024_01/417351116 | [14 empty] | Online PSC | 2
| VV |  | Bed_věnec |  | 116.425 | [12 empty] | VV | 2 | 2 | True | 0 | ROZPOCET
| VV |  | Součet |  | 116.425 | [12 empty] | VV | 2 | 4 | True | 1 | ROZPOCET
73 | K | 417361821 | Výztuž ztužujících pásů a věnců z betonářské oceli 10 505 (R) nebo BSt 500 | t | 3.257 |  | 0 | CS ÚRS 2024 01 |  | snížená |  | 0 | 1.0529 | 3.4293 | 0 | 0 | 4 | K | 2 |  |  |  | ROZPOCET | [5 empty] | 0 | 0 | 0 | 0 | 0 | 2 | 0 | 4 | -1493358298
| Online PSC |  | https://podminky.urs.cz/item/CS_URS_2024_01/417361821 | [14 empty] | Online PSC | 2
| VV |  | D.1.2.09 Schéma výztuže trámů a věnců | [14 empty] | VV | 2 | 1 | True | 0 | ROZPOCET
| VV |  | "věnce, překlady" 3101,5*1,05*0,001 |  | 3.257 | [12 empty] | VV | 2 | 2 | True | 0 | ROZPOCET
| VV |  | Součet |  | 3.257 | [12 empty] | VV | 2 | 4 | True | 1 | ROZPOCET
74 | K | 431123912 | Montáž podestových panelů se svařovanými spoji, v budovách výšky do 18 m hmotnosti přes 2 do 5 t | kus | 1 |  | 0 | CS ÚRS 2024 01 |  | snížená |  | 0 | 0.12232 | 0.12232 | 0 | 0 | 4 | K | 2 |  |  |  | ROZPOCET | [5 empty] | 0 | 0 | 0 | 0 | 0 | 2 | 0 | 4 | 38395171
| Online PSC |  | https://podminky.urs.cz/item/CS_URS_2024_01/431123912 | [14 empty] | Online PSC | 2
75 | K | 435123912 | Montáž schodišťových ramen se svařovanými spoji, v budovách výšky do 18 m hmotnosti přes 2 do 5 t | kus | 2 |  | 0 | CS ÚRS 2024 01 |  | snížená |  | 0 | 0.085156 | 0.17031 | 0 | 0 | 4 | K | 2 |  |  |  | ROZPOCET | [5 empty] | 0 | 0 | 0 | 0 | 0 | 2 | 0 | 4 | 1878043243
| Online PSC |  | https://podminky.urs.cz/item/CS_URS_2024_01/435123912 | [14 empty] | Online PSC | 2
76 | M | 59372192R | prefa schodiště - schodišťová ramena, podesty | kus | 1 |  | 0 |  |  | snížená |  | 0 | 2.57 | 2.57 | 0 | 0 | 8 | M | 2 |  |  |  | ROZPOCET | [5 empty] | 0 | 0 | 0 | 0 | 0 | 2 | 0 | 4 | -1701500139
| D | 5 | Komunikace pozemní |  |  |  | 0 |  |  |  |  | 0 |  | 0 |  | 0 | 1 | D | 1 |  |  |  | ROZPOCET | [11 empty] | 0
77 | K | 564751101 | Podklad nebo kryt z kameniva hrubého drceného vel. 32-63 mm s rozprostřením a zhutněním plochy jednotlivě do 100 m2, po zhutnění tl. 150 mm | m2 | 30 |  | 0 | CS ÚRS 2024 01 |  | snížená |  | 0 | 0 | 0 | 0 | 0 | 4 | K | 2 |  |  |  | ROZPOCET | [5 empty] | 0 | 0 | 0 | 0 | 0 | 2 | 0 | 4 | 305122203
| Online PSC |  | https://podminky.urs.cz/item/CS_URS_2024_01/564751101 | [14 empty] | Online PSC | 2
| VV |  | D.1.1.1 SO.03 Technická zpráva | [14 empty] | VV | 2 | 1 | True | 0 | ROZPOCET
| VV |  | D.1.1.c.0 Tabulka materiálů a skladeb | [14 empty] | VV | 2 | 1 | True | 0 | ROZPOCET
| VV |  | ZP.06 | [14 empty] | VV | 2 | 1 | True | 0 | ROZPOCET
| VV |  | D.1.1.b.2 SO.03 Půdorys 1.NP | [14 empty] | VV | 2 | 1 | True | 0 | ROZPOCET
| VV |  | 30 |  | 30 | [12 empty] | VV | 2 | 2 | True | 0 | ROZPOCET
| VV | Skladba_ZP06 | Součet |  | 30 | [12 empty] | VV | 2 | 4 | True | 1 | ROZPOCET
78 | K | 564831011R | Podklad ze štěrkodrti ŠD vel. 4-8 mm s rozprostřením a zhutněním plochy jednotlivě do 100 m2, po zhutnění tl. 100 mm | m2 | 30 |  | 0 |  |  | snížená |  | 0 | 0 | 0 | 0 | 0 | 4 | K | 2 |  |  |  | ROZPOCET | [5 empty] | 0 | 0 | 0 | 0 | 0 | 2 | 0 | 4 | 1452574727
| VV |  | Skladba_ZP06 |  | 30 | [12 empty] | VV | 2 | 2 | True | 0 | ROZPOCET
| VV |  | Součet |  | 30 | [12 empty] | VV | 2 | 4 | True | 1 | ROZPOCET
| D | 6 | Úpravy povrchů, podlahy a osazování výplní |  |  |  | 0 |  |  |  |  | 0 |  | 114.4402 |  | 0.0039725 | 1 | D | 1 |  |  |  | ROZPOCET | [11 empty] | 0
79 | K | 612131301 | Podkladní a spojovací vrstva vnitřních omítaných ploch cementový postřik nanášený strojně celoplošně stěn | m2 | 1540.717 |  | 0 | CS ÚRS 2024 01 |  | snížená |  | 0 | 0.00735 | 11.3243 | 0 | 0 | 4 | K | 2 |  |  |  | ROZPOCET | [5 empty] | 0 | 0 | 0 | 0 | 0 | 2 | 0 | 4 | -1633314134
| Online PSC |  | https://podminky.urs.cz/item/CS_URS_2024_01/612131301 | [14 empty] | Online PSC | 2
| VV |  | VOM |  | 1540.717 | [12 empty] | VV | 2 | 2 | True | 0 | ROZPOCET
| VV |  | Součet |  | 1540.717 | [12 empty] | VV | 2 | 4 | True | 1 | ROZPOCET
80 | K | 612131321 | Podkladní a spojovací vrstva vnitřních omítaných ploch penetrace disperzní nanášená strojně stěn | m2 | 1540.717 |  | 0 | CS ÚRS 2024 01 |  | snížená |  | 0 | 0.000263 | 0.40521 | 0 | 0 | 4 | K | 2 |  |  |  | ROZPOCET | [5 empty] | 0 | 0 | 0 | 0 | 0 | 2 | 0 | 4 | 210509786
| Online PSC |  | https://podminky.urs.cz/item/CS_URS_2024_01/612131321 | [14 empty] | Online PSC | 2
| VV |  | "W.2.5" (2,1+1,6)*2*8,6-1,2*2,17*2+(1,2+2,17*2)*0,25*2 |  | 61.202 | [12 empty] | VV | 2 | 2 | True | 0 | ROZPOCET
| VV |  | Mezisoučet |  | 61.202 | [12 empty] | VV | 2 | 3 | True | 0 | ROZPOCET
| VV |  | "W.1.1, W.1.2" (9+24,62)*2*6,85+24,4*2-56,75+ostění_1*0,3 |  | 500.899 | [12 empty] | VV | 2 | 2 | True | 0 | ROZPOCET
| VV |  | Mezisoučet |  | 500.899 | [12 empty] | VV | 2 | 3 | True | 0 | ROZPOCET
| VV |  | W.2.3 | [14 empty] | VV | 2 | 1 | True | 0 | ROZPOCET
| VV |  | D.1.1.b.6 SO.03 Řezy | [14 empty] | VV | 2 | 1 | True | 0 | ROZPOCET
| VV |  | D.1.1.b.2 SO.03 Půdorys 1.NP | [14 empty] | VV | 2 | 1 | True | 0 | ROZPOCET
| VV |  | ((15,26+3,09*5+1,665+3,24+1,51+3,565)*3,31-0,9*2,15*6-2,2*2,7)*2 |  | 234.268 | [12 empty] | VV | 2 | 2 | True | 0 | ROZPOCET
| VV |  | D.1.1.b.3 SO.03 Půdorys 2.NP | [14 empty] | VV | 2 | 1 | True | 0 | ROZPOCET
| VV |  | ((1,44+2,215+19+5,43+3,59*6+2,42+12,285+3,43*3)*3,225-0,9*2,15*9-0,8*2,15*4-1,8*2,15)*2 |  | 424.969 | [12 empty] | VV | 2 | 2 | True | 0 | ROZPOCET
| VV |  | Mezisoučet |  | 659.237 | [12 empty] | VV | 2 | 3 | True | 0 | ROZPOCET
| VV |  | W.2.4 | [14 empty] | VV | 2 | 1 | True | 0 | ROZPOCET
| VV |  | D.1.1.b.3 SO.01 Půdorys 2.NP | [14 empty] | VV | 2 | 1 | True | 0 | ROZPOCET
| VV |  | ((1,48+2+1,3)*3,225-0,8*2,15*3)*2 |  | 20.511 | [12 empty] | VV | 2 | 2 | True | 0 | ROZPOCET
| VV |  | Mezisoučet |  | 20.511 | [12 empty] | VV | 2 | 3 | True | 0 | ROZPOCET
| VV |  | D.1.1.b.2 SO.03 Půdorys 1.NP | [14 empty] | VV | 2 | 1 | True | 0 | ROZPOCET
| VV |  | ((11,7+3,33*3)*3,31-0,9*2,15-1,2*2,17-1,38*2,14-0,9*2,15)*2 |  | 124.733 | [12 empty] | VV | 2 | 2 | True | 0 | ROZPOCET
| VV |  | (9*3,31-1,4*2,15)*2 |  | 53.56 | [12 empty] | VV | 2 | 2 | True | 0 | ROZPOCET
| VV |  | D.1.1.b.3 SO.03 Půdorys 2.NP | [14 empty] | VV | 2 | 1 | True | 0 | ROZPOCET
| VV |  | ((11,7+3,33*3)*3,225-0,9*2,15-1,2*2,17-1,49*2,14-0,9*2,15)*2 |  | 120.575 | [12 empty] | VV | 2 | 2 | True | 0 | ROZPOCET
| VV |  | Mezisoučet |  | 298.868 | [12 empty] | VV | 2 | 3 | True | 0 | ROZPOCET
| VV | VOM | Součet |  | 1540.717 | [12 empty] | VV | 2 | 4 | True | 1 | ROZPOCET
81 | K | 612321131 | Vápenocementový štuk vnitřních ploch tloušťky do 3 mm svislých konstrukcí stěn | m2 | 1319.983 |  | 0 | CS ÚRS 2024 01 |  | snížená |  | 0 | 0.003 | 3.9599 | 0 | 0 | 4 | K | 2 |  |  |  | ROZPOCET | [5 empty] | 0 | 0 | 0 | 0 | 0 | 2 | 0 | 4 | 1452581256
| Online PSC |  | https://podminky.urs.cz/item/CS_URS_2024_01/612321131 | [14 empty] | Online PSC | 2
| VV |  | VOM-ker_obklad |  | 1319.983 | [12 empty] | VV | 2 | 2 | True | 0 | ROZPOCET
| VV | štuk_1 | Součet |  | 1319.983 | [12 empty] | VV | 2 | 4 | True | 1 | ROZPOCET
82 | K | 612321321 | Omítka vápenocementová vnitřních ploch nanášená strojně jednovrstvá, tloušťky do 10 mm hladká svislých konstrukcí stěn | m2 | 1540.717 |  | 0 | CS ÚRS 2024 01 |  | snížená |  | 0 | 0.0136 | 20.9538 | 0 | 0 | 4 | K | 2 |  |  |  | ROZPOCET | [5 empty] | 0 | 0 | 0 | 0 | 0 | 2 | 0 | 4 | -2031702535
| Online PSC |  | https://podminky.urs.cz/item/CS_URS_2024_01/612321321 | [14 empty] | Online PSC | 2
| VV |  | VOM |  | 1540.717 | [12 empty] | VV | 2 | 2 | True | 0 | ROZPOCET
| VV |  | Součet |  | 1540.717 | [12 empty] | VV | 2 | 4 | True | 1 | ROZPOCET
83 | K | 619991011 | Zakrytí vnitřních ploch před znečištěním fólií včetně pozdějšího odkrytí samostatných konstrukcí a prvků | m2 | 56.75 |  | 0 | CS ÚRS 2024 01 |  | snížená |  | 0 | 0.00011 | 0.0062425 | 6e-05 | 0.003405 | 4 | K | 2 |  |  |  | ROZPOCET | [5 empty] | 0 | 0 | 0 | 0 | 0 | 2 | 0 | 4 | -2094404072
| Online PSC |  | https://podminky.urs.cz/item/CS_URS_2024_01/619991011 | [14 empty] | Online PSC | 2
84 | K | 622131101 | Podkladní a spojovací vrstva vnějších omítaných ploch cementový postřik nanášený ručně celoplošně stěn | m2 | 14.94 |  | 0 | CS ÚRS 2024 01 |  | snížená |  | 0 | 0.00735 | 0.10981 | 0 | 0 | 4 | K | 2 |  |  |  | ROZPOCET | [5 empty] | 0 | 0 | 0 | 0 | 0 | 2 | 0 | 4 | 1059232850
| Online PSC |  | https://podminky.urs.cz/item/CS_URS_2024_01/622131101 | [14 empty] | Online PSC | 2
| VV |  | D.1.1.1 Technická zpráva | [14 empty] | VV | 2 | 1 | True | 0 | ROZPOCET
| VV |  | D.1.1.b.2 SO.03 Půdorys 1.NP | [14 empty] | VV | 2 | 1 | True | 0 | ROZPOCET
| VV |  | (3,8*3,6-2,7*2,3)*2 |  | 14.94 | [12 empty] | VV | 2 | 2 | True | 0 | ROZPOCET
| VV | OM_vnější | Součet |  | 14.94 | [12 empty] | VV | 2 | 4 | True | 1 | ROZPOCET
85 | K | 622131121 | Podkladní a spojovací vrstva vnějších omítaných ploch penetrace nanášená ručně stěn | m2 | 452.644 |  | 0 | CS ÚRS 2024 01 |  | snížená |  | 0 | 0.000263 | 0.11905 | 0 | 0 | 4 | K | 2 |  |  |  | ROZPOCET | [5 empty] | 0 | 0 | 0 | 0 | 0 | 2 | 0 | 4 | -344240028
| Online PSC |  | https://podminky.urs.cz/item/CS_URS_2024_01/622131121 | [14 empty] | Online PSC | 2
| VV |  | D.1.1.1 Technická zpráva | [14 empty] | VV | 2 | 1 | True | 0 | ROZPOCET
| VV |  | D.1.1.b.2 SO.03 Půdorys 1.NP | [14 empty] | VV | 2 | 1 | True | 0 | ROZPOCET
| VV |  | D.1.1.b.3 SO.03 Půdorys 2.NP | [14 empty] | VV | 2 | 1 | True | 0 | ROZPOCET
| VV |  | D.1.1.b.5 SO.03 Řezy | [14 empty] | VV | 2 | 1 | True | 0 | ROZPOCET
| VV |  | (9+24,62)*2*6,85+24,4*2-56,75 |  | 452.644 | [12 empty] | VV | 2 | 2 | True | 0 | ROZPOCET
| VV |  | Součet |  | 452.644 | [12 empty] | VV | 2 | 4 | True | 1 | ROZPOCET
86 | K | 622142001 | Pletivo vnějších ploch v ploše nebo pruzích, na plném podkladu sklovláknité vtlačené do tmelu stěn | m2 | 34.98 |  | 0 | CS ÚRS 2024 01 |  | snížená |  | 0 | 0.004384 | 0.15335 | 0 | 0 | 4 | K | 2 |  |  |  | ROZPOCET | [5 empty] | 0 | 0 | 0 | 0 | 0 | 2 | 0 | 4 | 1328063741
| Online PSC |  | https://podminky.urs.cz/item/CS_URS_2024_01/622142001 | [14 empty] | Online PSC | 2
| VV |  | "Sokl" (9,99+24,99)*2*0,5 |  | 34.98 | [12 empty] | VV | 2 | 2 | True | 0 | ROZPOCET
| VV |  | Součet |  | 34.98 | [12 empty] | VV | 2 | 4 | True | 1 | ROZPOCET
87 | K | 622143004 | Montáž omítkových profilů plastových, pozinkovaných nebo dřevěných upevněných vtlačením do podkladní vrstvy nebo přibitím začišťovacích samolepících pro vytvoření dilatujícího spoje s okenním rámem | m | 110.08 |  | 0 | CS ÚRS 2024 01 |  | snížená |  | 0 | 0 | 0 | 0 | 0 | 4 | K | 2 |  |  |  | ROZPOCET | [5 empty] | 0 | 0 | 0 | 0 | 0 | 2 | 0 | 4 | 1574987073
| Online PSC |  | https://podminky.urs.cz/item/CS_URS_2024_01/622143004 | [14 empty] | Online PSC | 2
| VV |  | KZS_APU |  | 110.08 | [12 empty] | VV | 2 | 2 | True | 0 | ROZPOCET
| VV |  | Součet |  | 110.08 | [12 empty] | VV | 2 | 4 | True | 1 | ROZPOCET
88 | M | 59051476 | profil začišťovací PVC 9mm s výztužnou tkaninou pro ostění ETICS | m | 115.584 |  | 0 | CS ÚRS 2024 01 |  | snížená |  | 0 | 4e-05 | 0.0046234 | 0 | 0 | 8 | M | 2 |  |  |  | ROZPOCET | [5 empty] | 0 | 0 | 0 | 0 | 0 | 2 | 0 | 4 | 1810497002
| VV |  | KZS_APU |  | 110.08 | [12 empty] | VV | 2 | 2 | True | 0 | ROZPOCET
| VV |  | Součet |  | 110.08 | [12 empty] | VV | 2 | 4 | True | 1 | ROZPOCET
| VV |  | 110,08*1,05 'Přepočtené koeficientem množství |  | 115.584 | [12 empty] | VV | 2 | 2 | False | 1 | ROZPOCET
89 | K | 622151021 | Penetrační nátěr vnějších pastovitých tenkovrstvých omítek mozaikových akrylátový stěn | m2 | 27.984 |  | 0 | CS ÚRS 2024 01 |  | snížená |  | 0 | 0.00018 | 0.0050371 | 0 | 0 | 4 | K | 2 |  |  |  | ROZPOCET | [5 empty] | 0 | 0 | 0 | 0 | 0 | 2 | 0 | 4 | 1995324463
| Online PSC |  | https://podminky.urs.cz/item/CS_URS_2024_01/622151021 | [14 empty] | Online PSC | 2
| VV |  | (9,99+24,99)*2*0,4 |  | 27.984 | [12 empty] | VV | 2 | 2 | True | 0 | ROZPOCET
| VV | sokl | Součet |  | 27.984 | [12 empty] | VV | 2 | 4 | True | 1 | ROZPOCET
90 | K | 622151031 | Penetrační nátěr vnějších pastovitých tenkovrstvých omítek silikonový stěn | m2 | 501.252 |  | 0 | CS ÚRS 2024 01 |  | snížená |  | 0 | 0.00014 | 0.070175 | 0 | 0 | 4 | K | 2 |  |  |  | ROZPOCET | [5 empty] | 0 | 0 | 0 | 0 | 0 | 2 | 0 | 4 | -436756832
| Online PSC |  | https://podminky.urs.cz/item/CS_URS_2024_01/622151031 | [14 empty] | Online PSC | 2
| VV |  | KZS_EPS180+ostění*0,2 |  | 486.312 | [12 empty] | VV | 2 | 2 | True | 0 | ROZPOCET
| VV |  | OM_vnější |  | 14.94 | [12 empty] | VV | 2 | 2 | True | 0 | ROZPOCET
| VV |  | Součet |  | 501.252 | [12 empty] | VV | 2 | 4 | True | 1 | ROZPOCET
91 | K | 622252002 | Montáž profilů kontaktního zateplení ostatních stěnových, dilatačních apod. lepených do tmelu | m | 237.76 |  | 0 | CS ÚRS 2024 01 |  | snížená |  | 0 | 0 | 0 | 0 | 0 | 4 | K | 2 |  |  |  | ROZPOCET | [5 empty] | 0 | 0 | 0 | 0 | 0 | 2 | 0 | 4 | 1550243319
| Online PSC |  | https://podminky.urs.cz/item/CS_URS_2024_01/622252002 | [14 empty] | Online PSC | 2
| VV |  | KZS_LP |  | 20.5 | [12 empty] | VV | 2 | 2 | True | 0 | ROZPOCET
| VV |  | KZS_LN |  | 30.9 | [12 empty] | VV | 2 | 2 | True | 0 | ROZPOCET
| VV |  | KZS_LR |  | 76.28 | [12 empty] | VV | 2 | 2 | True | 0 | ROZPOCET
| VV |  | KZS_APU |  | 110.08 | [12 empty] | VV | 2 | 2 | True | 0 | ROZPOCET
| VV |  | Součet |  | 237.76 | [12 empty] | VV | 2 | 4 | True | 1 | ROZPOCET
92 | M | 59051476 | profil začišťovací PVC 9mm s výztužnou tkaninou pro ostění ETICS | m | 115.584 |  | 0 | CS ÚRS 2024 01 |  | snížená |  | 0 | 4e-05 | 0.0046234 | 0 | 0 | 8 | M | 2 |  |  |  | ROZPOCET | [5 empty] | 0 | 0 | 0 | 0 | 0 | 2 | 0 | 4 | -463976854
| VV |  | 110,08 |  | 110.08 | [12 empty] | VV | 2 | 2 | True | 0 | ROZPOCET
| VV | KZS_APU | Součet |  | 110.08 | [12 empty] | VV | 2 | 4 | True | 1 | ROZPOCET
| VV |  | 110,08*1,05 'Přepočtené koeficientem množství |  | 115.584 | [12 empty] | VV | 2 | 2 | False | 1 | ROZPOCET
93 | M | 63127416 | profil rohový PVC 23x23mm s výztužnou tkaninou š 100mm pro ETICS | m | 80.094 |  | 0 | CS ÚRS 2024 01 |  | snížená |  | 0 | 0.00012 | 0.0096113 | 0 | 0 | 8 | M | 2 |  |  |  | ROZPOCET | [5 empty] | 0 | 0 | 0 | 0 | 0 | 2 | 0 | 4 | 240812489
| VV |  | 48,28 |  | 48.28 | [12 empty] | VV | 2 | 2 | True | 0 | ROZPOCET
| VV |  | 4*7 |  | 28 | [12 empty] | VV | 2 | 2 | True | 0 | ROZPOCET
| VV | KZS_LR | Součet |  | 76.28 | [12 empty] | VV | 2 | 4 | True | 1 | ROZPOCET
| VV |  | 76,28*1,05 'Přepočtené koeficientem množství |  | 80.094 | [12 empty] | VV | 2 | 2 | False | 1 | ROZPOCET
94 | M | 59051510 | profil začišťovací s okapnicí PVC s výztužnou tkaninou pro nadpraží ETICS | m | 32.445 |  | 0 | CS ÚRS 2024 01 |  | snížená |  | 0 | 0.0003 | 0.0097335 | 0 | 0 | 8 | M | 2 |  |  |  | ROZPOCET | [5 empty] | 0 | 0 | 0 | 0 | 0 | 2 | 0 | 4 | -549782068
| VV |  | 30,9 |  | 30.9 | [12 empty] | VV | 2 | 2 | True | 0 | ROZPOCET
| VV | KZS_LN | Součet |  | 30.9 | [12 empty] | VV | 2 | 4 | True | 1 | ROZPOCET
| VV |  | 30,9*1,05 'Přepočtené koeficientem množství |  | 32.445 | [12 empty] | VV | 2 | 2 | False | 1 | ROZPOCET
95 | M | 59051512 | profil začišťovací s okapnicí PVC s výztužnou tkaninou pro parapet ETICS | m | 21.525 |  | 0 | CS ÚRS 2024 01 |  | snížená |  | 0 | 0.0002 | 0.004305 | 0 | 0 | 8 | M | 2 |  |  |  | ROZPOCET | [5 empty] | 0 | 0 | 0 | 0 | 0 | 2 | 0 | 4 | -431107670
| VV |  | 20,5 |  | 20.5 | [12 empty] | VV | 2 | 2 | True | 0 | ROZPOCET
| VV | KZS_LP | Součet |  | 20.5 | [12 empty] | VV | 2 | 4 | True | 1 | ROZPOCET
| VV |  | 20,5*1,05 'Přepočtené koeficientem množství |  | 21.525 | [12 empty] | VV | 2 | 2 | False | 1 | ROZPOCET
96 | K | 622151001 | Penetrační nátěr vnějších pastovitých tenkovrstvých omítek akrylátový stěn | m2 | 486.312 |  | 0 | CS ÚRS 2024 01 |  | snížená |  | 0 | 0.00022 | 0.10699 | 0 | 0 | 4 | K | 2 |  |  |  | ROZPOCET | [5 empty] | 0 | 0 | 0 | 0 | 0 | 2 | 0 | 4 | -624463026
| Online PSC |  | https://podminky.urs.cz/item/CS_URS_2024_01/622151001 | [14 empty] | Online PSC | 2
| VV |  | KZS_EPS180+ostění*0,2 |  | 486.312 | [12 empty] | VV | 2 | 2 | True | 0 | ROZPOCET
| VV |  | Součet |  | 486.312 | [12 empty] | VV | 2 | 4 | True | 1 | ROZPOCET
97 | K | 622211041 | Montáž kontaktního zateplení lepením a mechanickým kotvením z polystyrenových desek (dodávka ve specifikaci) na vnější stěny, na podklad betonový nebo z lehčeného betonu, z tvárnic keramických nebo vápenopískových, tloušťky desek přes 160 do 200 mm | m2 | 470.476 |  | 0 | CS ÚRS 2024 01 |  | snížená |  | 0 | 0.0086762 | 4.0819 | 0 | 0 | 4 | K | 2 |  |  |  | ROZPOCET | [5 empty] | 0 | 0 | 0 | 0 | 0 | 2 | 0 | 4 | -149357027
| Online PSC |  | https://podminky.urs.cz/item/CS_URS_2024_01/622211041 | [14 empty] | Online PSC | 2
| VV |  | D.1.1.1 Technická zpráva | [14 empty] | VV | 2 | 1 | True | 0 | ROZPOCET
| VV |  | D.1.1.c.0 Tabulka materiálů a skladeb | [14 empty] | VV | 2 | 1 | True | 0 | ROZPOCET
| VV |  | W.1.2 | [14 empty] | VV | 2 | 1 | True | 0 | ROZPOCET
| VV |  | D.1.1.b.5 SO.03 Řezy | [14 empty] | VV | 2 | 1 | True | 0 | ROZPOCET
| VV |  | D.1.1.b.6 SO.03 Pohledy | [14 empty] | VV | 2 | 1 | True | 0 | ROZPOCET
| VV |  | D.1.1.b.7 SO.03 Pohledy | [14 empty] | VV | 2 | 1 | True | 0 | ROZPOCET
| VV |  | (9,99+24,99)*2*6,85+24*2-56,75 |  | 470.476 | [12 empty] | VV | 2 | 2 | True | 0 | ROZPOCET
| VV | KZS_EPS180 | Mezisoučet |  | 470.476 | [12 empty] | VV | 2 | 3 | True | 0 | ROZPOCET
| VV |  | Součet |  | 470.476 | [12 empty] | VV | 2 | 4 | True | 1 | ROZPOCET
98 | M | 28375953 | deska EPS 70 fasádní λ=0,039 tl 180mm | m2 | 494 |  | 0 | CS ÚRS 2024 01 |  | snížená |  | 0 | 0.00252 | 1.2449 | 0 | 0 | 8 | M | 2 |  |  |  | ROZPOCET | [5 empty] | 0 | 0 | 0 | 0 | 0 | 2 | 0 | 4 | 746244175
| VV |  | KZS_EPS180 |  | 470.476 | [12 empty] | VV | 2 | 2 | True | 0 | ROZPOCET
| VV |  | Součet |  | 470.476 | [12 empty] | VV | 2 | 4 | True | 1 | ROZPOCET
| VV |  | 470,476*1,05 'Přepočtené koeficientem množství |  | 494 | [12 empty] | VV | 2 | 2 | False | 1 | ROZPOCET
99 | K | 622212001 | Montáž kontaktního zateplení vnějšího ostění, nadpraží nebo parapetu lepením z polystyrenových desek (dodávka ve specifikaci) hloubky špalet do 200 mm, tloušťky desek do 40 mm | m | 79.18 |  | 0 | CS ÚRS 2024 01 |  | snížená |  | 0 | 0.001758 | 0.1392 | 0 | 0 | 4 | K | 2 |  |  |  | ROZPOCET | [5 empty] | 0 | 0 | 0 | 0 | 0 | 2 | 0 | 4 | 308645962
| Online PSC |  | https://podminky.urs.cz/item/CS_URS_2024_01/622212001 | [14 empty] | Online PSC | 2
| VV | ostění | 79,18 |  | 79.18 | [12 empty] | VV | 2 | 2 | True | 0 | ROZPOCET
| VV |  | Součet |  | 79.18 | [12 empty] | VV | 2 | 4 | True | 1 | ROZPOCET
100 | K | 622251101 | Montáž kontaktního zateplení lepením a mechanickým kotvením Příplatek k cenám za zápustnou montáž kotev s použitím tepelněizolačních zátek na vnější stěny z polystyrenu | m2 | 470.476 |  | 0 | CS ÚRS 2024 01 |  | snížená |  | 0 | 8.06e-05 | 0.03792 | 0 | 0 | 4 | K | 2 |  |  |  | ROZPOCET | [5 empty] | 0 | 0 | 0 | 0 | 0 | 2 | 0 | 4 | 374325079
| Online PSC |  | https://podminky.urs.cz/item/CS_URS_2024_01/622251101 | [14 empty] | Online PSC | 2
| VV |  | KZS_EPS180 |  | 470.476 | [12 empty] | VV | 2 | 2 | True | 0 | ROZPOCET
| VV |  | Součet |  | 470.476 | [12 empty] | VV | 2 | 4 | True | 1 | ROZPOCET
101 | K | 622323111 | Omítka vápenocementová vnějších ploch hladkých hladká, nanášená na neomítnutý bezesparý podklad, tloušťky do 5 mm ručně stěn | m2 | 14.94 |  | 0 | CS ÚRS 2024 01 |  | snížená |  | 0 | 0.00656 | 0.098006 | 0 | 0 | 4 | K | 2 |  |  |  | ROZPOCET | [5 empty] | 0 | 0 | 0 | 0 | 0 | 2 | 0 | 4 | -192275899
| Online PSC |  | https://podminky.urs.cz/item/CS_URS_2024_01/622323111 | [14 empty] | Online PSC | 2
| VV |  | OM_vnější |  | 14.94 | [12 empty] | VV | 2 | 2 | True | 0 | ROZPOCET
| VV |  | Součet |  | 14.94 | [12 empty] | VV | 2 | 4 | True | 1 | ROZPOCET
102 | K | 622511112 | Omítka tenkovrstvá akrylátová vnějších ploch probarvená bez penetrace mozaiková střednězrnná stěn | m2 | 27.984 |  | 0 | CS ÚRS 2024 01 |  | snížená |  | 0 | 0.0057 | 0.15951 | 0 | 0 | 4 | K | 2 |  |  |  | ROZPOCET | [5 empty] | 0 | 0 | 0 | 0 | 0 | 2 | 0 | 4 | -1556248624
| Online PSC |  | https://podminky.urs.cz/item/CS_URS_2024_01/622511112 | [14 empty] | Online PSC | 2
| VV |  | sokl |  | 27.984 | [12 empty] | VV | 2 | 2 | True | 0 | ROZPOCET
| VV |  | Součet |  | 27.984 | [12 empty] | VV | 2 | 4 | True | 1 | ROZPOCET
103 | K | 622252001 | Montáž profilů kontaktního zateplení zakládacích soklových připevněných hmoždinkami | m | 69.96 |  | 0 | CS ÚRS 2024 01 |  | snížená |  | 0 | 3e-05 | 0.0020988 | 0 | 0 | 4 | K | 2 |  |  |  | ROZPOCET | [5 empty] | 0 | 0 | 0 | 0 | 0 | 2 | 0 | 4 | -940531218
| Online PSC |  | https://podminky.urs.cz/item/CS_URS_2024_01/622252001 | [14 empty] | Online PSC | 2
| VV |  | (9,99+24,99)*2 |  | 69.96 | [12 empty] | VV | 2 | 2 | True | 0 | ROZPOCET
| VV | KZS_ZL | Součet |  | 69.96 | [12 empty] | VV | 2 | 4 | True | 1 | ROZPOCET
104 | M | 59051655 | profil zakládací Al tl 0,7mm pro ETICS pro izolant tl 180mm | m | 73.458 |  | 0 | CS ÚRS 2024 01 |  | snížená |  | 0 | 0.00068 | 0.049951 | 0 | 0 | 8 | M | 2 |  |  |  | ROZPOCET | [5 empty] | 0 | 0 | 0 | 0 | 0 | 2 | 0 | 4 | -536915141
| VV |  | KZS_ZL |  | 69.96 | [12 empty] | VV | 2 | 2 | True | 0 | ROZPOCET
| VV |  | Součet |  | 69.96 | [12 empty] | VV | 2 | 4 | True | 1 | ROZPOCET
| VV |  | 69,96*1,05 'Přepočtené koeficientem množství |  | 73.458 | [12 empty] | VV | 2 | 2 | False | 1 | ROZPOCET
105 | K | 622531012 | Omítka tenkovrstvá silikonová vnějších ploch probarvená bez penetrace zatíraná (škrábaná), zrnitost 1,5 mm stěn | m2 | 501.252 |  | 0 | CS ÚRS 2024 01 |  | snížená |  | 0 | 0.00285 | 1.4286 | 0 | 0 | 4 | K | 2 |  |  |  | ROZPOCET | [5 empty] | 0 | 0 | 0 | 0 | 0 | 2 | 0 | 4 | -5504165
| Online PSC |  | https://podminky.urs.cz/item/CS_URS_2024_01/622531012 | [14 empty] | Online PSC | 2
| VV |  | KZS_EPS180+ostění*0,2 |  | 486.312 | [12 empty] | VV | 2 | 2 | True | 0 | ROZPOCET
| VV |  | OM_vnější |  | 14.94 | [12 empty] | VV | 2 | 2 | True | 0 | ROZPOCET
| VV |  | Součet |  | 501.252 | [12 empty] | VV | 2 | 4 | True | 1 | ROZPOCET
106 | K | 629991011 | Zakrytí vnějších ploch před znečištěním včetně pozdějšího odkrytí výplní otvorů a svislých ploch fólií přilepenou lepící páskou | m2 | 56.75 |  | 0 | CS ÚRS 2024 01 |  | snížená |  | 0 | 0 | 0 | 1e-05 | 0.0005675 | 4 | K | 2 |  |  |  | ROZPOCET | [5 empty] | 0 | 0 | 0 | 0 | 0 | 2 | 0 | 4 | 488202633
| Online PSC |  | https://podminky.urs.cz/item/CS_URS_2024_01/629991011 | [14 empty] | Online PSC | 2
107 | K | 631311115 | Mazanina z betonu prostého bez zvýšených nároků na prostředí tl. přes 50 do 80 mm tř. C 20/25 | m3 | 0.24 |  | 0 | CS ÚRS 2024 01 |  | snížená |  | 0 | 2.5019 | 0.60045 | 0 | 0 | 4 | K | 2 |  |  |  | ROZPOCET | [5 empty] | 0 | 0 | 0 | 0 | 0 | 2 | 0 | 4 | -1069295442
| Online PSC |  | https://podminky.urs.cz/item/CS_URS_2024_01/631311115 | [14 empty] | Online PSC | 2
| VV |  | Skladba_F10*0,07 |  | 0.24 | [12 empty] | VV | 2 | 2 | True | 0 | ROZPOCET
| VV |  | Součet |  | 0.24 | [12 empty] | VV | 2 | 4 | True | 1 | ROZPOCET
108 | K | 631319011 | Příplatek k cenám mazanin za úpravu povrchu mazaniny přehlazením, mazanina tl. přes 50 do 80 mm | m3 | 0.24 |  | 0 | CS ÚRS 2024 01 |  | snížená |  | 0 | 0 | 0 | 0 | 0 | 4 | K | 2 |  |  |  | ROZPOCET | [5 empty] | 0 | 0 | 0 | 0 | 0 | 2 | 0 | 4 | -1295602548
| Online PSC |  | https://podminky.urs.cz/item/CS_URS_2024_01/631319011 | [14 empty] | Online PSC | 2
| VV |  | Skladba_F10*0,07 |  | 0.24 | [12 empty] | VV | 2 | 2 | True | 0 | ROZPOCET
| VV |  | Součet |  | 0.24 | [12 empty] | VV | 2 | 4 | True | 1 | ROZPOCET
109 | K | 631319171 | Příplatek k cenám mazanin za stržení povrchu spodní vrstvy mazaniny latí před vložením výztuže nebo pletiva pro tl. obou vrstev mazaniny přes 50 do 80 mm | m3 | 0.24 |  | 0 | CS ÚRS 2024 01 |  | snížená |  | 0 | 0 | 0 | 0 | 0 | 4 | K | 2 |  |  |  | ROZPOCET | [5 empty] | 0 | 0 | 0 | 0 | 0 | 2 | 0 | 4 | -729803330
| Online PSC |  | https://podminky.urs.cz/item/CS_URS_2024_01/631319171 | [14 empty] | Online PSC | 2
| VV |  | Skladba_F10*0,07 |  | 0.24 | [12 empty] | VV | 2 | 2 | True | 0 | ROZPOCET
| VV |  | Součet |  | 0.24 | [12 empty] | VV | 2 | 4 | True | 1 | ROZPOCET
110 | K | 631319195 | Příplatek k cenám mazanin za malou plochu do 5 m2 jednotlivě mazanina tl. přes 50 do 80 mm | m3 | 0.24 |  | 0 | CS ÚRS 2024 01 |  | snížená |  | 0 | 0 | 0 | 0 | 0 | 4 | K | 2 |  |  |  | ROZPOCET | [5 empty] | 0 | 0 | 0 | 0 | 0 | 2 | 0 | 4 | 2011310853
| Online PSC |  | https://podminky.urs.cz/item/CS_URS_2024_01/631319195 | [14 empty] | Online PSC | 2
| VV |  | Skladba_F10*0,07 |  | 0.24 | [12 empty] | VV | 2 | 2 | True | 0 | ROZPOCET
| VV |  | Součet |  | 0.24 | [12 empty] | VV | 2 | 4 | True | 1 | ROZPOCET
111 | K | 631362021 | Výztuž mazanin ze svařovaných sítí z drátů typu KARI | t | 0.023 |  | 0 | CS ÚRS 2024 01 |  | snížená |  | 0 | 1.0628 | 0.024444 | 0 | 0 | 4 | K | 2 |  |  |  | ROZPOCET | [5 empty] | 0 | 0 | 0 | 0 | 0 | 2 | 0 | 4 | 1186167163
| Online PSC |  | https://podminky.urs.cz/item/CS_URS_2024_01/631362021 | [14 empty] | Online PSC | 2
| VV |  | kari síť 150/150/6 - 3,03 kg/m2 | [14 empty] | VV | 2 | 1 | True | 0 | ROZPOCET
| VV |  | Skladba_F10*3,03*1,3*0,001 |  | 0.014 | [12 empty] | VV | 2 | 2 | True | 0 | ROZPOCET
| VV |  | D.1.1.c.9.2 Detail D2 | [14 empty] | VV | 2 | 1 | True | 0 | ROZPOCET
| VV |  | 2,2*0,5*3,03*1,3*0,001*2 |  | 0.009 | [12 empty] | VV | 2 | 2 | True | 0 | ROZPOCET
| VV |  | Součet |  | 0.023 | [12 empty] | VV | 2 | 4 | True | 1 | ROZPOCET
112 | K | 63245123 | Potěr cementový samonivelační litý tř. C 25, tl. přes 45 do 50 mm | m2 | 359.15 |  | 0 | CS ÚRS 2024 01 |  | snížená |  | 0 | 0.11 | 39.5065 | 0 | 0 | 4 | K | 2 |  |  |  | ROZPOCET | [5 empty] | 0 | 0 | 0 | 0 | 0 | 2 | 0 | 4 | 1418820358
| Online PSC |  | https://podminky.urs.cz/item/CS_URS_2024_01/63245123 | [14 empty] | Online PSC | 2
| VV |  | Skladba_F21 |  | 166.26 | [12 empty] | VV | 2 | 2 | True | 0 | ROZPOCET
| VV |  | Skladba_F22 |  | 30.47 | [12 empty] | VV | 2 | 2 | True | 0 | ROZPOCET
| VV |  | Skladba_F41 |  | 121.92 | [12 empty] | VV | 2 | 2 | True | 0 | ROZPOCET
| VV |  | Skladba_F42 |  | 40.5 | [12 empty] | VV | 2 | 2 | True | 0 | ROZPOCET
| VV |  | Součet |  | 359.15 | [12 empty] | VV | 2 | 4 | True | 1 | ROZPOCET
113 | K | 632451292 | Potěr cementový samonivelační litý Příplatek k cenám za každých dalších i započatých 5 mm tloušťky přes 50 mm tř. C 25 | m2 | 786.92 |  | 0 | CS ÚRS 2024 01 |  | snížená |  | 0 | 0.011 | 8.6561 | 0 | 0 | 4 | K | 2 |  |  |  | ROZPOCET | [5 empty] | 0 | 0 | 0 | 0 | 0 | 2 | 0 | 4 | -1317755352
| Online PSC |  | https://podminky.urs.cz/item/CS_URS_2024_01/632451292 | [14 empty] | Online PSC | 2
| VV |  | Skladba_F21*4 |  | 665.04 | [12 empty] | VV | 2 | 2 | True | 0 | ROZPOCET
| VV |  | Skladba_F22*4 |  | 121.88 | [12 empty] | VV | 2 | 2 | True | 0 | ROZPOCET
| VV |  | Součet |  | 786.92 | [12 empty] | VV | 2 | 4 | True | 1 | ROZPOCET
114 | K | 632481213 | Separační vrstva k oddělení podlahových vrstev z polyetylénové fólie | m2 | 359.15 |  | 0 | CS ÚRS 2024 01 |  | snížená |  | 0 | 0.000132 | 0.047408 | 0 | 0 | 4 | K | 2 |  |  |  | ROZPOCET | [5 empty] | 0 | 0 | 0 | 0 | 0 | 2 | 0 | 4 | -2047923873
| Online PSC |  | https://podminky.urs.cz/item/CS_URS_2024_01/632481213 | [14 empty] | Online PSC | 2
| VV |  | Skladba_F21 |  | 166.26 | [12 empty] | VV | 2 | 2 | True | 0 | ROZPOCET
| VV |  | Skladba_F22 |  | 30.47 | [12 empty] | VV | 2 | 2 | True | 0 | ROZPOCET
| VV |  | Skladba_F41 |  | 121.92 | [12 empty] | VV | 2 | 2 | True | 0 | ROZPOCET
| VV |  | Skladba_F42 |  | 40.5 | [12 empty] | VV | 2 | 2 | True | 0 | ROZPOCET
| VV |  | Součet |  | 359.15 | [12 empty] | VV | 2 | 4 | True | 1 | ROZPOCET
115 | K | 637211131 | Okapový chodník z dlaždic betonových do kameniva s vyplněním spár drobným kamenivem, tl. dlaždic 40 mm | m2 | 24.64 |  | 0 | CS ÚRS 2024 01 |  | snížená |  | 0 | 0.20892 | 5.1479 | 0 | 0 | 4 | K | 2 |  |  |  | ROZPOCET | [5 empty] | 0 | 0 | 0 | 0 | 0 | 2 | 0 | 4 | 1362662679
| Online PSC |  | https://podminky.urs.cz/item/CS_URS_2024_01/637211131 | [14 empty] | Online PSC | 2
| VV |  | D.1.1. Technická zpráva | [14 empty] | VV | 2 | 1 | True | 0 | ROZPOCET
| VV |  | D.1.1c.4 Výpis ostatních výrobků | [14 empty] | VV | 2 | 1 | True | 0 | ROZPOCET
| VV |  | "OV.26" 61,6*0,4 |  | 24.64 | [12 empty] | VV | 2 | 2 | True | 0 | ROZPOCET
| VV |  | Součet |  | 24.64 | [12 empty] | VV | 2 | 4 | True | 1 | ROZPOCET
116 | K | 637311131 | Okapový chodník z obrubníků betonových zahradních, se zalitím spár cementovou maltou do lože z betonu prostého | m | 87.2 |  | 0 | CS ÚRS 2024 01 |  | snížená |  | 0 | 0.12895 | 11.2441 | 0 | 0 | 4 | K | 2 |  |  |  | ROZPOCET | [5 empty] | 0 | 0 | 0 | 0 | 0 | 2 | 0 | 4 | -361085047
| Online PSC |  | https://podminky.urs.cz/item/CS_URS_2024_01/637311131 | [14 empty] | Online PSC | 2
| VV |  | D.1.1. Technická zpráva | [14 empty] | VV | 2 | 1 | True | 0 | ROZPOCET
| VV |  | D.1.1c.4 Výpis ostatních výrobků | [14 empty] | VV | 2 | 1 | True | 0 | ROZPOCET
| VV |  | "OV.34" 87,2 |  | 87.2 | [12 empty] | VV | 2 | 2 | True | 0 | ROZPOCET
| VV |  | Součet |  | 87.2 | [12 empty] | VV | 2 | 4 | True | 1 | ROZPOCET
117 | K | 642942611 | Osazování zárubní nebo rámů kovových dveřních lisovaných nebo z úhelníků bez dveřních křídel na montážní pěnu, plochy otvoru do 2,5 m2 | kus | 18 |  | 0 | CS ÚRS 2024 01 |  | snížená |  | 0 | 0.00048162 | 0.0086691 | 0 | 0 | 4 | K | 2 |  |  |  | ROZPOCET | [5 empty] | 0 | 0 | 0 | 0 | 0 | 2 | 0 | 4 | 660641022
| Online PSC |  | https://podminky.urs.cz/item/CS_URS_2024_01/642942611 | [14 empty] | Online PSC | 2
| VV |  | D.1.1.1 Technická zpráva | [14 empty] | VV | 2 | 1 | True | 0 | ROZPOCET
| VV |  | D.1.1c.7 Výpis interiérových dveří | [14 empty] | VV | 2 | 1 | True | 0 | ROZPOCET
| VV |  | "Di25" 1 |  | 1 | [12 empty] | VV | 2 | 2 | True | 0 | ROZPOCET
| VV |  | "Di26" 1 |  | 1 | [12 empty] | VV | 2 | 2 | True | 0 | ROZPOCET
| VV |  | "Di27" 1 |  | 1 | [12 empty] | VV | 2 | 2 | True | 0 | ROZPOCET
| VV |  | "Di28" 1 |  | 1 | [12 empty] | VV | 2 | 2 | True | 0 | ROZPOCET
| VV |  | "Di29" 1 |  | 1 | [12 empty] | VV | 2 | 2 | True | 0 | ROZPOCET
| VV |  | "Di30" 1 |  | 1 | [12 empty] | VV | 2 | 2 | True | 0 | ROZPOCET
| VV |  | "Di31" 1 |  | 1 | [12 empty] | VV | 2 | 2 | True | 0 | ROZPOCET
| VV |  | Mezisoučet |  | 7 | [12 empty] | VV | 2 | 3 | True | 0 | ROZPOCET
| VV |  | "Di14" 1 |  | 1 | [12 empty] | VV | 2 | 2 | True | 0 | ROZPOCET
| VV |  | "Di15" 1 |  | 1 | [12 empty] | VV | 2 | 2 | True | 0 | ROZPOCET
| VV |  | "Di16" 1 |  | 1 | [12 empty] | VV | 2 | 2 | True | 0 | ROZPOCET
| VV |  | "Di17" 1 |  | 1 | [12 empty] | VV | 2 | 2 | True | 0 | ROZPOCET
| VV |  | "Di18" 1 |  | 1 | [12 empty] | VV | 2 | 2 | True | 0 | ROZPOCET
| VV |  | "Di19" 1 |  | 1 | [12 empty] | VV | 2 | 2 | True | 0 | ROZPOCET
| VV |  | "Di22" 1 |  | 1 | [12 empty] | VV | 2 | 2 | True | 0 | ROZPOCET
| VV |  | "Di23" 1 |  | 1 | [12 empty] | VV | 2 | 2 | True | 0 | ROZPOCET
| VV |  | "Di24" 1 |  | 1 | [12 empty] | VV | 2 | 2 | True | 0 | ROZPOCET
| VV |  | Mezisoučet |  | 9 | [12 empty] | VV | 2 | 3 | True | 0 | ROZPOCET
| VV |  | Mezisoučet |  | 0 | [12 empty] | VV | 2 | 3 | True | 0 | ROZPOCET
| VV |  | "Di06" 1 |  | 1 | [12 empty] | VV | 2 | 2 | True | 0 | ROZPOCET
| VV |  | "Di07" 1 |  | 1 | [12 empty] | VV | 2 | 2 | True | 0 | ROZPOCET
| VV |  | Mezisoučet |  | 2 | [12 empty] | VV | 2 | 3 | True | 0 | ROZPOCET
| VV |  | Součet |  | 18 | [12 empty] | VV | 2 | 4 | True | 1 | ROZPOCET
118 | M | 55331551R | zárubeň jednokřídlá ocelová pro bezfalcové dveře rozměru 700/2100mm, s polodrážkou pro TPE, tři dveřní závěsy, žárově pozinkovaný plech tl. 1,5 mm, dodatečná montáž do otvoru, práškový nástřik | kus | 7 |  | 0 |  |  | snížená |  | 0 | 0.02281 | 0.15967 | 0 | 0 | 8 | M | 2 |  |  |  | ROZPOCET | [5 empty] | 0 | 0 | 0 | 0 | 0 | 2 | 0 | 4 | 1725926761
| VV |  | D.1.1.1 Technická zpráva | [14 empty] | VV | 2 | 1 | True | 0 | ROZPOCET
| VV |  | D.1.1c.7 Výpis interiérových dveří | [14 empty] | VV | 2 | 1 | True | 0 | ROZPOCET
| VV |  | "Di25" 1 |  | 1 | [12 empty] | VV | 2 | 2 | True | 0 | ROZPOCET
| VV |  | "Di26" 1 |  | 1 | [12 empty] | VV | 2 | 2 | True | 0 | ROZPOCET
| VV |  | "Di27" 1 |  | 1 | [12 empty] | VV | 2 | 2 | True | 0 | ROZPOCET
| VV |  | "Di28" 1 |  | 1 | [12 empty] | VV | 2 | 2 | True | 0 | ROZPOCET
| VV |  | "Di29" 1 |  | 1 | [12 empty] | VV | 2 | 2 | True | 0 | ROZPOCET
| VV |  | "Di30" 1 |  | 1 | [12 empty] | VV | 2 | 2 | True | 0 | ROZPOCET
| VV |  | "Di31" 1 |  | 1 | [12 empty] | VV | 2 | 2 | True | 0 | ROZPOCET
| VV |  | Součet |  | 7 | [12 empty] | VV | 2 | 4 | True | 1 | ROZPOCET
119 | M | 55331552R | zárubeň jednokřídlá ocelová pro bezfalcové dveře rozměru 800/2100mm, s polodrážkou pro TPE, tři dveřní závěsy, žárově pozinkovaný plech tl. 1,5 mm, dodatečná montáž do otvoru, práškový nástřik | kus | 9 |  | 0 |  |  | snížená |  | 0 | 0.02337 | 0.21033 | 0 | 0 | 8 | M | 2 |  |  |  | ROZPOCET | [5 empty] | 0 | 0 | 0 | 0 | 0 | 2 | 0 | 4 | 1591331354
| VV |  | D.1.1.1 Technická zpráva | [14 empty] | VV | 2 | 1 | True | 0 | ROZPOCET
| VV |  | D.1.1c.7 Výpis interiérových dveří | [14 empty] | VV | 2 | 1 | True | 0 | ROZPOCET
| VV |  | "Di14" 1 |  | 1 | [12 empty] | VV | 2 | 2 | True | 0 | ROZPOCET
| VV |  | "Di15" 1 |  | 1 | [12 empty] | VV | 2 | 2 | True | 0 | ROZPOCET
| VV |  | "Di16" 1 |  | 1 | [12 empty] | VV | 2 | 2 | True | 0 | ROZPOCET
| VV |  | "Di17" 1 |  | 1 | [12 empty] | VV | 2 | 2 | True | 0 | ROZPOCET
| VV |  | "Di18" 1 |  | 1 | [12 empty] | VV | 2 | 2 | True | 0 | ROZPOCET
| VV |  | "Di19" 1 |  | 1 | [12 empty] | VV | 2 | 2 | True | 0 | ROZPOCET
| VV |  | "Di22" 1 |  | 1 | [12 empty] | VV | 2 | 2 | True | 0 | ROZPOCET
| VV |  | "Di23" 1 |  | 1 | [12 empty] | VV | 2 | 2 | True | 0 | ROZPOCET
| VV |  | "Di24" 1 |  | 1 | [12 empty] | VV | 2 | 2 | True | 0 | ROZPOCET
| VV |  | Součet |  | 9 | [12 empty] | VV | 2 | 4 | True | 1 | ROZPOCET
120 | M | 55331553R | zárubeň jednokřídlá ocelová pro bezfalcové dveře rozměru 900/2100mm, s polodrážkou pro TPE, tři dveřní závěsy, žárově pozinkovaný plech tl. 1,5 mm, dodatečná montáž do otvoru, práškový nástřik | kus | 2 |  | 0 |  |  | snížená |  | 0 | 0.02396 | 0.04792 | 0 | 0 | 8 | M | 2 |  |  |  | ROZPOCET | [5 empty] | 0 | 0 | 0 | 0 | 0 | 2 | 0 | 4 | 440442422
| VV |  | D.1.1.1 Technická zpráva | [14 empty] | VV | 2 | 1 | True | 0 | ROZPOCET
| VV |  | D.1.1c.7 Výpis interiérovýc dveří | [14 empty] | VV | 2 | 1 | True | 0 | ROZPOCET
| VV |  | "Di06" 1 |  | 1 | [12 empty] | VV | 2 | 2 | True | 0 | ROZPOCET
| VV |  | "Di07" 1 |  | 1 | [12 empty] | VV | 2 | 2 | True | 0 | ROZPOCET
| VV |  | Součet |  | 2 | [12 empty] | VV | 2 | 4 | True | 1 | ROZPOCET
121 | K | 642945111 | Osazování ocelových zárubní protipožárních nebo protiplynových dveří do vynechaného otvoru, s obetonováním, dveří jednokřídlových do 2,5 m2 | kus | 8 |  | 0 | CS ÚRS 2024 01 |  | snížená |  | 0 | 0.4417 | 3.5336 | 0 | 0 | 4 | K | 2 |  |  |  | ROZPOCET | [5 empty] | 0 | 0 | 0 | 0 | 0 | 2 | 0 | 4 | -958157215
| Online PSC |  | https://podminky.urs.cz/item/CS_URS_2024_01/642945111 | [14 empty] | Online PSC | 2
| VV |  | D.1.1.1 Technická zpráva | [14 empty] | VV | 2 | 1 | True | 0 | ROZPOCET
| VV |  | D.1.1c.7 Výpis interiérovýc dveří | [14 empty] | VV | 2 | 1 | True | 0 | ROZPOCET
| VV |  | "Di08" 1 |  | 1 | [12 empty] | VV | 2 | 2 | True | 0 | ROZPOCET
| VV |  | "Di09" 1 |  | 1 | [12 empty] | VV | 2 | 2 | True | 0 | ROZPOCET
| VV |  | "Di10" 1 |  | 1 | [12 empty] | VV | 2 | 2 | True | 0 | ROZPOCET
| VV |  | "Di11" 1 |  | 1 | [12 empty] | VV | 2 | 2 | True | 0 | ROZPOCET
| VV |  | "Di12" 1 |  | 1 | [12 empty] | VV | 2 | 2 | True | 0 | ROZPOCET
| VV |  | "Di21" 1 |  | 1 | [12 empty] | VV | 2 | 2 | True | 0 | ROZPOCET
| VV |  | "Di32" 1 |  | 1 | [12 empty] | VV | 2 | 2 | True | 0 | ROZPOCET
| VV |  | Mezisoučet |  | 7 | [12 empty] | VV | 2 | 3 | True | 0 | ROZPOCET
| VV |  | "Di05" 1 |  | 1 | [12 empty] | VV | 2 | 2 | True | 0 | ROZPOCET
| VV |  | Mezisoučet |  | 1 | [12 empty] | VV | 2 | 3 | True | 0 | ROZPOCET
| VV |  | Součet |  | 8 | [12 empty] | VV | 2 | 4 | True | 1 | ROZPOCET
122 | M | 55331561R | zárubeň jednokřídlá ocelová pro bezfalcové dveře rozměru 800/2100mm, s PO EW 15 DP3, s polodrážkou pro TPE, tři dveřní závěsy, žárově pozinkovaný plech tl. 1,5 mm, dodatečná montáž do otvoru, práškový nástřik | kus | 5 |  | 0 |  |  | snížená |  | 0 | 0.02337 | 0.11685 | 0 | 0 | 8 | M | 2 |  |  |  | ROZPOCET | [5 empty] | 0 | 0 | 0 | 0 | 0 | 2 | 0 | 4 | 337315203
| VV |  | D.1.1.1 Technická zpráva | [14 empty] | VV | 2 | 1 | True | 0 | ROZPOCET
| VV |  | D.1.1c.7 Výpis interiérovýc dveří | [14 empty] | VV | 2 | 1 | True | 0 | ROZPOCET
| VV |  | "Di08" 1 |  | 1 | [12 empty] | VV | 2 | 2 | True | 0 | ROZPOCET
| VV |  | "Di11" 1 |  | 1 | [12 empty] | VV | 2 | 2 | True | 0 | ROZPOCET
| VV |  | "Di12" 1 |  | 1 | [12 empty] | VV | 2 | 2 | True | 0 | ROZPOCET
| VV |  | "Di21" 1 |  | 1 | [12 empty] | VV | 2 | 2 | True | 0 | ROZPOCET
| VV |  | "Di32" 1 |  | 1 | [12 empty] | VV | 2 | 2 | True | 0 | ROZPOCET
| VV |  | Součet |  | 5 | [12 empty] | VV | 2 | 4 | True | 1 | ROZPOCET
123 | M | 55331562R | zárubeň jednokřídlá ocelová pro bezfalcové dveře rozměru 800/2100mm, s PO EW 30 DP3, s polodrážkou pro TPE, tři dveřní závěsy, žárově pozinkovaný plech tl. 1,5 mm, dodatečná montáž do otvoru, práškový nástřik | kus | 2 |  | 0 |  |  | snížená |  | 0 | 0.02337 | 0.04674 | 0 | 0 | 8 | M | 2 |  |  |  | ROZPOCET | [5 empty] | 0 | 0 | 0 | 0 | 0 | 2 | 0 | 4 | -2009103603
| VV |  | D.1.1.1 Technická zpráva | [14 empty] | VV | 2 | 1 | True | 0 | ROZPOCET
| VV |  | D.1.1c.7 Výpis interiérovýc dveří | [14 empty] | VV | 2 | 1 | True | 0 | ROZPOCET
| VV |  | "Di10" 1 |  | 1 | [12 empty] | VV | 2 | 2 | True | 0 | ROZPOCET
| VV |  | "Di11" 1 |  | 1 | [12 empty] | VV | 2 | 2 | True | 0 | ROZPOCET
| VV |  | Součet |  | 2 | [12 empty] | VV | 2 | 4 | True | 1 | ROZPOCET
124 | M | 55331563R | zárubeň jednokřídlá ocelová pro bezfalcové dveře rozměru 900/2100mm, s PO Ei 30 DP3, s polodrážkou pro TPE, tři dveřní závěsy, žárově pozinkovaný plech tl. 1,5 mm, dodatečná montáž do otvoru, práškový nástřik | kus | 1 |  | 0 |  |  | snížená |  | 0 | 0.02396 | 0.02396 | 0 | 0 | 8 | M | 2 |  |  |  | ROZPOCET | [5 empty] | 0 | 0 | 0 | 0 | 0 | 2 | 0 | 4 | -107200186
| VV |  | D.1.1.1 Technická zpráva | [14 empty] | VV | 2 | 1 | True | 0 | ROZPOCET
| VV |  | D.1.1c.7 Výpis interiérovýc dveří | [14 empty] | VV | 2 | 1 | True | 0 | ROZPOCET
| VV |  | "Di05" 1 |  | 1 | [12 empty] | VV | 2 | 2 | True | 0 | ROZPOCET
| VV |  | Součet |  | 1 | [12 empty] | VV | 2 | 4 | True | 1 | ROZPOCET
125 | K | 642945112 | Osazování ocelových zárubní protipožárních nebo protiplynových dveří do vynechaného otvoru, s obetonováním, dveří dvoukřídlových přes 2,5 do 6,5 m2 | kus | 1 |  | 0 | CS ÚRS 2024 01 |  | snížená |  | 0 | 0.54769 | 0.54769 | 0 | 0 | 4 | K | 2 |  |  |  | ROZPOCET | [5 empty] | 0 | 0 | 0 | 0 | 0 | 2 | 0 | 4 | 1396115014
| Online PSC |  | https://podminky.urs.cz/item/CS_URS_2024_01/642945112 | [14 empty] | Online PSC | 2
| VV |  | D.1.1.1 Technická zpráva | [14 empty] | VV | 2 | 1 | True | 0 | ROZPOCET
| VV |  | D.1.1c.7 Výpis interiérovýc dveří | [14 empty] | VV | 2 | 1 | True | 0 | ROZPOCET
| VV |  | "Di03" 1 |  | 1 | [12 empty] | VV | 2 | 2 | True | 0 | ROZPOCET
| VV |  | Součet |  | 1 | [12 empty] | VV | 2 | 4 | True | 1 | ROZPOCET
126 | M | 55331756R | zárubeň jednokřídlá ocelová pro bezfalcové dveře rozměru 1300/2100mm, s PO EW 30 DP3, s polodrážkou pro TPE, tři dveřní závěsy, žárově pozinkovaný plech tl. 1,5 mm, dodatečná montáž do otvoru, práškový nástřik | kus | 1 |  | 0 |  |  | snížená |  | 0 | 0.029 | 0.029 | 0 | 0 | 8 | M | 2 |  |  |  | ROZPOCET | [5 empty] | 0 | 0 | 0 | 0 | 0 | 2 | 0 | 4 | -1961848984
| VV |  | D.1.1.1 Technická zpráva | [14 empty] | VV | 2 | 1 | True | 0 | ROZPOCET
| VV |  | D.1.1c.7 Výpis interiérovýc dveří | [14 empty] | VV | 2 | 1 | True | 0 | ROZPOCET
| VV |  | "Di03" 1 |  | 1 | [12 empty] | VV | 2 | 2 | True | 0 | ROZPOCET
| VV |  | Součet |  | 1 | [12 empty] | VV | 2 | 4 | True | 1 | ROZPOCET
| D | 9 | Ostatní konstrukce a práce, bourání |  |  |  | 0 |  |  |  |  | 0 |  | 5.2761 |  | 11.9316 | 1 | D | 1 |  |  |  | ROZPOCET | [11 empty] | 0
127 | K | 916231211R | Osazení chodníkového obrubníku betonového - volně loženého | m | 90 |  | 0 |  |  | snížená |  | 0 | 0.02587 | 2.3283 | 0 | 0 | 4 | K | 2 |  |  |  | ROZPOCET | [5 empty] | 0 | 0 | 0 | 0 | 0 | 2 | 0 | 4 | 1564722619
| VV |  | Skladba_ZP06*3 |  | 90 | [12 empty] | VV | 2 | 2 | True | 0 | ROZPOCET
| VV |  | Součet |  | 90 | [12 empty] | VV | 2 | 4 | True | 1 | ROZPOCET
128 | M | 59217002 | obrubník zahradní betonový šedý 1000x50x200mm | m | 110.16 |  | 0 | CS ÚRS 2024 01 |  | snížená |  | 0 | 0.024 | 2.6438 | 0 | 0 | 8 | M | 2 |  |  |  | ROZPOCET | [5 empty] | 0 | 0 | 0 | 0 | 0 | 2 | 0 | 4 | 1841083634
| VV |  | 108*1,02 'Přepočtené koeficientem množství |  | 110.16 | [12 empty] | VV | 2 | 2 | False | 1 | ROZPOCET
129 | K | 916371214R | Osazení skrytého obrubníku z pozinkované oceli včetně začištění | m | 15.5 |  | 0 |  |  | snížená |  | 0 | 0 | 0 | 0 | 0 | 4 | K | 2 |  |  |  | ROZPOCET | [5 empty] | 0 | 0 | 0 | 0 | 0 | 2 | 0 | 4 | 470261797
| VV |  | 15,5 |  | 15.5 | [12 empty] | VV | 2 | 2 | True | 0 | ROZPOCET
| VV |  | Součet |  | 15.5 | [12 empty] | VV | 2 | 4 | True | 1 | ROZPOCET
130 | M | 27245176R | obrubník neviditelný z pozinkované oceli, výška 140 mm | m | 16.275 |  | 0 |  |  | snížená |  | 0 | 0.0005 | 0.0081375 | 0 | 0 | 8 | M | 2 |  |  |  | ROZPOCET | [5 empty] | 0 | 0 | 0 | 0 | 0 | 2 | 0 | 4 | 555309189
| VV |  | 15,5 |  | 15.5 | [12 empty] | VV | 2 | 2 | True | 0 | ROZPOCET
| VV |  | Součet |  | 15.5 | [12 empty] | VV | 2 | 4 | True | 1 | ROZPOCET
| VV |  | 15,5*1,05 'Přepočtené koeficientem množství |  | 16.275 | [12 empty] | VV | 2 | 2 | False | 1 | ROZPOCET
131 | K | 936174311 | Montáž stojanu na kola přichyceného kotevními šrouby 5 kol | kus | 3 |  | 0 | CS ÚRS 2024 01 |  | snížená |  | 0 | 0.00080211 | 0.0024063 | 0 | 0 | 4 | K | 2 |  |  |  | ROZPOCET | [5 empty] | 0 | 0 | 0 | 0 | 0 | 2 | 0 | 4 | 1149390262
| Online PSC |  | https://podminky.urs.cz/item/CS_URS_2024_01/936174311 | [14 empty] | Online PSC | 2
| VV |  | D.1.1. Technická zpráva | [14 empty] | VV | 2 | 1 | True | 0 | ROZPOCET
| VV |  | D.1.1c.4 Výpis ostatních výrobků | [14 empty] | VV | 2 | 1 | True | 0 | ROZPOCET
| VV |  | "OV.27" 3 |  | 3 | [12 empty] | VV | 2 | 2 | True | 0 | ROZPOCET
| VV |  | Součet |  | 3 | [12 empty] | VV | 2 | 4 | True | 1 | ROZPOCET
132 | M | 74910151R | stojan na kola na 5 kol , š. 1420 mm, délka 330 mm, výška 400 mm, pozinkovaná ocel | kus | 3 |  | 0 |  |  | snížená |  | 0 | 0.02 | 0.06 | 0 | 0 | 8 | M | 2 |  |  |  | ROZPOCET | [5 empty] | 0 | 0 | 0 | 0 | 0 | 2 | 0 | 4 | 1984769435
| VV |  | D.1.1. Technická zpráva | [14 empty] | VV | 2 | 1 | True | 0 | ROZPOCET
| VV |  | D.1.1c.4 Výpis ostatních výrobků | [14 empty] | VV | 2 | 1 | True | 0 | ROZPOCET
| VV |  | "OV.27" 3 |  | 3 | [12 empty] | VV | 2 | 2 | True | 0 | ROZPOCET
| VV |  | Součet |  | 3 | [12 empty] | VV | 2 | 4 | True | 1 | ROZPOCET
133 | K | 941111122 | Lešení řadové trubkové lehké pracovní s podlahami s provozním zatížením tř. 3 do 200 kg/m2 šířky tř. W09 od 0,9 do 1,2 m, výšky výšky přes 10 do 25 m montáž | m2 | 562.4 |  | 0 | CS ÚRS 2024 01 |  | snížená |  | 0 | 0 | 0 | 0 | 0 | 4 | K | 2 |  |  |  | ROZPOCET | [5 empty] | 0 | 0 | 0 | 0 | 0 | 2 | 0 | 4 | 669671515
| Online PSC |  | https://podminky.urs.cz/item/CS_URS_2024_01/941111122 | [14 empty] | Online PSC | 2
| VV |  | 95*2+26,6*7*2 |  | 562.4 | [12 empty] | VV | 2 | 2 | True | 0 | ROZPOCET
| VV | leseni | Součet |  | 562.4 | [12 empty] | VV | 2 | 4 | True | 1 | ROZPOCET
134 | K | 941111222 | Lešení řadové trubkové lehké pracovní s podlahami s provozním zatížením tř. 3 do 200 kg/m2 šířky tř. W09 od 0,9 do 1,2 m, výšky výšky přes 10 do 25 m příplatek k ceně za každý den použití | m2 | 101232 |  | 0 | CS ÚRS 2024 01 |  | snížená |  | 0 | 0 | 0 | 0 | 0 | 4 | K | 2 |  |  |  | ROZPOCET | [5 empty] | 0 | 0 | 0 | 0 | 0 | 2 | 0 | 4 | -31986680
| Online PSC |  | https://podminky.urs.cz/item/CS_URS_2024_01/941111222 | [14 empty] | Online PSC | 2
| VV |  | leseni*180 |  | 101232 | [12 empty] | VV | 2 | 2 | True | 0 | ROZPOCET
| VV |  | Součet |  | 101232 | [12 empty] | VV | 2 | 4 | True | 1 | ROZPOCET
135 | K | 941111822 | Lešení řadové trubkové lehké pracovní s podlahami s provozním zatížením tř. 3 do 200 kg/m2 šířky tř. W09 od 0,9 do 1,2 m, výšky výšky přes 10 do 25 m demontáž | m2 | 562.4 |  | 0 | CS ÚRS 2024 01 |  | snížená |  | 0 | 0 | 0 | 0 | 0 | 4 | K | 2 |  |  |  | ROZPOCET | [5 empty] | 0 | 0 | 0 | 0 | 0 | 2 | 0 | 4 | -393381230
| Online PSC |  | https://podminky.urs.cz/item/CS_URS_2024_01/941111822 | [14 empty] | Online PSC | 2
| VV |  | leseni |  | 562.4 | [12 empty] | VV | 2 | 2 | True | 0 | ROZPOCET
| VV |  | Součet |  | 562.4 | [12 empty] | VV | 2 | 4 | True | 1 | ROZPOCET
136 | K | 944511111 | Síť ochranná zavěšená na konstrukci lešení z textilie z umělých vláken montáž | m2 | 562.4 |  | 0 | CS ÚRS 2024 01 |  | snížená |  | 0 | 0 | 0 | 0 | 0 | 4 | K | 2 |  |  |  | ROZPOCET | [5 empty] | 0 | 0 | 0 | 0 | 0 | 2 | 0 | 4 | -1111128696
| Online PSC |  | https://podminky.urs.cz/item/CS_URS_2024_01/944511111 | [14 empty] | Online PSC | 2
| VV |  | leseni |  | 562.4 | [12 empty] | VV | 2 | 2 | True | 0 | ROZPOCET
| VV |  | Součet |  | 562.4 | [12 empty] | VV | 2 | 4 | True | 1 | ROZPOCET
137 | K | 944511211 | Síť ochranná zavěšená na konstrukci lešení z textilie z umělých vláken příplatek k ceně za každý den použití | m2 | 101232 |  | 0 | CS ÚRS 2024 01 |  | snížená |  | 0 | 0 | 0 | 0 | 0 | 4 | K | 2 |  |  |  | ROZPOCET | [5 empty] | 0 | 0 | 0 | 0 | 0 | 2 | 0 | 4 | -1248082679
| Online PSC |  | https://podminky.urs.cz/item/CS_URS_2024_01/944511211 | [14 empty] | Online PSC | 2
| VV |  | leseni*180 |  | 101232 | [12 empty] | VV | 2 | 2 | True | 0 | ROZPOCET
| VV |  | Součet |  | 101232 | [12 empty] | VV | 2 | 4 | True | 1 | ROZPOCET
138 | K | 944511811 | Síť ochranná zavěšená na konstrukci lešení z textilie z umělých vláken demontáž | m2 | 562.4 |  | 0 | CS ÚRS 2024 01 |  | snížená |  | 0 | 0 | 0 | 0 | 0 | 4 | K | 2 |  |  |  | ROZPOCET | [5 empty] | 0 | 0 | 0 | 0 | 0 | 2 | 0 | 4 | 1239377518
| Online PSC |  | https://podminky.urs.cz/item/CS_URS_2024_01/944511811 | [14 empty] | Online PSC | 2
| VV |  | leseni |  | 562.4 | [12 empty] | VV | 2 | 2 | True | 0 | ROZPOCET
| VV |  | Součet |  | 562.4 | [12 empty] | VV | 2 | 4 | True | 1 | ROZPOCET
139 | K | 949101111 | Lešení pomocné pracovní pro objekty pozemních staveb pro zatížení do 150 kg/m2, o výšce lešeňové podlahy do 1,9 m | m2 | 395.5 |  | 0 | CS ÚRS 2024 01 |  | snížená |  | 0 | 0.00013 | 0.051415 | 0 | 0 | 4 | K | 2 |  |  |  | ROZPOCET | [5 empty] | 0 | 0 | 0 | 0 | 0 | 2 | 0 | 4 | -1623294878
| Online PSC |  | https://podminky.urs.cz/item/CS_URS_2024_01/949101111 | [14 empty] | Online PSC | 2
| VV |  | 200,16+195,34 |  | 395.5 | [12 empty] | VV | 2 | 2 | True | 0 | ROZPOCET
| VV |  | Součet |  | 395.5 | [12 empty] | VV | 2 | 4 | True | 1 | ROZPOCET
140 | K | 949311111 | Lešení trubkové do šachet (výtahových, potrubních) o půdorysné ploše do 6 m2, výšky do 10 m montáž | m | 8 |  | 0 | CS ÚRS 2024 01 |  | snížená |  | 0 | 0 | 0 | 0 | 0 | 4 | K | 2 |  |  |  | ROZPOCET | [5 empty] | 0 | 0 | 0 | 0 | 0 | 2 | 0 | 4 | 1180655559
| Online PSC |  | https://podminky.urs.cz/item/CS_URS_2024_01/949311111 | [14 empty] | Online PSC | 2
141 | K | 949311211 | Lešení trubkové do šachet (výtahových, potrubních) o půdorysné ploše do 6 m2, výšky do 10 m příplatek k ceně za každý den použití | m | 240 |  | 0 | CS ÚRS 2024 01 |  | snížená |  | 0 | 0 | 0 | 0 | 0 | 4 | K | 2 |  |  |  | ROZPOCET | [5 empty] | 0 | 0 | 0 | 0 | 0 | 2 | 0 | 4 | -1098362450
| Online PSC |  | https://podminky.urs.cz/item/CS_URS_2024_01/949311211 | [14 empty] | Online PSC | 2
| VV |  | 8*30 |  | 240 | [12 empty] | VV | 2 | 2 | True | 0 | ROZPOCET
| VV |  | Součet |  | 240 | [12 empty] | VV | 2 | 4 | True | 1 | ROZPOCET
142 | K | 949311811 | Lešení trubkové do šachet (výtahových, potrubních) o půdorysné ploše do 6 m2, výšky do 10 m demontáž | m | 8 |  | 0 | CS ÚRS 2024 01 |  | snížená |  | 0 | 0 | 0 | 0 | 0 | 4 | K | 2 |  |  |  | ROZPOCET | [5 empty] | 0 | 0 | 0 | 0 | 0 | 2 | 0 | 4 | -872314462
| Online PSC |  | https://podminky.urs.cz/item/CS_URS_2024_01/949311811 | [14 empty] | Online PSC | 2
143 | K | 952901111 | Vyčištění budov nebo objektů před předáním do užívání budov bytové nebo občanské výstavby, světlé výšky podlaží do 4 m | m2 | 395.5 |  | 0 | CS ÚRS 2024 01 |  | snížená |  | 0 | 3.5e-05 | 0.013843 | 0 | 0 | 4 | K | 2 |  |  |  | ROZPOCET | [5 empty] | 0 | 0 | 0 | 0 | 0 | 2 | 0 | 4 | -462149603
| Online PSC |  | https://podminky.urs.cz/item/CS_URS_2024_01/952901111 | [14 empty] | Online PSC | 2
| VV |  | 200,16+195,34 |  | 395.5 | [12 empty] | VV | 2 | 2 | True | 0 | ROZPOCET
| VV |  | Součet |  | 395.5 | [12 empty] | VV | 2 | 4 | True | 1 | ROZPOCET
144 | K | 953312112 | Vložky svislé do dilatačních spár z polystyrenových desek fasádních včetně dodání a osazení, v jakémkoliv zdivu přes 10 do 20 mm | m2 | 11 |  | 0 | CS ÚRS 2024 01 |  | snížená |  | 0 | 0.000294 | 0.003234 | 0 | 0 | 16 | K | 2 |  |  |  | ROZPOCET | [5 empty] | 0 | 0 | 0 | 0 | 0 | 2 | 0 | 16 | 1335716901
| Online PSC |  | https://podminky.urs.cz/item/CS_URS_2024_01/953312112 | [14 empty] | Online PSC | 2
| VV |  | D.1.1.c.9.2 Detail 2 | [14 empty] | VV | 2 | 1 | True | 0 | ROZPOCET
| VV |  | výtahová šachta | [14 empty] | VV | 2 | 1 | True | 0 | ROZPOCET
| VV |  | 8,8*1,25 |  | 11 | [12 empty] | VV | 2 | 2 | True | 0 | ROZPOCET
| VV |  | Součet |  | 11 | [12 empty] | VV | 2 | 4 | True | 1 | ROZPOCET
145 | K | 953941211 | Osazování drobných kovových předmětů se zalitím maltou cementovou, do vysekaných kapes nebo připravených otvorů konzol nebo kotev, např. pro schodišťová madla do zdí, radiátorové konzoly apod. | kus | 31 |  | 0 | CS ÚRS 2024 01 |  | snížená |  | 0 | 0.00234 | 0.07254 | 0 | 0 | 4 | K | 2 |  |  |  | ROZPOCET | [5 empty] | 0 | 0 | 0 | 0 | 0 | 2 | 0 | 4 | -2001664145
| Online PSC |  | https://podminky.urs.cz/item/CS_URS_2024_01/953941211 | [14 empty] | Online PSC | 2
| VV |  | D.1.1.c.2 Výpis truhlářských výrobků | [14 empty] | VV | 2 | 1 | True | 0 | ROZPOCET
| VV |  | "TV.01" 31 |  | 31 | [12 empty] | VV | 2 | 2 | True | 0 | ROZPOCET
| VV |  | Součet |  | 31 | [12 empty] | VV | 2 | 4 | True | 1 | ROZPOCET
146 | M | 54889030R | uchycení madla na zeď D 48 mm | kus | 31 |  | 0 |  |  | snížená |  | 0 | 0 | 0 | 0 | 0 | 8 | M | 2 |  |  |  | ROZPOCET | [5 empty] | 0 | 0 | 0 | 0 | 0 | 2 | 0 | 4 | 957123195
| VV |  | D.1.1.c.2 Výpis truhlářských výrobků | [14 empty] | VV | 2 | 1 | True | 0 | ROZPOCET
| VV |  | "TV.01" 31 |  | 31 | [12 empty] | VV | 2 | 2 | True | 0 | ROZPOCET
| VV |  | Součet |  | 31 | [12 empty] | VV | 2 | 4 | True | 1 | ROZPOCET
147 | K | 953941211R | Kompletní dodávka a montáž požární krabičky na generální klíč (plast, čiré sklo) 74x74x23 mm | kus | 1 |  | 0 |  |  | snížená |  | 0 | 0.00234 | 0.00234 | 0 | 0 | 4 | K | 2 |  |  |  | ROZPOCET | [5 empty] | 0 | 0 | 0 | 0 | 0 | 2 | 0 | 4 | -582923359
| VV |  | D.1.1 Technická zpráva | [14 empty] | VV | 2 | 1 | True | 0 | ROZPOCET
| VV |  | D.1.1.c.4 Výpis ostatních výrobků | [14 empty] | VV | 2 | 1 | True | 0 | ROZPOCET
| VV |  | "OV.06" 1 |  | 1 | [12 empty] | VV | 2 | 2 | True | 0 | ROZPOCET
| VV |  | Součet |  | 1 | [12 empty] | VV | 2 | 4 | True | 1 | ROZPOCET
148 | K | 953943211 | Osazování drobných kovových předmětů kotvených do stěny hasicího přístroje | kus | 2 |  | 0 | CS ÚRS 2024 01 |  | snížená |  | 0 | 0.000176 | 0.000352 | 0 | 0 | 4 | K | 2 |  |  |  | ROZPOCET | [5 empty] | 0 | 0 | 0 | 0 | 0 | 2 | 0 | 4 | 2028470866
| Online PSC |  | https://podminky.urs.cz/item/CS_URS_2024_01/953943211 | [14 empty] | Online PSC | 2
| VV |  | D.1.1 Technická zpráva | [14 empty] | VV | 2 | 1 | True | 0 | ROZPOCET
| VV |  | D.1.1.c.4 Výpis ostatních výrobků | [14 empty] | VV | 2 | 1 | True | 0 | ROZPOCET
| VV |  | "OV.02" 2 |  | 2 | [12 empty] | VV | 2 | 2 | True | 0 | ROZPOCET
| VV |  | Součet |  | 2 | [12 empty] | VV | 2 | 4 | True | 1 | ROZPOCET
149 | M | 44932114 | přístroj hasicí ruční práškový PG 6 LE | kus | 5 |  | 0 | CS ÚRS 2024 01 |  | snížená |  | 0 | 0.012 | 0.06 | 0 | 0 | 8 | M | 2 |  |  |  | ROZPOCET | [5 empty] | 0 | 0 | 0 | 0 | 0 | 2 | 0 | 4 | -1370299512
150 | M | 44932211 | přístroj hasicí ruční sněhový KS 5 BG | kus | 1 |  | 0 | CS ÚRS 2024 01 |  | snížená |  | 0 | 0.009 | 0.009 | 0 | 0 | 8 | M | 2 |  |  |  | ROZPOCET | [5 empty] | 0 | 0 | 0 | 0 | 0 | 2 | 0 | 4 | -1254719125
151 | K | 953943212 | Osazování drobných kovových předmětů kotvených do stěny skříně pro hasicí přístroj | kus | 4 |  | 0 | CS ÚRS 2024 01 |  | snížená |  | 0 | 0.000176 | 0.000704 | 0 | 0 | 4 | K | 2 |  |  |  | ROZPOCET | [5 empty] | 0 | 0 | 0 | 0 | 0 | 2 | 0 | 4 | 1958054640
| Online PSC |  | https://podminky.urs.cz/item/CS_URS_2024_01/953943212 | [14 empty] | Online PSC | 2
| VV |  | D.1.1 Technická zpráva | [14 empty] | VV | 2 | 1 | True | 0 | ROZPOCET
| VV |  | D.1.1.c.4 Výpis ostatních výrobků | [14 empty] | VV | 2 | 1 | True | 0 | ROZPOCET
| VV |  | "OV.01" 4 |  | 4 | [12 empty] | VV | 2 | 2 | True | 0 | ROZPOCET
| VV |  | Součet |  | 4 | [12 empty] | VV | 2 | 4 | True | 1 | ROZPOCET
152 | M | 44983131 | skříňka na RHP | kus | 4 |  | 0 | CS ÚRS 2024 01 |  | snížená |  | 0 | 0.005 | 0.02 | 0 | 0 | 8 | M | 2 |  |  |  | ROZPOCET | [5 empty] | 0 | 0 | 0 | 0 | 0 | 2 | 0 | 4 | 1765582667
153 | K | 971033441 | Vybourání otvorů ve zdivu základovém nebo nadzákladovém z cihel, tvárnic, příčkovek z cihel pálených na maltu vápennou nebo vápenocementovou plochy do 0,25 m2, tl. do 300 mm | kus | 80 |  | 0 | CS ÚRS 2024 01 |  | snížená |  | 0 | 0 | 0 | 0.138 | 11.04 | 4 | K | 2 |  |  |  | ROZPOCET | [5 empty] | 0 | 0 | 0 | 0 | 0 | 2 | 0 | 4 | 678739749
| Online PSC |  | https://podminky.urs.cz/item/CS_URS_2024_01/971033441 | [14 empty] | Online PSC | 2
| VV |  | D.1.1.b.2.SO.03 Půdorys 1.NP | [14 empty] | VV | 2 | 1 | True | 0 | ROZPOCET
| VV |  | "§07" 37 |  | 37 | [12 empty] | VV | 2 | 2 | True | 0 | ROZPOCET
| VV |  | D.1.1.b.3.SO.03 Půdorys 2.NP | [14 empty] | VV | 2 | 1 | True | 0 | ROZPOCET
| VV |  | "§07" 43 |  | 43 | [12 empty] | VV | 2 | 2 | True | 0 | ROZPOCET
| VV |  | Součet |  | 80 | [12 empty] | VV | 2 | 4 | True | 1 | ROZPOCET
154 | K | 973031151 | Vysekání výklenků nebo kapes ve zdivu z cihel na maltu vápennou nebo vápenocementovou výklenků, pohledové plochy přes 0,25 m2 | m3 | 0.29 |  | 0 | CS ÚRS 2024 01 |  | snížená |  | 0 | 0 | 0 | 1.8 | 0.522 | 4 | K | 2 |  |  |  | ROZPOCET | [5 empty] | 0 | 0 | 0 | 0 | 0 | 2 | 0 | 4 | 245235896
| Online PSC |  | https://podminky.urs.cz/item/CS_URS_2024_01/973031151 | [14 empty] | Online PSC | 2
| VV |  | D.1.1.b.2 SO.01 Půdorys 1.NP | [14 empty] | VV | 2 | 1 | True | 0 | ROZPOCET
| VV |  | "§09" 0,6*0,3*0,3*2+0,8*0,8*0,2 |  | 0.236 | [12 empty] | VV | 2 | 2 | True | 0 | ROZPOCET
| VV |  | D.1.1.b.3 SO.01 Půdorys 2.NP | [14 empty] | VV | 2 | 1 | True | 0 | ROZPOCET
| VV |  | "§09" 0,6*0,3*0,3*1 |  | 0.054 | [12 empty] | VV | 2 | 2 | True | 0 | ROZPOCET
| VV |  | Součet |  | 0.29 | [12 empty] | VV | 2 | 4 | True | 1 | ROZPOCET
155 | K | 974032666 | Vysekání rýh ve stěnách nebo příčkách z dutých cihel, tvárnic, desek pro vtahování nosníků do zdí před vybouráním otvoru do hl. 150 mm, při výšce nosníku do 250 mm | m | 8.8 |  | 0 | CS ÚRS 2024 01 |  | snížená |  | 0 | 0 | 0 | 0.042 | 0.3696 | 4 | K | 2 |  |  |  | ROZPOCET | [5 empty] | 0 | 0 | 0 | 0 | 0 | 2 | 0 | 4 | 1737863357
| Online PSC |  | https://podminky.urs.cz/item/CS_URS_2024_01/974032666 | [14 empty] | Online PSC | 2
| VV |  | D.1.1.b.2 SO.01 Půdorys 1.NP | [14 empty] | VV | 2 | 1 | True | 0 | ROZPOCET
| VV |  | "§09" 2,2*3 |  | 6.6 | [12 empty] | VV | 2 | 2 | True | 0 | ROZPOCET
| VV |  | D.1.1.b.3 SO.01 Půdorys 2.NP | [14 empty] | VV | 2 | 1 | True | 0 | ROZPOCET
| VV |  | "§09" 2,2*1 |  | 2.2 | [12 empty] | VV | 2 | 2 | True | 0 | ROZPOCET
| VV |  | Součet |  | 8.8 | [12 empty] | VV | 2 | 4 | True | 1 | ROZPOCET
| D | 997 | Přesun sutě |  |  |  | 0 |  |  |  |  | 0 |  | 0 |  | 0 | 1 | D | 1 |  |  |  | ROZPOCET | [11 empty] | 0
156 | K | 997013213 | Vnitrostaveništní doprava suti a vybouraných hmot vodorovně do 50 m s naložením ručně pro budovy a haly výšky přes 9 do 12 m | t | 11.936 |  | 0 | CS ÚRS 2024 01 |  | snížená |  | 0 | 0 | 0 | 0 | 0 | 4 | K | 2 |  |  |  | ROZPOCET | [5 empty] | 0 | 0 | 0 | 0 | 0 | 2 | 0 | 4 | 771932003
| Online PSC |  | https://podminky.urs.cz/item/CS_URS_2024_01/997013213 | [14 empty] | Online PSC | 2
157 | K | 997013509 | Odvoz suti a vybouraných hmot na skládku nebo meziskládku se složením, na vzdálenost Příplatek k ceně za každý další započatý 1 km přes 1 km | t | 179.04 |  | 0 | CS ÚRS 2024 01 |  | snížená |  | 0 | 0 | 0 | 0 | 0 | 4 | K | 2 |  |  |  | ROZPOCET | [5 empty] | 0 | 0 | 0 | 0 | 0 | 2 | 0 | 4 | -659438945
| Online PSC |  | https://podminky.urs.cz/item/CS_URS_2024_01/997013509 | [14 empty] | Online PSC | 2
| VV |  | 11,936*15 'Přepočtené koeficientem množství |  | 179.04 | [12 empty] | VV | 2 | 2 | False | 1 | ROZPOCET
158 | K | 997013511 | Odvoz suti a vybouraných hmot z meziskládky na skládku s naložením a se složením, na vzdálenost do 1 km | t | 11.936 |  | 0 | CS ÚRS 2024 01 |  | snížená |  | 0 | 0 | 0 | 0 | 0 | 4 | K | 2 |  |  |  | ROZPOCET | [5 empty] | 0 | 0 | 0 | 0 | 0 | 2 | 0 | 4 | -491082917
| Online PSC |  | https://podminky.urs.cz/item/CS_URS_2024_01/997013511 | [14 empty] | Online PSC | 2
159 | K | 997013631 | Poplatek za uložení stavebního odpadu na skládce (skládkovné) směsného stavebního a demoličního zatříděného do Katalogu odpadů pod kódem 17 09 04 | t | 15.811 |  | 0 | CS ÚRS 2024 01 |  | snížená |  | 0 | 0 | 0 | 0 | 0 | 4 | K | 2 |  |  |  | ROZPOCET | [5 empty] | 0 | 0 | 0 | 0 | 0 | 2 | 0 | 4 | 850155159
| Online PSC |  | https://podminky.urs.cz/item/CS_URS_2024_01/997013631 | [14 empty] | Online PSC | 2
| D | 998 | Přesun hmot |  |  |  | 0 |  |  |  |  | 0 |  | 0 |  | 0 | 1 | D | 1 |  |  |  | ROZPOCET | [11 empty] | 0
160 | K | 998011002 | Přesun hmot pro budovy občanské výstavby, bydlení, výrobu a služby s nosnou svislou konstrukcí zděnou z cihel, tvárnic nebo kamene vodorovná dopravní vzdálenost do 100 m základní pro budovy výšky přes 6 do 12 m | t | 1164.925 |  | 0 | CS ÚRS 2024 01 |  | snížená |  | 0 | 0 | 0 | 0 | 0 | 4 | K | 2 |  |  |  | ROZPOCET | [5 empty] | 0 | 0 | 0 | 0 | 0 | 2 | 0 | 4 | -827791280
| Online PSC |  | https://podminky.urs.cz/item/CS_URS_2024_01/998011002 | [14 empty] | Online PSC | 2
| D | PSV | Práce a dodávky PSV |  |  |  | 0 |  |  |  |  | 0 |  | 57.5654 |  | 0 | 2 | D | 0 |  |  |  | ROZPOCET | [11 empty] | 0
| D | 711 | Izolace proti vodě, vlhkosti a plynům |  |  |  | 0 |  |  |  |  | 0 |  | 2.652 |  | 0 | 2 | D | 1 |  |  |  | ROZPOCET | [11 empty] | 0
161 | K | 711111001 | Provedení izolace proti zemní vlhkosti natěradly a tmely za studena na ploše vodorovné V nátěrem penetračním | m2 | 239.91 |  | 0 | CS ÚRS 2024 01 |  | snížená |  | 0 | 0 | 0 | 0 | 0 | 16 | K | 2 |  |  |  | ROZPOCET | [5 empty] | 0 | 0 | 0 | 0 | 0 | 2 | 0 | 16 | -1590095267
| Online PSC |  | https://podminky.urs.cz/item/CS_URS_2024_01/711111001 | [14 empty] | Online PSC | 2
| VV |  | D.1.1.1 SO.03 Technická zpráva | [14 empty] | VV | 2 | 1 | True | 0 | ROZPOCET
| VV |  | D.1.1.b.1 SO.03 Koordinační výkres spodní stavby | [14 empty] | VV | 2 | 1 | True | 0 | ROZPOCET
| VV |  | 237,4-4,82+7,33 |  | 239.91 | [12 empty] | VV | 2 | 2 | True | 0 | ROZPOCET
| VV | HI_V | Součet |  | 239.91 | [12 empty] | VV | 2 | 4 | True | 1 | ROZPOCET
162 | M | 11163150 | lak penetrační asfaltový | t | 0.072 |  | 0 | CS ÚRS 2024 01 |  | snížená |  | 0 | 1 | 0.072 | 0 | 0 | 32 | M | 2 |  |  |  | ROZPOCET | [5 empty] | 0 | 0 | 0 | 0 | 0 | 2 | 0 | 16 | -598674431
| VV |  | 239,91*0,0003 'Přepočtené koeficientem množství |  | 0.072 | [12 empty] | VV | 2 | 2 | False | 1 | ROZPOCET
163 | K | 711112001 | Provedení izolace proti zemní vlhkosti natěradly a tmely za studena na ploše svislé S nátěrem penetračním | m2 | 122.105 |  | 0 | CS ÚRS 2024 01 |  | snížená |  | 0 | 0 | 0 | 0 | 0 | 16 | K | 2 |  |  |  | ROZPOCET | [5 empty] | 0 | 0 | 0 | 0 | 0 | 2 | 0 | 16 | 963173180
| Online PSC |  | https://podminky.urs.cz/item/CS_URS_2024_01/711112001 | [14 empty] | Online PSC | 2
| VV |  | 68,4*1,575 |  | 107.73 | [12 empty] | VV | 2 | 2 | True | 0 | ROZPOCET
| VV |  | výtahová šachta | [14 empty] | VV | 2 | 1 | True | 0 | ROZPOCET
| VV |  | 11,5*1,25 |  | 14.375 | [12 empty] | VV | 2 | 2 | True | 0 | ROZPOCET
| VV | HI_S | Součet |  | 122.105 | [12 empty] | VV | 2 | 4 | True | 1 | ROZPOCET
164 | M | 11163150 | lak penetrační asfaltový | t | 0.042 |  | 0 | CS ÚRS 2024 01 |  | snížená |  | 0 | 1 | 0.042 | 0 | 0 | 32 | M | 2 |  |  |  | ROZPOCET | [5 empty] | 0 | 0 | 0 | 0 | 0 | 2 | 0 | 16 | -41944522
| VV |  | HI_S |  | 122.105 | [12 empty] | VV | 2 | 2 | True | 0 | ROZPOCET
| VV |  | Součet |  | 122.105 | [12 empty] | VV | 2 | 4 | True | 1 | ROZPOCET
| VV |  | 122,105*0,00034 'Přepočtené koeficientem množství |  | 0.042 | [12 empty] | VV | 2 | 2 | False | 1 | ROZPOCET
165 | K | 711141559 | Provedení izolace proti zemní vlhkosti pásy přitavením NAIP na ploše vodorovné V | m2 | 239.91 |  | 0 | CS ÚRS 2024 01 |  | snížená |  | 0 | 0.00039825 | 0.095544 | 0 | 0 | 16 | K | 2 |  |  |  | ROZPOCET | [5 empty] | 0 | 0 | 0 | 0 | 0 | 2 | 0 | 16 | 1391312404
| Online PSC |  | https://podminky.urs.cz/item/CS_URS_2024_01/711141559 | [14 empty] | Online PSC | 2
| VV |  | HI_V |  | 239.91 | [12 empty] | VV | 2 | 2 | True | 0 | ROZPOCET
| VV |  | Součet |  | 239.91 | [12 empty] | VV | 2 | 4 | True | 1 | ROZPOCET
166 | M | 62853004 | pás asfaltový natavitelný modifikovaný SBS s vložkou ze skleněné tkaniny a spalitelnou PE fólií nebo jemnozrnným minerálním posypem na horním povrchu tl 4,0mm | m2 | 279.615 |  | 0 | CS ÚRS 2024 01 |  | snížená |  | 0 | 0.0054 | 1.5099 | 0 | 0 | 32 | M | 2 |  |  |  | ROZPOCET | [5 empty] | 0 | 0 | 0 | 0 | 0 | 2 | 0 | 16 | 720658077
| VV |  | 239,91*1,1655 'Přepočtené koeficientem množství |  | 279.615 | [12 empty] | VV | 2 | 2 | False | 1 | ROZPOCET
167 | K | 711142559 | Provedení izolace proti zemní vlhkosti pásy přitavením NAIP na ploše svislé S | m2 | 122.105 |  | 0 | CS ÚRS 2024 01 |  | snížená |  | 0 | 0.00039825 | 0.048628 | 0 | 0 | 16 | K | 2 |  |  |  | ROZPOCET | [5 empty] | 0 | 0 | 0 | 0 | 0 | 2 | 0 | 16 | 970066773
| Online PSC |  | https://podminky.urs.cz/item/CS_URS_2024_01/711142559 | [14 empty] | Online PSC | 2
| VV |  | HI_S |  | 122.105 | [12 empty] | VV | 2 | 2 | True | 0 | ROZPOCET
| VV |  | Součet |  | 122.105 | [12 empty] | VV | 2 | 4 | True | 1 | ROZPOCET
168 | M | 62853004 | pás asfaltový natavitelný modifikovaný SBS s vložkou ze skleněné tkaniny a spalitelnou PE fólií nebo jemnozrnným minerálním posypem na horním povrchu tl 4,0mm | m2 | 149.09 |  | 0 | CS ÚRS 2024 01 |  | snížená |  | 0 | 0.0054 | 0.80509 | 0 | 0 | 32 | M | 2 |  |  |  | ROZPOCET | [5 empty] | 0 | 0 | 0 | 0 | 0 | 2 | 0 | 16 | 1584335187
| VV |  | HI_S |  | 122.105 | [12 empty] | VV | 2 | 2 | True | 0 | ROZPOCET
| VV |  | Součet |  | 122.105 | [12 empty] | VV | 2 | 4 | True | 1 | ROZPOCET
| VV |  | 122,105*1,221 'Přepočtené koeficientem množství |  | 149.09 | [12 empty] | VV | 2 | 2 | False | 1 | ROZPOCET
169 | K | 711161212 | Izolace proti zemní vlhkosti a beztlakové vodě nopovými fóliemi na ploše svislé S vrstva ochranná, odvětrávací a drenážní výška nopku 8,0 mm, tl. fólie do 0,6 mm | m2 | 122.105 |  | 0 | CS ÚRS 2024 01 |  | snížená |  | 0 | 0.000395 | 0.048231 | 0 | 0 | 16 | K | 2 |  |  |  | ROZPOCET | [5 empty] | 0 | 0 | 0 | 0 | 0 | 2 | 0 | 16 | 1703032386
| Online PSC |  | https://podminky.urs.cz/item/CS_URS_2024_01/711161212 | [14 empty] | Online PSC | 2
| VV |  | HI_S |  | 122.105 | [12 empty] | VV | 2 | 2 | True | 0 | ROZPOCET
| VV |  | Součet |  | 122.105 | [12 empty] | VV | 2 | 4 | True | 1 | ROZPOCET
170 | K | 711161383 | Izolace proti zemní vlhkosti a beztlakové vodě nopovými fóliemi ostatní ukončení izolace lištou | m | 68.4 |  | 0 | CS ÚRS 2024 01 |  | snížená |  | 0 | 0.00016 | 0.010944 | 0 | 0 | 16 | K | 2 |  |  |  | ROZPOCET | [5 empty] | 0 | 0 | 0 | 0 | 0 | 2 | 0 | 16 | -1828713865
| Online PSC |  | https://podminky.urs.cz/item/CS_URS_2024_01/711161383 | [14 empty] | Online PSC | 2
| VV |  | D.1.1. Technická zpráva | [14 empty] | VV | 2 | 1 | True | 0 | ROZPOCET
| VV |  | D.1.1.b.5 SO.03 Řez A-A | [14 empty] | VV | 2 | 1 | True | 0 | ROZPOCET
| VV |  | D.1.1.b.2 SO.03 Půdorys 1.NP | [14 empty] | VV | 2 | 1 | True | 0 | ROZPOCET
| VV |  | D.1.1.c.9.1 Detail D1 | [14 empty] | VV | 2 | 1 | True | 0 | ROZPOCET
| VV |  | 68,4 |  | 68.4 | [12 empty] | VV | 2 | 2 | True | 0 | ROZPOCET
| VV |  | Součet |  | 68.4 | [12 empty] | VV | 2 | 4 | True | 1 | ROZPOCET
171 | K | 711161386 | Izolace proti zemní vlhkosti a beztlakové vodě nopovými fóliemi ostatní tvarovka připevněná k fóliím samolepící páskou, rohová | kus | 4 |  | 0 | CS ÚRS 2024 01 |  | snížená |  | 0 | 0.000184 | 0.000736 | 0 | 0 | 16 | K | 2 |  |  |  | ROZPOCET | [5 empty] | 0 | 0 | 0 | 0 | 0 | 2 | 0 | 16 | 1570611377
| Online PSC |  | https://podminky.urs.cz/item/CS_URS_2024_01/711161386 | [14 empty] | Online PSC | 2
172 | K | 711493001 | Provedení dvojitého hydroizolačního systému pro izolaci spodní stavby proti povrchové a podpovrchové tlakové vodě ostatní opracování prostupu, průměru do 200 mm | kus | 7 |  | 0 | CS ÚRS 2024 01 |  | snížená |  | 0 | 0.0001 | 0.0007 | 0 | 0 | 16 | K | 2 |  |  |  | ROZPOCET | [5 empty] | 0 | 0 | 0 | 0 | 0 | 2 | 0 | 16 | 54062033
| Online PSC |  | https://podminky.urs.cz/item/CS_URS_2024_01/711493001 | [14 empty] | Online PSC | 2
| VV |  | D.1.1 Technická zpráva | [14 empty] | VV | 2 | 1 | True | 0 | ROZPOCET
| VV |  | D.1.1.c.4 Výpis ostatních výrobků | [14 empty] | VV | 2 | 1 | True | 0 | ROZPOCET
| VV |  | "OV.28" 1 |  | 1 | [12 empty] | VV | 2 | 2 | True | 0 | ROZPOCET
| VV |  | "OV.29" 6 |  | 6 | [12 empty] | VV | 2 | 2 | True | 0 | ROZPOCET
| VV |  | Součet |  | 7 | [12 empty] | VV | 2 | 4 | True | 1 | ROZPOCET
173 | M | 62851017R | prostupová tvarovka do spodní stavby s integrovanou bitumenovou manžetou DN 110 | kus | 1 |  | 0 |  |  | snížená |  | 0 | 0.0003 | 0.0003 | 0 | 0 | 32 | M | 2 |  |  |  | ROZPOCET | [5 empty] | 0 | 0 | 0 | 0 | 0 | 2 | 0 | 16 | 807541930
| VV |  | D.1.1 Technická zpráva | [14 empty] | VV | 2 | 1 | True | 0 | ROZPOCET
| VV |  | D.1.1.c.4 Výpis ostatních výrobků | [14 empty] | VV | 2 | 1 | True | 0 | ROZPOCET
| VV |  | "OV.28" 1 |  | 1 | [12 empty] | VV | 2 | 2 | True | 0 | ROZPOCET
| VV |  | Součet |  | 1 | [12 empty] | VV | 2 | 4 | True | 1 | ROZPOCET
174 | M | 62851018R | prostupová tvarovka do spodní stavby s integrovanou bitumenovou manžetou DN 125 | kus | 6 |  | 0 |  |  | snížená |  | 0 | 0.0003 | 0.0018 | 0 | 0 | 32 | M | 2 |  |  |  | ROZPOCET | [5 empty] | 0 | 0 | 0 | 0 | 0 | 2 | 0 | 16 | 2038300244
| VV |  | D.1.1 Technická zpráva | [14 empty] | VV | 2 | 1 | True | 0 | ROZPOCET
| VV |  | D.1.1.c.4 Výpis ostatních výrobků | [14 empty] | VV | 2 | 1 | True | 0 | ROZPOCET
| VV |  | "OV.29" 6 |  | 6 | [12 empty] | VV | 2 | 2 | True | 0 | ROZPOCET
| VV |  | Součet |  | 6 | [12 empty] | VV | 2 | 4 | True | 1 | ROZPOCET
175 | K | 711745567 | Provedení detailů pásy přitavením spojů obrácených nebo zpětných se zesílením rš 500 mm NAIP | m | 79.9 |  | 0 | CS ÚRS 2024 01 |  | snížená |  | 0 | 0.00020139 | 0.016091 | 0 | 0 | 16 | K | 2 |  |  |  | ROZPOCET | [5 empty] | 0 | 0 | 0 | 0 | 0 | 2 | 0 | 16 | -870556952
| Online PSC |  | https://podminky.urs.cz/item/CS_URS_2024_01/711745567 | [14 empty] | Online PSC | 2
| VV |  | 68,4 |  | 68.4 | [12 empty] | VV | 2 | 2 | True | 0 | ROZPOCET
| VV |  | výtahová šachta | [14 empty] | VV | 2 | 1 | True | 0 | ROZPOCET
| VV |  | 11,5 |  | 11.5 | [12 empty] | VV | 2 | 2 | True | 0 | ROZPOCET
| VV |  | Součet |  | 79.9 | [12 empty] | VV | 2 | 4 | True | 1 | ROZPOCET
176 | K | 998711202 | Přesun hmot pro izolace proti vodě, vlhkosti a plynům stanovený procentní sazbou (%) z ceny vodorovná dopravní vzdálenost do 50 m základní v objektech výšky přes 6 do 12 m | % |  |  | 0 | CS ÚRS 2024 01 |  | snížená |  | 0 | 0 | 0 | 0 | 0 | 16 | K | 2 |  |  |  | ROZPOCET | [5 empty] | 0 | 0 | 0 | 0 | 0 | 2 | 0 | 16 | -1471411992
| Online PSC |  | https://podminky.urs.cz/item/CS_URS_2024_01/998711202 | [14 empty] | Online PSC | 2
| D | 713 | Izolace tepelné |  |  |  | 0 |  |  |  |  | 0 |  | 8.0427 |  | 0 | 2 | D | 1 |  |  |  | ROZPOCET | [11 empty] | 0
177 | K | 713114115 | Tepelná foukaná izolace vodorovných konstrukcí z celulózových vláken otevřená volně foukaná, tloušťky vrstvy přes 350 do 500 mm | m3 | 115.2 |  | 0 | CS ÚRS 2024 01 |  | snížená |  | 0 | 0.044 | 5.0688 | 0 | 0 | 16 | K | 2 |  |  |  | ROZPOCET | [5 empty] | 0 | 0 | 0 | 0 | 0 | 2 | 0 | 16 | -665340847
| Online PSC |  | https://podminky.urs.cz/item/CS_URS_2024_01/713114115 | [14 empty] | Online PSC | 2
| VV |  | Skladba_R22*0,48 |  | 115.2 | [12 empty] | VV | 2 | 2 | True | 0 | ROZPOCET
| VV |  | Součet |  | 115.2 | [12 empty] | VV | 2 | 4 | True | 1 | ROZPOCET
178 | K | 713121111 | Montáž tepelné izolace podlah rohožemi, pásy, deskami, dílci, bloky (izolační materiál ve specifikaci) kladenými volně jednovrstvá | m2 | 3.43 |  | 0 | CS ÚRS 2024 01 |  | snížená |  | 0 | 0 | 0 | 0 | 0 | 16 | K | 2 |  |  |  | ROZPOCET | [5 empty] | 0 | 0 | 0 | 0 | 0 | 2 | 0 | 16 | 1842116292
| Online PSC |  | https://podminky.urs.cz/item/CS_URS_2024_01/713121111 | [14 empty] | Online PSC | 2
| VV |  | D.1.1.1 SO.03 Technická zpráva | [14 empty] | VV | 2 | 1 | True | 0 | ROZPOCET
| VV |  | D.1.1.c.0 Tabulka materiálů a skladeb | [14 empty] | VV | 2 | 1 | True | 0 | ROZPOCET
| VV |  | D.1.1.b.2 SO.03 Půdorys 1.NP | [14 empty] | VV | 2 | 1 | True | 0 | ROZPOCET
| VV | Skladba_F10 | "C.1.13" 3,43 |  | 3.43 | [12 empty] | VV | 2 | 2 | True | 0 | ROZPOCET
| VV |  | Součet |  | 3.43 | [12 empty] | VV | 2 | 4 | True | 1 | ROZPOCET
179 | M | 28376440R | deska XPS hrana rovná a strukturovaný povrch 300kPA λ=0,035 tl 50mm | m2 | 3.602 |  | 0 | CS ÚRS 2024 01 |  | snížená |  | 0 | 0.0015 | 0.005403 | 0 | 0 | 32 | M | 2 |  |  |  | ROZPOCET | [5 empty] | 0 | 0 | 0 | 0 | 0 | 2 | 0 | 16 | -1000032756
| VV |  | Skladba_F10 |  | 3.43 | [12 empty] | VV | 2 | 2 | True | 0 | ROZPOCET
| VV |  | Součet |  | 3.43 | [12 empty] | VV | 2 | 4 | True | 1 | ROZPOCET
| VV |  | 3,43*1,05 'Přepočtené koeficientem množství |  | 3.602 | [12 empty] | VV | 2 | 2 | False | 1 | ROZPOCET
180 | K | 713121121 | Montáž tepelné izolace podlah rohožemi, pásy, deskami, dílci, bloky (izolační materiál ve specifikaci) kladenými volně dvouvrstvá | m2 | 359.15 |  | 0 | CS ÚRS 2024 01 |  | snížená |  | 0 | 0 | 0 | 0 | 0 | 16 | K | 2 |  |  |  | ROZPOCET | [5 empty] | 0 | 0 | 0 | 0 | 0 | 2 | 0 | 16 | 496990602
| Online PSC |  | https://podminky.urs.cz/item/CS_URS_2024_01/713121121 | [14 empty] | Online PSC | 2
| VV |  | Skladba_F21 |  | 166.26 | [12 empty] | VV | 2 | 2 | True | 0 | ROZPOCET
| VV |  | Skladba_F22 |  | 30.47 | [12 empty] | VV | 2 | 2 | True | 0 | ROZPOCET
| VV |  | Skladba_F41 |  | 121.92 | [12 empty] | VV | 2 | 2 | True | 0 | ROZPOCET
| VV |  | Skladba_F42 |  | 40.5 | [12 empty] | VV | 2 | 2 | True | 0 | ROZPOCET
| VV |  | Součet |  | 359.15 | [12 empty] | VV | 2 | 4 | True | 1 | ROZPOCET
181 | M | 28375914 | deska EPS 150 pro konstrukce s vysokým zatížením λ=0,035 tl 100mm | m2 | 381.14 |  | 0 | CS ÚRS 2024 01 |  | snížená |  | 0 | 0.0029 | 1.1053 | 0 | 0 | 32 | M | 2 |  |  |  | ROZPOCET | [5 empty] | 0 | 0 | 0 | 0 | 0 | 2 | 0 | 16 | 77852438
| VV |  | Skladba_F21*2 |  | 332.52 | [12 empty] | VV | 2 | 2 | True | 0 | ROZPOCET
| VV |  | Skladba_F22 |  | 30.47 | [12 empty] | VV | 2 | 2 | True | 0 | ROZPOCET
| VV |  | Součet |  | 362.99 | [12 empty] | VV | 2 | 4 | True | 1 | ROZPOCET
| VV |  | 362,99*1,05 'Přepočtené koeficientem množství |  | 381.14 | [12 empty] | VV | 2 | 2 | False | 1 | ROZPOCET
182 | M | 28375030 | deska EPS 150 pro konstrukce s vysokým zatížením λ=0,035 tl 90mm | m2 | 31.994 |  | 0 | CS ÚRS 2024 01 |  | snížená |  | 0 | 0.0027 | 0.086384 | 0 | 0 | 32 | M | 2 |  |  |  | ROZPOCET | [5 empty] | 0 | 0 | 0 | 0 | 0 | 2 | 0 | 16 | 1168174905
| VV |  | Skladba_F22 |  | 30.47 | [12 empty] | VV | 2 | 2 | True | 0 | ROZPOCET
| VV |  | Součet |  | 30.47 | [12 empty] | VV | 2 | 4 | True | 1 | ROZPOCET
| VV |  | 30,47*1,05 'Přepočtené koeficientem množství |  | 31.994 | [12 empty] | VV | 2 | 2 | False | 1 | ROZPOCET
183 | M | 28375910 | deska EPS 150 pro konstrukce s vysokým zatížením λ=0,035 tl 60mm | m2 | 170.541 |  | 0 | CS ÚRS 2024 01 |  | snížená |  | 0 | 0.0018 | 0.30697 | 0 | 0 | 32 | M | 2 |  |  |  | ROZPOCET | [5 empty] | 0 | 0 | 0 | 0 | 0 | 2 | 0 | 16 | 1506321494
| VV |  | Skladba_F41 |  | 121.92 | [12 empty] | VV | 2 | 2 | True | 0 | ROZPOCET
| VV |  | Skladba_F42 |  | 40.5 | [12 empty] | VV | 2 | 2 | True | 0 | ROZPOCET
| VV |  | Součet |  | 162.42 | [12 empty] | VV | 2 | 4 | True | 1 | ROZPOCET
| VV |  | 162,42*1,05 'Přepočtené koeficientem množství |  | 170.541 | [12 empty] | VV | 2 | 2 | False | 1 | ROZPOCET
184 | M | 28376555 | deska polystyrénová pro snížení kročejového hluku (max. zatížení 4 kN/m2) tl 50mm | m2 | 170.541 |  | 0 | CS ÚRS 2024 01 |  | snížená |  | 0 | 0.00065 | 0.11085 | 0 | 0 | 32 | M | 2 |  |  |  | ROZPOCET | [5 empty] | 0 | 0 | 0 | 0 | 0 | 2 | 0 | 16 | 413463242
| VV |  | Skladba_F41 |  | 121.92 | [12 empty] | VV | 2 | 2 | True | 0 | ROZPOCET
| VV |  | Skladba_F42 |  | 40.5 | [12 empty] | VV | 2 | 2 | True | 0 | ROZPOCET
| VV |  | Součet |  | 162.42 | [12 empty] | VV | 2 | 4 | True | 1 | ROZPOCET
| VV |  | 162,42*1,05 'Přepočtené koeficientem množství |  | 170.541 | [12 empty] | VV | 2 | 2 | False | 1 | ROZPOCET
185 | K | 713131141R | Montáž tepelné izolace stěn rohožemi, pásy, deskami, dílci, bloky (izolační materiál ve specifikaci) lepením celoplošně (asfaltová lepící hmota nebo PUR vhodné pro lepení na asflatový izolační pás - tl. 2 mm) | m2 | 107.73 |  | 0 |  |  | snížená |  | 0 | 0.006 | 0.64638 | 0 | 0 | 16 | K | 2 |  |  |  | ROZPOCET | [5 empty] | 0 | 0 | 0 | 0 | 0 | 2 | 0 | 16 | 1296875557
| VV |  | 68,4*1,575 |  | 107.73 | [12 empty] | VV | 2 | 2 | True | 0 | ROZPOCET
| VV |  | Součet |  | 107.73 | [12 empty] | VV | 2 | 4 | True | 1 | ROZPOCET
186 | M | 28376022 | deska perimetrická fasádní soklová 150kPa λ=0,035 tl 180mm | m2 | 113.117 |  | 0 | CS ÚRS 2024 01 |  | snížená |  | 0 | 0.0063 | 0.71264 | 0 | 0 | 32 | M | 2 |  |  |  | ROZPOCET | [5 empty] | 0 | 0 | 0 | 0 | 0 | 2 | 0 | 16 | -1000570552
| VV |  | 68,4*1,575 |  | 107.73 | [12 empty] | VV | 2 | 2 | True | 0 | ROZPOCET
| VV |  | Součet |  | 107.73 | [12 empty] | VV | 2 | 4 | True | 1 | ROZPOCET
| VV |  | 107,73*1,05 'Přepočtené koeficientem množství |  | 113.117 | [12 empty] | VV | 2 | 2 | False | 1 | ROZPOCET
187 | K | 998713202 | Přesun hmot pro izolace tepelné stanovený procentní sazbou (%) z ceny vodorovná dopravní vzdálenost do 50 m s užitím mechanizace v objektech výšky přes 6 do 12 m | % |  |  | 0 | CS ÚRS 2024 01 |  | snížená |  | 0 | 0 | 0 | 0 | 0 | 16 | K | 2 |  |  |  | ROZPOCET | [5 empty] | 0 | 0 | 0 | 0 | 0 | 2 | 0 | 16 | 632709812
| Online PSC |  | https://podminky.urs.cz/item/CS_URS_2024_01/998713202 | [14 empty] | Online PSC | 2
| D | 742 | Elektroinstalace - slaboproud |  |  |  | 0 |  |  |  |  | 0 |  | 0.00606 |  | 0 | 2 | D | 1 |  |  |  | ROZPOCET | [11 empty] | 0
188 | K | 742210121 | Montáž hlásiče automatického bodového | kus | 2 |  | 0 | CS ÚRS 2024 01 |  | snížená |  | 0 | 0 | 0 | 0 | 0 | 16 | K | 2 |  |  |  | ROZPOCET | [5 empty] | 0 | 0 | 0 | 0 | 0 | 2 | 0 | 16 | 2054344690
| Online PSC |  | https://podminky.urs.cz/item/CS_URS_2024_01/742210121 | [14 empty] | Online PSC | 2
| VV |  | D.1.1.c.4 Výpis ostatních výrobků | [14 empty] | VV | 2 | 1 | True | 0 | ROZPOCET
| VV |  | "OV.04" 2 |  | 2 | [12 empty] | VV | 2 | 2 | True | 0 | ROZPOCET
| VV |  | Součet |  | 2 | [12 empty] | VV | 2 | 4 | True | 1 | ROZPOCET
189 | M | 59081430R | autonomní detekce a signalizace požáru na bateriový zdroj | kus | 2 |  | 0 |  |  | snížená |  | 0 | 0.00014 | 0.00028 | 0 | 0 | 32 | M | 2 |  |  |  | ROZPOCET | [5 empty] | 0 | 0 | 0 | 0 | 0 | 2 | 0 | 16 | 1103236437
| VV |  | D.1.1.c.4 Výpis ostatních výrobků | [14 empty] | VV | 2 | 1 | True | 0 | ROZPOCET
| VV |  | "OV.04" 2 |  | 2 | [12 empty] | VV | 2 | 2 | True | 0 | ROZPOCET
| VV |  | Součet |  | 2 | [12 empty] | VV | 2 | 4 | True | 1 | ROZPOCET
190 | K | 742210151 | Montáž hlásiče tlačítkového se sklíčkem | kus | 2 |  | 0 | CS ÚRS 2024 01 |  | snížená |  | 0 | 0 | 0 | 0 | 0 | 16 | K | 2 |  |  |  | ROZPOCET | [5 empty] | 0 | 0 | 0 | 0 | 0 | 2 | 0 | 16 | 1840739918
| Online PSC |  | https://podminky.urs.cz/item/CS_URS_2024_01/742210151 | [14 empty] | Online PSC | 2
| VV |  | D.1.1.c.4 Výpis ostatních výrobků | [14 empty] | VV | 2 | 1 | True | 0 | ROZPOCET
| VV |  | "OV.03" 2 |  | 2 | [12 empty] | VV | 2 | 2 | True | 0 | ROZPOCET
| VV |  | Součet |  | 2 | [12 empty] | VV | 2 | 4 | True | 1 | ROZPOCET
191 | M | 59081458R | požární tlačítko, 120x120x50 mm, IP 55 v krabici se sklem s instalací na omítku | kus | 2 |  | 0 |  |  | snížená |  | 0 | 0.00039 | 0.00078 | 0 | 0 | 32 | M | 2 |  |  |  | ROZPOCET | [5 empty] | 0 | 0 | 0 | 0 | 0 | 2 | 0 | 16 | -330365357
| VV |  | D.1.1.c.4 Výpis ostatních výrobků | [14 empty] | VV | 2 | 1 | True | 0 | ROZPOCET
| VV |  | "OV.03" 2 |  | 2 | [12 empty] | VV | 2 | 2 | True | 0 | ROZPOCET
| VV |  | Součet |  | 2 | [12 empty] | VV | 2 | 4 | True | 1 | ROZPOCET
192 | K | 742420021 | Montáž společné televizní antény antenního stožáru včetně upevňovacího materiálu | kus | 1 |  | 0 | CS ÚRS 2024 01 |  | snížená |  | 0 | 0 | 0 | 0 | 0 | 16 | K | 2 |  |  |  | ROZPOCET | [5 empty] | 0 | 0 | 0 | 0 | 0 | 2 | 0 | 16 | 851850621
| Online PSC |  | https://podminky.urs.cz/item/CS_URS_2024_01/742420021 | [14 empty] | Online PSC | 2
| VV |  | D.1.1.1 Technická zpráva | [14 empty] | VV | 2 | 1 | True | 0 | ROZPOCET
| VV |  | D.1.1.c.1 Výpis zámečnických výrobků | [14 empty] | VV | 2 | 1 | True | 0 | ROZPOCET
| VV |  | "ZV.02" 1 |  | 1 | [12 empty] | VV | 2 | 2 | True | 0 | ROZPOCET
| VV |  | Součet |  | 1 | [12 empty] | VV | 2 | 4 | True | 1 | ROZPOCET
193 | M | 31686016R | stožár s držákem, prum 42 mm, pozinkovaná ocel | kus | 1 |  | 0 |  |  | snížená |  | 0 | 0.005 | 0.005 | 0 | 0 | 32 | M | 2 |  |  |  | ROZPOCET | [5 empty] | 0 | 0 | 0 | 0 | 0 | 2 | 0 | 16 | -1728896486
| VV |  | D.1.1.1 Technická zpráva | [14 empty] | VV | 2 | 1 | True | 0 | ROZPOCET
| VV |  | D.1.1.c.1 Výpis zámečnických výrobků | [14 empty] | VV | 2 | 1 | True | 0 | ROZPOCET
| VV |  | "ZV.02" 1 |  | 1 | [12 empty] | VV | 2 | 2 | True | 0 | ROZPOCET
| VV |  | Součet |  | 1 | [12 empty] | VV | 2 | 4 | True | 1 | ROZPOCET
194 | K | 998742202 | Přesun hmot pro slaboproud stanovený procentní sazbou (%) z ceny vodorovná dopravní vzdálenost do 50 m základní v objektech výšky přes 6 do 12 m | % |  |  | 0 | CS ÚRS 2024 01 |  | snížená |  | 0 | 0 | 0 | 0 | 0 | 16 | K | 2 |  |  |  | ROZPOCET | [5 empty] | 0 | 0 | 0 | 0 | 0 | 2 | 0 | 16 | -687967787
| Online PSC |  | https://podminky.urs.cz/item/CS_URS_2024_01/998742202 | [14 empty] | Online PSC | 2
| D | 751 | Vzduchotechnika |  |  |  | 0 |  |  |  |  | 0 |  | 0 |  | 0 | 2 | D | 1 |  |  |  | ROZPOCET | [11 empty] | 0
195 | K | 751000001R | Kompletní dodávka a osazení chladícího boxu 2400x2200x2460 mm, včetně podlahy, dveře se zámkem a nástěné chladící jednotky | kus | 1 |  | 0 |  |  | snížená |  | 0 | 0 | 0 | 0 | 0 | 16 | K | 2 |  |  |  | ROZPOCET | [5 empty] | 0 | 0 | 0 | 0 | 0 | 2 | 0 | 16 | -877357638
| VV |  | D.1.1. Technická zpráva | [14 empty] | VV | 2 | 1 | True | 0 | ROZPOCET
| VV |  | D.1.1c.4 Výpis ostatních výrobků | [14 empty] | VV | 2 | 1 | True | 0 | ROZPOCET
| VV |  | "OV.33"1 |  | 1 | [12 empty] | VV | 2 | 2 | True | 0 | ROZPOCET
| VV |  | Součet |  | 1 | [12 empty] | VV | 2 | 4 | True | 1 | ROZPOCET
196 | K | 998751201 | Přesun hmot pro vzduchotechniku stanovený procentní sazbou (%) z ceny vodorovná dopravní vzdálenost do 50 m základní v objektech výšky do 12 m | % |  |  | 0 | CS ÚRS 2024 01 |  | snížená |  | 0 | 0 | 0 | 0 | 0 | 16 | K | 2 |  |  |  | ROZPOCET | [5 empty] | 0 | 0 | 0 | 0 | 0 | 2 | 0 | 16 | 158926038
| Online PSC |  | https://podminky.urs.cz/item/CS_URS_2024_01/998751201 | [14 empty] | Online PSC | 2
| D | 762 | Konstrukce tesařské |  |  |  | 0 |  |  |  |  | 0 |  | 5.5015 |  | 0 | 2 | D | 1 |  |  |  | ROZPOCET | [11 empty] | 0
197 | K | 762083122 | Impregnace řeziva máčením proti dřevokaznému hmyzu, houbám a plísním, třída ohrožení 3 a 4 (dřevo v exteriéru) | m3 | 3.656 |  | 0 | CS ÚRS 2024 01 |  | snížená |  | 0 | 0.00189 | 0.0069098 | 0 | 0 | 16 | K | 2 |  |  |  | ROZPOCET | [5 empty] | 0 | 0 | 0 | 0 | 0 | 2 | 0 | 16 | 764494949
| Online PSC |  | https://podminky.urs.cz/item/CS_URS_2024_01/762083122 | [14 empty] | Online PSC | 2
| VV |  | Skladba_R21*3,3*0,06*0,04*1,05 |  | 2.778 | [12 empty] | VV | 2 | 2 | True | 0 | ROZPOCET
| VV |  | 26*6,7*2*0,06*0,04*1,05 |  | 0.878 | [12 empty] | VV | 2 | 2 | True | 0 | ROZPOCET
| VV |  | Součet |  | 3.656 | [12 empty] | VV | 2 | 4 | True | 1 | ROZPOCET
198 | K | 762342214 | Montáž laťování střech jednoduchých sklonu do 60° při osové vzdálenosti latí přes 150 do 360 mm | m2 | 334.034 |  | 0 | CS ÚRS 2024 01 |  | snížená |  | 0 | 0 | 0 | 0 | 0 | 16 | K | 2 |  |  |  | ROZPOCET | [5 empty] | 0 | 0 | 0 | 0 | 0 | 2 | 0 | 16 | -2075805185
| Online PSC |  | https://podminky.urs.cz/item/CS_URS_2024_01/762342214 | [14 empty] | Online PSC | 2
| VV |  | Skladba_R21 |  | 334.034 | [12 empty] | VV | 2 | 2 | True | 0 | ROZPOCET
| VV |  | Součet |  | 334.034 | [12 empty] | VV | 2 | 4 | True | 1 | ROZPOCET
199 | M | 60514101 | řezivo jehličnaté lať 10-25cm2 | m3 | 2.778 |  | 0 | CS ÚRS 2024 01 |  | snížená |  | 0 | 0.55 | 1.5279 | 0 | 0 | 32 | M | 2 |  |  |  | ROZPOCET | [5 empty] | 0 | 0 | 0 | 0 | 0 | 2 | 0 | 16 | 106424879
| VV |  | Skladba_R21*3,3*0,06*0,04*1,05 |  | 2.778 | [12 empty] | VV | 2 | 2 | True | 0 | ROZPOCET
| VV |  | Součet |  | 2.778 | [12 empty] | VV | 2 | 4 | True | 1 | ROZPOCET
200 | K | 762342511 | Montáž laťování montáž kontralatí na podklad bez tepelné izolace | m | 348.4 |  | 0 | CS ÚRS 2024 01 |  | snížená |  | 0 | 2.1e-05 | 0.0073164 | 0 | 0 | 16 | K | 2 |  |  |  | ROZPOCET | [5 empty] | 0 | 0 | 0 | 0 | 0 | 2 | 0 | 16 | -1430256958
| Online PSC |  | https://podminky.urs.cz/item/CS_URS_2024_01/762342511 | [14 empty] | Online PSC | 2
| VV |  | 26*6,7*2 |  | 348.4 | [12 empty] | VV | 2 | 2 | True | 0 | ROZPOCET
| VV |  | Součet |  | 348.4 | [12 empty] | VV | 2 | 4 | True | 1 | ROZPOCET
201 | M | 60514101 | řezivo jehličnaté lať 10-25cm2 | m3 | 0.878 |  | 0 | CS ÚRS 2024 01 |  | snížená |  | 0 | 0.55 | 0.4829 | 0 | 0 | 32 | M | 2 |  |  |  | ROZPOCET | [5 empty] | 0 | 0 | 0 | 0 | 0 | 2 | 0 | 16 | 1717170917
| VV |  | 26*6,7*2*0,06*0,04*1,05 |  | 0.878 | [12 empty] | VV | 2 | 2 | True | 0 | ROZPOCET
| VV |  | Součet |  | 0.878 | [12 empty] | VV | 2 | 4 | True | 1 | ROZPOCET
202 | K | 762395000 | Spojovací prostředky krovů, bednění a laťování, nadstřešních konstrukcí svorníky, prkna, hřebíky, pásová ocel, vruty | m3 | 3.656 |  | 0 | CS ÚRS 2024 01 |  | snížená |  | 0 | 0.023298 | 0.085177 | 0 | 0 | 16 | K | 2 |  |  |  | ROZPOCET | [5 empty] | 0 | 0 | 0 | 0 | 0 | 2 | 0 | 16 | -1597354438
| Online PSC |  | https://podminky.urs.cz/item/CS_URS_2024_01/762395000 | [14 empty] | Online PSC | 2
| VV |  | Skladba_R21*3,3*0,06*0,04*1,05 |  | 2.778 | [12 empty] | VV | 2 | 2 | True | 0 | ROZPOCET
| VV |  | 26*6,7*2*0,06*0,04*1,05 |  | 0.878 | [12 empty] | VV | 2 | 2 | True | 0 | ROZPOCET
| VV |  | Součet |  | 3.656 | [12 empty] | VV | 2 | 4 | True | 1 | ROZPOCET
203 | K | 762810023R | Záklop stropů z dřevoštěpkových desek OSB šroubovaných na trámy na pero a drážku, tloušťky desky 15 mm, spáry prolepovat PUR lepidlem a přelepit parotěsnou páskou | m2 | 240 |  | 0 |  |  | snížená |  | 0 | 0.00978 | 2.3472 | 0 | 0 | 16 | K | 2 |  |  |  | ROZPOCET | [5 empty] | 0 | 0 | 0 | 0 | 0 | 2 | 0 | 16 | 1390572268
| VV |  | D.1.1.1 Technická zpráva | [14 empty] | VV | 2 | 1 | True | 0 | ROZPOCET
| VV |  | D.1.1.c.0 Tabulka materiálů a skladeb | [14 empty] | VV | 2 | 1 | True | 0 | ROZPOCET
| VV |  | R.2.2 | [14 empty] | VV | 2 | 1 | True | 0 | ROZPOCET
| VV |  | D.1.1.b.3.SO.03 Řezy | [14 empty] | VV | 2 | 1 | True | 0 | ROZPOCET
| VV |  | D.1.1.b.4 SO.03 Půdorys střechy | [14 empty] | VV | 2 | 1 | True | 0 | ROZPOCET
| VV |  | 9,6*25 |  | 240 | [12 empty] | VV | 2 | 2 | True | 0 | ROZPOCET
| VV | Skladba_R22 | Součet |  | 240 | [12 empty] | VV | 2 | 4 | True | 1 | ROZPOCET
204 | K | 762895000 | Spojovací prostředky záklopu stropů, stropnic, podbíjení hřebíky, svorníky | m3 | 3.6 |  | 0 | CS ÚRS 2024 01 |  | snížená |  | 0 | 0.0027984 | 0.010074 | 0 | 0 | 16 | K | 2 |  |  |  | ROZPOCET | [5 empty] | 0 | 0 | 0 | 0 | 0 | 2 | 0 | 16 | -1849518455
| Online PSC |  | https://podminky.urs.cz/item/CS_URS_2024_01/762895000 | [14 empty] | Online PSC | 2
| VV |  | Skladba_R22*0,015 |  | 3.6 | [12 empty] | VV | 2 | 2 | True | 0 | ROZPOCET
| VV |  | Součet |  | 3.6 | [12 empty] | VV | 2 | 4 | True | 1 | ROZPOCET
205 | K | 762951013 | Montáž terasy podkladního roštu, z profilů dřevoplastových nebo hliníkových, osové vzdálenosti podpěr šroubovaných do podkladu, osové vzdálenosti podpěr do 500 mm | m2 | 30 |  | 0 | CS ÚRS 2024 01 |  | snížená |  | 0 | 7.8e-05 | 0.00234 | 0 | 0 | 16 | K | 2 |  |  |  | ROZPOCET | [5 empty] | 0 | 0 | 0 | 0 | 0 | 2 | 0 | 16 | -903178979
| Online PSC |  | https://podminky.urs.cz/item/CS_URS_2024_01/762951013 | [14 empty] | Online PSC | 2
| VV |  | Skladba_ZP06 |  | 30 | [12 empty] | VV | 2 | 2 | True | 0 | ROZPOCET
| VV |  | Součet |  | 30 | [12 empty] | VV | 2 | 4 | True | 1 | ROZPOCET
206 | M | 60791138R | profil podkladový dřevoplastový pro terasová dřevoplastová prkna 40x60mm | m | 90 |  | 0 |  |  | snížená |  | 0 | 0.0023 | 0.207 | 0 | 0 | 32 | M | 2 |  |  |  | ROZPOCET | [5 empty] | 0 | 0 | 0 | 0 | 0 | 2 | 0 | 16 | -1868274245
| VV |  | Skladba_ZP06*3 |  | 90 | [12 empty] | VV | 2 | 2 | True | 0 | ROZPOCET
| VV |  | Součet |  | 90 | [12 empty] | VV | 2 | 4 | True | 1 | ROZPOCET
207 | K | 762952044 | Montáž terasy nášlapné vrstvy z prken z dřevoplastu spojovaných skrytými spojkami na podkladní rošt dřevoplastový, šířky do 140 mm | m2 | 30 |  | 0 | CS ÚRS 2024 01 |  | snížená |  | 0 | 0.00058691 | 0.017607 | 0 | 0 | 16 | K | 2 |  |  |  | ROZPOCET | [5 empty] | 0 | 0 | 0 | 0 | 0 | 2 | 0 | 16 | -1315107787
| Online PSC |  | https://podminky.urs.cz/item/CS_URS_2024_01/762952044 | [14 empty] | Online PSC | 2
| VV |  | Skladba_ZP06 |  | 30 | [12 empty] | VV | 2 | 2 | True | 0 | ROZPOCET
| VV |  | Součet |  | 30 | [12 empty] | VV | 2 | 4 | True | 1 | ROZPOCET
208 | M | 60791110R | prkno terasové dřevoplastové š 138 mm tl 25 mm | m | 264 |  | 0 |  |  | snížená |  | 0 | 0.00295 | 0.7788 | 0 | 0 | 32 | M | 2 |  |  |  | ROZPOCET | [5 empty] | 0 | 0 | 0 | 0 | 0 | 2 | 0 | 16 | 1121587659
| VV |  | Skladba_ZP06*8 |  | 240 | [12 empty] | VV | 2 | 2 | True | 0 | ROZPOCET
| VV |  | Součet |  | 240 | [12 empty] | VV | 2 | 4 | True | 1 | ROZPOCET
| VV |  | 240*1,1 'Přepočtené koeficientem množství |  | 264 | [12 empty] | VV | 2 | 2 | False | 1 | ROZPOCET
209 | K | 762952111 | Montáž terasy nášlapné vrstvy z prken z dřevoplastu spojovaných skrytými spojkami na podkladní rošt ukončovací lišty připevněné šroubováním | m | 15.5 |  | 0 | CS ÚRS 2024 01 |  | snížená |  | 0 | 1.221e-05 | 0.00018925 | 0 | 0 | 16 | K | 2 |  |  |  | ROZPOCET | [5 empty] | 0 | 0 | 0 | 0 | 0 | 2 | 0 | 16 | 1898551517
| Online PSC |  | https://podminky.urs.cz/item/CS_URS_2024_01/762952111 | [14 empty] | Online PSC | 2
| VV |  | 15,5 |  | 15.5 | [12 empty] | VV | 2 | 2 | True | 0 | ROZPOCET
| VV |  | Součet |  | 15.5 | [12 empty] | VV | 2 | 4 | True | 1 | ROZPOCET
210 | M | 60791132 | profil dokončovací krycí dřevoplastový v 120mm | m | 17.05 |  | 0 | CS ÚRS 2024 01 |  | snížená |  | 0 | 0.00165 | 0.028133 | 0 | 0 | 32 | M | 2 |  |  |  | ROZPOCET | [5 empty] | 0 | 0 | 0 | 0 | 0 | 2 | 0 | 16 | 134145131
| VV |  | 15,5*1,1 |  | 17.05 | [12 empty] | VV | 2 | 2 | True | 0 | ROZPOCET
| VV |  | Součet |  | 17.05 | [12 empty] | VV | 2 | 4 | True | 1 | ROZPOCET
211 | K | 998762202 | Přesun hmot pro konstrukce tesařské stanovený procentní sazbou (%) z ceny vodorovná dopravní vzdálenost do 50 m s užitím mechanizace v objektech výšky přes 6 do 12 m | % |  |  | 0 | CS ÚRS 2024 01 |  | snížená |  | 0 | 0 | 0 | 0 | 0 | 16 | K | 2 |  |  |  | ROZPOCET | [5 empty] | 0 | 0 | 0 | 0 | 0 | 2 | 0 | 16 | 802404857
| Online PSC |  | https://podminky.urs.cz/item/CS_URS_2024_01/998762202 | [14 empty] | Online PSC | 2
| D | 763 | Konstrukce suché výstavby |  |  |  | 0 |  |  |  |  | 0 |  | 11.1846 |  | 0 | 2 | D | 1 |  |  |  | ROZPOCET | [11 empty] | 0
212 | K | 763131411 | Podhled ze sádrokartonových desek dvouvrstvá zavěšená spodní konstrukce z ocelových profilů CD, UD jednoduše opláštěná deskou standardní A, tl. 12,5 mm, bez izolace | m2 | 56.54 |  | 0 | CS ÚRS 2024 01 |  | snížená |  | 0 | 0.012201 | 0.68987 | 0 | 0 | 16 | K | 2 |  |  |  | ROZPOCET | [5 empty] | 0 | 0 | 0 | 0 | 0 | 2 | 0 | 16 | 1567089884
| Online PSC |  | https://podminky.urs.cz/item/CS_URS_2024_01/763131411 | [14 empty] | Online PSC | 2
| VV |  | D.1.1 Technická zpráva | [14 empty] | VV | 2 | 1 | True | 0 | ROZPOCET
| VV |  | D.1.1.b.2 SO.03 Půdorys 1.NP | [14 empty] | VV | 2 | 1 | True | 0 | ROZPOCET
| VV |  | "C.1.06" 15,14 |  | 15.14 | [12 empty] | VV | 2 | 2 | True | 0 | ROZPOCET
| VV |  | "C.1.07" 5,23 |  | 5.23 | [12 empty] | VV | 2 | 2 | True | 0 | ROZPOCET
| VV |  | "C.1.08" 5,23 |  | 5.23 | [12 empty] | VV | 2 | 2 | True | 0 | ROZPOCET
| VV |  | "C.1.10" 11,72 |  | 11.72 | [12 empty] | VV | 2 | 2 | True | 0 | ROZPOCET
| VV |  | "C.1.11" 8,29 |  | 8.29 | [12 empty] | VV | 2 | 2 | True | 0 | ROZPOCET
| VV |  | Mezisoučet |  | 45.61 | [12 empty] | VV | 2 | 3 | True | 0 | ROZPOCET
| VV |  | D.1.1.b.3 SO.03 Půdorys 2.NP | [14 empty] | VV | 2 | 1 | True | 0 | ROZPOCET
| VV |  | "C.2.03" 4,66 |  | 4.66 | [12 empty] | VV | 2 | 2 | True | 0 | ROZPOCET
| VV |  | "C.2.04" 6,27 |  | 6.27 | [12 empty] | VV | 2 | 2 | True | 0 | ROZPOCET
| VV |  | Mezisoučet |  | 10.93 | [12 empty] | VV | 2 | 3 | True | 0 | ROZPOCET
| VV | Skladba_C11_1 | Součet |  | 56.54 | [12 empty] | VV | 2 | 4 | True | 1 | ROZPOCET
213 | K | 763131451 | Podhled ze sádrokartonových desek dvouvrstvá zavěšená spodní konstrukce z ocelových profilů CD, UD jednoduše opláštěná deskou impregnovanou H2, tl. 12,5 mm, bez izolace | m2 | 27.03 |  | 0 | CS ÚRS 2024 01 |  | snížená |  | 0 | 0.012589 | 0.34027 | 0 | 0 | 16 | K | 2 |  |  |  | ROZPOCET | [5 empty] | 0 | 0 | 0 | 0 | 0 | 2 | 0 | 16 | 1776909593
| Online PSC |  | https://podminky.urs.cz/item/CS_URS_2024_01/763131451 | [14 empty] | Online PSC | 2
| VV |  | D.1.1 Technická zpráva | [14 empty] | VV | 2 | 1 | True | 0 | ROZPOCET
| VV |  | D.1.1.b.3 SO.03 Půdorys 2.NP | [14 empty] | VV | 2 | 1 | True | 0 | ROZPOCET
| VV |  | "C.2.10" 8,24 |  | 8.24 | [12 empty] | VV | 2 | 2 | True | 0 | ROZPOCET
| VV |  | "C.2.11" 18,79 |  | 18.79 | [12 empty] | VV | 2 | 2 | True | 0 | ROZPOCET
| VV | Skladba_C12_1 | Součet |  | 27.03 | [12 empty] | VV | 2 | 4 | True | 1 | ROZPOCET
214 | K | 763132112R | Podhled ze sádrokartonových desek – samostatný požární předěl dvouvrstvá nosná konstrukce z ocelových profilů CD, UD s oboustrannou požární odolností celoplošná izolace a CD profily vyplněny izolací o objemové hmotnosti 40 kg/m3 jednoduše opláštěná deskou protipožární DF tl. 15 mm, TI tl. 100 mm 40 kg/m3, EI Z/S 30/40 | m2 | 191.82 |  | 0 |  |  | snížená |  | 0 | 0.02045 | 3.9227 | 0 | 0 | 16 | K | 2 |  |  |  | ROZPOCET | [5 empty] | 0 | 0 | 0 | 0 | 0 | 2 | 0 | 16 | 374140756
| VV |  | D.1.1 Technická zpráva | [14 empty] | VV | 2 | 1 | True | 0 | ROZPOCET
| VV |  | D.1.1.c.0 Tabulka materiálů a skladeb | [14 empty] | VV | 2 | 1 | True | 0 | ROZPOCET
| VV |  | R.2.2 | [14 empty] | VV | 2 | 1 | True | 0 | ROZPOCET
| VV |  | D.1.1.b.3.SO.03 Řezy | [14 empty] | VV | 2 | 1 | True | 0 | ROZPOCET
| VV |  | D.1.1.b.3 SO.03 Půdorys 2.NP | [14 empty] | VV | 2 | 1 | True | 0 | ROZPOCET
| VV |  | 195,34-3,52 |  | 191.82 | [12 empty] | VV | 2 | 2 | True | 0 | ROZPOCET
| VV |  | Součet |  | 191.82 | [12 empty] | VV | 2 | 4 | True | 1 | ROZPOCET
215 | K | 763135101 | Montáž sádrokartonového podhledu kazetového demontovatelného, velikosti kazet 600x600 mm včetně zavěšené nosné konstrukce viditelné | m2 | 305 |  | 0 | CS ÚRS 2024 01 |  | snížená |  | 0 | 0.0012531 | 0.38221 | 0 | 0 | 16 | K | 2 |  |  |  | ROZPOCET | [5 empty] | 0 | 0 | 0 | 0 | 0 | 2 | 0 | 16 | 618455539
| Online PSC |  | https://podminky.urs.cz/item/CS_URS_2024_01/763135101 | [14 empty] | Online PSC | 2
| VV |  | D.1.1 Technická zpráva | [14 empty] | VV | 2 | 1 | True | 0 | ROZPOCET
| VV |  | D.1.1.c.0 Tabulka materiálů a skladeb | [14 empty] | VV | 2 | 1 | True | 0 | ROZPOCET
| VV |  | C.1.3 | [14 empty] | VV | 2 | 1 | True | 0 | ROZPOCET
| VV |  | D.1.1.b.2 SO.03 Půdorys 1.NP | [14 empty] | VV | 2 | 1 | True | 0 | ROZPOCET
| VV |  | "C.1.01" 7,08 |  | 7.08 | [12 empty] | VV | 2 | 2 | True | 0 | ROZPOCET
| VV |  | "C.1.02" 33,8 |  | 33.8 | [12 empty] | VV | 2 | 2 | True | 0 | ROZPOCET
| VV |  | "C.1.03" 16,32 |  | 16.32 | [12 empty] | VV | 2 | 2 | True | 0 | ROZPOCET
| VV |  | "C.1.04" 3,88 |  | 3.88 | [12 empty] | VV | 2 | 2 | True | 0 | ROZPOCET
| VV |  | "C.1.05" 12,02 |  | 12.02 | [12 empty] | VV | 2 | 2 | True | 0 | ROZPOCET
| VV |  | "C.1.06" 60,84 |  | 60.84 | [12 empty] | VV | 2 | 2 | True | 0 | ROZPOCET
| VV |  | "C.1.09" 14,99 |  | 14.99 | [12 empty] | VV | 2 | 2 | True | 0 | ROZPOCET
| VV |  | "C.1.12" 2,19 |  | 2.19 | [12 empty] | VV | 2 | 2 | True | 0 | ROZPOCET
| VV |  | Mezisoučet |  | 151.12 | [12 empty] | VV | 2 | 3 | True | 0 | ROZPOCET
| VV |  | D.1.1.b.3 SO.03 Půdorys 2.NP | [14 empty] | VV | 2 | 1 | True | 0 | ROZPOCET
| VV |  | "C.2.01" 32,2 |  | 32.2 | [12 empty] | VV | 2 | 2 | True | 0 | ROZPOCET
| VV |  | "C.2.02" 20,98 |  | 20.98 | [12 empty] | VV | 2 | 2 | True | 0 | ROZPOCET
| VV |  | "C.2.05" 11,97 |  | 11.97 | [12 empty] | VV | 2 | 2 | True | 0 | ROZPOCET
| VV |  | "C.2.06" 16,39 |  | 16.39 | [12 empty] | VV | 2 | 2 | True | 0 | ROZPOCET
| VV |  | "C.2.07" 18,31 |  | 18.31 | [12 empty] | VV | 2 | 2 | True | 0 | ROZPOCET
| VV |  | "C.2.08" 8,44 |  | 8.44 | [12 empty] | VV | 2 | 2 | True | 0 | ROZPOCET
| VV |  | "C.2.09" 8,44 |  | 8.44 | [12 empty] | VV | 2 | 2 | True | 0 | ROZPOCET
| VV |  | "C.2.12" 8,08 |  | 8.08 | [12 empty] | VV | 2 | 2 | True | 0 | ROZPOCET
| VV |  | "C.2.13" 16,17 |  | 16.17 | [12 empty] | VV | 2 | 2 | True | 0 | ROZPOCET
| VV |  | "C.2.14" 2,54 |  | 2.54 | [12 empty] | VV | 2 | 2 | True | 0 | ROZPOCET
| VV |  | "C.2.15" 8,17 |  | 8.17 | [12 empty] | VV | 2 | 2 | True | 0 | ROZPOCET
| VV |  | "C.2.16" 2,19 |  | 2.19 | [12 empty] | VV | 2 | 2 | True | 0 | ROZPOCET
| VV |  | Mezisoučet |  | 153.88 | [12 empty] | VV | 2 | 3 | True | 0 | ROZPOCET
| VV | Skladba_C13 | Součet |  | 305 | [12 empty] | VV | 2 | 4 | True | 1 | ROZPOCET
216 | M | 59030596 | podhled kazetový demontovatelný bílý pískový bez děrování hrana rovná tl 8mm 600x600mm | m2 | 320.25 |  | 0 | CS ÚRS 2024 01 |  | snížená |  | 0 | 0.006 | 1.9215 | 0 | 0 | 32 | M | 2 |  |  |  | ROZPOCET | [5 empty] | 0 | 0 | 0 | 0 | 0 | 2 | 0 | 16 | -104644103
| VV |  | Skladba_C13 |  | 305 | [12 empty] | VV | 2 | 2 | True | 0 | ROZPOCET
| VV |  | Součet |  | 305 | [12 empty] | VV | 2 | 4 | True | 1 | ROZPOCET
| VV |  | 305*1,05 'Přepočtené koeficientem množství |  | 320.25 | [12 empty] | VV | 2 | 2 | False | 1 | ROZPOCET
217 | K | 763172347 | Montáž dvířek pro konstrukce ze sádrokartonových desek revizních jednoplášťových pro příčky a předsazené stěny ostatních velikostí do 0,16 m2 | kus | 5 |  | 0 | CS ÚRS 2024 01 |  | snížená |  | 0 | 3.2e-05 | 0.00016 | 0 | 0 | 16 | K | 2 |  |  |  | ROZPOCET | [5 empty] | 0 | 0 | 0 | 0 | 0 | 2 | 0 | 16 | 1536465888
| Online PSC |  | https://podminky.urs.cz/item/CS_URS_2024_01/763172347 | [14 empty] | Online PSC | 2
| VV |  | D.1.1 Technická zpráva | [14 empty] | VV | 2 | 1 | True | 0 | ROZPOCET
| VV |  | D.1.1.c.4 Výpis ostatních výrobků | [14 empty] | VV | 2 | 1 | True | 0 | ROZPOCET
| VV |  | "OV.30" 3 |  | 3 | [12 empty] | VV | 2 | 2 | True | 0 | ROZPOCET
| VV |  | "OV.31" 2 |  | 2 | [12 empty] | VV | 2 | 2 | True | 0 | ROZPOCET
| VV |  | Součet |  | 5 | [12 empty] | VV | 2 | 4 | True | 1 | ROZPOCET
218 | M | 59030711R | revizní dvířka do sdk stěny 200x300 mm, vlhké provozy | kus | 2 |  | 0 |  |  | snížená |  | 0 | 0.0014 | 0.0028 | 0 | 0 | 32 | M | 2 |  |  |  | ROZPOCET | [5 empty] | 0 | 0 | 0 | 0 | 0 | 2 | 0 | 16 | 245202730
| VV |  | D.1.1 Technická zpráva | [14 empty] | VV | 2 | 1 | True | 0 | ROZPOCET
| VV |  | D.1.1.c.4 Výpis ostatních výrobků | [14 empty] | VV | 2 | 1 | True | 0 | ROZPOCET
| VV |  | "OV.31" 2 |  | 2 | [12 empty] | VV | 2 | 2 | True | 0 | ROZPOCET
| VV |  | Součet |  | 2 | [12 empty] | VV | 2 | 4 | True | 1 | ROZPOCET
219 | M | 59030701R | revizní dvířka do sdk stěny 200x300 mm, běžný provozy | kus | 3 |  | 0 |  |  | snížená |  | 0 | 0.0014 | 0.0042 | 0 | 0 | 32 | M | 2 |  |  |  | ROZPOCET | [5 empty] | 0 | 0 | 0 | 0 | 0 | 2 | 0 | 16 | -1670998071
| VV |  | D.1.1 Technická zpráva | [14 empty] | VV | 2 | 1 | True | 0 | ROZPOCET
| VV |  | D.1.1.c.4 Výpis ostatních výrobků | [14 empty] | VV | 2 | 1 | True | 0 | ROZPOCET
| VV |  | "OV.30" 3 |  | 3 | [12 empty] | VV | 2 | 2 | True | 0 | ROZPOCET
| VV |  | Součet |  | 3 | [12 empty] | VV | 2 | 4 | True | 1 | ROZPOCET
220 | K | 763221123R | Stěna předsazená ze sádrovláknitých desek s nosnou konstrukcí z ocelových profilů CW, UW jednoduše opláštěná deskou tl. 12,5 mm (do vlhkého prostředí), nosný systémový rošt, profily zhustit na 400 mm z důvodu aplikace velkoformátového obkladu, svislé rošt R-CW50 | m2 | 31.92 |  | 0 |  |  | snížená |  | 0 | 0.02145 | 0.68468 | 0 | 0 | 16 | K | 2 |  |  |  | ROZPOCET | [5 empty] | 0 | 0 | 0 | 0 | 0 | 2 | 0 | 16 | -210483295
| VV |  | D.1.1 Technická zpráva | [14 empty] | VV | 2 | 1 | True | 0 | ROZPOCET
| VV |  | D.1.1.b.2 SO.03 Půdorys 1.NP | [14 empty] | VV | 2 | 1 | True | 0 | ROZPOCET
| VV |  | "LW.01" (0,5+1,85+1,85+0,5)*3,09 |  | 14.523 | [12 empty] | VV | 2 | 2 | True | 0 | ROZPOCET
| VV |  | D.1.1.b.3 SO.03 Půdorys 2.NP | [14 empty] | VV | 2 | 1 | True | 0 | ROZPOCET
| VV |  | "LW.01" (1,3+0,95+1,48+0,95+0,95)*3,09 |  | 17.397 | [12 empty] | VV | 2 | 2 | True | 0 | ROZPOCET
| VV |  | Součet |  | 31.92 | [12 empty] | VV | 2 | 4 | True | 1 | ROZPOCET
221 | K | 763431201R | Montáž podhledu napojení na stěnu lištou obvodovou | m | 456.3 |  | 0 |  |  | snížená |  | 0 | 0.0002 | 0.09126 | 0 | 0 | 16 | K | 2 |  |  |  | ROZPOCET | [5 empty] | 0 | 0 | 0 | 0 | 0 | 2 | 0 | 16 | 1452402734
| VV |  | D.1.1.c.9.4 Detail D4 | [14 empty] | VV | 2 | 1 | True | 0 | ROZPOCET
| VV |  | 200,3+256 |  | 456.3 | [12 empty] | VV | 2 | 2 | True | 0 | ROZPOCET
| VV |  | Součet |  | 456.3 | [12 empty] | VV | 2 | 4 | True | 1 | ROZPOCET
222 | K | 763732113 | Montáž střešní konstrukce z vazníků příhradových, konstrukční délky do 9,0 m | m | 249.6 |  | 0 | CS ÚRS 2024 01 |  | snížená |  | 0 | 0 | 0 | 0 | 0 | 16 | K | 2 |  |  |  | ROZPOCET | [5 empty] | 0 | 0 | 0 | 0 | 0 | 2 | 0 | 16 | 572842404
| Online PSC |  | https://podminky.urs.cz/item/CS_URS_2024_01/763732113 | [14 empty] | Online PSC | 2
| VV |  | 9,6*26 |  | 249.6 | [12 empty] | VV | 2 | 2 | True | 0 | ROZPOCET
| VV |  | Součet |  | 249.6 | [12 empty] | VV | 2 | 4 | True | 1 | ROZPOCET
223 | M | 60512201R | příhradový vazník sedlový sušený impregnovaný dl do 12,5m | m | 262.08 |  | 0 |  |  | snížená |  | 0 | 0.012 | 3.145 | 0 | 0 | 32 | M | 2 |  |  |  | ROZPOCET | [5 empty] | 0 | 0 | 0 | 0 | 0 | 2 | 0 | 16 | -746701150
| VV |  | 9,6*26 |  | 249.6 | [12 empty] | VV | 2 | 2 | True | 0 | ROZPOCET
| VV |  | Součet |  | 249.6 | [12 empty] | VV | 2 | 4 | True | 1 | ROZPOCET
| VV |  | 249,6*1,05 'Přepočtené koeficientem množství |  | 262.08 | [12 empty] | VV | 2 | 2 | False | 1 | ROZPOCET
224 | K | 998763402 | Přesun hmot pro konstrukce montované z desek sádrokartonových, sádrovláknitých, cementovláknitých nebo cementových stanovený procentní sazbou (%) z ceny vodorovná dopravní vzdálenost do 50 m základní v objektech výšky přes 6 do 12 m | % |  |  | 0 | CS ÚRS 2024 01 |  | snížená |  | 0 | 0 | 0 | 0 | 0 | 16 | K | 2 |  |  |  | ROZPOCET | [5 empty] | 0 | 0 | 0 | 0 | 0 | 2 | 0 | 16 | 2132920392
| Online PSC |  | https://podminky.urs.cz/item/CS_URS_2024_01/998763402 | [14 empty] | Online PSC | 2
| D | 764 | Konstrukce klempířské |  |  |  | 0 |  |  |  |  | 0 |  | 0.15915 |  | 0 | 2 | D | 1 |  |  |  | ROZPOCET | [11 empty] | 0
225 | K | 764222403 | Oplechování střešních prvků z hliníkového plechu štítu závětrnou lištou rš 250 mm | m | 26.5 |  | 0 | CS ÚRS 2024 01 |  | snížená |  | 0 | 0.00056525 | 0.014979 | 0 | 0 | 16 | K | 2 |  |  |  | ROZPOCET | [5 empty] | 0 | 0 | 0 | 0 | 0 | 2 | 0 | 16 | 1601322582
| Online PSC |  | https://podminky.urs.cz/item/CS_URS_2024_01/764222403 | [14 empty] | Online PSC | 2
| VV |  | D.1.1.1 Technická zpráva | [14 empty] | VV | 2 | 1 | True | 0 | ROZPOCET
| VV |  | D.1.1.c.3 Výpis klempířských výrobků | [14 empty] | VV | 2 | 1 | True | 0 | ROZPOCET
| VV |  | "KV.02" 26,5 |  | 26.5 | [12 empty] | VV | 2 | 2 | True | 0 | ROZPOCET
| VV |  | Součet |  | 26.5 | [12 empty] | VV | 2 | 4 | True | 1 | ROZPOCET
226 | K | 764222431 | Oplechování střešních prvků z hliníkového plechu okapu okapovým plechem střechy rovné rš 150 mm | m | 50 |  | 0 | CS ÚRS 2024 01 |  | snížená |  | 0 | 0.0003821 | 0.019105 | 0 | 0 | 16 | K | 2 |  |  |  | ROZPOCET | [5 empty] | 0 | 0 | 0 | 0 | 0 | 2 | 0 | 16 | 1319868743
| Online PSC |  | https://podminky.urs.cz/item/CS_URS_2024_01/764222431 | [14 empty] | Online PSC | 2
| VV |  | D.1.1.1 Technická zpráva | [14 empty] | VV | 2 | 1 | True | 0 | ROZPOCET
| VV |  | D.1.1.c.3 Výpis klempířských výrobků | [14 empty] | VV | 2 | 1 | True | 0 | ROZPOCET
| VV |  | "KV.01" 50 |  | 50 | [12 empty] | VV | 2 | 2 | True | 0 | ROZPOCET
| VV |  | Součet |  | 50 | [12 empty] | VV | 2 | 4 | True | 1 | ROZPOCET
227 | K | 764225406R | Oplechování horních ploch zdí a nadezdívek (atik) z hliníkového plechu celoplošně lepené rš 450 mm | m | 3.8 |  | 0 |  |  | snížená |  | 0 | 0.00243 | 0.009234 | 0 | 0 | 16 | K | 2 |  |  |  | ROZPOCET | [5 empty] | 0 | 0 | 0 | 0 | 0 | 2 | 0 | 16 | 54741473
| VV |  | D.1.1.1 Technická zpráva | [14 empty] | VV | 2 | 1 | True | 0 | ROZPOCET
| VV |  | D.1.1.c.3 Výpis klempířských výrobků | [14 empty] | VV | 2 | 1 | True | 0 | ROZPOCET
| VV |  | "KV.09" 3,8 |  | 3.8 | [12 empty] | VV | 2 | 2 | True | 0 | ROZPOCET
| VV |  | Součet |  | 3.8 | [12 empty] | VV | 2 | 4 | True | 1 | ROZPOCET
228 | K | 764225446 | Oplechování horních ploch zdí a nadezdívek (atik) z hliníkového plechu Příplatek k cenám za zvýšenou pracnost při provedení rohu nebo koutu přes rš 400 mm | kus | 2 |  | 0 | CS ÚRS 2024 01 |  | snížená |  | 0 | 0 | 0 | 0 | 0 | 16 | K | 2 |  |  |  | ROZPOCET | [5 empty] | 0 | 0 | 0 | 0 | 0 | 2 | 0 | 16 | -803179177
| Online PSC |  | https://podminky.urs.cz/item/CS_URS_2024_01/764225446 | [14 empty] | Online PSC | 2
229 | K | 764226444R | Oplechování parapetů z hliníkového plechu rovných celoplošně lepené, bez rohů rš 300 mm | m | 20.5 |  | 0 |  |  | snížená |  | 0 | 0.00146 | 0.02993 | 0 | 0 | 16 | K | 2 |  |  |  | ROZPOCET | [5 empty] | 0 | 0 | 0 | 0 | 0 | 2 | 0 | 16 | -722082289
| VV |  | D.1.1.1 Technická zpráva | [14 empty] | VV | 2 | 1 | True | 0 | ROZPOCET
| VV |  | D.1.1.c.3 Výpis klempířských výrobků | [14 empty] | VV | 2 | 1 | True | 0 | ROZPOCET
| VV |  | "KV.03" 5*2,75 |  | 13.75 | [12 empty] | VV | 2 | 2 | True | 0 | ROZPOCET
| VV |  | "KV.04" 1*2,25 |  | 2.25 | [12 empty] | VV | 2 | 2 | True | 0 | ROZPOCET
| VV |  | "KV.05" 3*1,5 |  | 4.5 | [12 empty] | VV | 2 | 2 | True | 0 | ROZPOCET
| VV |  | Součet |  | 20.5 | [12 empty] | VV | 2 | 4 | True | 1 | ROZPOCET
230 | K | 764226465 | Oplechování parapetů z hliníkového plechu rovných celoplošně lepené, bez rohů Příplatek k cenám za zvýšenou pracnost při provedení rohu nebo koutu do rš 400 mm | kus | 18 |  | 0 | CS ÚRS 2024 01 |  | snížená |  | 0 | 0 | 0 | 0 | 0 | 16 | K | 2 |  |  |  | ROZPOCET | [5 empty] | 0 | 0 | 0 | 0 | 0 | 2 | 0 | 16 | -83711816
| Online PSC |  | https://podminky.urs.cz/item/CS_URS_2024_01/764226465 | [14 empty] | Online PSC | 2
231 | K | 764521404 | Žlab podokapní z hliníkového plechu včetně háků a čel půlkruhový rš 330 mm | m | 50 |  | 0 | CS ÚRS 2024 01 |  | snížená |  | 0 | 0.00090835 | 0.045417 | 0 | 0 | 16 | K | 2 |  |  |  | ROZPOCET | [5 empty] | 0 | 0 | 0 | 0 | 0 | 2 | 0 | 16 | 676436262
| Online PSC |  | https://podminky.urs.cz/item/CS_URS_2024_01/764521404 | [14 empty] | Online PSC | 2
| VV |  | D.1.1.1 Technická zpráva | [14 empty] | VV | 2 | 1 | True | 0 | ROZPOCET
| VV |  | D.1.1.c.3 Výpis klempířských výrobků | [14 empty] | VV | 2 | 1 | True | 0 | ROZPOCET
| VV |  | "KV.06" 2*25 |  | 50 | [12 empty] | VV | 2 | 2 | True | 0 | ROZPOCET
| VV |  | Součet |  | 50 | [12 empty] | VV | 2 | 4 | True | 1 | ROZPOCET
232 | K | 764521464R | Žlab podokapní z hliníkového plechu včetně háků a čel kotlík hranatý, rš žlabu/průměr svodu 330/120 mm | kus | 4 |  | 0 |  |  | snížená |  | 0 | 0.0002 | 0.0008 | 0 | 0 | 16 | K | 2 |  |  |  | ROZPOCET | [5 empty] | 0 | 0 | 0 | 0 | 0 | 2 | 0 | 16 | 362531802
| VV |  | D.1.1.1 Technická zpráva | [14 empty] | VV | 2 | 1 | True | 0 | ROZPOCET
| VV |  | D.1.1.c.3 Výpis klempířských výrobků | [14 empty] | VV | 2 | 1 | True | 0 | ROZPOCET
| VV |  | "KV.08" 4 |  | 4 | [12 empty] | VV | 2 | 2 | True | 0 | ROZPOCET
| VV |  | Součet |  | 4 | [12 empty] | VV | 2 | 4 | True | 1 | ROZPOCET
233 | K | 764528423 | Svod z hliníkového plechu včetně objímek, kolen a odskoků kruhový, průměru 120 mm | m | 28.8 |  | 0 | CS ÚRS 2024 01 |  | snížená |  | 0 | 0.001378 | 0.039686 | 0 | 0 | 16 | K | 2 |  |  |  | ROZPOCET | [5 empty] | 0 | 0 | 0 | 0 | 0 | 2 | 0 | 16 | 1224972456
| Online PSC |  | https://podminky.urs.cz/item/CS_URS_2024_01/764528423 | [14 empty] | Online PSC | 2
| VV |  | D.1.1.1 Technická zpráva | [14 empty] | VV | 2 | 1 | True | 0 | ROZPOCET
| VV |  | D.1.1.c.3 Výpis klempířských výrobků | [14 empty] | VV | 2 | 1 | True | 0 | ROZPOCET
| VV |  | "KV.07" 4*7,2 |  | 28.8 | [12 empty] | VV | 2 | 2 | True | 0 | ROZPOCET
| VV |  | Součet |  | 28.8 | [12 empty] | VV | 2 | 4 | True | 1 | ROZPOCET
234 | K | 998764202 | Přesun hmot pro konstrukce klempířské stanovený procentní sazbou (%) z ceny vodorovná dopravní vzdálenost do 50 m s užitím mechanizace v objektech výšky přes 6 do 12 m | % |  |  | 0 | CS ÚRS 2024 01 |  | snížená |  | 0 | 0 | 0 | 0 | 0 | 16 | K | 2 |  |  |  | ROZPOCET | [5 empty] | 0 | 0 | 0 | 0 | 0 | 2 | 0 | 16 | -586113835
| Online PSC |  | https://podminky.urs.cz/item/CS_URS_2024_01/998764202 | [14 empty] | Online PSC | 2
| D | 765 | Krytina skládaná |  |  |  | 0 |  |  |  |  | 0 |  | 15.3982 |  | 0 | 2 | D | 1 |  |  |  | ROZPOCET | [11 empty] | 0
235 | K | 765111201 | Montáž krytiny keramické okapové hrany s okapním větracím pásem | m | 50 |  | 0 | CS ÚRS 2024 01 |  | snížená |  | 0 | 8e-06 | 0.0004 | 0 | 0 | 16 | K | 2 |  |  |  | ROZPOCET | [5 empty] | 0 | 0 | 0 | 0 | 0 | 2 | 0 | 16 | -1530316351
| Online PSC |  | https://podminky.urs.cz/item/CS_URS_2024_01/765111201 | [14 empty] | Online PSC | 2
| VV |  | D.1.1.c.4 Výpis ostatních výrobků | [14 empty] | VV | 2 | 1 | True | 0 | ROZPOCET
| VV |  | "OV.36" 50 |  | 50 | [12 empty] | VV | 2 | 2 | True | 0 | ROZPOCET
| VV |  | Součet |  | 50 | [12 empty] | VV | 2 | 4 | True | 1 | ROZPOCET
236 | M | 19422000R | pás Al okapní ochranný a větrací šířky 75mm | m | 52.5 |  | 0 |  |  | snížená |  | 0 | 7e-05 | 0.003675 | 0 | 0 | 32 | M | 2 |  |  |  | ROZPOCET | [5 empty] | 0 | 0 | 0 | 0 | 0 | 2 | 0 | 16 | -58158590
| VV |  | 50*1,05 'Přepočtené koeficientem množství |  | 52.5 | [12 empty] | VV | 2 | 2 | False | 1 | ROZPOCET
237 | K | 765113011 | Krytina keramická drážková sklonu střechy do 30° na sucho velkoformátová (do 12ks/m2) režná | m2 | 334.034 |  | 0 | CS ÚRS 2024 01 |  | snížená |  | 0 | 0.044736 | 14.9433 | 0 | 0 | 16 | K | 2 |  |  |  | ROZPOCET | [5 empty] | 0 | 0 | 0 | 0 | 0 | 2 | 0 | 16 | 427182408
| Online PSC |  | https://podminky.urs.cz/item/CS_URS_2024_01/765113011 | [14 empty] | Online PSC | 2
| VV |  | D.1.1.1 Technická zpráva | [14 empty] | VV | 2 | 1 | True | 0 | ROZPOCET
| VV |  | D.1.1.c.0 Tabulka materiálů a skladeb | [14 empty] | VV | 2 | 1 | True | 0 | ROZPOCET
| VV |  | R.2.1 | [14 empty] | VV | 2 | 1 | True | 0 | ROZPOCET
| VV |  | D.1.1.b.3.SO.03 Řezy | [14 empty] | VV | 2 | 1 | True | 0 | ROZPOCET
| VV |  | D.1.1.b.4 SO.03 Půdorys střechy | [14 empty] | VV | 2 | 1 | True | 0 | ROZPOCET
| VV |  | 25,04*6,67*2 |  | 334.034 | [12 empty] | VV | 2 | 2 | True | 0 | ROZPOCET
| VV | Skladba_R21 | Součet |  | 334.034 | [12 empty] | VV | 2 | 4 | True | 1 | ROZPOCET
238 | M | 59244243 | taška plastová větrací komplet betonová krytina | kus | 7 |  | 0 | CS ÚRS 2024 01 |  | snížená |  | 0 | 0.0022 | 0.0154 | 0 | 0 | 32 | M | 2 |  |  |  | ROZPOCET | [5 empty] | 0 | 0 | 0 | 0 | 0 | 2 | 0 | 16 | 1233265873
| VV |  | D.1.1.1 Technická zpráva | [14 empty] | VV | 2 | 1 | True | 0 | ROZPOCET
| VV |  | D.1.1.c.4 Výpis ostatních výrobků | [14 empty] | VV | 2 | 1 | True | 0 | ROZPOCET
| VV |  | D.1.1.b.4 SO.03 Půdorys střechy | [14 empty] | VV | 2 | 1 | True | 0 | ROZPOCET
| VV |  | "OV.22" 6 |  | 6 | [12 empty] | VV | 2 | 2 | True | 0 | ROZPOCET
| VV |  | "OV.25" 1 |  | 1 | [12 empty] | VV | 2 | 2 | True | 0 | ROZPOCET
| VV |  | Součet |  | 7 | [12 empty] | VV | 2 | 4 | True | 1 | ROZPOCET
239 | M | 59244244 | taška plastová anténní betonová krytina | kus | 1 |  | 0 | CS ÚRS 2024 01 |  | snížená |  | 0 | 0.0013 | 0.0013 | 0 | 0 | 32 | M | 2 |  |  |  | ROZPOCET | [5 empty] | 0 | 0 | 0 | 0 | 0 | 2 | 0 | 16 | 1228634315
| VV |  | D.1.1.1 Technická zpráva | [14 empty] | VV | 2 | 1 | True | 0 | ROZPOCET
| VV |  | D.1.1.c.4 Výpis ostatních výrobků | [14 empty] | VV | 2 | 1 | True | 0 | ROZPOCET
| VV |  | D.1.1.b.4 SO.03 Půdorys střechy | [14 empty] | VV | 2 | 1 | True | 0 | ROZPOCET
| VV |  | "OV.24" 1 |  | 1 | [12 empty] | VV | 2 | 2 | True | 0 | ROZPOCET
| VV |  | Součet |  | 1 | [12 empty] | VV | 2 | 4 | True | 1 | ROZPOCET
240 | M | 59244422 | nástavec plastový průchozí tašky pro průchod kabelů betonovou krytinou | kus | 1 |  | 0 | CS ÚRS 2024 01 |  | snížená |  | 0 | 0.0062 | 0.0062 | 0 | 0 | 32 | M | 2 |  |  |  | ROZPOCET | [5 empty] | 0 | 0 | 0 | 0 | 0 | 2 | 0 | 16 | 1188902677
| VV |  | D.1.1.1 Technická zpráva | [14 empty] | VV | 2 | 1 | True | 0 | ROZPOCET
| VV |  | D.1.1.c.4 Výpis ostatních výrobků | [14 empty] | VV | 2 | 1 | True | 0 | ROZPOCET
| VV |  | D.1.1.b.4 SO.03 Půdorys střechy | [14 empty] | VV | 2 | 1 | True | 0 | ROZPOCET
| VV |  | "OV.23" 1 |  | 1 | [12 empty] | VV | 2 | 2 | True | 0 | ROZPOCET
| VV |  | Součet |  | 1 | [12 empty] | VV | 2 | 4 | True | 1 | ROZPOCET
241 | K | 765113321 | Krytina keramická drážková sklonu střechy do 30° hřeben na sucho s větracím pásem hliníkovým z hřebenáčů režných | m | 25 |  | 0 | CS ÚRS 2024 01 |  | snížená |  | 0 | 0.012956 | 0.32391 | 0 | 0 | 16 | K | 2 |  |  |  | ROZPOCET | [5 empty] | 0 | 0 | 0 | 0 | 0 | 2 | 0 | 16 | -1583933263
| Online PSC |  | https://podminky.urs.cz/item/CS_URS_2024_01/765113321 | [14 empty] | Online PSC | 2
242 | K | 765113911 | Krytina keramická drážková sklonu střechy do 30° Příplatek cenám za sklon přes 30° do 40° | m2 | 334.034 |  | 0 | CS ÚRS 2024 01 |  | snížená |  | 0 | 0 | 0 | 0 | 0 | 16 | K | 2 |  |  |  | ROZPOCET | [5 empty] | 0 | 0 | 0 | 0 | 0 | 2 | 0 | 16 | -211978458
| Online PSC |  | https://podminky.urs.cz/item/CS_URS_2024_01/765113911 | [14 empty] | Online PSC | 2
| VV |  | Skladba_R21 |  | 334.034 | [12 empty] | VV | 2 | 2 | True | 0 | ROZPOCET
| VV |  | Součet |  | 334.034 | [12 empty] | VV | 2 | 4 | True | 1 | ROZPOCET
243 | K | 765125401 | Montáž střešních doplňků krytiny betonové protisněhové zábrany háku | kus | 174 |  | 0 | CS ÚRS 2024 01 |  | snížená |  | 0 | 0 | 0 | 0 | 0 | 16 | K | 2 |  |  |  | ROZPOCET | [5 empty] | 0 | 0 | 0 | 0 | 0 | 2 | 0 | 16 | -580963503
| Online PSC |  | https://podminky.urs.cz/item/CS_URS_2024_01/765125401 | [14 empty] | Online PSC | 2
| VV |  | D.1.1. Technická zpráva | [14 empty] | VV | 2 | 1 | True | 0 | ROZPOCET
| VV |  | D.1.1c.4 Výpis ostatních výrobků | [14 empty] | VV | 2 | 1 | True | 0 | ROZPOCET
| VV |  | "OV.35" 174 |  | 174 | [12 empty] | VV | 2 | 2 | True | 0 | ROZPOCET
| VV |  | Součet |  | 174 | [12 empty] | VV | 2 | 4 | True | 1 | ROZPOCET
244 | M | 59244406 | hák protisněhový | kus | 174 |  | 0 | CS ÚRS 2024 01 |  | snížená |  | 0 | 0.0002 | 0.0348 | 0 | 0 | 32 | M | 2 |  |  |  | ROZPOCET | [5 empty] | 0 | 0 | 0 | 0 | 0 | 2 | 0 | 16 | 1324143379
245 | K | 765191023 | Montáž pojistné hydroizolační nebo parotěsné fólie kladené ve sklonu přes 20° s lepenými přesahy na bednění nebo tepelnou izolaci | m2 | 334.034 |  | 0 | CS ÚRS 2024 01 |  | snížená |  | 0 | 0 | 0 | 0 | 0 | 16 | K | 2 |  |  |  | ROZPOCET | [5 empty] | 0 | 0 | 0 | 0 | 0 | 2 | 0 | 16 | 669779617
| Online PSC |  | https://podminky.urs.cz/item/CS_URS_2024_01/765191023 | [14 empty] | Online PSC | 2
| VV |  | Skladba_R21 |  | 334.034 | [12 empty] | VV | 2 | 2 | True | 0 | ROZPOCET
| VV |  | Součet |  | 334.034 | [12 empty] | VV | 2 | 4 | True | 1 | ROZPOCET
246 | M | 28329037 | fólie kontaktní difuzně propustná pro doplňkovou hydroizolační vrstvu, čtyřvrstvá mikroporézní PP 210g/m2 | m2 | 384.139 |  | 0 | CS ÚRS 2024 01 |  | snížená |  | 0 | 0.00018 | 0.069145 | 0 | 0 | 32 | M | 2 |  |  |  | ROZPOCET | [5 empty] | 0 | 0 | 0 | 0 | 0 | 2 | 0 | 16 | 662689997
| VV |  | Skladba_R21 |  | 334.034 | [12 empty] | VV | 2 | 2 | True | 0 | ROZPOCET
| VV |  | Součet |  | 334.034 | [12 empty] | VV | 2 | 4 | True | 1 | ROZPOCET
| VV |  | 334,034*1,15 'Přepočtené koeficientem množství |  | 384.139 | [12 empty] | VV | 2 | 2 | False | 1 | ROZPOCET
247 | K | 998765202 | Přesun hmot pro krytiny skládané stanovený procentní sazbou (%) z ceny vodorovná dopravní vzdálenost do 50 m základní v objektech výšky přes 6 do 12 m | % |  |  | 0 | CS ÚRS 2024 01 |  | snížená |  | 0 | 0 | 0 | 0 | 0 | 16 | K | 2 |  |  |  | ROZPOCET | [5 empty] | 0 | 0 | 0 | 0 | 0 | 2 | 0 | 16 | -444675177
| Online PSC |  | https://podminky.urs.cz/item/CS_URS_2024_01/998765202 | [14 empty] | Online PSC | 2
| D | 766 | Konstrukce truhlářské |  |  |  | 0 |  |  |  |  | 0 |  | 0.5339 |  | 0 | 2 | D | 1 |  |  |  | ROZPOCET | [11 empty] | 0
248 | K | 766211201R | Kompletní dodávka a montáž okopové lišty / obklad stěn z DTD, povrch HPL, průřez 240x20 mm včetně kotevních prvků | m | 13.5 |  | 0 |  |  | snížená |  | 0 | 0 | 0 | 0 | 0 | 16 | K | 2 |  |  |  | ROZPOCET | [5 empty] | 0 | 0 | 0 | 0 | 0 | 2 | 0 | 16 | 1113469165
| VV |  | D.1.1.c.2 Výpis truhlářských výrobků | [14 empty] | VV | 2 | 1 | True | 0 | ROZPOCET
| VV |  | "TV.02" 13,5 |  | 13.5 | [12 empty] | VV | 2 | 2 | True | 0 | ROZPOCET
| VV |  | Součet |  | 13.5 | [12 empty] | VV | 2 | 4 | True | 1 | ROZPOCET
249 | K | 766211611 | Montáž schodišťových madel kotvených do stěny dřevěných průběžných, šířky do 150 mm | m | 30.9 |  | 0 | CS ÚRS 2024 01 |  | snížená |  | 0 | 0 | 0 | 0 | 0 | 16 | K | 2 |  |  |  | ROZPOCET | [5 empty] | 0 | 0 | 0 | 0 | 0 | 2 | 0 | 16 | -1244511045
| Online PSC |  | https://podminky.urs.cz/item/CS_URS_2024_01/766211611 | [14 empty] | Online PSC | 2
| VV |  | D.1.1.c.2 Výpis truhlářských výrobků | [14 empty] | VV | 2 | 1 | True | 0 | ROZPOCET
| VV |  | "TV.01" 30,9 |  | 30.9 | [12 empty] | VV | 2 | 2 | True | 0 | ROZPOCET
| VV |  | Součet |  | 30.9 | [12 empty] | VV | 2 | 4 | True | 1 | ROZPOCET
250 | M | 05217102R | madlo dubové, hoblované prum. 48 mm, transparantní lak | m | 32.445 |  | 0 |  |  | snížená |  | 0 | 0 | 0 | 0 | 0 | 32 | M | 2 |  |  |  | ROZPOCET | [5 empty] | 0 | 0 | 0 | 0 | 0 | 2 | 0 | 16 | -78392572
| VV |  | D.1.1.c.2 Výpis truhlářských výrobků | [14 empty] | VV | 2 | 1 | True | 0 | ROZPOCET
| VV |  | "TV.01" 30,9 |  | 30.9 | [12 empty] | VV | 2 | 2 | True | 0 | ROZPOCET
| VV |  | Součet |  | 30.9 | [12 empty] | VV | 2 | 4 | True | 1 | ROZPOCET
| VV |  | 30,9*1,05 'Přepočtené koeficientem množství |  | 32.445 | [12 empty] | VV | 2 | 2 | False | 1 | ROZPOCET
398 | K | 766231113 | Montáž sklápěcích schodů na půdu s vyřezáním otvoru a kompletizací | kus | 1 |  | 0 | CS ÚRS 2024 01 |  | snížená |  | 0 | 0.00044 | 0.00044 | 0 | 0 | 4 | K | 2 |  |  |  | ROZPOCET | [5 empty] | 0 | 0 | 0 | 0 | 0 | 2 | 0 | 4 | -1300940529
| Online PSC |  | https://podminky.urs.cz/item/CS_URS_2024_01/766231113 | [14 empty] | Online PSC | 2
| VV |  | D.1.1.c.4 Výpis ostatních výrobků | [14 empty] | VV | 2 | 1 | True | 0 | ROZPOCET
| VV |  | "OV.05" 1 |  | 1 | [12 empty] | VV | 2 | 2 | True | 0 | ROZPOCET
| VV |  | Součet |  | 1 | [12 empty] | VV | 2 | 4 | True | 1 | ROZPOCET
399 | M | 61233161 | schody půdní skládací dřevěné modřínové s bílou MDF deskou 120x70cm, pro výšku 220 - 280cm, 12 schodnic | kus | 1 |  | 0 | CS ÚRS 2024 01 |  | snížená |  | 0 | 0.032 | 0.032 | 0 | 0 | 8 | M | 2 |  |  |  | ROZPOCET | [5 empty] | 0 | 0 | 0 | 0 | 0 | 2 | 0 | 4 | -1695882253
251 | K | 766660001 | Montáž dveřních křídel dřevěných nebo plastových otevíravých do ocelové zárubně povrchově upravených jednokřídlových, šířky do 800 mm | kus | 16 |  | 0 | CS ÚRS 2024 01 |  | snížená |  | 0 | 0 | 0 | 0 | 0 | 16 | K | 2 |  |  |  | ROZPOCET | [5 empty] | 0 | 0 | 0 | 0 | 0 | 2 | 0 | 16 | -1074315318
| Online PSC |  | https://podminky.urs.cz/item/CS_URS_2024_01/766660001 | [14 empty] | Online PSC | 2
| VV |  | D.1.1.1 Technická zpráva | [14 empty] | VV | 2 | 1 | True | 0 | ROZPOCET
| VV |  | D.1.1c.7 Výpis interiérových dveří | [14 empty] | VV | 2 | 1 | True | 0 | ROZPOCET
| VV |  | "Di14" 1 |  | 1 | [12 empty] | VV | 2 | 2 | True | 0 | ROZPOCET
| VV |  | "Di15" 1 |  | 1 | [12 empty] | VV | 2 | 2 | True | 0 | ROZPOCET
| VV |  | "Di16" 1 |  | 1 | [12 empty] | VV | 2 | 2 | True | 0 | ROZPOCET
| VV |  | "Di17" 1 |  | 1 | [12 empty] | VV | 2 | 2 | True | 0 | ROZPOCET
| VV |  | "Di18" 1 |  | 1 | [12 empty] | VV | 2 | 2 | True | 0 | ROZPOCET
| VV |  | "Di19" 1 |  | 1 | [12 empty] | VV | 2 | 2 | True | 0 | ROZPOCET
| VV |  | "Di22" 1 |  | 1 | [12 empty] | VV | 2 | 2 | True | 0 | ROZPOCET
| VV |  | "Di23" 1 |  | 1 | [12 empty] | VV | 2 | 2 | True | 0 | ROZPOCET
| VV |  | "Di24" 1 |  | 1 | [12 empty] | VV | 2 | 2 | True | 0 | ROZPOCET
| VV |  | "Di25" 1 |  | 1 | [12 empty] | VV | 2 | 2 | True | 0 | ROZPOCET
| VV |  | "Di26" 1 |  | 1 | [12 empty] | VV | 2 | 2 | True | 0 | ROZPOCET
| VV |  | "Di27" 1 |  | 1 | [12 empty] | VV | 2 | 2 | True | 0 | ROZPOCET
| VV |  | "Di28" 1 |  | 1 | [12 empty] | VV | 2 | 2 | True | 0 | ROZPOCET
| VV |  | "Di29" 1 |  | 1 | [12 empty] | VV | 2 | 2 | True | 0 | ROZPOCET
| VV |  | "Di30" 1 |  | 1 | [12 empty] | VV | 2 | 2 | True | 0 | ROZPOCET
| VV |  | "Di31" 1 |  | 1 | [12 empty] | VV | 2 | 2 | True | 0 | ROZPOCET
| VV |  | Součet |  | 16 | [12 empty] | VV | 2 | 4 | True | 1 | ROZPOCET
252 | M | 611_Di31 | dveře jednokřídlé plné 700x2100mm, DTD deska, včetně kování v provedení dle PD | kus | 1 |  | 0 |  |  | snížená |  | 0 | 0.0175 | 0.0175 | 0 | 0 | 32 | M | 2 |  |  |  | ROZPOCET | [5 empty] | 0 | 0 | 0 | 0 | 0 | 2 | 0 | 16 | 315108212
| VV |  | D.1.1.1 Technická zpráva | [14 empty] | VV | 2 | 1 | True | 0 | ROZPOCET
| VV |  | "Di31" 1 |  | 1 | [12 empty] | VV | 2 | 2 | True | 0 | ROZPOCET
| VV |  | Součet |  | 1 | [12 empty] | VV | 2 | 4 | True | 1 | ROZPOCET
253 | M | 611_Di25 | dveře jednokřídlé plné 700x2100mm, DTD deska, včetně kování v provedení dle PD | kus | 1 |  | 0 |  |  | snížená |  | 0 | 0.0175 | 0.0175 | 0 | 0 | 32 | M | 2 |  |  |  | ROZPOCET | [5 empty] | 0 | 0 | 0 | 0 | 0 | 2 | 0 | 16 | -407070920
| VV |  | D.1.1.1 Technická zpráva | [14 empty] | VV | 2 | 1 | True | 0 | ROZPOCET
| VV |  | "Di25" 1 |  | 1 | [12 empty] | VV | 2 | 2 | True | 0 | ROZPOCET
| VV |  | Součet |  | 1 | [12 empty] | VV | 2 | 4 | True | 1 | ROZPOCET
254 | M | 611_Di26 | dveře jednokřídlé plné 700x2100mm, DTD deska, včetně kování v provedení dle PD | kus | 1 |  | 0 |  |  | snížená |  | 0 | 0.0175 | 0.0175 | 0 | 0 | 32 | M | 2 |  |  |  | ROZPOCET | [5 empty] | 0 | 0 | 0 | 0 | 0 | 2 | 0 | 16 | 1584895205
| VV |  | D.1.1.1 Technická zpráva | [14 empty] | VV | 2 | 1 | True | 0 | ROZPOCET
| VV |  | "Di26" 1 |  | 1 | [12 empty] | VV | 2 | 2 | True | 0 | ROZPOCET
| VV |  | Součet |  | 1 | [12 empty] | VV | 2 | 4 | True | 1 | ROZPOCET
255 | M | 611_Di27 | dveře jednokřídlé plné 700x2100mm, DTD deska, včetně kování v provedení dle PD | kus | 1 |  | 0 |  |  | snížená |  | 0 | 0.0175 | 0.0175 | 0 | 0 | 32 | M | 2 |  |  |  | ROZPOCET | [5 empty] | 0 | 0 | 0 | 0 | 0 | 2 | 0 | 16 | -942181063
| VV |  | D.1.1.1 Technická zpráva | [14 empty] | VV | 2 | 1 | True | 0 | ROZPOCET
| VV |  | "Di27" 1 |  | 1 | [12 empty] | VV | 2 | 2 | True | 0 | ROZPOCET
| VV |  | Součet |  | 1 | [12 empty] | VV | 2 | 4 | True | 1 | ROZPOCET
256 | M | 611_Di28 | dveře jednokřídlé plné 700x2100mm, DTD deska, včetně kování v provedení dle PD | kus | 1 |  | 0 |  |  | snížená |  | 0 | 0.0175 | 0.0175 | 0 | 0 | 32 | M | 2 |  |  |  | ROZPOCET | [5 empty] | 0 | 0 | 0 | 0 | 0 | 2 | 0 | 16 | -861736662
| VV |  | D.1.1.1 Technická zpráva | [14 empty] | VV | 2 | 1 | True | 0 | ROZPOCET
| VV |  | "Di28" 1 |  | 1 | [12 empty] | VV | 2 | 2 | True | 0 | ROZPOCET
| VV |  | Součet |  | 1 | [12 empty] | VV | 2 | 4 | True | 1 | ROZPOCET
257 | M | 611_Di29 | dveře jednokřídlé plné 700x2100mm, DTD deska, včetně kování v provedení dle PD | kus | 1 |  | 0 |  |  | snížená |  | 0 | 0.0175 | 0.0175 | 0 | 0 | 32 | M | 2 |  |  |  | ROZPOCET | [5 empty] | 0 | 0 | 0 | 0 | 0 | 2 | 0 | 16 | -1014626671
| VV |  | D.1.1.1 Technická zpráva | [14 empty] | VV | 2 | 1 | True | 0 | ROZPOCET
| VV |  | "Di29" 1 |  | 1 | [12 empty] | VV | 2 | 2 | True | 0 | ROZPOCET
| VV |  | Součet |  | 1 | [12 empty] | VV | 2 | 4 | True | 1 | ROZPOCET
258 | M | 611_Di30 | dveře jednokřídlé plné 700x2100mm, DTD deska, včetně kování v provedení dle PD | kus | 1 |  | 0 |  |  | snížená |  | 0 | 0.0175 | 0.0175 | 0 | 0 | 32 | M | 2 |  |  |  | ROZPOCET | [5 empty] | 0 | 0 | 0 | 0 | 0 | 2 | 0 | 16 | 620061700
| VV |  | D.1.1.1 Technická zpráva | [14 empty] | VV | 2 | 1 | True | 0 | ROZPOCET
| VV |  | "Di30" 1 |  | 1 | [12 empty] | VV | 2 | 2 | True | 0 | ROZPOCET
| VV |  | Součet |  | 1 | [12 empty] | VV | 2 | 4 | True | 1 | ROZPOCET
259 | M | 611_Di14 | dveře jednokřídlé plné 800x2100mm, DTD deska, včetně kování v provedení dle PD | kus | 1 |  | 0 |  |  | snížená |  | 0 | 0.0175 | 0.0175 | 0 | 0 | 32 | M | 2 |  |  |  | ROZPOCET | [5 empty] | 0 | 0 | 0 | 0 | 0 | 2 | 0 | 16 | -1529653906
| VV |  | D.1.1.1 Technická zpráva | [14 empty] | VV | 2 | 1 | True | 0 | ROZPOCET
| VV |  | "Di14" 1 |  | 1 | [12 empty] | VV | 2 | 2 | True | 0 | ROZPOCET
| VV |  | Součet |  | 1 | [12 empty] | VV | 2 | 4 | True | 1 | ROZPOCET
260 | M | 611_Di15 | dveře jednokřídlé plné 800x2100mm, DTD deska, včetně kování v provedení dle PD | kus | 1 |  | 0 |  |  | snížená |  | 0 | 0.0175 | 0.0175 | 0 | 0 | 32 | M | 2 |  |  |  | ROZPOCET | [5 empty] | 0 | 0 | 0 | 0 | 0 | 2 | 0 | 16 | -1266984659
| VV |  | D.1.1.1 Technická zpráva | [14 empty] | VV | 2 | 1 | True | 0 | ROZPOCET
| VV |  | "Di15" 1 |  | 1 | [12 empty] | VV | 2 | 2 | True | 0 | ROZPOCET
| VV |  | Součet |  | 1 | [12 empty] | VV | 2 | 4 | True | 1 | ROZPOCET
261 | M | 611_Di16 | dveře jednokřídlé plné 800x2100mm, DTD deska, včetně kování v provedení dle PD | kus | 1 |  | 0 |  |  | snížená |  | 0 | 0.0175 | 0.0175 | 0 | 0 | 32 | M | 2 |  |  |  | ROZPOCET | [5 empty] | 0 | 0 | 0 | 0 | 0 | 2 | 0 | 16 | -1582093216
| VV |  | D.1.1.1 Technická zpráva | [14 empty] | VV | 2 | 1 | True | 0 | ROZPOCET
| VV |  | "Di16" 1 |  | 1 | [12 empty] | VV | 2 | 2 | True | 0 | ROZPOCET
| VV |  | Součet |  | 1 | [12 empty] | VV | 2 | 4 | True | 1 | ROZPOCET
262 | M | 611_Di17 | dveře jednokřídlé plné 800x2100mm, DTD deska, včetně kování v provedení dle PD | kus | 1 |  | 0 |  |  | snížená |  | 0 | 0.0175 | 0.0175 | 0 | 0 | 32 | M | 2 |  |  |  | ROZPOCET | [5 empty] | 0 | 0 | 0 | 0 | 0 | 2 | 0 | 16 | -1751423252
| VV |  | D.1.1.1 Technická zpráva | [14 empty] | VV | 2 | 1 | True | 0 | ROZPOCET
| VV |  | "Di17" 1 |  | 1 | [12 empty] | VV | 2 | 2 | True | 0 | ROZPOCET
| VV |  | Součet |  | 1 | [12 empty] | VV | 2 | 4 | True | 1 | ROZPOCET
263 | M | 611_Di18 | dveře jednokřídlé plné 800x2100mm, DTD deska, včetně kování v provedení dle PD | kus | 1 |  | 0 |  |  | snížená |  | 0 | 0.0175 | 0.0175 | 0 | 0 | 32 | M | 2 |  |  |  | ROZPOCET | [5 empty] | 0 | 0 | 0 | 0 | 0 | 2 | 0 | 16 | -133398812
| VV |  | D.1.1.1 Technická zpráva | [14 empty] | VV | 2 | 1 | True | 0 | ROZPOCET
| VV |  | "Di18" 1 |  | 1 | [12 empty] | VV | 2 | 2 | True | 0 | ROZPOCET
| VV |  | Součet |  | 1 | [12 empty] | VV | 2 | 4 | True | 1 | ROZPOCET
264 | M | 611_Di19 | dveře jednokřídlé plné 800x2100mm, DTD deska, včetně kování v provedení dle PD | kus | 1 |  | 0 |  |  | snížená |  | 0 | 0.0175 | 0.0175 | 0 | 0 | 32 | M | 2 |  |  |  | ROZPOCET | [5 empty] | 0 | 0 | 0 | 0 | 0 | 2 | 0 | 16 | -189058966
| VV |  | D.1.1.1 Technická zpráva | [14 empty] | VV | 2 | 1 | True | 0 | ROZPOCET
| VV |  | "Di19" 1 |  | 1 | [12 empty] | VV | 2 | 2 | True | 0 | ROZPOCET
| VV |  | Součet |  | 1 | [12 empty] | VV | 2 | 4 | True | 1 | ROZPOCET
265 | M | 611_Di22 | dveře jednokřídlé plné 800x2100mm, DTD deska, včetně kování v provedení dle PD | kus | 1 |  | 0 |  |  | snížená |  | 0 | 0.0175 | 0.0175 | 0 | 0 | 32 | M | 2 |  |  |  | ROZPOCET | [5 empty] | 0 | 0 | 0 | 0 | 0 | 2 | 0 | 16 | 1692347080
| VV |  | D.1.1.1 Technická zpráva | [14 empty] | VV | 2 | 1 | True | 0 | ROZPOCET
| VV |  | "Di22" 1 |  | 1 | [12 empty] | VV | 2 | 2 | True | 0 | ROZPOCET
| VV |  | Součet |  | 1 | [12 empty] | VV | 2 | 4 | True | 1 | ROZPOCET
266 | M | 611_Di23 | dveře jednokřídlé plné 800x2100mm, DTD deska, včetně kování v provedení dle PD | kus | 1 |  | 0 |  |  | snížená |  | 0 | 0.0175 | 0.0175 | 0 | 0 | 32 | M | 2 |  |  |  | ROZPOCET | [5 empty] | 0 | 0 | 0 | 0 | 0 | 2 | 0 | 16 | -1512636176
| VV |  | D.1.1.1 Technická zpráva | [14 empty] | VV | 2 | 1 | True | 0 | ROZPOCET
| VV |  | "Di23" 1 |  | 1 | [12 empty] | VV | 2 | 2 | True | 0 | ROZPOCET
| VV |  | Součet |  | 1 | [12 empty] | VV | 2 | 4 | True | 1 | ROZPOCET
267 | M | 611_Di24 | dveře jednokřídlé plné 800x2100mm, DTD deska, včetně kování v provedení dle PD | kus | 1 |  | 0 |  |  | snížená |  | 0 | 0.0175 | 0.0175 | 0 | 0 | 32 | M | 2 |  |  |  | ROZPOCET | [5 empty] | 0 | 0 | 0 | 0 | 0 | 2 | 0 | 16 | 1019732961
| VV |  | D.1.1.1 Technická zpráva | [14 empty] | VV | 2 | 1 | True | 0 | ROZPOCET
| VV |  | "Di24" 1 |  | 1 | [12 empty] | VV | 2 | 2 | True | 0 | ROZPOCET
| VV |  | Součet |  | 1 | [12 empty] | VV | 2 | 4 | True | 1 | ROZPOCET
268 | K | 766660002 | Montáž dveřních křídel dřevěných nebo plastových otevíravých do ocelové zárubně povrchově upravených jednokřídlových, šířky přes 800 mm | kus | 2 |  | 0 | CS ÚRS 2024 01 |  | snížená |  | 0 | 0 | 0 | 0 | 0 | 16 | K | 2 |  |  |  | ROZPOCET | [5 empty] | 0 | 0 | 0 | 0 | 0 | 2 | 0 | 16 | 1694657581
| Online PSC |  | https://podminky.urs.cz/item/CS_URS_2024_01/766660002 | [14 empty] | Online PSC | 2
| VV |  | D.1.1.1 Technická zpráva | [14 empty] | VV | 2 | 1 | True | 0 | ROZPOCET
| VV |  | D.1.1c.7 Výpis interiérových dveří | [14 empty] | VV | 2 | 1 | True | 0 | ROZPOCET
| VV |  | "Di06" 1 |  | 1 | [12 empty] | VV | 2 | 2 | True | 0 | ROZPOCET
| VV |  | "Di07" 1 |  | 1 | [12 empty] | VV | 2 | 2 | True | 0 | ROZPOCET
| VV |  | Součet |  | 2 | [12 empty] | VV | 2 | 4 | True | 1 | ROZPOCET
269 | M | 611_Di07 | dveře jednokřídlé plné 900x2100mm, DTD deska, okopový plech, včetně kování v provedení dle PD | kus | 1 |  | 0 |  |  | snížená |  | 0 | 0.0175 | 0.0175 | 0 | 0 | 32 | M | 2 |  |  |  | ROZPOCET | [5 empty] | 0 | 0 | 0 | 0 | 0 | 2 | 0 | 16 | 68237905
| VV |  | D.1.1.1 Technická zpráva | [14 empty] | VV | 2 | 1 | True | 0 | ROZPOCET
| VV |  | D.1.1c.7 Výpis interiérových dveří | [14 empty] | VV | 2 | 1 | True | 0 | ROZPOCET
| VV |  | "Di07" 1 |  | 1 | [12 empty] | VV | 2 | 2 | True | 0 | ROZPOCET
| VV |  | Součet |  | 1 | [12 empty] | VV | 2 | 4 | True | 1 | ROZPOCET
270 | M | 611_Di06 | dveře jednokřídlé plné 900x2100mm, DTD deska, okopový plech, včetně kování v provedení dle PD | kus | 1 |  | 0 |  |  | snížená |  | 0 | 0.0175 | 0.0175 | 0 | 0 | 32 | M | 2 |  |  |  | ROZPOCET | [5 empty] | 0 | 0 | 0 | 0 | 0 | 2 | 0 | 16 | -563650562
| VV |  | D.1.1.1 Technická zpráva | [14 empty] | VV | 2 | 1 | True | 0 | ROZPOCET
| VV |  | D.1.1c.7 Výpis interiérových dveří | [14 empty] | VV | 2 | 1 | True | 0 | ROZPOCET
| VV |  | "Di06" 1 |  | 1 | [12 empty] | VV | 2 | 2 | True | 0 | ROZPOCET
| VV |  | Součet |  | 1 | [12 empty] | VV | 2 | 4 | True | 1 | ROZPOCET
271 | K | 766660021 | Montáž dveřních křídel dřevěných nebo plastových otevíravých do ocelové zárubně protipožárních jednokřídlových, šířky do 800 mm | kus | 7 |  | 0 | CS ÚRS 2024 01 |  | snížená |  | 0 | 0 | 0 | 0 | 0 | 16 | K | 2 |  |  |  | ROZPOCET | [5 empty] | 0 | 0 | 0 | 0 | 0 | 2 | 0 | 16 | -289804073
| Online PSC |  | https://podminky.urs.cz/item/CS_URS_2024_01/766660021 | [14 empty] | Online PSC | 2
| VV |  | D.1.1.1 Technická zpráva | [14 empty] | VV | 2 | 1 | True | 0 | ROZPOCET
| VV |  | D.1.1c.7 Výpis interiérových dveří | [14 empty] | VV | 2 | 1 | True | 0 | ROZPOCET
| VV |  | "Di08" 1 |  | 1 | [12 empty] | VV | 2 | 2 | True | 0 | ROZPOCET
| VV |  | "Di09" 1 |  | 1 | [12 empty] | VV | 2 | 2 | True | 0 | ROZPOCET
| VV |  | "Di10" 1 |  | 1 | [12 empty] | VV | 2 | 2 | True | 0 | ROZPOCET
| VV |  | "Di11" 1 |  | 1 | [12 empty] | VV | 2 | 2 | True | 0 | ROZPOCET
| VV |  | "Di12" 1 |  | 1 | [12 empty] | VV | 2 | 2 | True | 0 | ROZPOCET
| VV |  | "Di21" 1 |  | 1 | [12 empty] | VV | 2 | 2 | True | 0 | ROZPOCET
| VV |  | "Di32" 1 |  | 1 | [12 empty] | VV | 2 | 2 | True | 0 | ROZPOCET
| VV |  | Součet |  | 7 | [12 empty] | VV | 2 | 4 | True | 1 | ROZPOCET
272 | M | 611_Di08 | dveře jednokřídlé plné 800x2100mm, DTD deska, s požární odolností EW15 DP3, okopový plech, včetně kování v provedení dle PD | kus | 1 |  | 0 |  |  | snížená |  | 0 | 0.0175 | 0.0175 | 0 | 0 | 32 | M | 2 |  |  |  | ROZPOCET | [5 empty] | 0 | 0 | 0 | 0 | 0 | 2 | 0 | 16 | 132089252
| VV |  | D.1.1.1 Technická zpráva | [14 empty] | VV | 2 | 1 | True | 0 | ROZPOCET
| VV |  | D.1.1c.7 Výpis interiérových dveří | [14 empty] | VV | 2 | 1 | True | 0 | ROZPOCET
| VV |  | "Di08" 1 |  | 1 | [12 empty] | VV | 2 | 2 | True | 0 | ROZPOCET
| VV |  | Součet |  | 1 | [12 empty] | VV | 2 | 4 | True | 1 | ROZPOCET
273 | M | 611_Di09 | dveře jednokřídlé plné 800x2100mm, DTD deska, s požární odolností EW30 DP3, včetně kování v provedení dle PD | kus | 1 |  | 0 |  |  | snížená |  | 0 | 0.0175 | 0.0175 | 0 | 0 | 32 | M | 2 |  |  |  | ROZPOCET | [5 empty] | 0 | 0 | 0 | 0 | 0 | 2 | 0 | 16 | -2005394742
| VV |  | D.1.1.1 Technická zpráva | [14 empty] | VV | 2 | 1 | True | 0 | ROZPOCET
| VV |  | D.1.1c.7 Výpis interiérových dveří | [14 empty] | VV | 2 | 1 | True | 0 | ROZPOCET
| VV |  | "Di09" 1 |  | 1 | [12 empty] | VV | 2 | 2 | True | 0 | ROZPOCET
| VV |  | Součet |  | 1 | [12 empty] | VV | 2 | 4 | True | 1 | ROZPOCET
274 | M | 611_Di10 | dveře jednokřídlé plné 800x2100mm, DTD deska, s požární odolností EW30 DP3, včetně kování v provedení dle PD | kus | 1 |  | 0 |  |  | snížená |  | 0 | 0.0175 | 0.0175 | 0 | 0 | 32 | M | 2 |  |  |  | ROZPOCET | [5 empty] | 0 | 0 | 0 | 0 | 0 | 2 | 0 | 16 | -2107368272
| VV |  | D.1.1.1 Technická zpráva | [14 empty] | VV | 2 | 1 | True | 0 | ROZPOCET
| VV |  | D.1.1c.7 Výpis interiérových dveří | [14 empty] | VV | 2 | 1 | True | 0 | ROZPOCET
| VV |  | "Di10" 1 |  | 1 | [12 empty] | VV | 2 | 2 | True | 0 | ROZPOCET
| VV |  | Součet |  | 1 | [12 empty] | VV | 2 | 4 | True | 1 | ROZPOCET
275 | M | 611_Di11 | dveře jednokřídlé plné 800x2100mm, DTD deska, s požární odolností EW15 DP3, včetně kování v provedení dle PD | kus | 1 |  | 0 |  |  | snížená |  | 0 | 0.0175 | 0.0175 | 0 | 0 | 32 | M | 2 |  |  |  | ROZPOCET | [5 empty] | 0 | 0 | 0 | 0 | 0 | 2 | 0 | 16 | -1646179925
| VV |  | D.1.1.1 Technická zpráva | [14 empty] | VV | 2 | 1 | True | 0 | ROZPOCET
| VV |  | D.1.1c.7 Výpis interiérových dveří | [14 empty] | VV | 2 | 1 | True | 0 | ROZPOCET
| VV |  | "Di11" 1 |  | 1 | [12 empty] | VV | 2 | 2 | True | 0 | ROZPOCET
| VV |  | Součet |  | 1 | [12 empty] | VV | 2 | 4 | True | 1 | ROZPOCET
276 | M | 611_Di12 | dveře jednokřídlé plné 800x2100mm, DTD deska, s požární odolností EW15 DP3, včetně kování v provedení dle PD | kus | 1 |  | 0 |  |  | snížená |  | 0 | 0.0175 | 0.0175 | 0 | 0 | 32 | M | 2 |  |  |  | ROZPOCET | [5 empty] | 0 | 0 | 0 | 0 | 0 | 2 | 0 | 16 | -1015459920
| VV |  | D.1.1.1 Technická zpráva | [14 empty] | VV | 2 | 1 | True | 0 | ROZPOCET
| VV |  | D.1.1c.7 Výpis interiérových dveří | [14 empty] | VV | 2 | 1 | True | 0 | ROZPOCET
| VV |  | "Di12" 1 |  | 1 | [12 empty] | VV | 2 | 2 | True | 0 | ROZPOCET
| VV |  | Součet |  | 1 | [12 empty] | VV | 2 | 4 | True | 1 | ROZPOCET
277 | M | 611_Di21 | dveře jednokřídlé plné 800x2100mm, DTD deska, s požární odolností EW15 DP3, včetně kování v provedení dle PD | kus | 1 |  | 0 |  |  | snížená |  | 0 | 0.0175 | 0.0175 | 0 | 0 | 32 | M | 2 |  |  |  | ROZPOCET | [5 empty] | 0 | 0 | 0 | 0 | 0 | 2 | 0 | 16 | -876613185
| VV |  | D.1.1.1 Technická zpráva | [14 empty] | VV | 2 | 1 | True | 0 | ROZPOCET
| VV |  | "Di21" 1 |  | 1 | [12 empty] | VV | 2 | 2 | True | 0 | ROZPOCET
| VV |  | Součet |  | 1 | [12 empty] | VV | 2 | 4 | True | 1 | ROZPOCET
278 | M | 611_Di32 | dveře jednokřídlé plné 800x2100mm, DTD deska, s požární odolností EW15 DP3, včetně kování v provedení dle PD | kus | 1 |  | 0 |  |  | snížená |  | 0 | 0.0175 | 0.0175 | 0 | 0 | 32 | M | 2 |  |  |  | ROZPOCET | [5 empty] | 0 | 0 | 0 | 0 | 0 | 2 | 0 | 16 | -1137947102
| VV |  | D.1.1.1 Technická zpráva | [14 empty] | VV | 2 | 1 | True | 0 | ROZPOCET
| VV |  | D.1.1c.7 Výpis interiérových dveří | [14 empty] | VV | 2 | 1 | True | 0 | ROZPOCET
| VV |  | "Di32" 1 |  | 1 | [12 empty] | VV | 2 | 2 | True | 0 | ROZPOCET
| VV |  | Součet |  | 1 | [12 empty] | VV | 2 | 4 | True | 1 | ROZPOCET
279 | K | 766660022 | Montáž dveřních křídel dřevěných nebo plastových otevíravých do ocelové zárubně protipožárních jednokřídlových, šířky přes 800 mm | kus | 1 |  | 0 | CS ÚRS 2024 01 |  | snížená |  | 0 | 0 | 0 | 0 | 0 | 16 | K | 2 |  |  |  | ROZPOCET | [5 empty] | 0 | 0 | 0 | 0 | 0 | 2 | 0 | 16 | -476751444
| Online PSC |  | https://podminky.urs.cz/item/CS_URS_2024_01/766660022 | [14 empty] | Online PSC | 2
| VV |  | D.1.1.1 Technická zpráva | [14 empty] | VV | 2 | 1 | True | 0 | ROZPOCET
| VV |  | D.1.1c.7 Výpis interiérových dveří | [14 empty] | VV | 2 | 1 | True | 0 | ROZPOCET
| VV |  | "Di05" 1 |  | 1 | [12 empty] | VV | 2 | 2 | True | 0 | ROZPOCET
| VV |  | Součet |  | 1 | [12 empty] | VV | 2 | 4 | True | 1 | ROZPOCET
280 | M | 611_Di05 | dveře jednokřídlé plné 900x2100mm, DTD deska, s požární odolností EW30 DP3, včetně kování v provedení dle PD | kus | 1 |  | 0 |  |  | snížená |  | 0 | 0.0175 | 0.0175 | 0 | 0 | 32 | M | 2 |  |  |  | ROZPOCET | [5 empty] | 0 | 0 | 0 | 0 | 0 | 2 | 0 | 16 | -150240848
| VV |  | D.1.1.1 Technická zpráva | [14 empty] | VV | 2 | 1 | True | 0 | ROZPOCET
| VV |  | D.1.1c.7 Výpis interiérových dveří | [14 empty] | VV | 2 | 1 | True | 0 | ROZPOCET
| VV |  | "Di05" 1 |  | 1 | [12 empty] | VV | 2 | 2 | True | 0 | ROZPOCET
| VV |  | Součet |  | 1 | [12 empty] | VV | 2 | 4 | True | 1 | ROZPOCET
281 | K | 766660031 | Montáž dveřních křídel dřevěných nebo plastových otevíravých do ocelové zárubně protipožárních dvoukřídlových jakékoliv šířky | kus | 1 |  | 0 | CS ÚRS 2024 01 |  | snížená |  | 0 | 0 | 0 | 0 | 0 | 16 | K | 2 |  |  |  | ROZPOCET | [5 empty] | 0 | 0 | 0 | 0 | 0 | 2 | 0 | 16 | -996379296
| Online PSC |  | https://podminky.urs.cz/item/CS_URS_2024_01/766660031 | [14 empty] | Online PSC | 2
| VV |  | D.1.1.1 Technická zpráva | [14 empty] | VV | 2 | 1 | True | 0 | ROZPOCET
| VV |  | D.1.1c.7 Výpis interiérovýc dveří | [14 empty] | VV | 2 | 1 | True | 0 | ROZPOCET
| VV |  | "Di03" 1 |  | 1 | [12 empty] | VV | 2 | 2 | True | 0 | ROZPOCET
| VV |  | Součet |  | 1 | [12 empty] | VV | 2 | 4 | True | 1 | ROZPOCET
282 | M | 611_Di03 | dveře dvoukřídlé plné 1300x2100mm, DTD deska, s požární odolností EW30 DP3, včetně kování v provedení dle PD | kus | 1 |  | 0 |  |  | snížená |  | 0 | 0.0175 | 0.0175 | 0 | 0 | 32 | M | 2 |  |  |  | ROZPOCET | [5 empty] | 0 | 0 | 0 | 0 | 0 | 2 | 0 | 16 | 664326548
| VV |  | D.1.1.1 Technická zpráva | [14 empty] | VV | 2 | 1 | True | 0 | ROZPOCET
| VV |  | D.1.1c.7 Výpis interiérových dveří | [14 empty] | VV | 2 | 1 | True | 0 | ROZPOCET
| VV |  | "Di03" 1 |  | 1 | [12 empty] | VV | 2 | 2 | True | 0 | ROZPOCET
| VV |  | Součet |  | 1 | [12 empty] | VV | 2 | 4 | True | 1 | ROZPOCET
283 | K | 766694116 | Montáž ostatních truhlářských konstrukcí parapetních desek dřevěných nebo plastových šířky do 300 mm | m | 17.5 |  | 0 | CS ÚRS 2024 01 |  | snížená |  | 0 | 0 | 0 | 0 | 0 | 16 | K | 2 |  |  |  | ROZPOCET | [5 empty] | 0 | 0 | 0 | 0 | 0 | 2 | 0 | 16 | 967885839
| Online PSC |  | https://podminky.urs.cz/item/CS_URS_2024_01/766694116 | [14 empty] | Online PSC | 2
| VV |  | D.1.1 Technická zpráva | [14 empty] | VV | 2 | 1 | True | 0 | ROZPOCET
| VV |  | D.1.1.c.4 Výpis ostatních výrobků | [14 empty] | VV | 2 | 1 | True | 0 | ROZPOCET
| VV |  | "OV.13" 5*2,75 |  | 13.75 | [12 empty] | VV | 2 | 2 | True | 0 | ROZPOCET
| VV |  | "OV.14" 1*2,25 |  | 2.25 | [12 empty] | VV | 2 | 2 | True | 0 | ROZPOCET
| VV |  | "OV.15" 1*1,5 |  | 1.5 | [12 empty] | VV | 2 | 2 | True | 0 | ROZPOCET
| VV |  | Součet |  | 17.5 | [12 empty] | VV | 2 | 4 | True | 1 | ROZPOCET
284 | M | 61144403R | parapet plastový vnitřní komůrkový tl 20mm š 275 mm | m | 18.375 |  | 0 |  |  | snížená |  | 0 | 0.0015 | 0.027563 | 0 | 0 | 32 | M | 2 |  |  |  | ROZPOCET | [5 empty] | 0 | 0 | 0 | 0 | 0 | 2 | 0 | 16 | 872754297
| VV |  | D.1.1 Technická zpráva | [14 empty] | VV | 2 | 1 | True | 0 | ROZPOCET
| VV |  | D.1.1.c.4 Výpis ostatních výrobků | [14 empty] | VV | 2 | 1 | True | 0 | ROZPOCET
| VV |  | "OV.13" 5*2,75 |  | 13.75 | [12 empty] | VV | 2 | 2 | True | 0 | ROZPOCET
| VV |  | "OV.14" 1*2,25 |  | 2.25 | [12 empty] | VV | 2 | 2 | True | 0 | ROZPOCET
| VV |  | "OV.15" 1*1,5 |  | 1.5 | [12 empty] | VV | 2 | 2 | True | 0 | ROZPOCET
| VV |  | Součet |  | 17.5 | [12 empty] | VV | 2 | 4 | True | 1 | ROZPOCET
| VV |  | 17,5*1,05 'Přepočtené koeficientem množství |  | 18.375 | [12 empty] | VV | 2 | 2 | False | 1 | ROZPOCET
285 | M | 61144019 | koncovka k parapetu plastovému vnitřnímu 1 pár | sada | 7 |  | 0 | CS ÚRS 2024 01 |  | snížená |  | 0 | 0.0002 | 0.0014 | 0 | 0 | 32 | M | 2 |  |  |  | ROZPOCET | [5 empty] | 0 | 0 | 0 | 0 | 0 | 2 | 0 | 16 | 1819413792
286 | K | 998766202 | Přesun hmot pro konstrukce truhlářské stanovený procentní sazbou (%) z ceny vodorovná dopravní vzdálenost do 50 m základní v objektech výšky přes 6 do 12 m | % |  |  | 0 | CS ÚRS 2024 01 |  | snížená |  | 0 | 0 | 0 | 0 | 0 | 16 | K | 2 |  |  |  | ROZPOCET | [5 empty] | 0 | 0 | 0 | 0 | 0 | 2 | 0 | 16 | -451638501
| Online PSC |  | https://podminky.urs.cz/item/CS_URS_2024_01/998766202 | [14 empty] | Online PSC | 2
| D | 766P | Plastové výplně |  |  |  | 0 |  |  |  |  | 0 |  | 0 |  | 0 | 2 | D | 1 |  |  |  | ROZPOCET | [11 empty] | 0
287 | K | 766P_O01 | Kompletní dodávka a montáž plastové dvoukřídlé okno, otvíravé a sklopné + boční fixní křídlo 2750x1500 mm, izolační trojsklo UW < 0,90 W/m2.K, v provedení a vybavení dle PD | kus | 1 |  | 0 |  |  | snížená |  | 0 | 0 | 0 | 0 | 0 | 16 | K | 2 |  |  |  | ROZPOCET | [5 empty] | 0 | 0 | 0 | 0 | 0 | 2 | 0 | 16 | 453562312
| VV |  | D.1.1.1 Technická zpráva | [14 empty] | VV | 2 | 1 | True | 0 | ROZPOCET
| VV |  | D.1.1.c.5 Výpis oken | [14 empty] | VV | 2 | 1 | True | 0 | ROZPOCET
| VV |  | "O01" 1 |  | 1 | [12 empty] | VV | 2 | 2 | True | 0 | ROZPOCET
| VV |  | Součet |  | 1 | [12 empty] | VV | 2 | 4 | True | 1 | ROZPOCET
288 | K | 766P_O02 | Kompletní dodávka a montáž plastové dvoukřídlé okno, otvíravé a sklopné + boční fixní křídlo 2750x1500 mm, izolační trojsklo UW < 0,90 W/m2.K, v provedení a vybavení dle PD | kus | 1 |  | 0 |  |  | snížená |  | 0 | 0 | 0 | 0 | 0 | 16 | K | 2 |  |  |  | ROZPOCET | [5 empty] | 0 | 0 | 0 | 0 | 0 | 2 | 0 | 16 | 6072543
| VV |  | D.1.1.1 Technická zpráva | [14 empty] | VV | 2 | 1 | True | 0 | ROZPOCET
| VV |  | D.1.1.c.5 Výpis oken | [14 empty] | VV | 2 | 1 | True | 0 | ROZPOCET
| VV |  | "O02" 1 |  | 1 | [12 empty] | VV | 2 | 2 | True | 0 | ROZPOCET
| VV |  | Součet |  | 1 | [12 empty] | VV | 2 | 4 | True | 1 | ROZPOCET
289 | K | 766P_O03 | Kompletní dodávka a montáž plastové jedokřídlé okno, fixní, 1500x2400 mm, izolační trojsklo UW < 0,90 W/m2.K, v provedení a vybavení dle PD | kus | 1 |  | 0 |  |  | snížená |  | 0 | 0 | 0 | 0 | 0 | 16 | K | 2 |  |  |  | ROZPOCET | [5 empty] | 0 | 0 | 0 | 0 | 0 | 2 | 0 | 16 | 553087417
| VV |  | D.1.1.1 Technická zpráva | [14 empty] | VV | 2 | 1 | True | 0 | ROZPOCET
| VV |  | D.1.1.c.5 Výpis oken | [14 empty] | VV | 2 | 1 | True | 0 | ROZPOCET
| VV |  | "O03" 1 |  | 1 | [12 empty] | VV | 2 | 2 | True | 0 | ROZPOCET
| VV |  | Součet |  | 1 | [12 empty] | VV | 2 | 4 | True | 1 | ROZPOCET
290 | K | 766P_O04 | Kompletní dodávka a montáž plastové dvoukřídlé okno, otvíravé a sklopné + boční fixní křídlo 2750x1500 mm, izolační trojsklo UW < 0,90 W/m2.K, v provedení a vybavení dle PD | kus | 1 |  | 0 |  |  | snížená |  | 0 | 0 | 0 | 0 | 0 | 16 | K | 2 |  |  |  | ROZPOCET | [5 empty] | 0 | 0 | 0 | 0 | 0 | 2 | 0 | 16 | 80755089
| VV |  | D.1.1.1 Technická zpráva | [14 empty] | VV | 2 | 1 | True | 0 | ROZPOCET
| VV |  | D.1.1.c.5 Výpis oken | [14 empty] | VV | 2 | 1 | True | 0 | ROZPOCET
| VV |  | "O04" 1 |  | 1 | [12 empty] | VV | 2 | 2 | True | 0 | ROZPOCET
| VV |  | Součet |  | 1 | [12 empty] | VV | 2 | 4 | True | 1 | ROZPOCET
291 | K | 766P_O05 | Kompletní dodávka a montáž plastové HS portál, posuvné křídlo 3000x2450 mm, izolační trojsklo UW < 0,90 W/m2.K, v provedení a vybavení dle PD | kus | 1 |  | 0 |  |  | snížená |  | 0 | 0 | 0 | 0 | 0 | 16 | K | 2 |  |  |  | ROZPOCET | [5 empty] | 0 | 0 | 0 | 0 | 0 | 2 | 0 | 16 | 744710183
| VV |  | D.1.1.1 Technická zpráva | [14 empty] | VV | 2 | 1 | True | 0 | ROZPOCET
| VV |  | D.1.1.c.5 Výpis oken | [14 empty] | VV | 2 | 1 | True | 0 | ROZPOCET
| VV |  | "O05" 1 |  | 1 | [12 empty] | VV | 2 | 2 | True | 0 | ROZPOCET
| VV |  | Součet |  | 1 | [12 empty] | VV | 2 | 4 | True | 1 | ROZPOCET
292 | K | 766P_O06 | Kompletní dodávka a montáž plastové HS portál, posuvné křídlo 3000x2450 mm, izolační trojsklo UW < 0,90 W/m2.K, v provedení a vybavení dle PD | kus | 1 |  | 0 |  |  | snížená |  | 0 | 0 | 0 | 0 | 0 | 16 | K | 2 |  |  |  | ROZPOCET | [5 empty] | 0 | 0 | 0 | 0 | 0 | 2 | 0 | 16 | 728532896
| VV |  | D.1.1.1 Technická zpráva | [14 empty] | VV | 2 | 1 | True | 0 | ROZPOCET
| VV |  | D.1.1.c.5 Výpis oken | [14 empty] | VV | 2 | 1 | True | 0 | ROZPOCET
| VV |  | "O06" 1 |  | 1 | [12 empty] | VV | 2 | 2 | True | 0 | ROZPOCET
| VV |  | Součet |  | 1 | [12 empty] | VV | 2 | 4 | True | 1 | ROZPOCET
293 | K | 766P_O07 | Kompletní dodávka a montáž plastové dvoukřídlé okno, otvíravé a sklopné + boční fixní křídlo 2750x1350 mm, izolační trojsklo UW < 0,90 W/m2.K, v provedení a vybavení dle PD | kus | 1 |  | 0 |  |  | snížená |  | 0 | 0 | 0 | 0 | 0 | 16 | K | 2 |  |  |  | ROZPOCET | [5 empty] | 0 | 0 | 0 | 0 | 0 | 2 | 0 | 16 | 175164330
| VV |  | D.1.1.1 Technická zpráva | [14 empty] | VV | 2 | 1 | True | 0 | ROZPOCET
| VV |  | D.1.1.c.5 Výpis oken | [14 empty] | VV | 2 | 1 | True | 0 | ROZPOCET
| VV |  | "O07" 1 |  | 1 | [12 empty] | VV | 2 | 2 | True | 0 | ROZPOCET
| VV |  | Součet |  | 1 | [12 empty] | VV | 2 | 4 | True | 1 | ROZPOCET
294 | K | 766P_O08 | Kompletní dodávka a montáž plastové dvoukřídlé okno, otvíravé a sklopné + boční fixní křídlo 2750x1350 mm, izolační trojsklo UW < 0,90 W/m2.K, v provedení a vybavení dle PD | kus | 1 |  | 0 |  |  | snížená |  | 0 | 0 | 0 | 0 | 0 | 16 | K | 2 |  |  |  | ROZPOCET | [5 empty] | 0 | 0 | 0 | 0 | 0 | 2 | 0 | 16 | -518606334
| VV |  | D.1.1.1 Technická zpráva | [14 empty] | VV | 2 | 1 | True | 0 | ROZPOCET
| VV |  | D.1.1.c.5 Výpis oken | [14 empty] | VV | 2 | 1 | True | 0 | ROZPOCET
| VV |  | "O08" 1 |  | 1 | [12 empty] | VV | 2 | 2 | True | 0 | ROZPOCET
| VV |  | Součet |  | 1 | [12 empty] | VV | 2 | 4 | True | 1 | ROZPOCET
295 | K | 766P_O09 | Kompletní dodávka a montáž plastové jedokřídlé okno, fixní, 1500x2190 mm, izolační trojsklo UW < 0,90 W/m2.K, v provedení a vybavení dle PD | kus | 1 |  | 0 |  |  | snížená |  | 0 | 0 | 0 | 0 | 0 | 16 | K | 2 |  |  |  | ROZPOCET | [5 empty] | 0 | 0 | 0 | 0 | 0 | 2 | 0 | 16 | 450427048
| VV |  | D.1.1.1 Technická zpráva | [14 empty] | VV | 2 | 1 | True | 0 | ROZPOCET
| VV |  | D.1.1.c.5 Výpis oken | [14 empty] | VV | 2 | 1 | True | 0 | ROZPOCET
| VV |  | "O09" 1 |  | 1 | [12 empty] | VV | 2 | 2 | True | 0 | ROZPOCET
| VV |  | Součet |  | 1 | [12 empty] | VV | 2 | 4 | True | 1 | ROZPOCET
296 | K | 766P_O10 | Kompletní dodávka a montáž plastové dvoukřídlé okno, otvíravé a sklopné + boční fixní křídlo 1500x1350 mm, izolační trojsklo UW < 0,90 W/m2.K, v provedení a vybavení dle PD | kus | 1 |  | 0 |  |  | snížená |  | 0 | 0 | 0 | 0 | 0 | 16 | K | 2 |  |  |  | ROZPOCET | [5 empty] | 0 | 0 | 0 | 0 | 0 | 2 | 0 | 16 | 1753563668
| VV |  | D.1.1.1 Technická zpráva | [14 empty] | VV | 2 | 1 | True | 0 | ROZPOCET
| VV |  | D.1.1.c.5 Výpis oken | [14 empty] | VV | 2 | 1 | True | 0 | ROZPOCET
| VV |  | "O10" 1 |  | 1 | [12 empty] | VV | 2 | 2 | True | 0 | ROZPOCET
| VV |  | Součet |  | 1 | [12 empty] | VV | 2 | 4 | True | 1 | ROZPOCET
297 | K | 766P_O11 | Kompletní dodávka a montáž plastové dvoukřídlé okno, otvíravé a sklopné + boční fixní křídlo 2250x1350 mm, izolační trojsklo UW < 0,90 W/m2.K, v provedení a vybavení dle PD | kus | 1 |  | 0 |  |  | snížená |  | 0 | 0 | 0 | 0 | 0 | 16 | K | 2 |  |  |  | ROZPOCET | [5 empty] | 0 | 0 | 0 | 0 | 0 | 2 | 0 | 16 | 1486905719
| VV |  | D.1.1.1 Technická zpráva | [14 empty] | VV | 2 | 1 | True | 0 | ROZPOCET
| VV |  | D.1.1.c.5 Výpis oken | [14 empty] | VV | 2 | 1 | True | 0 | ROZPOCET
| VV |  | "O11" 1 |  | 1 | [12 empty] | VV | 2 | 2 | True | 0 | ROZPOCET
| VV |  | Součet |  | 1 | [12 empty] | VV | 2 | 4 | True | 1 | ROZPOCET
298 | K | 998766P | Přesun hmot pro konstrukce plastové stanovený procentní sazbou (%) z ceny vodorovná dopravní vzdálenost do 50 m v objektech výšky přes 6 do 12 m | % |  |  | 0 |  |  | snížená |  | 0 | 0 | 0 | 0 | 0 | 16 | K | 2 |  |  |  | ROZPOCET | [5 empty] | 0 | 0 | 0 | 0 | 0 | 2 | 0 | 16 | 983976714
| D | 767 | Konstrukce zámečnické |  |  |  | 0 |  |  |  |  | 0 |  | 0.19032 |  | 0 | 2 | D | 1 |  |  |  | ROZPOCET | [11 empty] | 0
299 | K | 767_De01 | Kompletní dodávka a montáž Al vchodových dvoukřídlých otevíravých dveří, 2 fixní boční světlíky a nadsvětlík, 2200x2700 mm, Ud < 1,20 W/m2.K, v provedení a vybavení dle PD | kus | 1 |  | 0 |  |  | snížená |  | 0 | 0 | 0 | 0 | 0 | 16 | K | 2 |  |  |  | ROZPOCET | [5 empty] | 0 | 0 | 0 | 0 | 0 | 2 | 0 | 16 | 741179978
| VV |  | D.1.1.1 Technická zpráva | [14 empty] | VV | 2 | 1 | True | 0 | ROZPOCET
| VV |  | D.1.1.c.6 Výpis exteriérových dveří | [14 empty] | VV | 2 | 1 | True | 0 | ROZPOCET
| VV |  | "De01" 1 |  | 1 | [12 empty] | VV | 2 | 2 | True | 0 | ROZPOCET
| VV |  | Součet |  | 1 | [12 empty] | VV | 2 | 4 | True | 1 | ROZPOCET
300 | K | 767_De02 | Kompletní dodávka a montáž Al vchodových dvoukřídlých otevíravých dveří, fixní boční světlík a nadsvětlík, 2200x2700 mm, Ud < 1,20 W/m2.K, v provedení a vybavení dle PD | kus | 1 |  | 0 |  |  | snížená |  | 0 | 0 | 0 | 0 | 0 | 16 | K | 2 |  |  |  | ROZPOCET | [5 empty] | 0 | 0 | 0 | 0 | 0 | 2 | 0 | 16 | 540718223
| VV |  | D.1.1.1 Technická zpráva | [14 empty] | VV | 2 | 1 | True | 0 | ROZPOCET
| VV |  | D.1.1.c.6 Výpis exteriérových dveří | [14 empty] | VV | 2 | 1 | True | 0 | ROZPOCET
| VV |  | "De02" 1 |  | 1 | [12 empty] | VV | 2 | 2 | True | 0 | ROZPOCET
| VV |  | Součet |  | 1 | [12 empty] | VV | 2 | 4 | True | 1 | ROZPOCET
301 | K | 767_Di01 | Kompletní dodávka a montáž Al interiérových dvoukřídlých otevíravých dveří, 2x fixní boční světlík a nadsvětlík, 2200x2700 mm, v provedení a vybavení dle PD | kus | 1 |  | 0 |  |  | snížená |  | 0 | 0 | 0 | 0 | 0 | 16 | K | 2 |  |  |  | ROZPOCET | [5 empty] | 0 | 0 | 0 | 0 | 0 | 2 | 0 | 16 | -504637840
| VV |  | D.1.1.1 Technická zpráva | [14 empty] | VV | 2 | 1 | True | 0 | ROZPOCET
| VV |  | D.1.1c.7 Výpis interiérovýc dveří | [14 empty] | VV | 2 | 1 | True | 0 | ROZPOCET
| VV |  | "Di01" 1 |  | 1 | [12 empty] | VV | 2 | 2 | True | 0 | ROZPOCET
| VV |  | Součet |  | 1 | [12 empty] | VV | 2 | 4 | True | 1 | ROZPOCET
302 | K | 767_Di02 | Kompletní dodávka a montáž Al interiérových dvoukřídlých otevíravých dveří, 2x fixní boční světlík a nadsvětlík, 2200x2700 mm, v provedení a vybavení dle PD | kus | 1 |  | 0 |  |  | snížená |  | 0 | 0 | 0 | 0 | 0 | 16 | K | 2 |  |  |  | ROZPOCET | [5 empty] | 0 | 0 | 0 | 0 | 0 | 2 | 0 | 16 | 360294941
| VV |  | D.1.1.1 Technická zpráva | [14 empty] | VV | 2 | 1 | True | 0 | ROZPOCET
| VV |  | D.1.1c.7 Výpis interiérovýc dveří | [14 empty] | VV | 2 | 1 | True | 0 | ROZPOCET
| VV |  | "Di02" 1 |  | 1 | [12 empty] | VV | 2 | 2 | True | 0 | ROZPOCET
| VV |  | Součet |  | 1 | [12 empty] | VV | 2 | 4 | True | 1 | ROZPOCET
303 | K | 767_Di04 | Kompletní dodávka a montáž Al interiérových dvoukřídlých otevíravých dveří, 1400x2150 mm, v provedení a vybavení dle PD | kus | 1 |  | 0 |  |  | snížená |  | 0 | 0 | 0 | 0 | 0 | 16 | K | 2 |  |  |  | ROZPOCET | [5 empty] | 0 | 0 | 0 | 0 | 0 | 2 | 0 | 16 | 1998163033
| VV |  | D.1.1.1 Technická zpráva | [14 empty] | VV | 2 | 1 | True | 0 | ROZPOCET
| VV |  | D.1.1c.7 Výpis interiérovýc dveří | [14 empty] | VV | 2 | 1 | True | 0 | ROZPOCET
| VV |  | "Di04" 1 |  | 1 | [12 empty] | VV | 2 | 2 | True | 0 | ROZPOCET
| VV |  | Součet |  | 1 | [12 empty] | VV | 2 | 4 | True | 1 | ROZPOCET
304 | K | 767_Di13 | Kompletní dodávka a montáž Al interiérových jednokřídlých otevíravých dveří s bočním fixním světlkem , 1450x2150 mm, s požární odolností EW15 DP3, v provedení a vybavení dle PD | kus | 1 |  | 0 |  |  | snížená |  | 0 | 0 | 0 | 0 | 0 | 16 | K | 2 |  |  |  | ROZPOCET | [5 empty] | 0 | 0 | 0 | 0 | 0 | 2 | 0 | 16 | 1569326673
| VV |  | D.1.1.1 Technická zpráva | [14 empty] | VV | 2 | 1 | True | 0 | ROZPOCET
| VV |  | D.1.1c.7 Výpis interiérových dveří | [14 empty] | VV | 2 | 1 | True | 0 | ROZPOCET
| VV |  | "Di13" 1 |  | 1 | [12 empty] | VV | 2 | 2 | True | 0 | ROZPOCET
| VV |  | Součet |  | 1 | [12 empty] | VV | 2 | 4 | True | 1 | ROZPOCET
305 | K | 767_Di20 | Kompletní dodávka a montáž Al interiérových jednokřídlých otevíravých dveří s bočním fixním světlkem , 1810x2150 mm, v provedení a vybavení dle PD | kus | 1 |  | 0 |  |  | snížená |  | 0 | 0 | 0 | 0 | 0 | 16 | K | 2 |  |  |  | ROZPOCET | [5 empty] | 0 | 0 | 0 | 0 | 0 | 2 | 0 | 16 | -903516373
| VV |  | D.1.1.1 Technická zpráva | [14 empty] | VV | 2 | 1 | True | 0 | ROZPOCET
| VV |  | D.1.1c.7 Výpis interiérovýc dveří | [14 empty] | VV | 2 | 1 | True | 0 | ROZPOCET
| VV |  | "Di20" 1 |  | 1 | [12 empty] | VV | 2 | 2 | True | 0 | ROZPOCET
| VV |  | Součet |  | 1 | [12 empty] | VV | 2 | 4 | True | 1 | ROZPOCET
306 | K | 767220110 | Montáž schodišťového zábradlí z trubek nebo tenkostěnných profilů do zdiva, hmotnosti 1 m zábradlí do 15 kg | m | 5.7 |  | 0 | CS ÚRS 2024 01 |  | snížená |  | 0 | 0 | 0 | 0 | 0 | 16 | K | 2 |  |  |  | ROZPOCET | [5 empty] | 0 | 0 | 0 | 0 | 0 | 2 | 0 | 16 | -768598350
| Online PSC |  | https://podminky.urs.cz/item/CS_URS_2024_01/767220110 | [14 empty] | Online PSC | 2
| VV |  | D.1.1.1 Technická zpráva | [14 empty] | VV | 2 | 1 | True | 0 | ROZPOCET
| VV |  | D.1.1.c.1 Výpis zámečnických výrobků | [14 empty] | VV | 2 | 1 | True | 0 | ROZPOCET
| VV |  | "ZV.01" 5,7 |  | 5.7 | [12 empty] | VV | 2 | 2 | True | 0 | ROZPOCET
| VV |  | Součet |  | 5.7 | [12 empty] | VV | 2 | 4 | True | 1 | ROZPOCET
307 | M | 55342030R | zábradlí schodiště výška 900 mm, ocel. pásovina tl. 4 mm/8mm (po obvodu+kotvení), šířky 40 mm, povrchová úprava poznik + komaxit, madlo kulatý hoblovaný dubový hranol, transparentné, lakovaný, v provedení dle PD včetně kotevních prvků | m | 5.7 |  | 0 |  |  | snížená |  | 0 | 0.01386 | 0.079002 | 0 | 0 | 32 | M | 2 |  |  |  | ROZPOCET | [5 empty] | 0 | 0 | 0 | 0 | 0 | 2 | 0 | 16 | 1621101607
| VV |  | D.1.1.1 Technická zpráva | [14 empty] | VV | 2 | 1 | True | 0 | ROZPOCET
| VV |  | D.1.1.c.1 Výpis zámečnických výrobků | [14 empty] | VV | 2 | 1 | True | 0 | ROZPOCET
| VV |  | "ZV.01" 5,7 |  | 5.7 | [12 empty] | VV | 2 | 2 | True | 0 | ROZPOCET
| VV |  | Součet |  | 5.7 | [12 empty] | VV | 2 | 4 | True | 1 | ROZPOCET
308 | K | 767531121 | Montáž vstupních čisticích zón z rohoží osazení rámu mosazného nebo hliníkového zapuštěného z L profilů | m | 8 |  | 0 | CS ÚRS 2024 01 |  | snížená |  | 0 | 0 | 0 | 0 | 0 | 16 | K | 2 |  |  |  | ROZPOCET | [5 empty] | 0 | 0 | 0 | 0 | 0 | 2 | 0 | 16 | -1666683521
| Online PSC |  | https://podminky.urs.cz/item/CS_URS_2024_01/767531121 | [14 empty] | Online PSC | 2
| VV |  | D.1.1 Technická zpráva | [14 empty] | VV | 2 | 1 | True | 0 | ROZPOCET
| VV |  | D.1.1.c.4 Výpis ostatních výrobků | [14 empty] | VV | 2 | 1 | True | 0 | ROZPOCET
| VV |  | "OV.21" (0,5+1,5)*2*2 |  | 8 | [12 empty] | VV | 2 | 2 | True | 0 | ROZPOCET
| VV |  | Součet |  | 8 | [12 empty] | VV | 2 | 4 | True | 1 | ROZPOCET
309 | M | 69752160 | rám pro zapuštění profil L-30/30 25/25 20/30 15/30-Al | m | 8.4 |  | 0 | CS ÚRS 2024 01 |  | snížená |  | 0 | 0.0002 | 0.00168 | 0 | 0 | 32 | M | 2 |  |  |  | ROZPOCET | [5 empty] | 0 | 0 | 0 | 0 | 0 | 2 | 0 | 16 | 640145843
| VV |  | D.1.1 Technická zpráva | [14 empty] | VV | 2 | 1 | True | 0 | ROZPOCET
| VV |  | D.1.1.c.4 Výpis ostatních výrobků | [14 empty] | VV | 2 | 1 | True | 0 | ROZPOCET
| VV |  | "OV.21" (0,5+1,5)*2*2 |  | 8 | [12 empty] | VV | 2 | 2 | True | 0 | ROZPOCET
| VV |  | Součet |  | 8 | [12 empty] | VV | 2 | 4 | True | 1 | ROZPOCET
| VV |  | 8*1,05 'Přepočtené koeficientem množství |  | 8.4 | [12 empty] | VV | 2 | 2 | False | 1 | ROZPOCET
310 | K | 767531211 | Montáž vstupních čisticích zón z rohoží kovových nebo plastových plochy do 0,5 m2 | kus | 2 |  | 0 | CS ÚRS 2024 01 |  | snížená |  | 0 | 0 | 0 | 0 | 0 | 16 | K | 2 |  |  |  | ROZPOCET | [5 empty] | 0 | 0 | 0 | 0 | 0 | 2 | 0 | 16 | 1663326780
| Online PSC |  | https://podminky.urs.cz/item/CS_URS_2024_01/767531211 | [14 empty] | Online PSC | 2
| VV |  | D.1.1 Technická zpráva | [14 empty] | VV | 2 | 1 | True | 0 | ROZPOCET
| VV |  | D.1.1.c.4 Výpis ostatních výrobků | [14 empty] | VV | 2 | 1 | True | 0 | ROZPOCET
| VV |  | "OV.20"2 |  | 2 | [12 empty] | VV | 2 | 2 | True | 0 | ROZPOCET
| VV |  | Součet |  | 2 | [12 empty] | VV | 2 | 4 | True | 1 | ROZPOCET
311 | K | 767531212 | Montáž vstupních čisticích zón z rohoží kovových nebo plastových plochy přes 0,5 do 1 m2 | kus | 2 |  | 0 | CS ÚRS 2024 01 |  | snížená |  | 0 | 0 | 0 | 0 | 0 | 16 | K | 2 |  |  |  | ROZPOCET | [5 empty] | 0 | 0 | 0 | 0 | 0 | 2 | 0 | 16 | 1890647909
| Online PSC |  | https://podminky.urs.cz/item/CS_URS_2024_01/767531212 | [14 empty] | Online PSC | 2
| VV |  | D.1.1 Technická zpráva | [14 empty] | VV | 2 | 1 | True | 0 | ROZPOCET
| VV |  | D.1.1.c.4 Výpis ostatních výrobků | [14 empty] | VV | 2 | 1 | True | 0 | ROZPOCET
| VV |  | "OV.21" 2 |  | 2 | [12 empty] | VV | 2 | 2 | True | 0 | ROZPOCET
| VV |  | Součet |  | 2 | [12 empty] | VV | 2 | 4 | True | 1 | ROZPOCET
312 | M | 69752002 | rohož vstupní provedení hliník extra 27 mm | m2 | 1.5 |  | 0 | CS ÚRS 2024 01 |  | snížená |  | 0 | 0.018 | 0.027 | 0 | 0 | 32 | M | 2 |  |  |  | ROZPOCET | [5 empty] | 0 | 0 | 0 | 0 | 0 | 2 | 0 | 16 | 1732963303
| VV |  | D.1.1 Technická zpráva | [14 empty] | VV | 2 | 1 | True | 0 | ROZPOCET
| VV |  | D.1.1.c.4 Výpis ostatních výrobků | [14 empty] | VV | 2 | 1 | True | 0 | ROZPOCET
| VV |  | "OV.21" 0,5*1,5*2 |  | 1.5 | [12 empty] | VV | 2 | 2 | True | 0 | ROZPOCET
| VV |  | Součet |  | 1.5 | [12 empty] | VV | 2 | 4 | True | 1 | ROZPOCET
313 | M | 69752002R | hliníkovo gumová vstupní rohož , venkovní 500x1000 mm | kus | 2 |  | 0 |  |  | snížená |  | 0 | 0.018 | 0.036 | 0 | 0 | 32 | M | 2 |  |  |  | ROZPOCET | [5 empty] | 0 | 0 | 0 | 0 | 0 | 2 | 0 | 16 | 2069723303
| VV |  | D.1.1 Technická zpráva | [14 empty] | VV | 2 | 1 | True | 0 | ROZPOCET
| VV |  | D.1.1.c.4 Výpis ostatních výrobků | [14 empty] | VV | 2 | 1 | True | 0 | ROZPOCET
| VV |  | "OV.20" 2 |  | 2 | [12 empty] | VV | 2 | 2 | True | 0 | ROZPOCET
| VV |  | Součet |  | 2 | [12 empty] | VV | 2 | 4 | True | 1 | ROZPOCET
314 | K | 767531231 | Montáž vstupních čisticích zón z rohoží osazení záchytné vany plochy do 0,5 m2 | kus | 2 |  | 0 | CS ÚRS 2024 01 |  | snížená |  | 0 | 0 | 0 | 0 | 0 | 16 | K | 2 |  |  |  | ROZPOCET | [5 empty] | 0 | 0 | 0 | 0 | 0 | 2 | 0 | 16 | 858021339
| Online PSC |  | https://podminky.urs.cz/item/CS_URS_2024_01/767531231 | [14 empty] | Online PSC | 2
| VV |  | D.1.1 Technická zpráva | [14 empty] | VV | 2 | 1 | True | 0 | ROZPOCET
| VV |  | D.1.1.c.4 Výpis ostatních výrobků | [14 empty] | VV | 2 | 1 | True | 0 | ROZPOCET
| VV |  | "OV.20" 2 |  | 2 | [12 empty] | VV | 2 | 2 | True | 0 | ROZPOCET
| VV |  | Součet |  | 2 | [12 empty] | VV | 2 | 4 | True | 1 | ROZPOCET
315 | M | 69752163 | vana záchytná čistících zón z nerezového plechu včetně rámu do 0,5m2 | m2 | 1 |  | 0 | CS ÚRS 2024 01 |  | snížená |  | 0 | 0.015 | 0.015 | 0 | 0 | 32 | M | 2 |  |  |  | ROZPOCET | [5 empty] | 0 | 0 | 0 | 0 | 0 | 2 | 0 | 16 | -1759067846
| VV |  | D.1.1 Technická zpráva | [14 empty] | VV | 2 | 1 | True | 0 | ROZPOCET
| VV |  | D.1.1.c.4 Výpis ostatních výrobků | [14 empty] | VV | 2 | 1 | True | 0 | ROZPOCET
| VV |  | "OV.20" 2*0,5 |  | 1 | [12 empty] | VV | 2 | 2 | True | 0 | ROZPOCET
| VV |  | Součet |  | 1 | [12 empty] | VV | 2 | 4 | True | 1 | ROZPOCET
316 | K | 767627306 | Ostatní práce a doplňky při montáži oken a stěn připojovací spára oken a stěn mezi ostěním a rámem vnitřní parotěsná páska | m | 79.18 |  | 0 | CS ÚRS 2024 01 |  | snížená |  | 0 | 6.454e-05 | 0.0051103 | 0 | 0 | 16 | K | 2 |  |  |  | ROZPOCET | [5 empty] | 0 | 0 | 0 | 0 | 0 | 2 | 0 | 16 | -1883478408
| Online PSC |  | https://podminky.urs.cz/item/CS_URS_2024_01/767627306 | [14 empty] | Online PSC | 2
317 | K | 767627307 | Ostatní práce a doplňky při montáži oken a stěn připojovací spára oken a stěn mezi ostěním a rámem venkovní paropropustna páska | m | 79.18 |  | 0 | CS ÚRS 2024 01 |  | snížená |  | 0 | 7.474e-05 | 0.0059179 | 0 | 0 | 16 | K | 2 |  |  |  | ROZPOCET | [5 empty] | 0 | 0 | 0 | 0 | 0 | 2 | 0 | 16 | -1036103921
| Online PSC |  | https://podminky.urs.cz/item/CS_URS_2024_01/767627307 | [14 empty] | Online PSC | 2
318 | K | 767627309 | Ostatní práce a doplňky při montáži oken a stěn připojovací spára oken a stěn mezi ostěním a rámem venkovní impregnovaná komprimační páska | m | 79.18 |  | 0 | CS ÚRS 2024 01 |  | snížená |  | 0 | 5.1e-05 | 0.0040382 | 0 | 0 | 16 | K | 2 |  |  |  | ROZPOCET | [5 empty] | 0 | 0 | 0 | 0 | 0 | 2 | 0 | 16 | -1871453327
| Online PSC |  | https://podminky.urs.cz/item/CS_URS_2024_01/767627309 | [14 empty] | Online PSC | 2
319 | K | 767646411 | Montáž revizních dveří a dvířek hliníkových, ocelových nebo plastových s rámem jednokřídlových, plochy do 0,5 m2 | m2 | 0.06 |  | 0 | CS ÚRS 2024 01 |  | snížená |  | 0 | 0.000125 | 7.5e-06 | 0 | 0 | 16 | K | 2 |  |  |  | ROZPOCET | [5 empty] | 0 | 0 | 0 | 0 | 0 | 2 | 0 | 16 | -1895722957
| Online PSC |  | https://podminky.urs.cz/item/CS_URS_2024_01/767646411 | [14 empty] | Online PSC | 2
| VV |  | D.1.1 Technická zpráva | [14 empty] | VV | 2 | 1 | True | 0 | ROZPOCET
| VV |  | D.1.1.c.4 Výpis ostatních výrobků | [14 empty] | VV | 2 | 1 | True | 0 | ROZPOCET
| VV |  | "OV.32" 1*0,2*0,3 |  | 0.06 | [12 empty] | VV | 2 | 2 | True | 0 | ROZPOCET
| VV |  | Součet |  | 0.06 | [12 empty] | VV | 2 | 4 | True | 1 | ROZPOCET
320 | M | 56245709R | dvířka revizní 200x300 bílá, Al plech | kus | 1 |  | 0 |  |  | snížená |  | 0 | 0.00102 | 0.00102 | 0 | 0 | 32 | M | 2 |  |  |  | ROZPOCET | [5 empty] | 0 | 0 | 0 | 0 | 0 | 2 | 0 | 16 | -939793494
| VV |  | D.1.1 Technická zpráva | [14 empty] | VV | 2 | 1 | True | 0 | ROZPOCET
| VV |  | D.1.1.c.4 Výpis ostatních výrobků | [14 empty] | VV | 2 | 1 | True | 0 | ROZPOCET
| VV |  | "OV.32" 1 |  | 1 | [12 empty] | VV | 2 | 2 | True | 0 | ROZPOCET
| VV |  | Součet |  | 1 | [12 empty] | VV | 2 | 4 | True | 1 | ROZPOCET
321 | K | 767881132 | Montáž záchytného systému proti pádu bodů samostatných nebo v systému s poddajným kotvícím vedením na šikmé střechy (přes 15 °) se střešní krytinou drážkovanou | kus | 7 |  | 0 | CS ÚRS 2024 01 |  | snížená |  | 0 | 0 | 0 | 0 | 0 | 16 | K | 2 |  |  |  | ROZPOCET | [5 empty] | 0 | 0 | 0 | 0 | 0 | 2 | 0 | 16 | 1905053531
| Online PSC |  | https://podminky.urs.cz/item/CS_URS_2024_01/767881132 | [14 empty] | Online PSC | 2
| VV |  | D.1.1.1 Technická zpráva | [14 empty] | VV | 2 | 1 | True | 0 | ROZPOCET
| VV |  | D.1.1.c.1 Výpis zámečnických výrobků | [14 empty] | VV | 2 | 1 | True | 0 | ROZPOCET
| VV |  | "OV.18" 7 |  | 7 | [12 empty] | VV | 2 | 2 | True | 0 | ROZPOCET
| VV |  | Součet |  | 7 | [12 empty] | VV | 2 | 4 | True | 1 | ROZPOCET
322 | M | 70921422 | kotvicí bod pro šikmé střechy hák zalomený určený pro šikmé střechy se skládanou taškovou krytinou | kus | 4 |  | 0 | CS ÚRS 2024 01 |  | snížená |  | 0 | 0.00077 | 0.00308 | 0 | 0 | 32 | M | 2 |  |  |  | ROZPOCET | [5 empty] | 0 | 0 | 0 | 0 | 0 | 2 | 0 | 16 | 100802010
| VV |  | D.1.1.1 Technická zpráva | [14 empty] | VV | 2 | 1 | True | 0 | ROZPOCET
| VV |  | D.1.1.c.1 Výpis zámečnických výrobků | [14 empty] | VV | 2 | 1 | True | 0 | ROZPOCET
| VV |  | "OV.18" 4 |  | 4 | [12 empty] | VV | 2 | 2 | True | 0 | ROZPOCET
| VV |  | Součet |  | 4 | [12 empty] | VV | 2 | 4 | True | 1 | ROZPOCET
323 | M | 70921381 | kotvicí bod ztužený pro dřevěné nosníky pomocí dvou závitových tyčí do předvrtaných otvorů dl 400mm | kus | 3 |  | 0 | CS ÚRS 2024 01 |  | snížená |  | 0 | 0.00228 | 0.00684 | 0 | 0 | 32 | M | 2 |  |  |  | ROZPOCET | [5 empty] | 0 | 0 | 0 | 0 | 0 | 2 | 0 | 16 | 336425665
| VV |  | D.1.1.1 Technická zpráva | [14 empty] | VV | 2 | 1 | True | 0 | ROZPOCET
| VV |  | D.1.1.c.1 Výpis zámečnických výrobků | [14 empty] | VV | 2 | 1 | True | 0 | ROZPOCET
| VV |  | "OV.18" 3 |  | 3 | [12 empty] | VV | 2 | 2 | True | 0 | ROZPOCET
| VV |  | Součet |  | 3 | [12 empty] | VV | 2 | 4 | True | 1 | ROZPOCET
324 | K | 767881152 | Montáž záchytného systému proti pádu nástavců určených k upevnění na sloupky nebo body v systému poddajného kotvícího vedení středových, rohových, dělících délky vedení přes 50 do 200 m | soubor | 1 |  | 0 | CS ÚRS 2024 01 |  | snížená |  | 0 | 0 | 0 | 0 | 0 | 16 | K | 2 |  |  |  | ROZPOCET | [5 empty] | 0 | 0 | 0 | 0 | 0 | 2 | 0 | 16 | 3319634
| Online PSC |  | https://podminky.urs.cz/item/CS_URS_2024_01/767881152 | [14 empty] | Online PSC | 2
325 | M | 31452201 | nerezové lano určené pro systémy s požadavkem na permanentní kotvicí vedení tl 8mm | m | 16 |  | 0 | CS ÚRS 2024 01 |  | snížená |  | 0 | 0.00024 | 0.00384 | 0 | 0 | 32 | M | 2 |  |  |  | ROZPOCET | [5 empty] | 0 | 0 | 0 | 0 | 0 | 2 | 0 | 16 | 411494601
326 | M | 31452205 | koncovka k nerez lanu pevná určená k nalisování na nerezové lano lano tl 8mm | kus | 1 |  | 0 | CS ÚRS 2024 01 |  | snížená |  | 0 | 0.00032 | 0.00032 | 0 | 0 | 32 | M | 2 |  |  |  | ROZPOCET | [5 empty] | 0 | 0 | 0 | 0 | 0 | 2 | 0 | 16 | -2005264849
327 | M | 31452203 | koncovka k nerez lanu napínací pro systémy s požadavkem na permanentní kotvicí vedení lano tl 8mm | kus | 1 |  | 0 | CS ÚRS 2024 01 |  | snížená |  | 0 | 0.00084 | 0.00084 | 0 | 0 | 32 | M | 2 |  |  |  | ROZPOCET | [5 empty] | 0 | 0 | 0 | 0 | 0 | 2 | 0 | 16 | 917597250
328 | M | 31452207R | štítek TSL | kus | 1 |  | 0 |  |  | snížená |  | 0 | 0.00039 | 0.00039 | 0 | 0 | 32 | M | 2 |  |  |  | ROZPOCET | [5 empty] | 0 | 0 | 0 | 0 | 0 | 2 | 0 | 16 | -971111672
329 | M | 31452201R | záchytný systém - montážní lano | m | 23 |  | 0 |  |  | snížená |  | 0 | 1e-05 | 0.00023 | 0 | 0 | 32 | M | 2 |  |  |  | ROZPOCET | [5 empty] | 0 | 0 | 0 | 0 | 0 | 2 | 0 | 16 | -1344405084
330 | K | 767881159R | Revize záchytného systému proti pádu | kus | 1 |  | 0 |  |  | snížená |  | 0 | 0 | 0 | 0 | 0 | 16 | K | 2 |  |  |  | ROZPOCET | [5 empty] | 0 | 0 | 0 | 0 | 0 | 2 | 0 | 16 | -1518929305
331 | K | 998767202 | Přesun hmot pro zámečnické konstrukce stanovený procentní sazbou (%) z ceny vodorovná dopravní vzdálenost do 50 m základní v objektech výšky přes 6 do 12 m | % |  |  | 0 | CS ÚRS 2024 01 |  | snížená |  | 0 | 0 | 0 | 0 | 0 | 16 | K | 2 |  |  |  | ROZPOCET | [5 empty] | 0 | 0 | 0 | 0 | 0 | 2 | 0 | 16 | -1196322923
| Online PSC |  | https://podminky.urs.cz/item/CS_URS_2024_01/998767202 | [14 empty] | Online PSC | 2
| D | 771 | Podlahy z dlaždic |  |  |  | 0 |  |  |  |  | 0 |  | 2.8201 |  | 0 | 2 | D | 1 |  |  |  | ROZPOCET | [11 empty] | 0
332 | K | 771111011 | Příprava podkladu před provedením dlažby vysátí podlah | m2 | 70.97 |  | 0 | CS ÚRS 2024 01 |  | snížená |  | 0 | 0 | 0 | 0 | 0 | 16 | K | 2 |  |  |  | ROZPOCET | [5 empty] | 0 | 0 | 0 | 0 | 0 | 2 | 0 | 16 | 471668105
| Online PSC |  | https://podminky.urs.cz/item/CS_URS_2024_01/771111011 | [14 empty] | Online PSC | 2
| VV |  | D.1.1 Technická zpráva | [14 empty] | VV | 2 | 1 | True | 0 | ROZPOCET
| VV |  | D.1.1.b.2 SO.03 Půdorys 1.NP | [14 empty] | VV | 2 | 1 | True | 0 | ROZPOCET
| VV |  | "C.1.07" 5,23 |  | 5.23 | [12 empty] | VV | 2 | 2 | True | 0 | ROZPOCET
| VV |  | "C.1.08" 5,23 |  | 5.23 | [12 empty] | VV | 2 | 2 | True | 0 | ROZPOCET
| VV |  | "C.1.10" 11,72 |  | 11.72 | [12 empty] | VV | 2 | 2 | True | 0 | ROZPOCET
| VV |  | "C.1.11" 8,29 |  | 8.29 | [12 empty] | VV | 2 | 2 | True | 0 | ROZPOCET
| VV | Skladba_F22 | Mezisoučet |  | 30.47 | [12 empty] | VV | 2 | 3 | True | 0 | ROZPOCET
| VV |  | D.1.1.b.3 SO.03 Půdorys 2.NP | [14 empty] | VV | 2 | 1 | True | 0 | ROZPOCET
| VV |  | "C.2.03" 4,66 |  | 4.66 | [12 empty] | VV | 2 | 2 | True | 0 | ROZPOCET
| VV |  | "C.2.04" 6,27 |  | 6.27 | [12 empty] | VV | 2 | 2 | True | 0 | ROZPOCET
| VV |  | "C.2.10" 8,24 |  | 8.24 | [12 empty] | VV | 2 | 2 | True | 0 | ROZPOCET
| VV |  | "C.2.11" 18,79 |  | 18.79 | [12 empty] | VV | 2 | 2 | True | 0 | ROZPOCET
| VV |  | "C.2.14" 2,54 |  | 2.54 | [12 empty] | VV | 2 | 2 | True | 0 | ROZPOCET
| VV | Skladba_F42 | Mezisoučet |  | 40.5 | [12 empty] | VV | 2 | 3 | True | 0 | ROZPOCET
| VV | ker_dlažba | Součet |  | 70.97 | [12 empty] | VV | 2 | 4 | True | 1 | ROZPOCET
333 | K | 771121011 | Příprava podkladu před provedením dlažby nátěr penetrační na podlahu | m2 | 70.97 |  | 0 | CS ÚRS 2024 01 |  | snížená |  | 0 | 0.0003 | 0.021291 | 0 | 0 | 16 | K | 2 |  |  |  | ROZPOCET | [5 empty] | 0 | 0 | 0 | 0 | 0 | 2 | 0 | 16 | 2129475661
| Online PSC |  | https://podminky.urs.cz/item/CS_URS_2024_01/771121011 | [14 empty] | Online PSC | 2
| VV |  | ker_dlažba |  | 70.97 | [12 empty] | VV | 2 | 2 | True | 0 | ROZPOCET
| VV |  | Součet |  | 70.97 | [12 empty] | VV | 2 | 4 | True | 1 | ROZPOCET
334 | K | 771474111 | Montáž soklů z dlaždic keramických lepených cementovým flexibilním lepidlem rovných, výšky do 65 mm | m | 62 |  | 0 | CS ÚRS 2024 01 |  | snížená |  | 0 | 0.000303 | 0.018786 | 0 | 0 | 16 | K | 2 |  |  |  | ROZPOCET | [5 empty] | 0 | 0 | 0 | 0 | 0 | 2 | 0 | 16 | 713830485
| Online PSC |  | https://podminky.urs.cz/item/CS_URS_2024_01/771474111 | [14 empty] | Online PSC | 2
| VV |  | D.1.1 Technická zpráva | [14 empty] | VV | 2 | 1 | True | 0 | ROZPOCET
| VV |  | D.1.1.b.2 SO.03 Půdorys 1.NP | [14 empty] | VV | 2 | 1 | True | 0 | ROZPOCET
| VV |  | "C.1.11" 23,5 |  | 23.5 | [12 empty] | VV | 2 | 2 | True | 0 | ROZPOCET
| VV |  | D.1.1.b.3 SO.03 Půdorys 2.NP | [14 empty] | VV | 2 | 1 | True | 0 | ROZPOCET
| VV |  | "C.2.10" 15 |  | 15 | [12 empty] | VV | 2 | 2 | True | 0 | ROZPOCET
| VV |  | "C.2.11" 23,5 |  | 23.5 | [12 empty] | VV | 2 | 2 | True | 0 | ROZPOCET
| VV | ker_sokl_1 | Součet |  | 62 | [12 empty] | VV | 2 | 4 | True | 1 | ROZPOCET
335 | K | 771574413 | Montáž podlah z dlaždic keramických lepených cementovým flexibilním lepidlem hladkých, tloušťky do 10 mm přes 2 do 4 ks/m2 | m2 | 48.42 |  | 0 | CS ÚRS 2024 01 |  | snížená |  | 0 | 0.009028 | 0.43714 | 0 | 0 | 16 | K | 2 |  |  |  | ROZPOCET | [5 empty] | 0 | 0 | 0 | 0 | 0 | 2 | 0 | 16 | -318523210
| Online PSC |  | https://podminky.urs.cz/item/CS_URS_2024_01/771574413 | [14 empty] | Online PSC | 2
| VV |  | ker_dlažba-PK01 |  | 48.42 | [12 empty] | VV | 2 | 2 | True | 0 | ROZPOCET
| VV | PK02 | Součet |  | 48.42 | [12 empty] | VV | 2 | 4 | True | 1 | ROZPOCET
336 | M | 59761136 | dlažba keramická slinutá mrazuvzdorná povrch hladký/lesklý tl do 10mm přes 2 do 4ks/m2 | m2 | 55.683 |  | 0 | CS ÚRS 2024 01 |  | snížená |  | 0 | 0.022 | 1.225 | 0 | 0 | 32 | M | 2 |  |  |  | ROZPOCET | [5 empty] | 0 | 0 | 0 | 0 | 0 | 2 | 0 | 16 | -461265903
| VV |  | ker_dlažba-PK01 |  | 48.42 | [12 empty] | VV | 2 | 2 | True | 0 | ROZPOCET
| VV |  | Součet |  | 48.42 | [12 empty] | VV | 2 | 4 | True | 1 | ROZPOCET
| VV |  | 48,42*1,15 'Přepočtené koeficientem množství |  | 55.683 | [12 empty] | VV | 2 | 2 | False | 1 | ROZPOCET
337 | K | 771574416 | Montáž podlah z dlaždic keramických lepených cementovým flexibilním lepidlem hladkých, tloušťky do 10 mm přes 9 do 12 ks/m2 | m2 | 22.55 |  | 0 | CS ÚRS 2024 01 |  | snížená |  | 0 | 0.005996 | 0.13521 | 0 | 0 | 16 | K | 2 |  |  |  | ROZPOCET | [5 empty] | 0 | 0 | 0 | 0 | 0 | 2 | 0 | 16 | 166091104
| Online PSC |  | https://podminky.urs.cz/item/CS_URS_2024_01/771574416 | [14 empty] | Online PSC | 2
338 | M | 59761160 | dlažba keramická slinutá mrazuvzdorná povrch hladký/matný tl do 10mm přes 9 do 12ks/m2 | m2 | 41.889 |  | 0 | CS ÚRS 2024 01 |  | snížená |  | 0 | 0.022 | 0.92156 | 0 | 0 | 32 | M | 2 |  |  |  | ROZPOCET | [5 empty] | 0 | 0 | 0 | 0 | 0 | 2 | 0 | 16 | 228556316
| VV |  | 38,081*1,1 'Přepočtené koeficientem množství |  | 41.889 | [12 empty] | VV | 2 | 2 | False | 1 | ROZPOCET
339 | K | 771591112 | Izolace podlahy pod dlažbu nátěrem nebo stěrkou ve dvou vrstvách | m2 | 31.656 |  | 0 | CS ÚRS 2024 01 |  | snížená |  | 0 | 0.0015 | 0.047484 | 0 | 0 | 16 | K | 2 |  |  |  | ROZPOCET | [5 empty] | 0 | 0 | 0 | 0 | 0 | 2 | 0 | 16 | 852786865
| Online PSC |  | https://podminky.urs.cz/item/CS_URS_2024_01/771591112 | [14 empty] | Online PSC | 2
| VV |  | D.1.1 Technická zpráva | [14 empty] | VV | 2 | 1 | True | 0 | ROZPOCET
| VV |  | D.1.1.b.3 SO.03 Půdorys 2.NP | [14 empty] | VV | 2 | 1 | True | 0 | ROZPOCET
| VV |  | "C.2.10" 8,24+(0,95+2,42)*2*0,3 |  | 10.262 | [12 empty] | VV | 2 | 2 | True | 0 | ROZPOCET
| VV |  | "C.2.11" 18,79+(3,39+0,95)*2*0,3 |  | 21.394 | [12 empty] | VV | 2 | 2 | True | 0 | ROZPOCET
| VV |  | Součet |  | 31.656 | [12 empty] | VV | 2 | 4 | True | 1 | ROZPOCET
340 | K | 771591115 | Podlahy - dokončovací práce spárování silikonem | m | 126.3 |  | 0 | CS ÚRS 2024 01 |  | snížená |  | 0 | 3e-05 | 0.003789 | 0 | 0 | 16 | K | 2 |  |  |  | ROZPOCET | [5 empty] | 0 | 0 | 0 | 0 | 0 | 2 | 0 | 16 | -1950080142
| Online PSC |  | https://podminky.urs.cz/item/CS_URS_2024_01/771591115 | [14 empty] | Online PSC | 2
| VV |  | 81,4+44,9 |  | 126.3 | [12 empty] | VV | 2 | 2 | True | 0 | ROZPOCET
| VV |  | Součet |  | 126.3 | [12 empty] | VV | 2 | 4 | True | 1 | ROZPOCET
341 | K | 771591184 | Podlahy - dokončovací práce pracnější řezání dlaždic keramických rovné | m | 62 |  | 0 | CS ÚRS 2024 01 |  | snížená |  | 0 | 0 | 0 | 0 | 0 | 16 | K | 2 |  |  |  | ROZPOCET | [5 empty] | 0 | 0 | 0 | 0 | 0 | 2 | 0 | 16 | 1458675532
| Online PSC |  | https://podminky.urs.cz/item/CS_URS_2024_01/771591184 | [14 empty] | Online PSC | 2
| VV |  | ker_sokl_1 |  | 62 | [12 empty] | VV | 2 | 2 | True | 0 | ROZPOCET
| VV |  | Součet |  | 62 | [12 empty] | VV | 2 | 4 | True | 1 | ROZPOCET
342 | K | 771591241 | Izolace podlahy pod dlažbu těsnícími izolačními pásy vnitřní kout | kus | 8 |  | 0 | CS ÚRS 2024 01 |  | snížená |  | 0 | 0.00021 | 0.00168 | 0 | 0 | 16 | K | 2 |  |  |  | ROZPOCET | [5 empty] | 0 | 0 | 0 | 0 | 0 | 2 | 0 | 16 | 1035329765
| Online PSC |  | https://podminky.urs.cz/item/CS_URS_2024_01/771591241 | [14 empty] | Online PSC | 2
343 | K | 771591264 | Izolace podlahy pod dlažbu těsnícími izolačními pásy mezi podlahou a stěnu | m | 15.42 |  | 0 | CS ÚRS 2024 01 |  | snížená |  | 0 | 0.000322 | 0.0049652 | 0 | 0 | 16 | K | 2 |  |  |  | ROZPOCET | [5 empty] | 0 | 0 | 0 | 0 | 0 | 2 | 0 | 16 | 282948301
| Online PSC |  | https://podminky.urs.cz/item/CS_URS_2024_01/771591264 | [14 empty] | Online PSC | 2
| VV |  | D.1.1 Technická zpráva | [14 empty] | VV | 2 | 1 | True | 0 | ROZPOCET
| VV |  | D.1.1.b.3 SO.03 Půdorys 2.NP | [14 empty] | VV | 2 | 1 | True | 0 | ROZPOCET
| VV |  | "C.2.10"(0,95+2,42)*2 |  | 6.74 | [12 empty] | VV | 2 | 2 | True | 0 | ROZPOCET
| VV |  | "C.2.11" (3,39+0,95)*2 |  | 8.68 | [12 empty] | VV | 2 | 2 | True | 0 | ROZPOCET
| VV |  | Součet |  | 15.42 | [12 empty] | VV | 2 | 4 | True | 1 | ROZPOCET
344 | K | 771592011 | Čištění vnitřních ploch po položení dlažby podlah nebo schodišť chemickými prostředky | m2 | 70.97 |  | 0 | CS ÚRS 2024 01 |  | snížená |  | 0 | 4.5e-05 | 0.0031937 | 0 | 0 | 16 | K | 2 |  |  |  | ROZPOCET | [5 empty] | 0 | 0 | 0 | 0 | 0 | 2 | 0 | 16 | 1697448139
| Online PSC |  | https://podminky.urs.cz/item/CS_URS_2024_01/771592011 | [14 empty] | Online PSC | 2
| VV |  | ker_dlažba |  | 70.97 | [12 empty] | VV | 2 | 2 | True | 0 | ROZPOCET
| VV |  | Součet |  | 70.97 | [12 empty] | VV | 2 | 4 | True | 1 | ROZPOCET
345 | K | 998771202 | Přesun hmot pro podlahy z dlaždic stanovený procentní sazbou (%) z ceny vodorovná dopravní vzdálenost do 50 m základní v objektech výšky přes 6 do 12 m | % |  |  | 0 | CS ÚRS 2024 01 |  | snížená |  | 0 | 0 | 0 | 0 | 0 | 16 | K | 2 |  |  |  | ROZPOCET | [5 empty] | 0 | 0 | 0 | 0 | 0 | 2 | 0 | 16 | 1573088609
| Online PSC |  | https://podminky.urs.cz/item/CS_URS_2024_01/998771202 | [14 empty] | Online PSC | 2
| D | 776 | Podlahy povlakové |  |  |  | 0 |  |  |  |  | 0 |  | 3.1288 |  | 0 | 2 | D | 1 |  |  |  | ROZPOCET | [11 empty] | 0
346 | K | 776111112 | Příprava podkladu povlakových podlah a stěn broušení podlah nového podkladu betonového | m2 | 309.16 |  | 0 | CS ÚRS 2024 01 |  | snížená |  | 0 | 5.76e-07 | 0.00017808 | 0 | 0 | 16 | K | 2 |  |  |  | ROZPOCET | [5 empty] | 0 | 0 | 0 | 0 | 0 | 2 | 0 | 16 | -2067561767
| Online PSC |  | https://podminky.urs.cz/item/CS_URS_2024_01/776111112 | [14 empty] | Online PSC | 2
| VV |  | vinyl_1 |  | 309.16 | [12 empty] | VV | 2 | 2 | True | 0 | ROZPOCET
| VV |  | Součet |  | 309.16 | [12 empty] | VV | 2 | 4 | True | 1 | ROZPOCET
347 | K | 776111122 | Příprava podkladu povlakových podlah a stěn broušení schodišť nového podkladu betonového | m2 | 16.928 |  | 0 | CS ÚRS 2024 01 |  | snížená |  | 0 | 8.64e-07 | 1.4626e-05 | 0 | 0 | 16 | K | 2 |  |  |  | ROZPOCET | [5 empty] | 0 | 0 | 0 | 0 | 0 | 2 | 0 | 16 | -570844087
| Online PSC |  | https://podminky.urs.cz/item/CS_URS_2024_01/776111122 | [14 empty] | Online PSC | 2
| VV |  | (0,158+0,3)*1,68*22 |  | 16.928 | [12 empty] | VV | 2 | 2 | True | 0 | ROZPOCET
| VV |  | Součet |  | 16.928 | [12 empty] | VV | 2 | 4 | True | 1 | ROZPOCET
348 | K | 776111311 | Příprava podkladu povlakových podlah a stěn vysátí podlah | m2 | 309.16 |  | 0 | CS ÚRS 2024 01 |  | snížená |  | 0 | 0 | 0 | 0 | 0 | 16 | K | 2 |  |  |  | ROZPOCET | [5 empty] | 0 | 0 | 0 | 0 | 0 | 2 | 0 | 16 | -1135257264
| Online PSC |  | https://podminky.urs.cz/item/CS_URS_2024_01/776111311 | [14 empty] | Online PSC | 2
| VV |  | D.1.1 Technická zpráva | [14 empty] | VV | 2 | 1 | True | 0 | ROZPOCET
| VV |  | D.1.1.c.0 Tabulka materiálů a skladeb | [14 empty] | VV | 2 | 1 | True | 0 | ROZPOCET
| VV |  | D.1.1.b.2 SO.03 Půdorys 1.NP | [14 empty] | VV | 2 | 1 | True | 0 | ROZPOCET
| VV |  | "C.1.01" 7,08 |  | 7.08 | [12 empty] | VV | 2 | 2 | True | 0 | ROZPOCET
| VV |  | "C.1.02" 33,8 |  | 33.8 | [12 empty] | VV | 2 | 2 | True | 0 | ROZPOCET
| VV |  | "C.1.03" 16,32 |  | 16.32 | [12 empty] | VV | 2 | 2 | True | 0 | ROZPOCET
| VV |  | "C.1.04" 3,88 |  | 3.88 | [12 empty] | VV | 2 | 2 | True | 0 | ROZPOCET
| VV |  | "C.1.05" 12,02 |  | 12.02 | [12 empty] | VV | 2 | 2 | True | 0 | ROZPOCET
| VV |  | "C.1.06" 75,98 |  | 75.98 | [12 empty] | VV | 2 | 2 | True | 0 | ROZPOCET
| VV |  | "C.1.09" 14,99 |  | 14.99 | [12 empty] | VV | 2 | 2 | True | 0 | ROZPOCET
| VV |  | "C.1.12" 2,19 |  | 2.19 | [12 empty] | VV | 2 | 2 | True | 0 | ROZPOCET
| VV | Skladba_F21 | Mezisoučet |  | 166.26 | [12 empty] | VV | 2 | 3 | True | 0 | ROZPOCET
| VV |  | D.1.1.b.3 SO.03 Půdorys 2.NP | [14 empty] | VV | 2 | 1 | True | 0 | ROZPOCET
| VV |  | "C.2.01" 32,2 |  | 32.2 | [12 empty] | VV | 2 | 2 | True | 0 | ROZPOCET
| VV |  | "C.2.05" 11,97 |  | 11.97 | [12 empty] | VV | 2 | 2 | True | 0 | ROZPOCET
| VV |  | "C.2.06" 16,39 |  | 16.39 | [12 empty] | VV | 2 | 2 | True | 0 | ROZPOCET
| VV |  | "C.2.07" 18,31 |  | 18.31 | [12 empty] | VV | 2 | 2 | True | 0 | ROZPOCET
| VV |  | "C.2.08" 8,44 |  | 8.44 | [12 empty] | VV | 2 | 2 | True | 0 | ROZPOCET
| VV |  | "C.2.12" 8,08 |  | 8.08 | [12 empty] | VV | 2 | 2 | True | 0 | ROZPOCET
| VV |  | "C.2.13" 16,17 |  | 16.17 | [12 empty] | VV | 2 | 2 | True | 0 | ROZPOCET
| VV |  | "C.2.15" 8,17 |  | 8.17 | [12 empty] | VV | 2 | 2 | True | 0 | ROZPOCET
| VV |  | "C.2.16" 2,19 |  | 2.19 | [12 empty] | VV | 2 | 2 | True | 0 | ROZPOCET
| VV | Skladba_F41 | Mezisoučet |  | 121.92 | [12 empty] | VV | 2 | 3 | True | 0 | ROZPOCET
| VV |  | "C.2.02" 20,98 |  | 20.98 | [12 empty] | VV | 2 | 2 | True | 0 | ROZPOCET
| VV | Skladba_F51_1 | Mezisoučet |  | 20.98 | [12 empty] | VV | 2 | 3 | True | 0 | ROZPOCET
| VV | vinyl_1 | Součet |  | 309.16 | [12 empty] | VV | 2 | 4 | True | 1 | ROZPOCET
349 | K | 776111323 | Příprava podkladu povlakových podlah a stěn vysátí schodišť | m2 | 16.928 |  | 0 | CS ÚRS 2024 01 |  | snížená |  | 0 | 0 | 0 | 0 | 0 | 16 | K | 2 |  |  |  | ROZPOCET | [5 empty] | 0 | 0 | 0 | 0 | 0 | 2 | 0 | 16 | 675591199
| Online PSC |  | https://podminky.urs.cz/item/CS_URS_2024_01/776111323 | [14 empty] | Online PSC | 2
| VV |  | (0,158+0,3)*1,68*22 |  | 16.928 | [12 empty] | VV | 2 | 2 | True | 0 | ROZPOCET
| VV |  | Součet |  | 16.928 | [12 empty] | VV | 2 | 4 | True | 1 | ROZPOCET
350 | K | 776121321 | Příprava podkladu povlakových podlah a stěn penetrace neředěná podlah | m2 | 309.16 |  | 0 | CS ÚRS 2024 01 |  | snížená |  | 0 | 0.0002 | 0.061832 | 0 | 0 | 16 | K | 2 |  |  |  | ROZPOCET | [5 empty] | 0 | 0 | 0 | 0 | 0 | 2 | 0 | 16 | -583672644
| Online PSC |  | https://podminky.urs.cz/item/CS_URS_2024_01/776121321 | [14 empty] | Online PSC | 2
| VV |  | vinyl_1 |  | 309.16 | [12 empty] | VV | 2 | 2 | True | 0 | ROZPOCET
| VV |  | Součet |  | 309.16 | [12 empty] | VV | 2 | 4 | True | 1 | ROZPOCET
351 | K | 776121323 | Příprava podkladu povlakových podlah a stěn penetrace neředěná schodišť | m2 | 16.928 |  | 0 | CS ÚRS 2024 01 |  | snížená |  | 0 | 0.0003 | 0.0050784 | 0 | 0 | 16 | K | 2 |  |  |  | ROZPOCET | [5 empty] | 0 | 0 | 0 | 0 | 0 | 2 | 0 | 16 | -728251752
| Online PSC |  | https://podminky.urs.cz/item/CS_URS_2024_01/776121323 | [14 empty] | Online PSC | 2
| VV |  | (0,158+0,3)*1,68*22 |  | 16.928 | [12 empty] | VV | 2 | 2 | True | 0 | ROZPOCET
| VV |  | Součet |  | 16.928 | [12 empty] | VV | 2 | 4 | True | 1 | ROZPOCET
352 | K | 776141121 | Příprava podkladu povlakových podlah a stěn vyrovnání samonivelační stěrkou podlah min.pevnosti 30 MPa, tloušťky do 3 mm | m2 | 309.16 |  | 0 | CS ÚRS 2024 01 |  | snížená |  | 0 | 0.0045 | 1.3912 | 0 | 0 | 16 | K | 2 |  |  |  | ROZPOCET | [5 empty] | 0 | 0 | 0 | 0 | 0 | 2 | 0 | 16 | -1112176404
| Online PSC |  | https://podminky.urs.cz/item/CS_URS_2024_01/776141121 | [14 empty] | Online PSC | 2
| VV |  | vinyl_1 |  | 309.16 | [12 empty] | VV | 2 | 2 | True | 0 | ROZPOCET
| VV |  | Součet |  | 309.16 | [12 empty] | VV | 2 | 4 | True | 1 | ROZPOCET
353 | K | 776141221 | Příprava podkladu povlakových podlah a stěn vyrovnání samonivelační stěrkou schodišť min.pevnosti 35 MPa, tloušťky do 3 mm | m2 | 11.088 |  | 0 | CS ÚRS 2024 01 |  | snížená |  | 0 | 0.00495 | 0.054886 | 0 | 0 | 16 | K | 2 |  |  |  | ROZPOCET | [5 empty] | 0 | 0 | 0 | 0 | 0 | 2 | 0 | 16 | -2024435655
| Online PSC |  | https://podminky.urs.cz/item/CS_URS_2024_01/776141221 | [14 empty] | Online PSC | 2
| VV |  | 0,3*1,680*22 |  | 11.088 | [12 empty] | VV | 2 | 2 | True | 0 | ROZPOCET
| VV |  | Součet |  | 11.088 | [12 empty] | VV | 2 | 4 | True | 1 | ROZPOCET
354 | K | 776143131 | Příprava podkladu povlakových podlah a stěn tmelení schodišť podstupnic stěrka tloušťky do 3 mm | m2 | 5.84 |  | 0 | CS ÚRS 2024 01 |  | snížená |  | 0 | 0.00432 | 0.025229 | 0 | 0 | 16 | K | 2 |  |  |  | ROZPOCET | [5 empty] | 0 | 0 | 0 | 0 | 0 | 2 | 0 | 16 | 535514951
| Online PSC |  | https://podminky.urs.cz/item/CS_URS_2024_01/776143131 | [14 empty] | Online PSC | 2
| VV |  | 0,158*1,68*22 |  | 5.84 | [12 empty] | VV | 2 | 2 | True | 0 | ROZPOCET
| VV |  | Součet |  | 5.84 | [12 empty] | VV | 2 | 4 | True | 1 | ROZPOCET
355 | K | 776144111 | Příprava podkladu povlakových podlah a stěn tmelení schodišť hran | m | 36.96 |  | 0 | CS ÚRS 2024 01 |  | snížená |  | 0 | 0.0012 | 0.044352 | 0 | 0 | 16 | K | 2 |  |  |  | ROZPOCET | [5 empty] | 0 | 0 | 0 | 0 | 0 | 2 | 0 | 16 | -1460642480
| Online PSC |  | https://podminky.urs.cz/item/CS_URS_2024_01/776144111 | [14 empty] | Online PSC | 2
| VV |  | 1,68*22 |  | 36.96 | [12 empty] | VV | 2 | 2 | True | 0 | ROZPOCET
| VV |  | Součet |  | 36.96 | [12 empty] | VV | 2 | 4 | True | 1 | ROZPOCET
356 | K | 776231111R | Montáž podlahovin z vinylu lepením pásů (rolí) standardním lepidlem | m2 | 309.16 |  | 0 |  |  | snížená |  | 0 | 0.0003 | 0.092748 | 0 | 0 | 16 | K | 2 |  |  |  | ROZPOCET | [5 empty] | 0 | 0 | 0 | 0 | 0 | 2 | 0 | 16 | -1856026743
| VV |  | vinyl_1 |  | 309.16 | [12 empty] | VV | 2 | 2 | True | 0 | ROZPOCET
| VV |  | Součet |  | 309.16 | [12 empty] | VV | 2 | 4 | True | 1 | ROZPOCET
357 | M | 28411117R | vinylová podlaha, protiskluzná tl.2 mm, tloušťka nášlapné vrstvy 0,7 mm, lepený z dílců R10, součinitel smykového tření dle ČSN 744505: μ ≥ 0,6, třída zátěže 34/43 | m2 | 362.42 |  | 0 |  |  | snížená |  | 0 | 0.00346 | 1.254 | 0 | 0 | 32 | M | 2 |  |  |  | ROZPOCET | [5 empty] | 0 | 0 | 0 | 0 | 0 | 2 | 0 | 16 | 1318163001
| VV |  | vinyl_1 |  | 309.16 | [12 empty] | VV | 2 | 2 | True | 0 | ROZPOCET
| VV |  | "schodiště" (0,158+0,3)*1,68*22*1,2 |  | 20.313 | [12 empty] | VV | 2 | 2 | True | 0 | ROZPOCET
| VV |  | Součet |  | 329.473 | [12 empty] | VV | 2 | 4 | True | 1 | ROZPOCET
| VV |  | 329,473*1,1 'Přepočtené koeficientem množství |  | 362.42 | [12 empty] | VV | 2 | 2 | False | 1 | ROZPOCET
358 | K | 776321112R | Montáž podlahovin z vinylu na schodišťové stupně stupnic, šířky přes 300 mm | m | 36.96 |  | 0 |  |  | snížená |  | 0 | 0.00016 | 0.0059136 | 0 | 0 | 16 | K | 2 |  |  |  | ROZPOCET | [5 empty] | 0 | 0 | 0 | 0 | 0 | 2 | 0 | 16 | -242907767
| VV |  | 1,68*22 |  | 36.96 | [12 empty] | VV | 2 | 2 | True | 0 | ROZPOCET
| VV |  | Součet |  | 36.96 | [12 empty] | VV | 2 | 4 | True | 1 | ROZPOCET
359 | K | 776321211 | Montáž podlahovin z PVC na schodišťové stupně podstupnic, výšky do 200 mm | m | 36.96 |  | 0 | CS ÚRS 2024 01 |  | snížená |  | 0 | 8e-05 | 0.0029568 | 0 | 0 | 16 | K | 2 |  |  |  | ROZPOCET | [5 empty] | 0 | 0 | 0 | 0 | 0 | 2 | 0 | 16 | 358327422
| Online PSC |  | https://podminky.urs.cz/item/CS_URS_2024_01/776321211 | [14 empty] | Online PSC | 2
| VV |  | 1,68*22 |  | 36.96 | [12 empty] | VV | 2 | 2 | True | 0 | ROZPOCET
| VV |  | Součet |  | 36.96 | [12 empty] | VV | 2 | 4 | True | 1 | ROZPOCET
360 | K | 776411111 | Montáž soklíků lepením obvodových, výšky do 80 mm | m | 314.9 |  | 0 | CS ÚRS 2024 01 |  | snížená |  | 0 | 1.4935e-05 | 0.004703 | 0 | 0 | 16 | K | 2 |  |  |  | ROZPOCET | [5 empty] | 0 | 0 | 0 | 0 | 0 | 2 | 0 | 16 | 344413942
| Online PSC |  | https://podminky.urs.cz/item/CS_URS_2024_01/776411111 | [14 empty] | Online PSC | 2
| VV |  | D.1.1.b.2 SO.03 Půdorys 1.NP | [14 empty] | VV | 2 | 1 | True | 0 | ROZPOCET
| VV |  | 148,4 |  | 148.4 | [12 empty] | VV | 2 | 2 | True | 0 | ROZPOCET
| VV |  | D.1.1.b.3 SO.03 Půdorys 2.NP | [14 empty] | VV | 2 | 1 | True | 0 | ROZPOCET
| VV |  | 166,5 |  | 166.5 | [12 empty] | VV | 2 | 2 | True | 0 | ROZPOCET
| VV | vinyl_sokl | Součet |  | 314.9 | [12 empty] | VV | 2 | 4 | True | 1 | ROZPOCET
361 | K | 776411121 | Montáž soklíků lepením schodišťových, výšky do 60 mm | m | 37.136 |  | 0 | CS ÚRS 2024 01 |  | snížená |  | 0 | 1.4935e-05 | 0.00055463 | 0 | 0 | 16 | K | 2 |  |  |  | ROZPOCET | [5 empty] | 0 | 0 | 0 | 0 | 0 | 2 | 0 | 16 | 201333158
| Online PSC |  | https://podminky.urs.cz/item/CS_URS_2024_01/776411121 | [14 empty] | Online PSC | 2
| VV |  | "schodiště"( 0,158+1,53)*22 |  | 37.136 | [12 empty] | VV | 2 | 2 | True | 0 | ROZPOCET
| VV | sokl_schod_vinyl | Součet |  | 37.136 | [12 empty] | VV | 2 | 4 | True | 1 | ROZPOCET
362 | M | 28411010R | lišta soklová | m | 387.24 |  | 0 |  |  | snížená |  | 0 | 0.00038 | 0.14715 | 0 | 0 | 32 | M | 2 |  |  |  | ROZPOCET | [5 empty] | 0 | 0 | 0 | 0 | 0 | 2 | 0 | 16 | -190176371
| VV |  | vinyl_sokl |  | 314.9 | [12 empty] | VV | 2 | 2 | True | 0 | ROZPOCET
| VV |  | sokl_schod_vinyl |  | 37.136 | [12 empty] | VV | 2 | 2 | True | 0 | ROZPOCET
| VV |  | Součet |  | 352.036 | [12 empty] | VV | 2 | 4 | True | 1 | ROZPOCET
| VV |  | 352,036*1,1 'Přepočtené koeficientem množství |  | 387.24 | [12 empty] | VV | 2 | 2 | False | 1 | ROZPOCET
363 | K | 776431111 | Montáž schodišťových hran kovových nebo plastových lepených | m | 36.96 |  | 0 | CS ÚRS 2024 01 |  | snížená |  | 0 | 0 | 0 | 0 | 0 | 16 | K | 2 |  |  |  | ROZPOCET | [5 empty] | 0 | 0 | 0 | 0 | 0 | 2 | 0 | 16 | -1552494835
| Online PSC |  | https://podminky.urs.cz/item/CS_URS_2024_01/776431111 | [14 empty] | Online PSC | 2
| VV |  | 1,68*22 |  | 36.96 | [12 empty] | VV | 2 | 2 | True | 0 | ROZPOCET
| VV |  | Součet |  | 36.96 | [12 empty] | VV | 2 | 4 | True | 1 | ROZPOCET
364 | M | 28342162R | hrana schodová | m | 40.656 |  | 0 |  |  | snížená |  | 0 | 0.00027 | 0.010977 | 0 | 0 | 32 | M | 2 |  |  |  | ROZPOCET | [5 empty] | 0 | 0 | 0 | 0 | 0 | 2 | 0 | 16 | -839826261
| VV |  | 1,68*22 |  | 36.96 | [12 empty] | VV | 2 | 2 | True | 0 | ROZPOCET
| VV |  | Součet |  | 36.96 | [12 empty] | VV | 2 | 4 | True | 1 | ROZPOCET
| VV |  | 36,96*1,1 'Přepočtené koeficientem množství |  | 40.656 | [12 empty] | VV | 2 | 2 | False | 1 | ROZPOCET
365 | K | 776991111 | Ostatní práce spárování silikonem | m | 352.036 |  | 0 | CS ÚRS 2024 01 |  | snížená |  | 0 | 3e-05 | 0.010561 | 0 | 0 | 16 | K | 2 |  |  |  | ROZPOCET | [5 empty] | 0 | 0 | 0 | 0 | 0 | 2 | 0 | 16 | -323780248
| Online PSC |  | https://podminky.urs.cz/item/CS_URS_2024_01/776991111 | [14 empty] | Online PSC | 2
| VV |  | vinyl_sokl |  | 314.9 | [12 empty] | VV | 2 | 2 | True | 0 | ROZPOCET
| VV |  | sokl_schod_vinyl |  | 37.136 | [12 empty] | VV | 2 | 2 | True | 0 | ROZPOCET
| VV |  | Součet |  | 352.036 | [12 empty] | VV | 2 | 4 | True | 1 | ROZPOCET
366 | K | 776991222 | Ostatní práce údržba nových podlahovin po pokládce čištění včetně ošetření polymerním nátěrem jednosložkovým dvouvrstvým | m2 | 329.473 |  | 0 | CS ÚRS 2024 01 |  | snížená |  | 0 | 5e-05 | 0.016474 | 0 | 0 | 16 | K | 2 |  |  |  | ROZPOCET | [5 empty] | 0 | 0 | 0 | 0 | 0 | 2 | 0 | 16 | -1209507778
| Online PSC |  | https://podminky.urs.cz/item/CS_URS_2024_01/776991222 | [14 empty] | Online PSC | 2
| VV |  | vinyl_1 |  | 309.16 | [12 empty] | VV | 2 | 2 | True | 0 | ROZPOCET
| VV |  | "schodiště" (0,158+0,3)*1,68*22*1,2 |  | 20.313 | [12 empty] | VV | 2 | 2 | True | 0 | ROZPOCET
| VV |  | Součet |  | 329.473 | [12 empty] | VV | 2 | 4 | True | 1 | ROZPOCET
367 | K | 998776202 | Přesun hmot pro podlahy povlakové stanovený procentní sazbou (%) z ceny vodorovná dopravní vzdálenost do 50 m základní v objektech výšky přes 6 do 12 m | % |  |  | 0 | CS ÚRS 2024 01 |  | snížená |  | 0 | 0 | 0 | 0 | 0 | 16 | K | 2 |  |  |  | ROZPOCET | [5 empty] | 0 | 0 | 0 | 0 | 0 | 2 | 0 | 16 | -576293177
| Online PSC |  | https://podminky.urs.cz/item/CS_URS_2024_01/998776202 | [14 empty] | Online PSC | 2
| D | 781 | Dokončovací práce - obklady |  |  |  | 0 |  |  |  |  | 0 |  | 7.1942 |  | 0 | 2 | D | 1 |  |  |  | ROZPOCET | [11 empty] | 0
368 | K | 781111011 | Příprava podkladu před provedením obkladu oprášení (ometení) stěny | m2 | 220.734 |  | 0 | CS ÚRS 2024 01 |  | snížená |  | 0 | 0 | 0 | 0 | 0 | 16 | K | 2 |  |  |  | ROZPOCET | [5 empty] | 0 | 0 | 0 | 0 | 0 | 2 | 0 | 16 | 1707052289
| Online PSC |  | https://podminky.urs.cz/item/CS_URS_2024_01/781111011 | [14 empty] | Online PSC | 2
| VV |  | D.1.1.1 Technická zpráva | [14 empty] | VV | 2 | 1 | True | 0 | ROZPOCET
| VV |  | D.1.1.b.2 SO.03 Půdorys 1.NP | [14 empty] | VV | 2 | 1 | True | 0 | ROZPOCET
| VV |  | "C.1.07" (2,89+1,85)*2*2,5-0,9*2,1 |  | 21.81 | [12 empty] | VV | 2 | 2 | True | 0 | ROZPOCET
| VV |  | "C.1.08" (2,89+1,85)*2*2,5-0,9*2,1 |  | 21.81 | [12 empty] | VV | 2 | 2 | True | 0 | ROZPOCET
| VV |  | "C.1.10" (3,09+3,86)*2*1,8-0,8*1,8 |  | 23.58 | [12 empty] | VV | 2 | 2 | True | 0 | ROZPOCET
| VV |  | "C.1.11" 4,8*2,5-0,8*2,1 |  | 10.32 | [12 empty] | VV | 2 | 2 | True | 0 | ROZPOCET
| VV |  | Mezisoučet |  | 77.52 | [12 empty] | VV | 2 | 3 | True | 0 | ROZPOCET
| VV |  | D.1.1.b.3 SO.03 Půdorys 2.NP | [14 empty] | VV | 2 | 1 | True | 0 | ROZPOCET
| VV |  | "C.2.03" (1,1+1,48)*2*2,4-0,7*2,1+(2+1,48)*2*2,4-0,8*2,1-0,7*2,1 |  | 24.468 | [12 empty] | VV | 2 | 2 | True | 0 | ROZPOCET
| VV |  | "C.2.04" (1,1+0,95)*2*2,4-0,7*2,1+(1,1+0,95)*2*2,4-0,7*2,1+(2+2)*2,4-0,7*2,1*3 |  | 21.93 | [12 empty] | VV | 2 | 2 | True | 0 | ROZPOCET
| VV |  | "C.2.09" 1,2*1,5+2*0,6 |  | 3 | [12 empty] | VV | 2 | 2 | True | 0 | ROZPOCET
| VV |  | "C.2.10" (2,5+2,42)*2*2,1-0,8*2,1-0,7*2,1+(0,95+2,42)*2*2,5-0,7*2,1 |  | 32.894 | [12 empty] | VV | 2 | 2 | True | 0 | ROZPOCET
| VV |  | "C.2.11" (3,59+4,35)*2*2,1-0,8*2,1-0,7*2,1+(0,95+3,39)*2*2,5-0,7*2,1 |  | 50.428 | [12 empty] | VV | 2 | 2 | True | 0 | ROZPOCET
| VV |  | "C.2.14" (2,015+1,3)*2*1,8-0,8*1,8 |  | 10.494 | [12 empty] | VV | 2 | 2 | True | 0 | ROZPOCET
| VV |  | Mezisoučet |  | 143.214 | [12 empty] | VV | 2 | 3 | True | 0 | ROZPOCET
| VV | ker_obklad | Součet |  | 220.734 | [12 empty] | VV | 2 | 4 | True | 1 | ROZPOCET
369 | K | 781121011 | Příprava podkladu před provedením obkladu nátěr penetrační na stěnu | m2 | 220.734 |  | 0 | CS ÚRS 2024 01 |  | snížená |  | 0 | 0.0003 | 0.06622 | 0 | 0 | 16 | K | 2 |  |  |  | ROZPOCET | [5 empty] | 0 | 0 | 0 | 0 | 0 | 2 | 0 | 16 | -878232844
| Online PSC |  | https://podminky.urs.cz/item/CS_URS_2024_01/781121011 | [14 empty] | Online PSC | 2
| VV |  | ker_obklad |  | 220.734 | [12 empty] | VV | 2 | 2 | True | 0 | ROZPOCET
| VV |  | Součet |  | 220.734 | [12 empty] | VV | 2 | 4 | True | 1 | ROZPOCET
370 | K | 781131112 | Izolace stěny pod obklad izolace nátěrem nebo stěrkou ve dvou vrstvách | m2 | 17 |  | 0 | CS ÚRS 2024 01 |  | snížená |  | 0 | 0.0015 | 0.0255 | 0 | 0 | 16 | K | 2 |  |  |  | ROZPOCET | [5 empty] | 0 | 0 | 0 | 0 | 0 | 2 | 0 | 16 | 62233118
| Online PSC |  | https://podminky.urs.cz/item/CS_URS_2024_01/781131112 | [14 empty] | Online PSC | 2
| VV |  | D.1.1.1 Technická zpráva | [14 empty] | VV | 2 | 1 | True | 0 | ROZPOCET
| VV |  | D.1.1.b.3 SO.03 Půdorys 2.NP | [14 empty] | VV | 2 | 1 | True | 0 | ROZPOCET
| VV |  | "C.2.10" (1+1,2*2)*2,5 |  | 8.5 | [12 empty] | VV | 2 | 2 | True | 0 | ROZPOCET
| VV |  | "C.2.11" (1+1,2*2)*2,5 |  | 8.5 | [12 empty] | VV | 2 | 2 | True | 0 | ROZPOCET
| VV |  | Součet |  | 17 | [12 empty] | VV | 2 | 4 | True | 1 | ROZPOCET
371 | K | 781131264R | Izolace stěny pod obklad izolace těsnícími izolačními pásy mezi stěnou a stěnu | m | 10 |  | 0 |  |  | snížená |  | 0 | 0.00032 | 0.0032 | 0 | 0 | 16 | K | 2 |  |  |  | ROZPOCET | [5 empty] | 0 | 0 | 0 | 0 | 0 | 2 | 0 | 16 | -61596715
| VV |  | 2*2,5*2 |  | 10 | [12 empty] | VV | 2 | 2 | True | 0 | ROZPOCET
| VV |  | Součet |  | 10 | [12 empty] | VV | 2 | 4 | True | 1 | ROZPOCET
372 | K | 781474154 | Montáž keramických obkladů stěn lepených cementovým flexibilním lepidlem hladkých přes 4 do 6 ks/m2 | m2 | 220.734 |  | 0 | CS ÚRS 2024 01 |  | snížená |  | 0 | 0.009088 | 2.006 | 0 | 0 | 16 | K | 2 |  |  |  | ROZPOCET | [5 empty] | 0 | 0 | 0 | 0 | 0 | 2 | 0 | 16 | 804708485
| Online PSC |  | https://podminky.urs.cz/item/CS_URS_2024_01/781474154 | [14 empty] | Online PSC | 2
| VV |  | ker_obklad |  | 220.734 | [12 empty] | VV | 2 | 2 | True | 0 | ROZPOCET
| VV |  | Součet |  | 220.734 | [12 empty] | VV | 2 | 4 | True | 1 | ROZPOCET
373 | M | 59761001 | obklad velkoformátový keramický hladký přes 4 do 6ks/m2 | m2 | 253.844 |  | 0 | CS ÚRS 2023 02 |  | snížená |  | 0 | 0.02 | 5.0769 | 0 | 0 | 32 | M | 2 |  |  |  | ROZPOCET | [5 empty] | 0 | 0 | 0 | 0 | 0 | 2 | 0 | 16 | 2005710601
| VV |  | ker_obklad |  | 220.734 | [12 empty] | VV | 2 | 2 | True | 0 | ROZPOCET
| VV |  | Součet |  | 220.734 | [12 empty] | VV | 2 | 4 | True | 1 | ROZPOCET
| VV |  | 220,734*1,15 'Přepočtené koeficientem množství |  | 253.844 | [12 empty] | VV | 2 | 2 | False | 1 | ROZPOCET
374 | K | 781495115 | Obklad - dokončující práce ostatní práce spárování silikonem | m | 215 |  | 0 | CS ÚRS 2024 01 |  | snížená |  | 0 | 3e-05 | 0.00645 | 0 | 0 | 16 | K | 2 |  |  |  | ROZPOCET | [5 empty] | 0 | 0 | 0 | 0 | 0 | 2 | 0 | 16 | 130118223
| Online PSC |  | https://podminky.urs.cz/item/CS_URS_2024_01/781495115 | [14 empty] | Online PSC | 2
375 | K | 781495141 | Obklad - dokončující práce průnik obkladem kruhový, bez izolace do DN 30 | kus | 45 |  | 0 | CS ÚRS 2024 01 |  | snížená |  | 0 | 0 | 0 | 0 | 0 | 16 | K | 2 |  |  |  | ROZPOCET | [5 empty] | 0 | 0 | 0 | 0 | 0 | 2 | 0 | 16 | 896769482
| Online PSC |  | https://podminky.urs.cz/item/CS_URS_2024_01/781495141 | [14 empty] | Online PSC | 2
376 | K | 781495142 | Obklad - dokončující práce průnik obkladem kruhový, bez izolace přes DN 30 do DN 90 | kus | 15 |  | 0 | CS ÚRS 2024 01 |  | snížená |  | 0 | 0 | 0 | 0 | 0 | 16 | K | 2 |  |  |  | ROZPOCET | [5 empty] | 0 | 0 | 0 | 0 | 0 | 2 | 0 | 16 | 1869453636
| Online PSC |  | https://podminky.urs.cz/item/CS_URS_2024_01/781495142 | [14 empty] | Online PSC | 2
377 | K | 781495211 | Čištění vnitřních ploch po provedení obkladu stěn chemickými prostředky | m2 | 220.734 |  | 0 | CS ÚRS 2024 01 |  | snížená |  | 0 | 4.5e-05 | 0.009933 | 0 | 0 | 16 | K | 2 |  |  |  | ROZPOCET | [5 empty] | 0 | 0 | 0 | 0 | 0 | 2 | 0 | 16 | 1578736534
| Online PSC |  | https://podminky.urs.cz/item/CS_URS_2024_01/781495211 | [14 empty] | Online PSC | 2
| VV |  | ker_obklad |  | 220.734 | [12 empty] | VV | 2 | 2 | True | 0 | ROZPOCET
| VV |  | Součet |  | 220.734 | [12 empty] | VV | 2 | 4 | True | 1 | ROZPOCET
378 | K | 998781202 | Přesun hmot pro obklady keramické stanovený procentní sazbou (%) z ceny vodorovná dopravní vzdálenost do 50 m základní v objektech výšky přes 6 do 12 m | % |  |  | 0 | CS ÚRS 2024 01 |  | snížená |  | 0 | 0 | 0 | 0 | 0 | 16 | K | 2 |  |  |  | ROZPOCET | [5 empty] | 0 | 0 | 0 | 0 | 0 | 2 | 0 | 16 | -1903860456
| Online PSC |  | https://podminky.urs.cz/item/CS_URS_2024_01/998781202 | [14 empty] | Online PSC | 2
| D | 783 | Dokončovací práce - nátěry |  |  |  | 0 |  |  |  |  | 0 |  | 0.062229 |  | 0 | 2 | D | 1 |  |  |  | ROZPOCET | [11 empty] | 0
379 | K | 783009309 | Písmomalířské práce výšky písmen nebo číslic přes 2500 mm | kus | 8 |  | 0 | CS ÚRS 2024 01 |  | snížená |  | 0 | 0.001794 | 0.014352 | 0 | 0 | 16 | K | 2 |  |  |  | ROZPOCET | [5 empty] | 0 | 0 | 0 | 0 | 0 | 2 | 0 | 16 | -1247691149
| Online PSC |  | https://podminky.urs.cz/item/CS_URS_2024_01/783009309 | [14 empty] | Online PSC | 2
380 | K | 783009310R | Písmomalířské práce výšky písmen nebo číslic přes 4500 mm | kus | 1 |  | 0 |  |  | snížená |  | 0 | 0.00179 | 0.00179 | 0 | 0 | 16 | K | 2 |  |  |  | ROZPOCET | [5 empty] | 0 | 0 | 0 | 0 | 0 | 2 | 0 | 16 | -2109199044
381 | K | 783009421 | Bezpečnostní šrafování rohových hran stěnových nebo podlahových | m | 6 |  | 0 | CS ÚRS 2024 01 |  | snížená |  | 0 | 0.000214 | 0.001284 | 0 | 0 | 64 | K | 2 |  |  |  | ROZPOCET | [5 empty] | 0 | 0 | 0 | 0 | 0 | 2 | 0 | 64 | -176868666
| Online PSC |  | https://podminky.urs.cz/item/CS_URS_2024_01/783009421 | [14 empty] | Online PSC | 2
| VV |  | D.1.1 Technická zpráva | [14 empty] | VV | 2 | 1 | True | 0 | ROZPOCET
| VV |  | D.1.1.c.4 Výpis ostatních výrobků | [14 empty] | VV | 2 | 1 | True | 0 | ROZPOCET
| VV |  | "OV.17" 4*1,5 |  | 6 | [12 empty] | VV | 2 | 2 | True | 0 | ROZPOCET
| VV |  | Součet |  | 6 | [12 empty] | VV | 2 | 4 | True | 1 | ROZPOCET
382 | K | 783823101 | Penetrační nátěr omítek hladkých betonových povrchů akrylátový | m2 | 61.216 |  | 0 | CS ÚRS 2024 01 |  | snížená |  | 0 | 8e-05 | 0.0048973 | 0 | 0 | 16 | K | 2 |  |  |  | ROZPOCET | [5 empty] | 0 | 0 | 0 | 0 | 0 | 2 | 0 | 16 | -826404875
| Online PSC |  | https://podminky.urs.cz/item/CS_URS_2024_01/783823101 | [14 empty] | Online PSC | 2
| VV |  | D.1.1.1 Technická zpráva | [14 empty] | VV | 2 | 1 | True | 0 | ROZPOCET
| VV |  | D.1.1.b.2 SO.03 Půdorys 1.NP | [14 empty] | VV | 2 | 1 | True | 0 | ROZPOCET
| VV |  | D.1.1.b.5 SO.03 Řezy | [14 empty] | VV | 2 | 1 | True | 0 | ROZPOCET
| VV |  | výtahová šachta | [14 empty] | VV | 2 | 1 | True | 0 | ROZPOCET
| VV |  | (2,1+1,6)*2*8,6-1,2*2,17*2 |  | 58.432 | [12 empty] | VV | 2 | 2 | True | 0 | ROZPOCET
| VV |  | 1,6*1,74 |  | 2.784 | [12 empty] | VV | 2 | 2 | True | 0 | ROZPOCET
| VV |  | Součet |  | 61.216 | [12 empty] | VV | 2 | 4 | True | 1 | ROZPOCET
383 | K | 783826615 | Hydrofobizační nátěr omítek silikonový, transparentní, povrchů hladkých omítek hladkých, zrnitých tenkovrstvých nebo štukových stupně členitosti 1 a 2 | m2 | 34.98 |  | 0 | CS ÚRS 2024 01 |  | snížená |  | 0 | 0.0002 | 0.006996 | 0 | 0 | 16 | K | 2 |  |  |  | ROZPOCET | [5 empty] | 0 | 0 | 0 | 0 | 0 | 2 | 0 | 16 | -766037423
| Online PSC |  | https://podminky.urs.cz/item/CS_URS_2024_01/783826615 | [14 empty] | Online PSC | 2
| VV |  | D.1.1.1 Technická zpráva | [14 empty] | VV | 2 | 1 | True | 0 | ROZPOCET
| VV |  | D.1.1.b.6 SO.01 Řezy | [14 empty] | VV | 2 | 1 | True | 0 | ROZPOCET
| VV |  | D.1.1.b.7 SO.01 Pohledy | [14 empty] | VV | 2 | 1 | True | 0 | ROZPOCET
| VV |  | D.1.1.b.8 SO.01 Pohledy | [14 empty] | VV | 2 | 1 | True | 0 | ROZPOCET
| VV |  | Skladba W.4.1. | [14 empty] | VV | 2 | 1 | True | 0 | ROZPOCET
| VV |  | "Sokl" (9,99+24,99)*2*0,5 |  | 34.98 | [12 empty] | VV | 2 | 2 | True | 0 | ROZPOCET
| VV |  | Součet |  | 34.98 | [12 empty] | VV | 2 | 4 | True | 1 | ROZPOCET
384 | K | 783827403 | Krycí (ochranný ) nátěr omítek dvojnásobný hladkých betonových povrchů nebo povrchů z desek na bázi dřeva (dřevovláknitých apod.) silikátový | m2 | 61.216 |  | 0 | CS ÚRS 2024 01 |  | snížená |  | 0 | 0.0005376 | 0.03291 | 0 | 0 | 16 | K | 2 |  |  |  | ROZPOCET | [5 empty] | 0 | 0 | 0 | 0 | 0 | 2 | 0 | 16 | -1782563288
| Online PSC |  | https://podminky.urs.cz/item/CS_URS_2024_01/783827403 | [14 empty] | Online PSC | 2
| VV |  | D.1.1.1 Technická zpráva | [14 empty] | VV | 2 | 1 | True | 0 | ROZPOCET
| VV |  | D.1.1.b.2 SO.03 Půdorys 1.NP | [14 empty] | VV | 2 | 1 | True | 0 | ROZPOCET
| VV |  | D.1.1.b.5 SO.03 Řezy | [14 empty] | VV | 2 | 1 | True | 0 | ROZPOCET
| VV |  | výtahová šachta | [14 empty] | VV | 2 | 1 | True | 0 | ROZPOCET
| VV |  | (2,1+1,6)*2*8,6-1,2*2,17*2 |  | 58.432 | [12 empty] | VV | 2 | 2 | True | 0 | ROZPOCET
| VV |  | 1,6*1,74 |  | 2.784 | [12 empty] | VV | 2 | 2 | True | 0 | ROZPOCET
| VV |  | Součet |  | 61.216 | [12 empty] | VV | 2 | 4 | True | 1 | ROZPOCET
| D | 784 | Dokončovací práce - malby a tapety |  |  |  | 0 |  |  |  |  | 0 |  | 0.64339 |  | 0 | 2 | D | 1 |  |  |  | ROZPOCET | [11 empty] | 0
385 | K | 784111001 | Oprášení (ometení) podkladu v místnostech výšky do 3,80 m | m2 | 1403.553 |  | 0 | CS ÚRS 2024 01 |  | snížená |  | 0 | 0 | 0 | 0 | 0 | 16 | K | 2 |  |  |  | ROZPOCET | [5 empty] | 0 | 0 | 0 | 0 | 0 | 2 | 0 | 16 | 1228836668
| Online PSC |  | https://podminky.urs.cz/item/CS_URS_2024_01/784111001 | [14 empty] | Online PSC | 2
| VV |  | štuk_1 |  | 1319.983 | [12 empty] | VV | 2 | 2 | True | 0 | ROZPOCET
| VV |  | Skladba_C11_1 |  | 56.54 | [12 empty] | VV | 2 | 2 | True | 0 | ROZPOCET
| VV |  | Skladba_C12_1 |  | 27.03 | [12 empty] | VV | 2 | 2 | True | 0 | ROZPOCET
| VV | malba | Součet |  | 1403.553 | [12 empty] | VV | 2 | 4 | True | 1 | ROZPOCET
386 | K | 784181121 | Penetrace podkladu jednonásobná hloubková akrylátová bezbarvá v místnostech výšky do 3,80 m | m2 | 1403.553 |  | 0 | CS ÚRS 2024 01 |  | snížená |  | 0 | 0.0002 | 0.28071 | 0 | 0 | 16 | K | 2 |  |  |  | ROZPOCET | [5 empty] | 0 | 0 | 0 | 0 | 0 | 2 | 0 | 16 | -1852020283
| Online PSC |  | https://podminky.urs.cz/item/CS_URS_2024_01/784181121 | [14 empty] | Online PSC | 2
| VV |  | malba |  | 1403.553 | [12 empty] | VV | 2 | 2 | True | 0 | ROZPOCET
| VV |  | Součet |  | 1403.553 | [12 empty] | VV | 2 | 4 | True | 1 | ROZPOCET
387 | K | 784211101 | Malby z malířských směsí oděruvzdorných za mokra dvojnásobné, bílé za mokra oděruvzdorné výborně v místnostech výšky do 3,80 m | m2 | 1403.553 |  | 0 | CS ÚRS 2024 01 |  | snížená |  | 0 | 0.0002584 | 0.36268 | 0 | 0 | 16 | K | 2 |  |  |  | ROZPOCET | [5 empty] | 0 | 0 | 0 | 0 | 0 | 2 | 0 | 16 | -552457778
| Online PSC |  | https://podminky.urs.cz/item/CS_URS_2024_01/784211101 | [14 empty] | Online PSC | 2
| VV |  | malba |  | 1403.553 | [12 empty] | VV | 2 | 2 | True | 0 | ROZPOCET
| VV |  | Součet |  | 1403.553 | [12 empty] | VV | 2 | 4 | True | 1 | ROZPOCET
| D | 786 | Dokončovací práce - čalounické úpravy |  |  |  | 0 |  |  |  |  | 0 |  | 0.048141 |  | 0 | 2 | D | 1 |  |  |  | ROZPOCET | [11 empty] | 0
388 | K | 786623023 | Montáž fasádních žaluzií před okenní nebo dveřní otvor ovládaných motorem, včetně krycího plechu a vodících profilů, plochy přes 4 do 6 m2 | kus | 8 |  | 0 | CS ÚRS 2024 01 |  | snížená |  | 0 | 0 | 0 | 0 | 0 | 16 | K | 2 |  |  |  | ROZPOCET | [5 empty] | 0 | 0 | 0 | 0 | 0 | 2 | 0 | 16 | 1075627014
| Online PSC |  | https://podminky.urs.cz/item/CS_URS_2024_01/786623023 | [14 empty] | Online PSC | 2
| VV |  | D.1.1. Technická zpráva | [14 empty] | VV | 2 | 1 | True | 0 | ROZPOCET
| VV |  | D.1.1c.4 Výpis ostatních výrobků | [14 empty] | VV | 2 | 1 | True | 0 | ROZPOCET
| VV |  | "OV.08" 5 |  | 5 | [12 empty] | VV | 2 | 2 | True | 0 | ROZPOCET
| VV |  | "OV.10" 2 |  | 2 | [12 empty] | VV | 2 | 2 | True | 0 | ROZPOCET
| VV |  | "OV.12" 1 |  | 1 | [12 empty] | VV | 2 | 2 | True | 0 | ROZPOCET
| VV |  | Součet |  | 8 | [12 empty] | VV | 2 | 4 | True | 1 | ROZPOCET
389 | M | 28314001 | panel izolační PET s pouzdrem pro zapuštěný vodící profil žaluzie | m2 | 5.04 |  | 0 | CS ÚRS 2024 01 |  | snížená |  | 0 | 0.001 | 0.00504 | 0 | 0 | 32 | M | 2 |  |  |  | ROZPOCET | [5 empty] | 0 | 0 | 0 | 0 | 0 | 2 | 0 | 16 | 949711865
| VV |  | D.1.1. Technická zpráva | [14 empty] | VV | 2 | 1 | True | 0 | ROZPOCET
| VV |  | D.1.1c.4 Výpis ostatních výrobků | [14 empty] | VV | 2 | 1 | True | 0 | ROZPOCET
| VV |  | D.1.1. Technická zpráva | [14 empty] | VV | 2 | 1 | True | 0 | ROZPOCET
| VV |  | D.1.1c.4 Výpis ostatních výrobků | [14 empty] | VV | 2 | 1 | True | 0 | ROZPOCET
| VV |  | "OV.08" 5*1,35*2*0,2 |  | 2.7 | [12 empty] | VV | 2 | 2 | True | 0 | ROZPOCET
| VV |  | "OV.10" 2*2,25*2*0,2 |  | 1.8 | [12 empty] | VV | 2 | 2 | True | 0 | ROZPOCET
| VV |  | "OV.12" 1*1,35*2*0,2 |  | 0.54 | [12 empty] | VV | 2 | 2 | True | 0 | ROZPOCET
| VV |  | Součet |  | 5.04 | [12 empty] | VV | 2 | 4 | True | 1 | ROZPOCET
390 | M | 55342549R | předokenní žaluzie, hliník, ovládaná základním motorem, dálkově/ tlačítko, povětrnostní čidlo, příslušenství plochy do 5,0m2 | m2 | 35.101 |  | 0 |  |  | snížená |  | 0 | 0.001 | 0.035101 | 0 | 0 | 32 | M | 2 |  |  |  | ROZPOCET | [5 empty] | 0 | 0 | 0 | 0 | 0 | 2 | 0 | 16 | 558682657
| VV |  | D.1.1. Technická zpráva | [14 empty] | VV | 2 | 1 | True | 0 | ROZPOCET
| VV |  | D.1.1c.4 Výpis ostatních výrobků | [14 empty] | VV | 2 | 1 | True | 0 | ROZPOCET
| VV |  | "OV.08" 5*1,35*2,75 |  | 18.563 | [12 empty] | VV | 2 | 2 | True | 0 | ROZPOCET
| VV |  | "OV.10" 2*2,25*3 |  | 13.5 | [12 empty] | VV | 2 | 2 | True | 0 | ROZPOCET
| VV |  | "OV.12" 1*1,35*2,25 |  | 3.038 | [12 empty] | VV | 2 | 2 | True | 0 | ROZPOCET
| VV |  | Součet |  | 35.101 | [12 empty] | VV | 2 | 4 | True | 1 | ROZPOCET
391 | K | 786623041 | Montáž venkovních žaluzií do okenního nebo dveřního otvoru žaluziové schránky, délky přes 1300 do 2400 mm | kus | 1 |  | 0 | CS ÚRS 2024 01 |  | snížená |  | 0 | 0 | 0 | 0 | 0 | 16 | K | 2 |  |  |  | ROZPOCET | [5 empty] | 0 | 0 | 0 | 0 | 0 | 2 | 0 | 16 | -1014812186
| Online PSC |  | https://podminky.urs.cz/item/CS_URS_2024_01/786623041 | [14 empty] | Online PSC | 2
| VV |  | D.1.1. Technická zpráva | [14 empty] | VV | 2 | 1 | True | 0 | ROZPOCET
| VV |  | D.1.1c.4 Výpis ostatních výrobků | [14 empty] | VV | 2 | 1 | True | 0 | ROZPOCET
| VV |  | "OV.11" 1 |  | 1 | [12 empty] | VV | 2 | 2 | True | 0 | ROZPOCET
| VV |  | Součet |  | 1 | [12 empty] | VV | 2 | 4 | True | 1 | ROZPOCET
392 | M | 2837_OV.11 | box pro žaluzie z tepelně- izolačních desek, dl. 2250 mm, dodávka včetně kotvících úhelníků a plechových zákrytových lišt ze spodní části boxu, v provedení dle PD | kus | 1 |  | 0 |  |  | snížená |  | 0 | 0.001 | 0.001 | 0 | 0 | 32 | M | 2 |  |  |  | ROZPOCET | [5 empty] | 0 | 0 | 0 | 0 | 0 | 2 | 0 | 16 | 1013317914
| VV |  | D.1.1. Technická zpráva | [14 empty] | VV | 2 | 1 | True | 0 | ROZPOCET
| VV |  | D.1.1c.4 Výpis ostatních výrobků | [14 empty] | VV | 2 | 1 | True | 0 | ROZPOCET
| VV |  | "OV.11" 1 |  | 1 | [12 empty] | VV | 2 | 2 | True | 0 | ROZPOCET
| VV |  | Součet |  | 1 | [12 empty] | VV | 2 | 4 | True | 1 | ROZPOCET
393 | K | 786623043 | Montáž venkovních žaluzií do okenního nebo dveřního otvoru žaluziové schránky, délky přes 2400 do 4000 mm | kus | 7 |  | 0 | CS ÚRS 2024 01 |  | snížená |  | 0 | 0 | 0 | 0 | 0 | 16 | K | 2 |  |  |  | ROZPOCET | [5 empty] | 0 | 0 | 0 | 0 | 0 | 2 | 0 | 16 | -1448798732
| Online PSC |  | https://podminky.urs.cz/item/CS_URS_2024_01/786623043 | [14 empty] | Online PSC | 2
| VV |  | D.1.1. Technická zpráva | [14 empty] | VV | 2 | 1 | True | 0 | ROZPOCET
| VV |  | D.1.1c.4 Výpis ostatních výrobků | [14 empty] | VV | 2 | 1 | True | 0 | ROZPOCET
| VV |  | "OV.07" 5 |  | 5 | [12 empty] | VV | 2 | 2 | True | 0 | ROZPOCET
| VV |  | "OV.09" 2 |  | 2 | [12 empty] | VV | 2 | 2 | True | 0 | ROZPOCET
| VV |  | Součet |  | 7 | [12 empty] | VV | 2 | 4 | True | 1 | ROZPOCET
394 | M | 2837_OV.07 | box pro žaluzie z tepelně- izolačních desek, dl. 2750 mm, dodávka včetně kotvících úhelníků a plechových zákrytových lišt ze spodní části boxu, v provedení dle PD | kus | 5 |  | 0 |  |  | snížená |  | 0 | 0.001 | 0.005 | 0 | 0 | 32 | M | 2 |  |  |  | ROZPOCET | [5 empty] | 0 | 0 | 0 | 0 | 0 | 2 | 0 | 16 | -1684750891
| VV |  | D.1.1. Technická zpráva | [14 empty] | VV | 2 | 1 | True | 0 | ROZPOCET
| VV |  | D.1.1c.4 Výpis ostatních výrobků | [14 empty] | VV | 2 | 1 | True | 0 | ROZPOCET
| VV |  | "OV.07" 5 |  | 5 | [12 empty] | VV | 2 | 2 | True | 0 | ROZPOCET
| VV |  | Součet |  | 5 | [12 empty] | VV | 2 | 4 | True | 1 | ROZPOCET
395 | M | 2837_OV.09 | box pro žaluzie z tepelně- izolačních desek, dl. 3000 mm, dodávka včetně kotvících úhelníků a plechových zákrytových lišt ze spodní části boxu, v provedení dle PD | kus | 2 |  | 0 |  |  | snížená |  | 0 | 0.001 | 0.002 | 0 | 0 | 32 | M | 2 |  |  |  | ROZPOCET | [5 empty] | 0 | 0 | 0 | 0 | 0 | 2 | 0 | 16 | 1125312066
| VV |  | D.1.1. Technická zpráva | [14 empty] | VV | 2 | 1 | True | 0 | ROZPOCET
| VV |  | D.1.1c.4 Výpis ostatních výrobků | [14 empty] | VV | 2 | 1 | True | 0 | ROZPOCET
| VV |  | "OV.09"2 |  | 2 | [12 empty] | VV | 2 | 2 | True | 0 | ROZPOCET
| VV |  | Součet |  | 2 | [12 empty] | VV | 2 | 4 | True | 1 | ROZPOCET
396 | K | 998786202 | Přesun hmot pro stínění a čalounické úpravy stanovený procentní sazbou (%) z ceny vodorovná dopravní vzdálenost do 50 m základní v objektech výšky přes 6 do 12 m | % |  |  | 0 | CS ÚRS 2024 01 |  | snížená |  | 0 | 0 | 0 | 0 | 0 | 16 | K | 2 |  |  |  | ROZPOCET | [5 empty] | 0 | 0 | 0 | 0 | 0 | 2 | 0 | 16 | 1498591737
| Online PSC |  | https://podminky.urs.cz/item/CS_URS_2024_01/998786202 | [14 empty] | Online PSC | 2
| D | M | Práce a dodávky M |  |  |  | 0 |  |  |  |  | 0 |  | 0 |  | 0 | 3 | D | 0 |  |  |  | ROZPOCET | [11 empty] | 0
| D | 33-M | Montáže dopr.zaříz.,sklad. zař. a váh |  |  |  | 0 |  |  |  |  | 0 |  | 0 |  | 0 | 3 | D | 1 |  |  |  | ROZPOCET | [11 empty] | 0
397 | K | 33-M-OV.19 | Kompletní dodávka a montáž osobní výtah, rozměr kabiny 1100x1400x2200 mm; rozměr dveří 900x2100 mm, nosnost 1000 kg, v provedení dle PD | kus | 1 |  | 0 |  |  | snížená |  | 0 | 0 | 0 | 0 | 0 | 64 | K | 2 |  |  |  | ROZPOCET | [5 empty] | 0 | 0 | 0 | 0 | 0 | 2 | 0 | 64 | 1707591547
| VV |  | D.1.1. Technická zpráva | [14 empty] | VV | 2 | 1 | True | 0 | ROZPOCET
| VV |  | D.1.1c.4 Výpis ostatních výrobků | [14 empty] | VV | 2 | 1 | True | 0 | ROZPOCET
| VV |  | "OV.19" 1 |  | 1 | [12 empty] | VV | 2 | 2 | True | 0 | ROZPOCET
| VV |  | Součet |  | 1 | [12 empty] | VV | 2 | 4 | True | 1 | ROZPOCET

## D.1.4.1C - Zdravotně tech...
{9631d917-2e6b-4aba-a17a-23bf1ba90c1e}
1
| KRYCÍ LIST SOUPISU PRACÍ | [7 empty] | v --- níže se nacházejí doplnkové a pomocné údaje k sestavám --- v | [8 empty] | False
Stavba:
Domov se zvláštním režimem Račín, Kroměříž
Objekt:
SO03 - Hlavní budova C
Soupis:
D.1.4C - Technika prostředí staveb
Úroveň 3:
D.1.4.1C - Zdravotně technické instalace
| KSO: |  |  |  |  | CC-CZ:
| Místo: |  | p.č. 5036, Kroměříž |  |  | Datum: | 5. 6. 2024
| Zadavatel: |  |  |  |  | IČ: | 00287351
|  | Město Kroměříž |  |  |  | DIČ: | CZ00287351
| Uchazeč: |  |  |  |  | IČ: | Vyplň údaj
|  | Vyplň údaj |  |  |  | DIČ: | Vyplň údaj
| Projektant: |  |  |  |  | IČ: | 01841025
|  | Ondřej Zikán |  |  |  | DIČ:
| Zpracovatel: |  |  |  |  | IČ: | 01841025
|  | Ondřej Zikán |  |  |  | DIČ:
Poznámka:
| Cena bez DPH | [5 empty] | 0
|  |  | Základ daně |  |  | Sazba daně | Výše daně
| DPH | základní | 0 |  |  | 21% | 0
|  | snížená | 0 |  |  | 12% | 0
|  | zákl. přenesená | 0 |  |  | 21% | 0
|  | sníž. přenesená | 0 |  |  | 12% | 0
|  | nulová | 0 |  |  | 0% | 0
| Cena s DPH |  |  | v | CZK |  | 0
REKAPITULACE ČLENĚNÍ SOUPISU PRACÍ
Stavba:
Domov se zvláštním režimem Račín, Kroměříž
Objekt:
SO03 - Hlavní budova C
Soupis:
D.1.4C - Technika prostředí staveb
Úroveň 3:
D.1.4.1C - Zdravotně technické instalace
Místo: |  |  | p.č. 5036, Kroměříž |  |  | Datum: | 5. 6. 2024
Zadavatel: |  |  | Město Kroměříž |  |  | Projektant: | Ondřej Zikán
Uchazeč: |  |  | Vyplň údaj |  |  | Zpracovatel: | Ondřej Zikán
Kód dílu - Popis | [6 empty] | Cena celkem [CZK]
Náklady stavby celkem | [6 empty] | 0 | [11 empty] | -1
| HSV - HSV | [5 empty] | 0
| 1 - Zemní práce | [5 empty] | 0
| 2 - Zakládání | [5 empty] | 0
| 4 - Vodorovné konstrukce | [5 empty] | 0
| PSV - Práce a dodávky PSV | [5 empty] | 0
| 721 - Zdravotechnika - vnitřní kanalizace | [5 empty] | 0
| 722 - Zdravotechnika - vnitřní vodovod | [5 empty] | 0
| 724 - Zdravotechnika - strojní vybavení | [5 empty] | 0
| 725 - Zdravotechnika - zařizovací předměty | [5 empty] | 0
| 726 - Zdravotechnika - předstěnové instalace | [5 empty] | 0
| 732 - Ústřední vytápění - strojovny | [5 empty] | 0
| 734 - Ústřední vytápění - armatury | [5 empty] | 0
SOUPIS PRACÍ
Stavba:
Domov se zvláštním režimem Račín, Kroměříž
Objekt:
SO03 - Hlavní budova C
Soupis:
D.1.4C - Technika prostředí staveb
Úroveň 3:
D.1.4.1C - Zdravotně technické instalace
Místo: |  |  | p.č. 5036, Kroměříž |  |  | Datum: | 5. 6. 2024
Zadavatel: |  |  | Město Kroměříž |  |  | Projektant: | Ondřej Zikán
Uchazeč: |  |  | Vyplň údaj |  |  | Zpracovatel: | Ondřej Zikán
PČ | Typ | Kód | Popis | MJ | Množství | J.cena [CZK] | Cena celkem [CZK] | Cenová soustava |  | DPH | J. Nh [h] | Nh celkem [h] | J. hmotnost [t] | Hmotnost celkem [t] | J. suť [t] | Suť Celkem [t]
Náklady soupisu celkem | [6 empty] | 0 |  |  |  |  | 0 |  | 34.4801 |  | 0 |  | D | -1 | [10 empty] | 0
| D | HSV | HSV |  |  |  | 0 |  |  |  |  | 0 |  | 32.4378 |  | 0 | 1 | D | 0 |  |  |  | ROZPOCET | [6 empty] | 0
| D | 1 | Zemní práce |  |  |  | 0 |  |  |  |  | 0 |  | 32.4378 |  | 0 | 1 | D | 1 |  |  |  | ROZPOCET | [6 empty] | 0
1 | K | 132212121 | Hloubení zapažených rýh šířky do 800 mm v soudržných horninách třídy těžitelnosti I skupiny 3 | m3 | 18 |  | 0 | CS ÚRS 2023 02 |  | snížená |  | 0 | 0 | 0 | 0 | 0 | 4 | K | 2 |  |  |  | ROZPOCET | 0 | 0 | 0 | 0 | 0 | 2 | 0 | 4 | 826516036
| Online PSC |  | https://podminky.urs.cz/item/CS_URS_2023_02/132212121 | [14 empty] | Online PSC | 2
| VV |  | "odměřeno z výkresové dokumentace" (26*0,8*0,5)+(5*0,8*0,3)+(5*0,8*0,4)+(3*0,8*0,4)+(6*0,8*0,4)+(4*0,8*0,4)+(2*0,8*0,4) |  | 18 | [12 empty] | VV | 2 | 2 | True | 0 | ROZPOCET
| VV |  | Součet |  | 18 | [12 empty] | VV | 2 | 4 | True | 1 | ROZPOCET
2 | K | 151101101 | Zřízení příložného pažení a rozepření stěn rýh hl do 2 m | m2 | 45 |  | 0 | CS ÚRS 2023 02 |  | snížená |  | 0 | 0.00084 | 0.0378 | 0 | 0 | 4 | K | 2 |  |  |  | ROZPOCET | 0 | 0 | 0 | 0 | 0 | 2 | 0 | 4 | 2036100459
| Online PSC |  | https://podminky.urs.cz/item/CS_URS_2023_02/151101101 | [14 empty] | Online PSC | 2
| VV |  | "odměřeno z výkresové dokumentace" ((26*0,5)+(5*0,3)+(5*0,4)+(3*0,4)+(6*0,4)+(4*0,4)+(2*0,4))*2 |  | 45 | [12 empty] | VV | 2 | 2 | True | 1 | ROZPOCET
3 | K | 151101111 | Odstranění příložného pažení a rozepření stěn rýh hl do 2 m | m2 | 45 |  | 0 | CS ÚRS 2023 02 |  | snížená |  | 0 | 0 | 0 | 0 | 0 | 4 | K | 2 |  |  |  | ROZPOCET | 0 | 0 | 0 | 0 | 0 | 2 | 0 | 4 | 610858102
| Online PSC |  | https://podminky.urs.cz/item/CS_URS_2023_02/151101111 | [14 empty] | Online PSC | 2
| VV |  | "odměřeno z výkresové dokumentace" ((26*0,5)+(5*0,3)+(5*0,4)+(3*0,4)+(6*0,4)+(4*0,4)+(2*0,4))*2 |  | 45 | [12 empty] | VV | 2 | 2 | True | 1 | ROZPOCET
4 | K | 161102111 | Svislé přemístění výkopku z horniny tř. 1 až 4 hl výkopu do 2,5 m | m3 | 18 |  | 0 | CS ÚRS 2023 02 |  | snížená |  | 0 | 0 | 0 | 0 | 0 | 4 | K | 2 |  |  |  | ROZPOCET | 0 | 0 | 0 | 0 | 0 | 2 | 0 | 4 | 1514276668
| Online PSC |  | https://podminky.urs.cz/item/CS_URS_2023_02/161102111 | [14 empty] | Online PSC | 2
| VV |  | "položka 1" 18 |  | 18 | [12 empty] | VV | 2 | 2 | True | 1 | ROZPOCET
5 | K | 162706111 | Vodorovné přemístění do 10000 m výkopku z hornin tř. 1 až 4 | m3 | 18 |  | 0 | CS ÚRS 2023 02 |  | snížená |  | 0 | 0 | 0 | 0 | 0 | 4 | K | 2 |  |  |  | ROZPOCET | 0 | 0 | 0 | 0 | 0 | 2 | 0 | 4 | -275301528
| Online PSC |  | https://podminky.urs.cz/item/CS_URS_2023_02/162706111 | [14 empty] | Online PSC | 2
| VV |  | "součet položek 8 a 11" (13,92+4,08) |  | 18 | [12 empty] | VV | 2 | 2 | True | 1 | ROZPOCET
6 | K | 171251201 | Uložení sypaniny na skládky nebo meziskládky | m3 | 18 |  | 0 | CS ÚRS 2023 02 |  | snížená |  | 0 | 0 | 0 | 0 | 0 | 4 | K | 2 |  |  |  | ROZPOCET | 0 | 0 | 0 | 0 | 0 | 2 | 0 | 4 | -1854486444
| Online PSC |  | https://podminky.urs.cz/item/CS_URS_2023_02/171251201 | [14 empty] | Online PSC | 2
| VV |  | "součet položek 8 a 11" (13,92+4,08) |  | 18 | [12 empty] | VV | 2 | 2 | True | 1 | ROZPOCET
7 | K | 171201221 | Poplatek za uložení na skládce (skládkovné) zeminy a kamení kód odpadu 17 05 04 | t | 32.4 |  | 0 | CS ÚRS 2023 02 |  | snížená |  | 0 | 0 | 0 | 0 | 0 | 4 | K | 2 |  |  |  | ROZPOCET | 0 | 0 | 0 | 0 | 0 | 2 | 0 | 4 | 416122539
| Online PSC |  | https://podminky.urs.cz/item/CS_URS_2023_02/171201221 | [14 empty] | Online PSC | 2
| VV |  | "součet položek 8 a 11 vynásobený měrnou hmotností" (13,92+4,08)*1,8 |  | 32.4 | [12 empty] | VV | 2 | 2 | True | 1 | ROZPOCET
8 | K | 175111101 | Obsypání potrubí ručně sypaninou bez prohození, uloženou do 3 m | m3 | 13.92 |  | 0 | CS ÚRS 2023 02 |  | snížená |  | 0 | 0 | 0 | 0 | 0 | 4 | K | 2 |  |  |  | ROZPOCET | 0 | 0 | 0 | 0 | 0 | 2 | 0 | 4 | -1846158014
| Online PSC |  | https://podminky.urs.cz/item/CS_URS_2023_02/175111101 | [14 empty] | Online PSC | 2
| VV |  | "odměřeno z výkresové dokumentace" (26*0,8*0,4)+(5*0,8*0,2)+(5*0,8*0,3)+(3*0,8*0,3)+(6*0,8*0,3)+(4*0,8*0,3)+(2*0,8*0,3) |  | 13.92 | [12 empty] | VV | 2 | 2 | True | 1 | ROZPOCET
9 | M | 58331200 | zásypový materiál (štěrkopísek netříděný) | t | 32.4 |  | 0 | CS ÚRS 2023 02 |  | snížená |  | 0 | 1 | 32.4 | 0 | 0 | 8 | M | 2 |  |  |  | ROZPOCET | 0 | 0 | 0 | 0 | 0 | 2 | 0 | 4 | -1062522009
| VV |  | "položka 8+11*měrná hmotnost" (13,92+4,08)*1,8 |  | 32.4 | [12 empty] | VV | 2 | 2 | True | 1 | ROZPOCET
| D | 2 | Zakládání |  |  |  | 0 |  |  |  |  | 0 |  | 0 |  | 0 | 1 | D | 1 |  |  |  | ROZPOCET | [6 empty] | 0
10 | K | 215901101 | Zhutnění podloží z hornin soudržných do 92% PS nebo nesoudržných sypkých I(d) do 0,8 | m2 | 81.6 |  | 0 | CS ÚRS 2023 02 |  | snížená |  | 0 | 0 | 0 | 0 | 0 | 4 | K | 2 |  |  |  | ROZPOCET | 0 | 0 | 0 | 0 | 0 | 2 | 0 | 4 | 2120780006
| Online PSC |  | https://podminky.urs.cz/item/CS_URS_2023_02/215901101 | [14 empty] | Online PSC | 2
| VV |  | "odměřeno z výkresové dokumentace" (26*0,8*2)+(5*0,8*2)+(5*0,8*2)+(3*0,8*2)+(6*0,8*2)+(4*0,8*2)+(2*0,8*2) |  | 81.6 | [12 empty] | VV | 2 | 2 | True | 1 | ROZPOCET
| D | 4 | Vodorovné konstrukce |  |  |  | 0 |  |  |  |  | 0 |  | 0 |  | 0 | 1 | D | 1 |  |  |  | ROZPOCET | [6 empty] | 0
11 | K | 451541111 | Lože pod potrubí otevřený výkop ze štěrkodrtě | m3 | 4.08 |  | 0 | CS ÚRS 2023 02 |  | snížená |  | 0 | 0 | 0 | 0 | 0 | 4 | K | 2 |  |  |  | ROZPOCET | 0 | 0 | 0 | 0 | 0 | 2 | 0 | 4 | 1046468632
| Online PSC |  | https://podminky.urs.cz/item/CS_URS_2023_02/451541111 | [14 empty] | Online PSC | 2
| VV |  | "odměřeno z výkresové dokumentace" (26*0,8*0,1)+(5*0,8*0,1)+(5*0,8*0,1)+(3*0,8*0,1)+(6*0,8*0,1)+(4*0,8*0,1)+(2*0,8*0,1) |  | 4.08 | [12 empty] | VV | 2 | 2 | True | 1 | ROZPOCET
| D | PSV | Práce a dodávky PSV |  |  |  | 0 |  |  |  |  | 0 |  | 2.0423 |  | 0 | 2 | D | 0 |  |  |  | ROZPOCET | [6 empty] | 0
| D | 721 | Zdravotechnika - vnitřní kanalizace |  |  |  | 0 |  |  |  |  | 0 |  | 0.54623 |  | 0 | 2 | D | 1 |  |  |  | ROZPOCET | [6 empty] | 0
12 | K | 721173401 | Potrubí kanalizační z PVC svodné DN 110 - dodávka a montáž | m | 9 |  | 0 | CS ÚRS 2023 02 |  | snížená |  | 0 | 0.00142 | 0.01278 | 0 | 0 | 16 | K | 2 |  |  |  | ROZPOCET | 0 | 0 | 0 | 0 | 0 | 2 | 0 | 16 | 2133512577
| Online PSC |  | https://podminky.urs.cz/item/CS_URS_2023_02/721173401 | [14 empty] | Online PSC | 2
| VV |  | "součet délek jednotlivých úseků ležatého potrubí + přirážka 30% tvarovky a 20% řezání" 6+(6*0,3)+(6*0,2) |  | 9 | [12 empty] | VV | 2 | 2 | True | 0 | ROZPOCET
| VV |  | Součet |  | 9 | [12 empty] | VV | 2 | 4 | True | 1 | ROZPOCET
13 | K | 721173402 | Potrubí kanalizační z PVC svodné DN 125 - dodávka a montáž | m | 28.5 |  | 0 | CS ÚRS 2023 02 |  | snížená |  | 0 | 0.00197 | 0.056145 | 0 | 0 | 16 | K | 2 |  |  |  | ROZPOCET | 0 | 0 | 0 | 0 | 0 | 2 | 0 | 16 | 1572363433
| Online PSC |  | https://podminky.urs.cz/item/CS_URS_2023_02/721173402 | [14 empty] | Online PSC | 2
| VV |  | "součet délek jednotlivých úseků ležatého potrubí + přirážka 30% tvarovky a 20% řezání" 19+(19*0,3)+(19*0,2) |  | 28.5 | [12 empty] | VV | 2 | 2 | True | 0 | ROZPOCET
| VV |  | Součet |  | 28.5 | [12 empty] | VV | 2 | 4 | True | 1 | ROZPOCET
14 | K | 721173404 | Potrubí kanalizační z PVC svodné DN 200 - dodávka a montáž | m | 28.5 |  | 0 | CS ÚRS 2023 02 |  | snížená |  | 0 | 0.00492 | 0.14022 | 0 | 0 | 16 | K | 2 |  |  |  | ROZPOCET | 0 | 0 | 0 | 0 | 0 | 2 | 0 | 16 | -542979239
| Online PSC |  | https://podminky.urs.cz/item/CS_URS_2023_02/721173404 | [14 empty] | Online PSC | 2
| VV |  | "součet délek jednotlivých úseků ležatého potrubí + přirážka 30% tvarovky a 20% řezání" 19+(19*0,3)+(19*0,2) |  | 28.5 | [12 empty] | VV | 2 | 2 | True | 0 | ROZPOCET
| VV |  | Součet |  | 28.5 | [12 empty] | VV | 2 | 4 | True | 1 | ROZPOCET
15 | K | 721173405 | Potrubí kanalizační z PVC svodné DN 250 - dodávka a montáž | m | 3 |  | 0 | CS ÚRS 2023 02 |  | snížená |  | 0 | 0.00856 | 0.02568 | 0 | 0 | 16 | K | 2 |  |  |  | ROZPOCET | 0 | 0 | 0 | 0 | 0 | 2 | 0 | 16 | -665110224
| Online PSC |  | https://podminky.urs.cz/item/CS_URS_2023_02/721173405 | [14 empty] | Online PSC | 2
| VV |  | 1+1+1 |  | 3 | [12 empty] | VV | 2 | 2 | True | 1 | ROZPOCET
16 | K | 721174025 | Potrubí kanalizační z PP odpadní DN 110 - dodávka a montáž | m | 45 |  | 0 | CS ÚRS 2023 02 |  | snížená |  | 0 | 0.00201 | 0.09045 | 0 | 0 | 16 | K | 2 |  |  |  | ROZPOCET | 0 | 0 | 0 | 0 | 0 | 2 | 0 | 16 | -1870300436
| Online PSC |  | https://podminky.urs.cz/item/CS_URS_2023_02/721174025 | [14 empty] | Online PSC | 2
| VV |  | "součet délek jednotlivých úseků potrubí + přirážka 30% tvarovky a 20% řezání" 30+(30*0,3)+(30*0,2) |  | 45 | [12 empty] | VV | 2 | 2 | True | 1 | ROZPOCET
17 | K | 721174041 | Potrubí kanalizační z PP připojovací DN 32 - dodávka a montáž | m | 7.5 |  | 0 | CS ÚRS 2023 02 |  | snížená |  | 0 | 0.0004 | 0.003 | 0 | 0 | 16 | K | 2 |  |  |  | ROZPOCET | 0 | 0 | 0 | 0 | 0 | 2 | 0 | 16 | 115845777
| Online PSC |  | https://podminky.urs.cz/item/CS_URS_2023_02/721174041 | [14 empty] | Online PSC | 2
| VV |  | "součet délek jednotlivých úseků potrubí + přirážka 30% tvarovky a 20% řezání" 5+(5*0,3)+(5*0,2) |  | 7.5 | [12 empty] | VV | 2 | 2 | True | 1 | ROZPOCET
18 | K | 721174042 | Potrubí kanalizační z PP připojovací DN 40 - dodávka a montáž | m | 19.5 |  | 0 | CS ÚRS 2023 02 |  | snížená |  | 0 | 0.00041 | 0.007995 | 0 | 0 | 16 | K | 2 |  |  |  | ROZPOCET | 0 | 0 | 0 | 0 | 0 | 2 | 0 | 16 | -712116171
| Online PSC |  | https://podminky.urs.cz/item/CS_URS_2023_02/721174042 | [14 empty] | Online PSC | 2
| VV |  | "součet délek jednotlivých úseků potrubí + přirážka 30% tvarovky a 20% řezání" 13+(13*0,3)+(13*0,2) |  | 19.5 | [12 empty] | VV | 2 | 2 | True | 1 | ROZPOCET
19 | K | 721174043 | Potrubí kanalizační z PP připojovací DN 50 - dodávka a montáž | m | 10.5 |  | 0 | CS ÚRS 2023 02 |  | snížená |  | 0 | 0.00048 | 0.00504 | 0 | 0 | 16 | K | 2 |  |  |  | ROZPOCET | 0 | 0 | 0 | 0 | 0 | 2 | 0 | 16 | -390801998
| Online PSC |  | https://podminky.urs.cz/item/CS_URS_2023_02/721174043 | [14 empty] | Online PSC | 2
| VV |  | "součet délek jednotlivých úseků potrubí + přirážka 30% tvarovky a 20% řezání" 7+(7*0,3)+(7*0,2) |  | 10.5 | [12 empty] | VV | 2 | 2 | True | 1 | ROZPOCET
20 | K | 721174045 | Potrubí kanalizační z PP připojovací DN 110 - dodávka a montáž | m | 37.5 |  | 0 | CS ÚRS 2023 02 |  | snížená |  | 0 | 0.00224 | 0.084 | 0 | 0 | 16 | K | 2 |  |  |  | ROZPOCET | 0 | 0 | 0 | 0 | 0 | 2 | 0 | 16 | -866183009
| Online PSC |  | https://podminky.urs.cz/item/CS_URS_2023_02/721174045 | [14 empty] | Online PSC | 2
| VV |  | "součet délek jednotlivých úseků potrubí + přirážka 30% tvarovky a 20% řezání" 25+(25*0,3)+(25*0,2) |  | 37.5 | [12 empty] | VV | 2 | 2 | True | 1 | ROZPOCET
21 | K | 721194103 | Vyvedení a upevnění odpadních výpustek DN 32 | kus | 3 |  | 0 | CS ÚRS 2023 02 |  | snížená |  | 0 | 0 | 0 | 0 | 0 | 16 | K | 2 |  |  |  | ROZPOCET | 0 | 0 | 0 | 0 | 0 | 2 | 0 | 16 | -527022126
| Online PSC |  | https://podminky.urs.cz/item/CS_URS_2023_02/721194103 | [14 empty] | Online PSC | 2
| VV |  | "SV VZT" 2 |  | 2 | [12 empty] | VV | 2 | 2 | True | 0 | ROZPOCET
| VV |  | "VZT JED" 1 |  | 1 | [12 empty] | VV | 2 | 2 | True | 0 | ROZPOCET
| VV |  | Součet |  | 3 | [12 empty] | VV | 2 | 4 | True | 1 | ROZPOCET
22 | K | 721194104 | Vyvedení a upevnění odpadních výpustek DN 40 | kus | 7 |  | 0 | CS ÚRS 2023 02 |  | snížená |  | 0 | 0 | 0 | 0 | 0 | 16 | K | 2 |  |  |  | ROZPOCET | 0 | 0 | 0 | 0 | 0 | 2 | 0 | 16 | -2050138760
| Online PSC |  | https://podminky.urs.cz/item/CS_URS_2023_02/721194104 | [14 empty] | Online PSC | 2
| VV |  | "Ui" 2 |  | 2 | [12 empty] | VV | 2 | 2 | True | 0 | ROZPOCET
| VV |  | "U" 5 |  | 5 | [12 empty] | VV | 2 | 2 | True | 0 | ROZPOCET
| VV |  | Součet |  | 7 | [12 empty] | VV | 2 | 4 | True | 1 | ROZPOCET
23 | K | 721194105 | Vyvedení a upevnění odpadních výpustek DN 50 | kus | 5 |  | 0 | CS ÚRS 2023 02 |  | snížená |  | 0 | 0 | 0 | 0 | 0 | 16 | K | 2 |  |  |  | ROZPOCET | 0 | 0 | 0 | 0 | 0 | 2 | 0 | 16 | -1121290880
| Online PSC |  | https://podminky.urs.cz/item/CS_URS_2023_02/721194105 | [14 empty] | Online PSC | 2
| VV |  | "Pi" 1 |  | 1 | [12 empty] | VV | 2 | 2 | True | 0 | ROZPOCET
| VV |  | "Dř" 2 |  | 2 | [12 empty] | VV | 2 | 2 | True | 0 | ROZPOCET
| VV |  | "Sp" 2 |  | 2 | [12 empty] | VV | 2 | 2 | True | 0 | ROZPOCET
| VV |  | Součet |  | 5 | [12 empty] | VV | 2 | 4 | True | 1 | ROZPOCET
24 | K | 721194109 | Vyvedení a upevnění odpadních výpustek DN 110 | kus | 6 |  | 0 | CS ÚRS 2023 02 |  | snížená |  | 0 | 0 | 0 | 0 | 0 | 16 | K | 2 |  |  |  | ROZPOCET | 0 | 0 | 0 | 0 | 0 | 2 | 0 | 16 | -1379240466
| Online PSC |  | https://podminky.urs.cz/item/CS_URS_2023_02/721194109 | [14 empty] | Online PSC | 2
| VV |  | "WCi" 2 |  | 2 | [12 empty] | VV | 2 | 2 | True | 0 | ROZPOCET
| VV |  | "WC" 2 |  | 2 | [12 empty] | VV | 2 | 2 | True | 0 | ROZPOCET
| VV |  | "VP" 1 |  | 1 | [12 empty] | VV | 2 | 2 | True | 0 | ROZPOCET
| VV |  | "Vy" 1 |  | 1 | [12 empty] | VV | 2 | 2 | True | 0 | ROZPOCET
| VV |  | Součet |  | 6 | [12 empty] | VV | 2 | 4 | True | 1 | ROZPOCET
25 | K | 721211421 | Vpusť podlahová se svislým odtokem DN 50/75/110 mřížka nerez 115x115, s vyjímatelným sítkem a sifonovou vložkou - dodávka a montáž | kus | 1 |  | 0 | CS ÚRS 2023 02 |  | snížená |  | 0 | 0.00101 | 0.00101 | 0 | 0 | 16 | K | 2 |  |  |  | ROZPOCET | 0 | 0 | 0 | 0 | 0 | 2 | 0 | 16 | -322102791
| Online PSC |  | https://podminky.urs.cz/item/CS_URS_2023_02/721211421 | [14 empty] | Online PSC | 2
| VV |  | 1 |  | 1 | [12 empty] | VV | 2 | 2 | True | 0 | ROZPOCET
| VV |  | Součet |  | 1 | [12 empty] | VV | 2 | 4 | True | 1 | ROZPOCET
26 | K | 721241102 | Lapač střešních splavenin z litiny DN 125 - dodávka a montáž | kus | 4 |  | 0 | CS ÚRS 2023 02 |  | snížená |  | 0 | 0.02652 | 0.10608 | 0 | 0 | 16 | K | 2 |  |  |  | ROZPOCET | 0 | 0 | 0 | 0 | 0 | 2 | 0 | 16 | -1529918964
| Online PSC |  | https://podminky.urs.cz/item/CS_URS_2023_02/721241102 | [14 empty] | Online PSC | 2
| VV |  | 4 |  | 4 | [12 empty] | VV | 2 | 2 | True | 1 | ROZPOCET
27 | K | 721273153 | Hlavice ventilační polypropylen PP DN 110 - dodávka a montáž | kus | 5 |  | 0 | CS ÚRS 2023 02 |  | snížená |  | 0 | 0.00029 | 0.00145 | 0 | 0 | 16 | K | 2 |  |  |  | ROZPOCET | 0 | 0 | 0 | 0 | 0 | 2 | 0 | 16 | -1073367998
| Online PSC |  | https://podminky.urs.cz/item/CS_URS_2023_02/721273153 | [14 empty] | Online PSC | 2
| VV |  | 5 |  | 5 | [12 empty] | VV | 2 | 2 | True | 0 | ROZPOCET
| VV |  | Součet |  | 5 | [12 empty] | VV | 2 | 4 | True | 1 | ROZPOCET
28 | K | 721274121 | Přivzdušňovací ventil vnitřní odpadních potrubí DN od 32 do 50 - dodávka a montáž | kus | 1 |  | 0 | CS ÚRS 2023 02 |  | snížená |  | 0 | 0.00017 | 0.00017 | 0 | 0 | 16 | K | 2 |  |  |  | ROZPOCET | 0 | 0 | 0 | 0 | 0 | 2 | 0 | 16 | -131216034
| Online PSC |  | https://podminky.urs.cz/item/CS_URS_2023_02/721274121 | [14 empty] | Online PSC | 2
| VV |  | 1 |  | 1 | [12 empty] | VV | 2 | 2 | True | 1 | ROZPOCET
29 | K | 721274126 | Přivzdušňovací ventil vnitřní odpadních potrubí DN 110 - dodávka a montáž | kus | 1 |  | 0 | CS ÚRS 2023 02 |  | snížená |  | 0 | 0.00015 | 0.00015 | 0 | 0 | 16 | K | 2 |  |  |  | ROZPOCET | 0 | 0 | 0 | 0 | 0 | 2 | 0 | 16 | 1037074268
| Online PSC |  | https://podminky.urs.cz/item/CS_URS_2023_02/721274126 | [14 empty] | Online PSC | 2
| VV |  | 1 |  | 1 | [12 empty] | VV | 2 | 2 | True | 1 | ROZPOCET
30 | K | 721290111 | Zkouška těsnosti potrubí kanalizace vodou DN do 125 | m | 151.5 |  | 0 | CS ÚRS 2023 02 |  | snížená |  | 0 | 0 | 0 | 0 | 0 | 16 | K | 2 |  |  |  | ROZPOCET | 0 | 0 | 0 | 0 | 0 | 2 | 0 | 16 | 2084907408
| Online PSC |  | https://podminky.urs.cz/item/CS_URS_2023_02/721290111 | [14 empty] | Online PSC | 2
| VV |  | "DN32" 1,5 |  | 1.5 | [12 empty] | VV | 2 | 2 | True | 0 | ROZPOCET
| VV |  | "DN40" 19,5 |  | 19.5 | [12 empty] | VV | 2 | 2 | True | 0 | ROZPOCET
| VV |  | "DN50" 10,5 |  | 10.5 | [12 empty] | VV | 2 | 2 | True | 0 | ROZPOCET
| VV |  | "DN110" 9+45+37,5 |  | 91.5 | [12 empty] | VV | 2 | 2 | True | 0 | ROZPOCET
| VV |  | "DN125" 28,5 |  | 28.5 | [12 empty] | VV | 2 | 2 | True | 0 | ROZPOCET
| VV |  | Součet |  | 151.5 | [12 empty] | VV | 2 | 4 | True | 1 | ROZPOCET
31 | K | 721290112 | Zkouška těsnosti potrubí kanalizace vodou DN 150/DN 200 | m | 28.5 |  | 0 | CS ÚRS 2023 02 |  | snížená |  | 0 | 0 | 0 | 0 | 0 | 16 | K | 2 |  |  |  | ROZPOCET | 0 | 0 | 0 | 0 | 0 | 2 | 0 | 16 | 749988411
| Online PSC |  | https://podminky.urs.cz/item/CS_URS_2023_02/721290112 | [14 empty] | Online PSC | 2
| VV |  | "DN200" 28,5 |  | 28.5 | [12 empty] | VV | 2 | 2 | True | 1 | ROZPOCET
32 | K | 721R02 | Čistící tvarovka PP DN 110 - dodávka a montáž | m | 6 |  | 0 | Tržní cena 2023 |  | snížená |  | 0 | 0.00201 | 0.01206 | 0 | 0 | 16 | K | 2 |  |  |  | ROZPOCET | 0 | 0 | 0 | 0 | 0 | 2 | 0 | 16 | -235866929
| VV |  | 6 |  | 6 | [12 empty] | VV | 2 | 2 | True | 1 | ROZPOCET
| VV |  | Součet |  | 6 | [12 empty] | VV | 2 | 4 | True | 0 | ROZPOCET
33 | K | 733R14 | Stavební přípomoci, sekání, drážkování, sádrování, stavební zapravení a zahození, úprava povrchů, ostatní pomocné práce, hodinová zúčtovací sazba včetně použitého materiálu | kus | 1 |  | 0 | Tržní cena 2023 |  | snížená |  | 0 | 0 | 0 | 0 | 0 | 16 | K | 2 |  |  |  | ROZPOCET | 0 | 0 | 0 | 0 | 0 | 2 | 0 | 16 | -871310015
| VV |  | 1 |  | 1 | [12 empty] | VV | 2 | 2 | True | 1 | ROZPOCET
34 | K | 733R15 | Příslušenství montážní organizace - přenosná montážní plošina s pracovní výškou do 3m | kus | 1 |  | 0 | Tržní cena 2023 |  | snížená |  | 0 | 0 | 0 | 0 | 0 | 16 | K | 2 |  |  |  | ROZPOCET | 0 | 0 | 0 | 0 | 0 | 2 | 0 | 16 | -190005487
| VV |  | 1 |  | 1 | [12 empty] | VV | 2 | 2 | True | 1 | ROZPOCET
35 | K | 733R16 | Protipožární pěna těsnění prostupů požárních dělících konstrukcí | kus | 3 |  | 0 | Tržní cena 2023 |  | snížená |  | 0 | 0 | 0 | 0 | 0 | 16 | K | 2 |  |  |  | ROZPOCET | 0 | 0 | 0 | 0 | 0 | 2 | 0 | 16 | -1960550692
| VV |  | 3 |  | 3 | [12 empty] | VV | 2 | 2 | True | 1 | ROZPOCET
36 | K | 733R17 | Protipožární ucpávka těsnění prostupů požárních dělících konstrukcí | kus | 16 |  | 0 | Tržní cena 2023 |  | snížená |  | 0 | 0 | 0 | 0 | 0 | 16 | K | 2 |  |  |  | ROZPOCET | 0 | 0 | 0 | 0 | 0 | 2 | 0 | 16 | -1984861047
| VV |  | 10+6 |  | 16 | [12 empty] | VV | 2 | 2 | True | 1 | ROZPOCET
37 | K | 998721201 | Přesun hmot procentní pro vnitřní kanalizace v objektech v do 6 m | % |  |  | 0 | CS ÚRS 2023 02 |  | snížená |  | 0 | 0 | 0 | 0 | 0 | 16 | K | 2 |  |  |  | ROZPOCET | 0 | 0 | 0 | 0 | 0 | 2 | 0 | 16 | -1924596198
| Online PSC |  | https://podminky.urs.cz/item/CS_URS_2023_02/998721201 | [14 empty] | Online PSC | 2
38 | K | 998721292 | Příplatek k přesunu hmot procentní 721 za zvětšený přesun do 100 m | % |  |  | 0 | CS ÚRS 2023 02 |  | snížená |  | 0 | 0 | 0 | 0 | 0 | 16 | K | 2 |  |  |  | ROZPOCET | 0 | 0 | 0 | 0 | 0 | 2 | 0 | 16 | 963121894
| Online PSC |  | https://podminky.urs.cz/item/CS_URS_2023_02/998721292 | [14 empty] | Online PSC | 2
| D | 722 | Zdravotechnika - vnitřní vodovod |  |  |  | 0 |  |  |  |  | 0 |  | 0.8075 |  | 0 | 2 | D | 1 |  |  |  | ROZPOCET | [6 empty] | 0
39 | K | 722130236 | Potrubí vodovodní ocelové závitové pozinkované svařované běžné DN 50 - dodávka a montáž | m | 15 |  | 0 | CS ÚRS 2023 02 |  | snížená |  | 0 | 0.0064 | 0.096 | 0 | 0 | 16 | K | 2 |  |  |  | ROZPOCET | 0 | 0 | 0 | 0 | 0 | 2 | 0 | 16 | -1286342705
| Online PSC |  | https://podminky.urs.cz/item/CS_URS_2023_02/722130236 | [14 empty] | Online PSC | 2
| VV |  | "součet délek jednotlivých úseků potrubí + přirážka 30% tvarovky a 20% řezání" 10+(10*0,3)+(10*0,2) |  | 15 | [12 empty] | VV | 2 | 2 | True | 1 | ROZPOCET
40 | K | 871211211 | Montáž potrubí z PE100 SDR 11 otevřený výkop svařovaných elektrotvarovkou D 63 x 5,8 mm | m | 3 |  | 0 | CS ÚRS 2023 02 |  | snížená |  | 0 | 0 | 0 | 0 | 0 | 4 | K | 2 |  |  |  | ROZPOCET | 0 | 0 | 0 | 0 | 0 | 2 | 0 | 4 | -48941889
| Online PSC |  | https://podminky.urs.cz/item/CS_URS_2023_02/871211211 | [14 empty] | Online PSC | 2
| VV |  | 3 |  | 3 | [12 empty] | VV | 2 | 2 | True | 1 | ROZPOCET
41 | M | 28613173 | trubka vodovodní PE100 SDR11 se signalizační vrstvou 63x8,6mm | m | 3 |  | 0 | CS ÚRS 2023 02 |  | snížená |  | 0 | 0.00106 | 0.00318 | 0 | 0 | 8 | M | 2 |  |  |  | ROZPOCET | 0 | 0 | 0 | 0 | 0 | 2 | 0 | 4 | 612188276
| VV |  | "součet délek jednotlivých úseků potrubí + přirážka 30% tvarovky a 20% řezání" 2+(2*0,3)+(2*0,2) |  | 3 | [12 empty] | VV | 2 | 2 | True | 1 | ROZPOCET
42 | M | 28613855 | ochranná trubka DN80 | m | 1 |  | 0 | CS ÚRS 2023 02 |  | snížená |  | 0 | 0.00212 | 0.00212 | 0 | 0 | 8 | M | 2 |  |  |  | ROZPOCET | 0 | 0 | 0 | 0 | 0 | 2 | 0 | 4 | -587947114
| VV |  | 1 |  | 1 | [12 empty] | VV | 2 | 2 | True | 1 | ROZPOCET
43 | K | 722174002 | Potrubí vodovodní plastové PPR svar polyfúze PN 16 D 20x2,8 mm - dodávka a montáž | m | 127.5 |  | 0 | CS ÚRS 2023 02 |  | snížená |  | 0 | 0.00084 | 0.1071 | 0 | 0 | 16 | K | 2 |  |  |  | ROZPOCET | 0 | 0 | 0 | 0 | 0 | 2 | 0 | 16 | 142283600
| Online PSC |  | https://podminky.urs.cz/item/CS_URS_2023_02/722174002 | [14 empty] | Online PSC | 2
| VV |  | "součet délek jednotlivých úseků potrubí + přirážka 30% tvarovky a 20% řezání" 85+(85*0,3)+(85*0,2) |  | 127.5 | [12 empty] | VV | 2 | 2 | True | 1 | ROZPOCET
44 | K | 722174003 | Potrubí vodovodní plastové PPR svar polyfúze PN 16 D 25x3,5 mm - dodávka a montáž | m | 93 |  | 0 | CS ÚRS 2023 02 |  | snížená |  | 0 | 0.00116 | 0.10788 | 0 | 0 | 16 | K | 2 |  |  |  | ROZPOCET | 0 | 0 | 0 | 0 | 0 | 2 | 0 | 16 | -568532501
| Online PSC |  | https://podminky.urs.cz/item/CS_URS_2023_02/722174003 | [14 empty] | Online PSC | 2
| VV |  | "součet délek jednotlivých úseků potrubí + přirážka 30% tvarovky a 20% řezání" 62+(62*0,3)+(62*0,2) |  | 93 | [12 empty] | VV | 2 | 2 | True | 1 | ROZPOCET
45 | K | 722174004 | Potrubí vodovodní plastové PPR svar polyfúze PN 16 D 32x4,4 mm - dodávka a montáž | m | 55.5 |  | 0 | CS ÚRS 2023 02 |  | snížená |  | 0 | 0.00144 | 0.07992 | 0 | 0 | 16 | K | 2 |  |  |  | ROZPOCET | 0 | 0 | 0 | 0 | 0 | 2 | 0 | 16 | -681854728
| Online PSC |  | https://podminky.urs.cz/item/CS_URS_2023_02/722174004 | [14 empty] | Online PSC | 2
| VV |  | "součet délek jednotlivých úseků potrubí + přirážka 30% tvarovky a 20% řezání" 37+(37*0,3)+(37*0,2) |  | 55.5 | [12 empty] | VV | 2 | 2 | True | 1 | ROZPOCET
46 | K | 722174005 | Potrubí vodovodní plastové PPR svar polyfúze PN 16 D 40x5,5 mm - dodávka a montáž | m | 67.5 |  | 0 | CS ÚRS 2023 02 |  | snížená |  | 0 | 0.00281 | 0.18968 | 0 | 0 | 16 | K | 2 |  |  |  | ROZPOCET | 0 | 0 | 0 | 0 | 0 | 2 | 0 | 16 | -666144872
| Online PSC |  | https://podminky.urs.cz/item/CS_URS_2023_02/722174005 | [14 empty] | Online PSC | 2
| VV |  | "součet délek jednotlivých úseků potrubí + přirážka 30% tvarovky a 20% řezání" 45+(45*0,3)+(45*0,2) |  | 67.5 | [12 empty] | VV | 2 | 2 | True | 1 | ROZPOCET
47 | K | 722174006 | Potrubí vodovodní plastové PPR svar polyfúze PN 16 D 50x6,9 mm - dodávka a montáž | m | 3 |  | 0 | CS ÚRS 2023 02 |  | snížená |  | 0 | 0.00362 | 0.01086 | 0 | 0 | 16 | K | 2 |  |  |  | ROZPOCET | 0 | 0 | 0 | 0 | 0 | 2 | 0 | 16 | -259724799
| Online PSC |  | https://podminky.urs.cz/item/CS_URS_2023_02/722174006 | [14 empty] | Online PSC | 2
| VV |  | "součet délek jednotlivých úseků potrubí + přirážka 30% tvarovky a 20% řezání" 2+(2*0,3)+(2*0,2) |  | 3 | [12 empty] | VV | 2 | 2 | True | 1 | ROZPOCET
48 | K | 722174007 | Potrubí vodovodní plastové PPR svar polyfúze PN 16 D 63x8,6 mm - dodávka a montáž | m | 6 |  | 0 | CS ÚRS 2023 02 |  | snížená |  | 0 | 0.0061 | 0.0366 | 0 | 0 | 16 | K | 2 |  |  |  | ROZPOCET | 0 | 0 | 0 | 0 | 0 | 2 | 0 | 16 | -1413261471
| Online PSC |  | https://podminky.urs.cz/item/CS_URS_2023_02/722174007 | [14 empty] | Online PSC | 2
| VV |  | "součet délek jednotlivých úseků potrubí + přirážka 30% tvarovky a 20% řezání" 4+(4*0,3)+(4*0,2) |  | 6 | [12 empty] | VV | 2 | 2 | True | 1 | ROZPOCET
49 | K | 722181231 | Ochrana vodovodního potrubí přilepenými termoizolačními trubicemi z PE tl přes 9 do 13 mm DN do 22 mm | m | 70.2 |  | 0 | CS ÚRS 2023 02 |  | snížená |  | 0 | 7e-05 | 0.004914 | 0 | 0 | 16 | K | 2 |  |  |  | ROZPOCET | 0 | 0 | 0 | 0 | 0 | 2 | 0 | 16 | -1352744322
| Online PSC |  | https://podminky.urs.cz/item/CS_URS_2023_02/722181231 | [14 empty] | Online PSC | 2
| VV |  | "Studená voda D 20" 39*1,5 |  | 58.5 | [12 empty] | VV | 2 | 2 | True | 0 | ROZPOCET
| VV |  | Součet |  | 58.5 | [12 empty] | VV | 2 | 4 | True | 0 | ROZPOCET
| VV |  | 58,5*1,2 "Přepočtené koeficientem množství |  | 70.2 | [12 empty] | VV | 2 | 2 | True | 1 | ROZPOCET
50 | K | 722181232 | Ochrana vodovodního potrubí přilepenými termoizolačními trubicemi z PE tl přes 9 do 13 mm DN přes 22 do 45 mm | m | 108 |  | 0 | CS ÚRS 2023 02 |  | snížená |  | 0 | 9e-05 | 0.00972 | 0 | 0 | 16 | K | 2 |  |  |  | ROZPOCET | 0 | 0 | 0 | 0 | 0 | 2 | 0 | 16 | -2032544541
| Online PSC |  | https://podminky.urs.cz/item/CS_URS_2023_02/722181232 | [14 empty] | Online PSC | 2
| VV |  | "Studená voda D 25" 18*1,5 |  | 27 | [12 empty] | VV | 2 | 2 | True | 0 | ROZPOCET
| VV |  | "Studená voda D 32" 19*1,5 |  | 28.5 | [12 empty] | VV | 2 | 2 | True | 0 | ROZPOCET
| VV |  | "Studená voda D 40" 23*1,5 |  | 34.5 | [12 empty] | VV | 2 | 2 | True | 0 | ROZPOCET
| VV |  | Součet |  | 90 | [12 empty] | VV | 2 | 4 | True | 0 | ROZPOCET
| VV |  | 90*1,2 "Přepočtené koeficientem množství |  | 108 | [12 empty] | VV | 2 | 2 | True | 1 | ROZPOCET
51 | K | 722181233 | Ochrana vodovodního potrubí přilepenými termoizolačními trubicemi z PE tl přes 9 do 13 mm DN přes 45 do 63 mm | m | 28.8 |  | 0 | CS ÚRS 2023 02 |  | snížená |  | 0 | 0.00012 | 0.003456 | 0 | 0 | 16 | K | 2 |  |  |  | ROZPOCET | 0 | 0 | 0 | 0 | 0 | 2 | 0 | 16 | 1684610693
| Online PSC |  | https://podminky.urs.cz/item/CS_URS_2023_02/722181233 | [14 empty] | Online PSC | 2
| VV |  | "Studená voda DN50" 10*1,5 |  | 15 | [12 empty] | VV | 2 | 2 | True | 0 | ROZPOCET
| VV |  | "Studená voda D 50" 2*1,5 |  | 3 | [12 empty] | VV | 2 | 2 | True | 0 | ROZPOCET
| VV |  | "Studená voda D 63" 4*1,5 |  | 6 | [12 empty] | VV | 2 | 2 | True | 0 | ROZPOCET
| VV |  | Součet |  | 24 | [12 empty] | VV | 2 | 4 | True | 0 | ROZPOCET
| VV |  | 24*1,2 "Přepočtené koeficientem množství |  | 28.8 | [12 empty] | VV | 2 | 2 | True | 1 | ROZPOCET
52 | K | 722181241 | Ochrana vodovodního potrubí přilepenými termoizolačními trubicemi z PE tl přes 13 do 20 mm DN do 22 mm | m | 82.8 |  | 0 | CS ÚRS 2023 02 |  | snížená |  | 0 | 0.00012 | 0.009936 | 0 | 0 | 16 | K | 2 |  |  |  | ROZPOCET | 0 | 0 | 0 | 0 | 0 | 2 | 0 | 16 | -1820966288
| Online PSC |  | https://podminky.urs.cz/item/CS_URS_2023_02/722181241 | [14 empty] | Online PSC | 2
| VV |  | "Cirkulace D 20" 9*1,5 |  | 13.5 | [12 empty] | VV | 2 | 2 | True | 0 | ROZPOCET
| VV |  | "Teplá voda D 20" 37*1,5 |  | 55.5 | [12 empty] | VV | 2 | 2 | True | 0 | ROZPOCET
| VV |  | Součet |  | 69 | [12 empty] | VV | 2 | 4 | True | 0 | ROZPOCET
| VV |  | 69*1,2 "Přepočtené koeficientem množství |  | 82.8 | [12 empty] | VV | 2 | 2 | True | 1 | ROZPOCET
53 | K | 722181242 | Ochrana vodovodního potrubí přilepenými termoizolačními trubicemi z PE tl přes 13 do 20 mm DN přes 22 do 45 mm | m | 79.2 |  | 0 | CS ÚRS 2023 02 |  | snížená |  | 0 | 0.00016 | 0.012672 | 0 | 0 | 16 | K | 2 |  |  |  | ROZPOCET | 0 | 0 | 0 | 0 | 0 | 2 | 0 | 16 | -1999635079
| Online PSC |  | https://podminky.urs.cz/item/CS_URS_2023_02/722181242 | [14 empty] | Online PSC | 2
| VV |  | "Teplá voda D 25" 9*1,5 |  | 13.5 | [12 empty] | VV | 2 | 2 | True | 0 | ROZPOCET
| VV |  | "Cirkulace D 25" 35*1,5 |  | 52.5 | [12 empty] | VV | 2 | 2 | True | 0 | ROZPOCET
| VV |  | Součet |  | 66 | [12 empty] | VV | 2 | 4 | True | 0 | ROZPOCET
| VV |  | 66*1,2 "Přepočtené koeficientem množství |  | 79.2 | [12 empty] | VV | 2 | 2 | True | 1 | ROZPOCET
54 | K | 722181252 | Ochrana vodovodního potrubí přilepenými termoizolačními trubicemi z PE tl přes 20 do 25 mm DN přes 22 do 45 mm | m | 72 |  | 0 | CS ÚRS 2023 02 |  | snížená |  | 0 | 0.00024 | 0.01728 | 0 | 0 | 16 | K | 2 |  |  |  | ROZPOCET | 0 | 0 | 0 | 0 | 0 | 2 | 0 | 16 | 2442021
| Online PSC |  | https://podminky.urs.cz/item/CS_URS_2023_02/722181252 | [14 empty] | Online PSC | 2
| VV |  | "Teplá voda D 32" 18*1,5 |  | 27 | [12 empty] | VV | 2 | 2 | True | 0 | ROZPOCET
| VV |  | "Teplá voda D 40" 22*1,5 |  | 33 | [12 empty] | VV | 2 | 2 | True | 0 | ROZPOCET
| VV |  | Součet |  | 60 | [12 empty] | VV | 2 | 4 | True | 0 | ROZPOCET
| VV |  | 60*1,2 "Přepočtené koeficientem množství |  | 72 | [12 empty] | VV | 2 | 2 | True | 1 | ROZPOCET
55 | K | 722190401 | Vyvedení a upevnění výpustku DN do 25 | kus | 30 |  | 0 | CS ÚRS 2023 02 |  | snížená |  | 0 | 0 | 0 | 0 | 0 | 16 | K | 2 |  |  |  | ROZPOCET | 0 | 0 | 0 | 0 | 0 | 2 | 0 | 16 | -1887968036
| Online PSC |  | https://podminky.urs.cz/item/CS_URS_2023_02/722190401 | [14 empty] | Online PSC | 2
| VV |  | "U" 5*2 |  | 10 | [12 empty] | VV | 2 | 2 | True | 0 | ROZPOCET
| VV |  | "Ui" 2*2 |  | 4 | [12 empty] | VV | 2 | 2 | True | 0 | ROZPOCET
| VV |  | "Pisoár" 1*1 |  | 1 | [12 empty] | VV | 2 | 2 | True | 0 | ROZPOCET
| VV |  | "Sprcha" 2*2 |  | 4 | [12 empty] | VV | 2 | 2 | True | 0 | ROZPOCET
| VV |  | "Dřez" 2*2 |  | 4 | [12 empty] | VV | 2 | 2 | True | 0 | ROZPOCET
| VV |  | "WC" 2 |  | 2 | [12 empty] | VV | 2 | 2 | True | 0 | ROZPOCET
| VV |  | "WCi" 2 |  | 2 | [12 empty] | VV | 2 | 2 | True | 0 | ROZPOCET
| VV |  | "Výlevka" 1*3 |  | 3 | [12 empty] | VV | 2 | 2 | True | 0 | ROZPOCET
| VV |  | Součet |  | 30 | [12 empty] | VV | 2 | 4 | True | 1 | ROZPOCET
56 | K | 722220111 | Nástěnka pro výtokový ventil G 1/2" s jedním závitem - dodávka a montáž | kus | 30 |  | 0 | CS ÚRS 2023 02 |  | snížená |  | 0 | 0.00013 | 0.0039 | 0 | 0 | 16 | K | 2 |  |  |  | ROZPOCET | 0 | 0 | 0 | 0 | 0 | 2 | 0 | 16 | -273578709
| Online PSC |  | https://podminky.urs.cz/item/CS_URS_2023_02/722220111 | [14 empty] | Online PSC | 2
| VV |  | "Umyvadlo" 5*2 |  | 10 | [12 empty] | VV | 2 | 2 | True | 0 | ROZPOCET
| VV |  | "Ui" 2*2 |  | 4 | [12 empty] | VV | 2 | 2 | True | 0 | ROZPOCET
| VV |  | "Pisoár" 1*1 |  | 1 | [12 empty] | VV | 2 | 2 | True | 0 | ROZPOCET
| VV |  | "Sprcha" 2*2 |  | 4 | [12 empty] | VV | 2 | 2 | True | 0 | ROZPOCET
| VV |  | "Dřez" 2*2 |  | 4 | [12 empty] | VV | 2 | 2 | True | 0 | ROZPOCET
| VV |  | "WC" 2 |  | 2 | [12 empty] | VV | 2 | 2 | True | 0 | ROZPOCET
| VV |  | "WCi" 2 |  | 2 | [12 empty] | VV | 2 | 2 | True | 0 | ROZPOCET
| VV |  | "Výlevka" 1*3 |  | 3 | [12 empty] | VV | 2 | 2 | True | 0 | ROZPOCET
| VV |  | Součet |  | 30 | [12 empty] | VV | 2 | 4 | True | 1 | ROZPOCET
57 | K | 722220231 | Přechodka dGK PPR PN 20 D 20 x G 1/2" s kovovým vnitřním závitem - dodávka a montáž | kus | 22 |  | 0 | CS ÚRS 2023 02 |  | snížená |  | 0 | 6e-05 | 0.00132 | 0 | 0 | 16 | K | 2 |  |  |  | ROZPOCET | 0 | 0 | 0 | 0 | 0 | 2 | 0 | 16 | 1389537070
| Online PSC |  | https://podminky.urs.cz/item/CS_URS_2023_02/722220231 | [14 empty] | Online PSC | 2
| VV |  | 1*2+1*2+1*2+16 |  | 22 | [12 empty] | VV | 2 | 2 | True | 1 | ROZPOCET
58 | K | 722220232 | Přechodka dGK PPR PN 20 D 25 x G 3/4" s kovovým vnitřním závitem - dodávka a montáž | kus | 10 |  | 0 | CS ÚRS 2023 02 |  | snížená |  | 0 | 0.0001 | 0.001 | 0 | 0 | 16 | K | 2 |  |  |  | ROZPOCET | 0 | 0 | 0 | 0 | 0 | 2 | 0 | 16 | 1339819872
| Online PSC |  | https://podminky.urs.cz/item/CS_URS_2023_02/722220232 | [14 empty] | Online PSC | 2
| VV |  | 1+1+2*2+2*2 |  | 10 | [12 empty] | VV | 2 | 2 | True | 0 | ROZPOCET
| VV |  | Součet |  | 10 | [12 empty] | VV | 2 | 4 | True | 1 | ROZPOCET
59 | K | 722220233 | Přechodka dGK PPR PN 20 D 32 x G 1" s kovovým vnitřním závitem - dodávka a montáž | kus | 11 |  | 0 | CS ÚRS 2023 02 |  | snížená |  | 0 | 0.00018 | 0.00198 | 0 | 0 | 16 | K | 2 |  |  |  | ROZPOCET | 0 | 0 | 0 | 0 | 0 | 2 | 0 | 16 | 276343846
| Online PSC |  | https://podminky.urs.cz/item/CS_URS_2023_02/722220233 | [14 empty] | Online PSC | 2
| VV |  | 1+2*2+1*2+1*2+1*2 |  | 11 | [12 empty] | VV | 2 | 2 | True | 1 | ROZPOCET
60 | K | 722220234 | Přechodka dGK PPR PN 20 D 40 x G 5/4" s kovovým vnitřním závitem - dodávka a montáž | kus | 12 |  | 0 | CS ÚRS 2023 02 |  | snížená |  | 0 | 0.0003 | 0.0036 | 0 | 0 | 16 | K | 2 |  |  |  | ROZPOCET | 0 | 0 | 0 | 0 | 0 | 2 | 0 | 16 | -252985742
| Online PSC |  | https://podminky.urs.cz/item/CS_URS_2023_02/722220234 | [14 empty] | Online PSC | 2
| VV |  | 6*2 |  | 12 | [12 empty] | VV | 2 | 2 | True | 1 | ROZPOCET
61 | K | 722220235 | Přechodka dGK PPR PN 20 D 50 x G 6/4" s kovovým vnitřním závitem - dodávka a montáž | kus | 8 |  | 0 | CS ÚRS 2023 02 |  | snížená |  | 0 | 0.00036 | 0.00288 | 0 | 0 | 16 | K | 2 |  |  |  | ROZPOCET | 0 | 0 | 0 | 0 | 0 | 2 | 0 | 16 | -28569853
| Online PSC |  | https://podminky.urs.cz/item/CS_URS_2023_02/722220235 | [14 empty] | Online PSC | 2
| VV |  | 1*2+1*2+2*2 |  | 8 | [12 empty] | VV | 2 | 2 | True | 1 | ROZPOCET
62 | K | 722220236 | Přechodka dGK PPR PN 20 D 63 x G 2" s kovovým vnitřním závitem - dodávka a montáž | kus | 4 |  | 0 | CS ÚRS 2023 02 |  | snížená |  | 0 | 0.00075 | 0.003 | 0 | 0 | 16 | K | 2 |  |  |  | ROZPOCET | 0 | 0 | 0 | 0 | 0 | 2 | 0 | 16 | 1504058118
| Online PSC |  | https://podminky.urs.cz/item/CS_URS_2023_02/722220236 | [14 empty] | Online PSC | 2
| VV |  | 2*2 |  | 4 | [12 empty] | VV | 2 | 2 | True | 1 | ROZPOCET
63 | K | 722224116 | Kohout plnicí nebo vypouštěcí G 3/4" PN 10 s jedním závitem - dodávka a montáž | kus | 1 |  | 0 | CS ÚRS 2023 02 |  | snížená |  | 0 | 0.00027 | 0.00027 | 0 | 0 | 16 | K | 2 |  |  |  | ROZPOCET | 0 | 0 | 0 | 0 | 0 | 2 | 0 | 16 | 1869455184
| Online PSC |  | https://podminky.urs.cz/item/CS_URS_2023_02/722224116 | [14 empty] | Online PSC | 2
| VV |  | 1 |  | 1 | [12 empty] | VV | 2 | 2 | True | 1 | ROZPOCET
64 | K | 722231074 | Ventil zpětný mosazný G 1" PN 10 do 110°C se dvěma závity - dodávka a montáž | kus | 1 |  | 0 | CS ÚRS 2023 02 |  | snížená |  | 0 | 0.00052 | 0.00052 | 0 | 0 | 16 | K | 2 |  |  |  | ROZPOCET | 0 | 0 | 0 | 0 | 0 | 2 | 0 | 16 | 1412958107
| Online PSC |  | https://podminky.urs.cz/item/CS_URS_2023_02/722231074 | [14 empty] | Online PSC | 2
| VV |  | 1 |  | 1 | [12 empty] | VV | 2 | 2 | True | 1 | ROZPOCET
65 | K | 722231076 | Ventil zpětný mosazný G 6/4" PN 10 do 110°C se dvěma závity - dodávka a montáž | kus | 1 |  | 0 | CS ÚRS 2023 02 |  | snížená |  | 0 | 0.0005 | 0.0005 | 0 | 0 | 16 | K | 2 |  |  |  | ROZPOCET | 0 | 0 | 0 | 0 | 0 | 2 | 0 | 16 | 239129541
| Online PSC |  | https://podminky.urs.cz/item/CS_URS_2023_02/722231076 | [14 empty] | Online PSC | 2
| VV |  | 1 |  | 1 | [12 empty] | VV | 2 | 2 | True | 1 | ROZPOCET
66 | K | 722231222 | Ventil pojistný mosazný G 3/4" PN 6 do 100°C k bojleru s vnitřním x vnějším závitem - dodávka a montáž | kus | 1 |  | 0 | CS ÚRS 2023 02 |  | snížená |  | 0 | 0.00012 | 0.00012 | 0 | 0 | 16 | K | 2 |  |  |  | ROZPOCET | 0 | 0 | 0 | 0 | 0 | 2 | 0 | 16 | -1659226838
| Online PSC |  | https://podminky.urs.cz/item/CS_URS_2023_02/722231222 | [14 empty] | Online PSC | 2
| VV |  | 1 |  | 1 | [12 empty] | VV | 2 | 2 | True | 0 | ROZPOCET
| VV |  | Součet |  | 1 | [12 empty] | VV | 2 | 4 | True | 1 | ROZPOCET
67 | K | 722232122 | Kohout kulový přímý G 1/2" PN 42 do 185°C plnoprůtokový vnitřní závit - dodávka a montáž | kus | 1 |  | 0 | CS ÚRS 2023 02 |  | snížená |  | 0 | 0.00023 | 0.00023 | 0 | 0 | 16 | K | 2 |  |  |  | ROZPOCET | 0 | 0 | 0 | 0 | 0 | 2 | 0 | 16 | -818250889
| Online PSC |  | https://podminky.urs.cz/item/CS_URS_2023_02/722232122 | [14 empty] | Online PSC | 2
| VV |  | 1 |  | 1 | [12 empty] | VV | 2 | 2 | True | 1 | ROZPOCET
68 | K | 722232123 | Kohout kulový přímý G 3/4" PN 42 do 185°C plnoprůtokový vnitřní závit - dodávka a montáž | kus | 2 |  | 0 | CS ÚRS 2023 02 |  | snížená |  | 0 | 0.00035 | 0.0007 | 0 | 0 | 16 | K | 2 |  |  |  | ROZPOCET | 0 | 0 | 0 | 0 | 0 | 2 | 0 | 16 | -1202466071
| Online PSC |  | https://podminky.urs.cz/item/CS_URS_2023_02/722232123 | [14 empty] | Online PSC | 2
| VV |  | 1+1 |  | 2 | [12 empty] | VV | 2 | 2 | True | 0 | ROZPOCET
| VV |  | Součet |  | 2 | [12 empty] | VV | 2 | 4 | True | 1 | ROZPOCET
69 | K | 722232124 | Kohout kulový přímý G 1" PN 42 do 185°C plnoprůtokový vnitřní závit - dodávka a montáž | kus | 2 |  | 0 | CS ÚRS 2023 02 |  | snížená |  | 0 | 0.00055 | 0.0011 | 0 | 0 | 16 | K | 2 |  |  |  | ROZPOCET | 0 | 0 | 0 | 0 | 0 | 2 | 0 | 16 | 953227614
| Online PSC |  | https://podminky.urs.cz/item/CS_URS_2023_02/722232124 | [14 empty] | Online PSC | 2
| VV |  | 1+1 |  | 2 | [12 empty] | VV | 2 | 2 | True | 1 | ROZPOCET
70 | K | 722232125 | Kohout kulový přímý G 5/4" PN 42 do 185°C plnoprůtokový vnitřní závit - dodávka a montáž | kus | 6 |  | 0 | CS ÚRS 2023 02 |  | snížená |  | 0 | 0.00076 | 0.00456 | 0 | 0 | 16 | K | 2 |  |  |  | ROZPOCET | 0 | 0 | 0 | 0 | 0 | 2 | 0 | 16 | -402350128
| Online PSC |  | https://podminky.urs.cz/item/CS_URS_2023_02/722232125 | [14 empty] | Online PSC | 2
| VV |  | 2+2+2 |  | 6 | [12 empty] | VV | 2 | 2 | True | 1 | ROZPOCET
71 | K | 722232126 | Kohout kulový přímý G 6/4" PN 42 do 185°C plnoprůtokový vnitřní závit - dodávka a montáž | kus | 2 |  | 0 | CS ÚRS 2023 02 |  | snížená |  | 0 | 0.00119 | 0.00238 | 0 | 0 | 16 | K | 2 |  |  |  | ROZPOCET | 0 | 0 | 0 | 0 | 0 | 2 | 0 | 16 | -1719151170
| Online PSC |  | https://podminky.urs.cz/item/CS_URS_2023_02/722232126 | [14 empty] | Online PSC | 2
| VV |  | 2 |  | 2 | [12 empty] | VV | 2 | 2 | True | 1 | ROZPOCET
72 | K | 722232127 | Kohout kulový přímý G 2" PN 42 do 185°C plnoprůtokový vnitřní závit - dodávka a montáž | kus | 2 |  | 0 | CS ÚRS 2023 02 |  | snížená |  | 0 | 0.00186 | 0.00372 | 0 | 0 | 16 | K | 2 |  |  |  | ROZPOCET | 0 | 0 | 0 | 0 | 0 | 2 | 0 | 16 | 1000626577
| Online PSC |  | https://podminky.urs.cz/item/CS_URS_2023_02/722232127 | [14 empty] | Online PSC | 2
| VV |  | 2 |  | 2 | [12 empty] | VV | 2 | 2 | True | 1 | ROZPOCET
73 | K | 722234265 | Filtr mosazný G 1" PN 20 do 80°C s 2x vnitřním závitem - dodávka a montáž | kus | 1 |  | 0 | CS ÚRS 2023 02 |  | snížená |  | 0 | 0.00031 | 0.00031 | 0 | 0 | 16 | K | 2 |  |  |  | ROZPOCET | 0 | 0 | 0 | 0 | 0 | 2 | 0 | 16 | 855130024
| Online PSC |  | https://podminky.urs.cz/item/CS_URS_2023_02/722234265 | [14 empty] | Online PSC | 2
| VV |  | 1 |  | 1 | [12 empty] | VV | 2 | 2 | True | 1 | ROZPOCET
74 | K | 722263215 | Vodoměr závitový vícevtokový mokroběžný do 100°C G 6/4"x 300 mm Qn 10 m3/h horizontální - dodávka a montáž | kus | 1 |  | 0 | CS ÚRS 2023 02 |  | snížená |  | 0 | 0.00829 | 0.00829 | 0 | 0 | 16 | K | 2 |  |  |  | ROZPOCET | 0 | 0 | 0 | 0 | 0 | 2 | 0 | 16 | 670054168
| Online PSC |  | https://podminky.urs.cz/item/CS_URS_2023_02/722263215 | [14 empty] | Online PSC | 2
| VV |  | 1 |  | 1 | [12 empty] | VV | 2 | 2 | True | 1 | ROZPOCET
75 | K | 722R03 | Automatický termostatický ventil s obtokem pro vyvážení cirkulace teplé vody s vnitřním závitem 1/2" - dodávka a montáž | kus | 1 |  | 0 | Tržní cena 2023 |  | snížená |  | 0 | 0.00057 | 0.00057 | 0 | 0 | 16 | K | 2 |  |  |  | ROZPOCET | 0 | 0 | 0 | 0 | 0 | 2 | 0 | 16 | 1057072727
| VV |  | 1 |  | 1 | [12 empty] | VV | 2 | 2 | True | 1 | ROZPOCET
76 | K | 722R04 | Automatický termostatický ventil s obtokem pro vyvážení cirkulace teplé vody s vnitřním závitem 3/4" - dodávka a montáž | kus | 2 |  | 0 | Tržní cena 2023 |  | snížená |  | 0 | 0.00057 | 0.00114 | 0 | 0 | 16 | K | 2 |  |  |  | ROZPOCET | 0 | 0 | 0 | 0 | 0 | 2 | 0 | 16 | -1499679786
| VV |  | 1+1 |  | 2 | [12 empty] | VV | 2 | 2 | True | 1 | ROZPOCET
77 | K | 722290226 | Zkouška těsnosti vodovodního potrubí DN do 50 | m | 370.5 |  | 0 | CS ÚRS 2023 02 |  | snížená |  | 0 | 0.00019 | 0.070395 | 0 | 0 | 16 | K | 2 |  |  |  | ROZPOCET | 0 | 0 | 0 | 0 | 0 | 2 | 0 | 16 | -1557095118
| Online PSC |  | https://podminky.urs.cz/item/CS_URS_2023_02/722290226 | [14 empty] | Online PSC | 2
| VV |  | "součet potrubí" 15+3+127,5+93+55,5+67,5+3+6 |  | 370.5 | [12 empty] | VV | 2 | 2 | True | 0 | ROZPOCET
| VV |  | Součet |  | 370.5 | [12 empty] | VV | 2 | 4 | True | 1 | ROZPOCET
78 | K | 722290234 | Proplach a dezinfekce vodovodního potrubí DN do 80 | m | 370.5 |  | 0 | CS ÚRS 2023 02 |  | snížená |  | 0 | 1e-05 | 0.003705 | 0 | 0 | 16 | K | 2 |  |  |  | ROZPOCET | 0 | 0 | 0 | 0 | 0 | 2 | 0 | 16 | -335990097
| Online PSC |  | https://podminky.urs.cz/item/CS_URS_2023_02/722290234 | [14 empty] | Online PSC | 2
| VV |  | "součet potrubí" 15+3+127,5+93+55,5+67,5+3+6 |  | 370.5 | [12 empty] | VV | 2 | 2 | True | 0 | ROZPOCET
| VV |  | Součet |  | 370.5 | [12 empty] | VV | 2 | 4 | True | 1 | ROZPOCET
79 | K | 998722202 | Přesun hmot procentní pro vnitřní vodovod v objektech v přes 6 do 12 m | % |  |  | 0 | CS ÚRS 2023 02 |  | snížená |  | 0 | 0 | 0 | 0 | 0 | 16 | K | 2 |  |  |  | ROZPOCET | 0 | 0 | 0 | 0 | 0 | 2 | 0 | 16 | -2092781691
| Online PSC |  | https://podminky.urs.cz/item/CS_URS_2023_02/998722202 | [14 empty] | Online PSC | 2
80 | K | 998722292 | Příplatek k přesunu hmot procentní 722 za zvětšený přesun do 100 m | % |  |  | 0 | CS ÚRS 2023 02 |  | snížená |  | 0 | 0 | 0 | 0 | 0 | 16 | K | 2 |  |  |  | ROZPOCET | 0 | 0 | 0 | 0 | 0 | 2 | 0 | 16 | 495787643
| Online PSC |  | https://podminky.urs.cz/item/CS_URS_2023_02/998722292 | [14 empty] | Online PSC | 2
| D | 724 | Zdravotechnika - strojní vybavení |  |  |  | 0 |  |  |  |  | 0 |  | 0.00732 |  | 0 | 2 | D | 1 |  |  |  | ROZPOCET | [6 empty] | 0
81 | K | 724233005 | Nádoba expanzní tlaková pro akumulační ohřev TV s membránou závitové připojení PN 0,8 o objemu 25 l - dodávka a montáž | kus | 1 |  | 0 | CS ÚRS 2023 02 |  | snížená |  | 0 | 0.00732 | 0.00732 | 0 | 0 | 16 | K | 2 |  |  |  | ROZPOCET | 0 | 0 | 0 | 0 | 0 | 2 | 0 | 16 | -519362323
| Online PSC |  | https://podminky.urs.cz/item/CS_URS_2023_02/724233005 | [14 empty] | Online PSC | 2
| VV |  | 1 |  | 1 | [12 empty] | VV | 2 | 2 | True | 1 | ROZPOCET
| D | 725 | Zdravotechnika - zařizovací předměty |  |  |  | 0 |  |  |  |  | 0 |  | 0.42271 |  | 0 | 2 | D | 1 |  |  |  | ROZPOCET | [6 empty] | 0
82 | K | 725119102 | Montáž splachovače | kus | 4 |  | 0 | CS ÚRS 2023 02 |  | snížená |  | 0 | 0.00043 | 0.00172 | 0 | 0 | 16 | K | 2 |  |  |  | ROZPOCET | 0 | 0 | 0 | 0 | 0 | 2 | 0 | 16 | -1402846511
| Online PSC |  | https://podminky.urs.cz/item/CS_URS_2023_02/725119102 | [14 empty] | Online PSC | 2
83 | M | 55147001.R109 | Splachovací tlačítko pro podomítkový modul, 2 množství splachování - viz položka ozn. Kv09 z tabulky Koupelnového vybavení projektu interiéru | kus | 4 |  | 0 | Tržní cena 2023 |  | snížená |  | 0 | 0.00336 | 0.01344 | 0 | 0 | 32 | M | 2 |  |  |  | ROZPOCET | 0 | 0 | 0 | 0 | 0 | 2 | 0 | 16 | 339259282
| VV |  | 2+2 |  | 4 | [12 empty] | VV | 2 | 2 | True | 1 | ROZPOCET
84 | K | 725119125 | Montáž klozetových mís závěsných na nosné stěny | kus | 4 |  | 0 | CS ÚRS 2023 02 |  | snížená |  | 0 | 0.00119 | 0.00476 | 0 | 0 | 16 | K | 2 |  |  |  | ROZPOCET | 0 | 0 | 0 | 0 | 0 | 2 | 0 | 16 | 549509456
| Online PSC |  | https://podminky.urs.cz/item/CS_URS_2023_02/725119125 | [14 empty] | Online PSC | 2
| VV |  | 2+2 |  | 4 | [12 empty] | VV | 2 | 2 | True | 1 | ROZPOCET
85 | M | 64236091.R117 | Závěsný klozet s hlubokým splachováním včetně WC sedátka - viz položka ozn. Kv17 z tabulky Koupelnového vybavení projektu interiéru | kus | 2 |  | 0 | Tržní cena 2023 |  | snížená |  | 0 | 0.0145 | 0.029 | 0 | 0 | 32 | M | 2 |  |  |  | ROZPOCET | 0 | 0 | 0 | 0 | 0 | 2 | 0 | 16 | -436021533
| VV |  | 2 |  | 2 | [12 empty] | VV | 2 | 2 | True | 1 | ROZPOCET
86 | M | 64236091.R101 | Závěsný klozet prodloužený/invalidní s hlubokým splachováním - viz položka ozn. Kv01 z tabulky Koupelnového vybavení projektu interiéru | kus | 2 |  | 0 | Tržní cena 2023 |  | snížená |  | 0 | 0.0145 | 0.029 | 0 | 0 | 32 | M | 2 |  |  |  | ROZPOCET | 0 | 0 | 0 | 0 | 0 | 2 | 0 | 16 | -619449835
| VV |  | 2 |  | 2 | [12 empty] | VV | 2 | 2 | True | 1 | ROZPOCET
87 | K | 725119131 | Montáž klozetových sedátek standardních | kus | 2 |  | 0 | CS ÚRS 2023 02 |  | snížená |  | 0 | 0 | 0 | 0 | 0 | 16 | K | 2 |  |  |  | ROZPOCET | 0 | 0 | 0 | 0 | 0 | 2 | 0 | 16 | 350064178
| Online PSC |  | https://podminky.urs.cz/item/CS_URS_2023_02/725119131 | [14 empty] | Online PSC | 2
88 | M | 55167340.R102 | WC prkénko bílé s kovovými panty - viz položka ozn. Kv02 z tabulky Koupelnového vybavení projektu interiéru | kus | 2 |  | 0 | Tržní cena 2023 |  | snížená |  | 0 | 0.00128 | 0.00256 | 0 | 0 | 32 | M | 2 |  |  |  | ROZPOCET | 0 | 0 | 0 | 0 | 0 | 2 | 0 | 16 | 397172994
| VV |  | 2 |  | 2 | [12 empty] | VV | 2 | 2 | True | 1 | ROZPOCET
89 | K | 725129102 | Montáž pisoáru s automatickým splachováním | kus | 1 |  | 0 | CS ÚRS 2023 02 |  | snížená |  | 0 | 8e-05 | 8e-05 | 0 | 0 | 16 | K | 2 |  |  |  | ROZPOCET | 0 | 0 | 0 | 0 | 0 | 2 | 0 | 16 | 2076856235
| Online PSC |  | https://podminky.urs.cz/item/CS_URS_2023_02/725129102 | [14 empty] | Online PSC | 2
90 | M | 55231382.R122 | Pisoár s radarovým splachovačem včetně příslušenství, reaguje pouze na na použití pisoáru, bílý - viz položka ozn. Kv22 z tabulky Koupelnového vybavení projektu interiéru | kus | 1 |  | 0 | Tržní cena 2023 |  | snížená |  | 0 | 0.0097 | 0.0097 | 0 | 0 | 32 | M | 2 |  |  |  | ROZPOCET | 0 | 0 | 0 | 0 | 0 | 2 | 0 | 16 | -1362844496
| VV |  | 1 |  | 1 | [12 empty] | VV | 2 | 2 | True | 1 | ROZPOCET
91 | K | 725219102 | Montáž umyvadla připevněného na šrouby do zdiva | kus | 7 |  | 0 | CS ÚRS 2023 02 |  | snížená |  | 0 | 0.00173 | 0.01211 | 0 | 0 | 16 | K | 2 |  |  |  | ROZPOCET | 0 | 0 | 0 | 0 | 0 | 2 | 0 | 16 | 959789719
| Online PSC |  | https://podminky.urs.cz/item/CS_URS_2023_02/725219102 | [14 empty] | Online PSC | 2
| VV |  | 5+2 |  | 7 | [12 empty] | VV | 2 | 2 | True | 1 | ROZPOCET
92 | M | 64211005.R103 | Zdravotní umyvadlo s otvorem pro baterii - viz položka ozn. Kv03 z tabulky Koupelnového vybavení projektu interiéru | kus | 2 |  | 0 | Tržní cena 2023 |  | snížená |  | 0 | 0.012 | 0.024 | 0 | 0 | 32 | M | 2 |  |  |  | ROZPOCET | 0 | 0 | 0 | 0 | 0 | 2 | 0 | 16 | 1048491610
| VV |  | 2 |  | 2 | [12 empty] | VV | 2 | 2 | True | 1 | ROZPOCET
93 | M | 64211005.R118 | Umyvadlo s otvorem pro baterii šířky 550x450mm - viz položka ozn. Kv18 z tabulky Koupelnového vybavení projektu interiéru | kus | 5 |  | 0 | Tržní cena 2023 |  | snížená |  | 0 | 0.012 | 0.06 | 0 | 0 | 32 | M | 2 |  |  |  | ROZPOCET | 0 | 0 | 0 | 0 | 0 | 2 | 0 | 16 | 935751349
| VV |  | 5 |  | 5 | [12 empty] | VV | 2 | 2 | True | 1 | ROZPOCET
94 | K | 725241901 | Montáž vaničky sprchové | kus | 2 |  | 0 | CS ÚRS 2023 02 |  | snížená |  | 0 | 0.00583 | 0.01166 | 0 | 0 | 16 | K | 2 |  |  |  | ROZPOCET | 0 | 0 | 0 | 0 | 0 | 2 | 0 | 16 | -1734460487
| Online PSC |  | https://podminky.urs.cz/item/CS_URS_2023_02/725241901 | [14 empty] | Online PSC | 2
95 | M | 55423036.R123 | Sprchová vanička z akrylátu v bílé barvě, rozměr 90x90x10cm - viz položka ozn. Kv23 z tabulky Koupelnového vybavení projektu interiéru | kus | 2 |  | 0 | Tržní cena 2023 |  | snížená |  | 0 | 0.015 | 0.03 | 0 | 0 | 32 | M | 2 |  |  |  | ROZPOCET | 0 | 0 | 0 | 0 | 0 | 2 | 0 | 16 | -134266931
| VV |  | 2 |  | 2 | [12 empty] | VV | 2 | 2 | True | 1 | ROZPOCET
96 | K | 725244904 | Montáž sprchových dveří | kus | 2 |  | 0 | CS ÚRS 2023 02 |  | snížená |  | 0 | 0.00017 | 0.00034 | 0 | 0 | 16 | K | 2 |  |  |  | ROZPOCET | 0 | 0 | 0 | 0 | 0 | 2 | 0 | 16 | 1743271457
| Online PSC |  | https://podminky.urs.cz/item/CS_URS_2023_02/725244904 | [14 empty] | Online PSC | 2
97 | M | 55495007.R124 | Sprchové dveře otočné pivotové, bílé - viz položka ozn. Kv24 z tabulky Koupelnového vybavení projektu interiéru | kus | 2 |  | 0 | Tržní cena 2023 |  | snížená |  | 0 | 0.017 | 0.034 | 0 | 0 | 32 | M | 2 |  |  |  | ROZPOCET | 0 | 0 | 0 | 0 | 0 | 2 | 0 | 16 | -889370837
| VV |  | 2 |  | 2 | [12 empty] | VV | 2 | 2 | True | 1 | ROZPOCET
98 | K | 725291673 | Montáž madla podpěrného do zdi | kus | 6 |  | 0 | CS ÚRS 2023 02 |  | snížená |  | 0 | 0 | 0 | 0 | 0 | 16 | K | 2 |  |  |  | ROZPOCET | 0 | 0 | 0 | 0 | 0 | 2 | 0 | 16 | -429920984
| Online PSC |  | https://podminky.urs.cz/item/CS_URS_2023_02/725291673 | [14 empty] | Online PSC | 2
| VV |  | 2+2+2 |  | 6 | [12 empty] | VV | 2 | 2 | True | 1 | ROZPOCET
99 | M | 55147171.R116 | Pevné madlo, nerezové, délka 690mm - viz položka ozn. Kv16 z tabulky Koupelnového vybavení projektu interiéru | kus | 2 |  | 0 | Tržní cena 2023 |  | snížená |  | 0 | 0.001 | 0.002 | 0 | 0 | 32 | M | 2 |  |  |  | ROZPOCET | 0 | 0 | 0 | 0 | 0 | 2 | 0 | 16 | 471455769
| VV |  | 2 |  | 2 | [12 empty] | VV | 2 | 2 | True | 1 | ROZPOCET
100 | M | 55147171.R110 | Sklopné madlo, nerezové, délka min. 800mm - viz položka ozn. Kv10 z tabulky Koupelnového vybavení projektu interiéru | kus | 2 |  | 0 | Tržní cena 2023 |  | snížená |  | 0 | 0.001 | 0.002 | 0 | 0 | 32 | M | 2 |  |  |  | ROZPOCET | 0 | 0 | 0 | 0 | 0 | 2 | 0 | 16 | -1717378030
| VV |  | 2 |  | 2 | [12 empty] | VV | 2 | 2 | True | 1 | ROZPOCET
101 | M | 55147171.R111 | Pevné madlo, nerezové, délka 900mm - viz položka ozn. Kv11 z tabulky Koupelnového vybavení projektu interiéru | kus | 2 |  | 0 | Tržní cena 2023 |  | snížená |  | 0 | 0.001 | 0.002 | 0 | 0 | 32 | M | 2 |  |  |  | ROZPOCET | 0 | 0 | 0 | 0 | 0 | 2 | 0 | 16 | -2109304888
| VV |  | 2 |  | 2 | [12 empty] | VV | 2 | 2 | True | 1 | ROZPOCET
102 | K | 725319111 | Montáž dřezu nerezového kuchyňského - dřez součástí dodávky interiéru | kus | 2 |  | 0 | CS ÚRS 2023 02 |  | snížená |  | 0 | 0.00043 | 0.00086 | 0 | 0 | 16 | K | 2 |  |  |  | ROZPOCET | 0 | 0 | 0 | 0 | 0 | 2 | 0 | 16 | 206557014
| Online PSC |  | https://podminky.urs.cz/item/CS_URS_2023_02/725319111 | [14 empty] | Online PSC | 2
| VV |  | "D" 2 |  | 2 | [12 empty] | VV | 2 | 2 | True | 1 | ROZPOCET
103 | K | 725339111 | Montáž výlevky | kus | 1 |  | 0 | CS ÚRS 2023 02 |  | snížená |  | 0 | 0.00064 | 0.00064 | 0 | 0 | 16 | K | 2 |  |  |  | ROZPOCET | 0 | 0 | 0 | 0 | 0 | 2 | 0 | 16 | 1674396877
| Online PSC |  | https://podminky.urs.cz/item/CS_URS_2023_02/725339111 | [14 empty] | Online PSC | 2
104 | M | 64271101.R128 | Výlevka závěsná keramická bílá - viz položka ozn. Kv28 z tabulky Koupelnového vybavení projektu interiéru | kus | 1 |  | 0 | Tržní cena 2023 |  | snížená |  | 0 | 0.014 | 0.014 | 0 | 0 | 32 | M | 2 |  |  |  | ROZPOCET | 0 | 0 | 0 | 0 | 0 | 2 | 0 | 16 | 1495578562
| VV |  | 1 |  | 1 | [12 empty] | VV | 2 | 2 | True | 1 | ROZPOCET
105 | K | 725532339 | Elektrický ohřívač zásobníkový akumulační stacionární 1 MPa 300 l / el. topné těleso třífázové 3x2,2 kW - dodávka a montáž | kus | 1 |  | 0 | CS ÚRS 2023 02 |  | snížená |  | 0 | 0.10465 | 0.10465 | 0 | 0 | 16 | K | 2 |  |  |  | ROZPOCET | 0 | 0 | 0 | 0 | 0 | 2 | 0 | 16 | -2016413251
| Online PSC |  | https://podminky.urs.cz/item/CS_URS_2023_02/725532339 | [14 empty] | Online PSC | 2
| VV |  | 1 |  | 1 | [12 empty] | VV | 2 | 2 | True | 1 | ROZPOCET
106 | K | 725813111 | Ventil rohový bez připojovací trubičky nebo flexi hadičky G 1/2" - dodávka a montáž | kus | 13 |  | 0 | CS ÚRS 2023 02 |  | snížená |  | 0 | 0.00024 | 0.00312 | 0 | 0 | 16 | K | 2 |  |  |  | ROZPOCET | 0 | 0 | 0 | 0 | 0 | 2 | 0 | 16 | -390427710
| Online PSC |  | https://podminky.urs.cz/item/CS_URS_2023_02/725813111 | [14 empty] | Online PSC | 2
| VV |  | "Ui" 2*2 |  | 4 | [12 empty] | VV | 2 | 2 | True | 0 | ROZPOCET
| VV |  | "Umyvadlo" 2*2 |  | 4 | [12 empty] | VV | 2 | 2 | True | 0 | ROZPOCET
| VV |  | "Dřez" 2*2 |  | 4 | [12 empty] | VV | 2 | 2 | True | 0 | ROZPOCET
| VV |  | "Pisoár" 1*1 |  | 1 | [12 empty] | VV | 2 | 2 | True | 0 | ROZPOCET
| VV |  | Součet |  | 13 | [12 empty] | VV | 2 | 4 | True | 1 | ROZPOCET
107 | K | 725829111 | Montáž baterie dřezové stojánkové - baterie součástí dodávky interiéru | kus | 2 |  | 0 | CS ÚRS 2023 02 |  | snížená |  | 0 | 0 | 0 | 0 | 0 | 16 | K | 2 |  |  |  | ROZPOCET | 0 | 0 | 0 | 0 | 0 | 2 | 0 | 16 | 52763583
| Online PSC |  | https://podminky.urs.cz/item/CS_URS_2023_02/725829111 | [14 empty] | Online PSC | 2
| VV |  | "D" 2 |  | 2 | [12 empty] | VV | 2 | 2 | True | 1 | ROZPOCET
108 | K | 725829101 | Montáž baterie nástěnné dřezové pákové a klasické | kus | 1 |  | 0 | CS ÚRS 2023 02 |  | snížená |  | 0 | 0.00016 | 0.00016 | 0 | 0 | 16 | K | 2 |  |  |  | ROZPOCET | 0 | 0 | 0 | 0 | 0 | 2 | 0 | 16 | -1739395930
| Online PSC |  | https://podminky.urs.cz/item/CS_URS_2023_02/725829101 | [14 empty] | Online PSC | 2
109 | M | 55143976.R129 | Baterie k výlevce, nástěnná s otočným ramínkem 150mm - viz položka ozn. Kv29 z tabulky Koupelnového vybavení projektu interiéru | kus | 1 |  | 0 | Tržní cena 2023 |  | snížená |  | 0 | 0.0018 | 0.0018 | 0 | 0 | 32 | M | 2 |  |  |  | ROZPOCET | 0 | 0 | 0 | 0 | 0 | 2 | 0 | 16 | 1952538442
| VV |  | 1 |  | 1 | [12 empty] | VV | 2 | 2 | True | 1 | ROZPOCET
110 | K | 725829131 | Montáž baterie umyvadlové stojánkové G 1/2" ostatní typ | kus | 7 |  | 0 | CS ÚRS 2023 02 |  | snížená |  | 0 | 4e-05 | 0.00028 | 0 | 0 | 16 | K | 2 |  |  |  | ROZPOCET | 0 | 0 | 0 | 0 | 0 | 2 | 0 | 16 | -654662675
| Online PSC |  | https://podminky.urs.cz/item/CS_URS_2023_02/725829131 | [14 empty] | Online PSC | 2
| VV |  | 5+2 |  | 7 | [12 empty] | VV | 2 | 2 | True | 1 | ROZPOCET
111 | M | 55144006.R104 | Baterie umyvadlová s lékařskou pákou - viz položka ozn. Kv04 z tabulky Koupelnového vybavení projektu interiéru | kus | 2 |  | 0 | Tržní cena 2023 |  | snížená |  | 0 | 0.0018 | 0.0036 | 0 | 0 | 32 | M | 2 |  |  |  | ROZPOCET | 0 | 0 | 0 | 0 | 0 | 2 | 0 | 16 | 671232456
| VV |  | 2 |  | 2 | [12 empty] | VV | 2 | 2 | True | 1 | ROZPOCET
112 | M | 55144006.R119 | Umyvadlová baterie chromová stojánková - viz položka ozn. Kv19 z tabulky Koupelnového vybavení projektu interiéru | kus | 5 |  | 0 | Tržní cena 2023 |  | snížená |  | 0 | 0.0018 | 0.009 | 0 | 0 | 32 | M | 2 |  |  |  | ROZPOCET | 0 | 0 | 0 | 0 | 0 | 2 | 0 | 16 | -1877126168
| VV |  | 5 |  | 5 | [12 empty] | VV | 2 | 2 | True | 1 | ROZPOCET
113 | K | 725849411 | Montáž baterie sprchové nástěnná s nastavitelnou výškou sprchy | kus | 2 |  | 0 | CS ÚRS 2023 02 |  | snížená |  | 0 | 0.00012 | 0.00024 | 0 | 0 | 16 | K | 2 |  |  |  | ROZPOCET | 0 | 0 | 0 | 0 | 0 | 2 | 0 | 16 | 1923138738
| Online PSC |  | https://podminky.urs.cz/item/CS_URS_2023_02/725849411 | [14 empty] | Online PSC | 2
114 | M | 55145537.R126 | Sprchový set, sprchová hlavice s hadicí a tyčí s držákem mýdla - viz položka ozn. Kv26 z tabulky Koupelnového vybavení projektu interiéru | kus | 2 |  | 0 | Tržní cena 2023 |  | snížená |  | 0 | 0.0018 | 0.0036 | 0 | 0 | 32 | M | 2 |  |  |  | ROZPOCET | 0 | 0 | 0 | 0 | 0 | 2 | 0 | 16 | 309879979
| VV |  | 2 |  | 2 | [12 empty] | VV | 2 | 2 | True | 1 | ROZPOCET
115 | K | 725849413 | Montáž baterie sprchové nástěnné | kus | 2 |  | 0 | CS ÚRS 2023 02 |  | snížená |  | 0 | 0.00012 | 0.00024 | 0 | 0 | 16 | K | 2 |  |  |  | ROZPOCET | 0 | 0 | 0 | 0 | 0 | 2 | 0 | 16 | -484800976
| Online PSC |  | https://podminky.urs.cz/item/CS_URS_2023_02/725849413 | [14 empty] | Online PSC | 2
116 | M | 55145517.R125 | Sprchová baterie bez příslušenství rozteč 150mm, chrom - viz položka ozn. Kv25 z tabulky Koupelnového vybavení projektu interiéru | kus | 2 |  | 0 | Tržní cena 2023 |  | snížená |  | 0 | 0.0035 | 0.007 | 0 | 0 | 32 | M | 2 |  |  |  | ROZPOCET | 0 | 0 | 0 | 0 | 0 | 2 | 0 | 16 | -1871436692
| VV |  | 2 |  | 2 | [12 empty] | VV | 2 | 2 | True | 1 | ROZPOCET
117 | K | 725859102 | Montáž ventilů odpadních do DN 50 pro zařizovací předměty | kus | 2 |  | 0 | CS ÚRS 2023 02 |  | snížená |  | 0 | 6e-05 | 0.00012 | 0 | 0 | 16 | K | 2 |  |  |  | ROZPOCET | 0 | 0 | 0 | 0 | 0 | 2 | 0 | 16 | 545692662
| Online PSC |  | https://podminky.urs.cz/item/CS_URS_2023_02/725859102 | [14 empty] | Online PSC | 2
118 | M | 55160245.R106 | Neuzavíratelná výpusť pro umyvadla bez přepadu - viz položka ozn. Kv06 z tabulky Koupelnového vybavení projektu interiéru | kus | 2 |  | 0 | Tržní cena 2023 |  | snížená |  | 0 | 0.0003 | 0.0006 | 0 | 0 | 32 | M | 2 |  |  |  | ROZPOCET | 0 | 0 | 0 | 0 | 0 | 2 | 0 | 16 | 1618156033
119 | K | 725862103 | Zápachová uzávěrka pro dřezy DN 40/50 - dodávka a montáž | kus | 2 |  | 0 | CS ÚRS 2023 02 |  | snížená |  | 0 | 0.00028 | 0.00056 | 0 | 0 | 16 | K | 2 |  |  |  | ROZPOCET | 0 | 0 | 0 | 0 | 0 | 2 | 0 | 16 | -1006668558
| Online PSC |  | https://podminky.urs.cz/item/CS_URS_2023_02/725862103 | [14 empty] | Online PSC | 2
| VV |  | "D" 2 |  | 2 | [12 empty] | VV | 2 | 2 | True | 1 | ROZPOCET
120 | K | 725869101 | Montáž zápachových uzávěrek umyvadlových do DN 40 | kus | 7 |  | 0 | CS ÚRS 2023 02 |  | snížená |  | 0 | 0.00015 | 0.00105 | 0 | 0 | 16 | K | 2 |  |  |  | ROZPOCET | 0 | 0 | 0 | 0 | 0 | 2 | 0 | 16 | -43049286
| Online PSC |  | https://podminky.urs.cz/item/CS_URS_2023_02/725869101 | [14 empty] | Online PSC | 2
| VV |  | 5+2 |  | 7 | [12 empty] | VV | 2 | 2 | True | 1 | ROZPOCET
121 | M | 55161322.R105 | Sifon umyvadlový šetřící místo - viz položka ozn. Kv05 z tabulky Koupelnového vybavení projektu interiéru | kus | 2 |  | 0 | Tržní cena 2023 |  | snížená |  | 0 | 0.00019 | 0.00038 | 0 | 0 | 32 | M | 2 |  |  |  | ROZPOCET | 0 | 0 | 0 | 0 | 0 | 2 | 0 | 16 | -1715257712
| VV |  | 2 |  | 2 | [12 empty] | VV | 2 | 2 | True | 1 | ROZPOCET
122 | M | 55161322.R120 | Sifon umyvadlový chrom/nerez - viz položka ozn. Kv20 z tabulky Koupelnového vybavení projektu interiéru | kus | 5 |  | 0 | Tržní cena 2023 |  | snížená |  | 0 | 0.00019 | 0.00095 | 0 | 0 | 32 | M | 2 |  |  |  | ROZPOCET | 0 | 0 | 0 | 0 | 0 | 2 | 0 | 16 | -212836595
| VV |  | 5 |  | 5 | [12 empty] | VV | 2 | 2 | True | 1 | ROZPOCET
123 | K | 725869204 | Montáž zápachových uzávěrek DN 50 | kus | 2 |  | 0 | CS ÚRS 2023 02 |  | snížená |  | 0 | 0.00017 | 0.00034 | 0 | 0 | 16 | K | 2 |  |  |  | ROZPOCET | 0 | 0 | 0 | 0 | 0 | 2 | 0 | 16 | -404453728
| Online PSC |  | https://podminky.urs.cz/item/CS_URS_2023_02/725869204 | [14 empty] | Online PSC | 2
124 | M | 55161116.R123a | Sifon ke sprchové vaničce - viz položka ozn. Kv23a z tabulky Koupelnového vybavení projektu interiéru | kus | 2 |  | 0 | Tržní cena 2023 |  | snížená |  | 0 | 0.00023 | 0.00046 | 0 | 0 | 32 | M | 2 |  |  |  | ROZPOCET | 0 | 0 | 0 | 0 | 0 | 2 | 0 | 16 | 1851308113
| VV |  | 2 |  | 2 | [12 empty] | VV | 2 | 2 | True | 1 | ROZPOCET
125 | K | 725R11 | Kondenzační sifon DN 40 pro VZT zařízení | kus | 3 |  | 0 | Tržní cena 2023 |  | snížená |  | 0 | 0.00023 | 0.00069 | 0 | 0 | 16 | K | 2 |  |  |  | ROZPOCET | 0 | 0 | 0 | 0 | 0 | 2 | 0 | 16 | 225695653
| VV |  | "potrubí" 2 |  | 2 | [12 empty] | VV | 2 | 2 | True | 0 | ROZPOCET
| VV |  | "VZT" 1 |  | 1 | [12 empty] | VV | 2 | 2 | True | 0 | ROZPOCET
| VV |  | Součet |  | 3 | [12 empty] | VV | 2 | 4 | True | 1 | ROZPOCET
126 | K | 998725202 | Přesun hmot procentní pro zařizovací předměty v objektech v přes 6 do 12 m | % |  |  | 0 | CS ÚRS 2023 02 |  | snížená |  | 0 | 0 | 0 | 0 | 0 | 512 | K | 2 |  |  |  | ROZPOCET | 0 | 0 | 0 | 0 | 0 | 2 | 0 | 512 | -553317526
| Online PSC |  | https://podminky.urs.cz/item/CS_URS_2023_02/998725202 | [14 empty] | Online PSC | 2
127 | K | 998725293 | Příplatek k přesunu hmot procentní 725 za zvětšený přesun do 500 m | % |  |  | 0 | CS ÚRS 2023 02 |  | snížená |  | 0 | 0 | 0 | 0 | 0 | 16 | K | 2 |  |  |  | ROZPOCET | 0 | 0 | 0 | 0 | 0 | 2 | 0 | 16 | -1684512437
| Online PSC |  | https://podminky.urs.cz/item/CS_URS_2023_02/998725293 | [14 empty] | Online PSC | 2
| D | 726 | Zdravotechnika - předstěnové instalace |  |  |  | 0 |  |  |  |  | 0 |  | 0.25615 |  | 0 | 2 | D | 1 |  |  |  | ROZPOCET | [6 empty] | 0
128 | K | 726131001 | Instalační předstěna pro umyvadlo do v 1120 mm se stojánkovou baterií do lehkých stěn s kovovou kcí - dodávka a montáž | kus | 5 |  | 0 | CS ÚRS 2023 02 |  | snížená |  | 0 | 0.012 | 0.06 | 0 | 0 | 16 | K | 2 |  |  |  | ROZPOCET | 0 | 0 | 0 | 0 | 0 | 2 | 0 | 16 | 21333461
| Online PSC |  | https://podminky.urs.cz/item/CS_URS_2023_02/726131001 | [14 empty] | Online PSC | 2
| VV |  | 5 |  | 5 | [12 empty] | VV | 2 | 2 | True | 1 | ROZPOCET
129 | K | 726131002 | Instalační předstěna pro umyvadlo do v 1120 mm pro tělesně postižené do lehkých stěn s kovovou kcí - dodávka a montáž | kus | 2 |  | 0 | CS ÚRS 2023 02 |  | snížená |  | 0 | 0.012 | 0.024 | 0 | 0 | 16 | K | 2 |  |  |  | ROZPOCET | 0 | 0 | 0 | 0 | 0 | 2 | 0 | 16 | -877356108
| Online PSC |  | https://podminky.urs.cz/item/CS_URS_2023_02/726131002 | [14 empty] | Online PSC | 2
| VV |  | 2 |  | 2 | [12 empty] | VV | 2 | 2 | True | 1 | ROZPOCET
130 | K | 726131021 | Instalační předstěna pro pisoár v 1300 mm do lehkých stěn s kovovou kcí - dodávka a montáž | kus | 1 |  | 0 | CS ÚRS 2023 02 |  | snížená |  | 0 | 0.0156 | 0.0156 | 0 | 0 | 16 | K | 2 |  |  |  | ROZPOCET | 0 | 0 | 0 | 0 | 0 | 2 | 0 | 16 | -1542701722
| Online PSC |  | https://podminky.urs.cz/item/CS_URS_2023_02/726131021 | [14 empty] | Online PSC | 2
| VV |  | 1 |  | 1 | [12 empty] | VV | 2 | 2 | True | 1 | ROZPOCET
131 | K | 726131031 | Instalační předstěna pro podpěry a madla v 1120 mm do lehkých stěn s kovovou kcí - dodávka a montáž | kus | 6 |  | 0 | CS ÚRS 2023 02 |  | snížená |  | 0 | 0.0117 | 0.0702 | 0 | 0 | 16 | K | 2 |  |  |  | ROZPOCET | 0 | 0 | 0 | 0 | 0 | 2 | 0 | 16 | 311022369
| Online PSC |  | https://podminky.urs.cz/item/CS_URS_2023_02/726131031 | [14 empty] | Online PSC | 2
| VV |  | 2+2+2 |  | 6 | [12 empty] | VV | 2 | 2 | True | 1 | ROZPOCET
132 | K | 726131041 | Instalační předstěna pro klozet závěsný v 1120 mm s ovládáním zepředu do lehkých stěn s kovovou kcí - dodávka a montáž | kus | 4 |  | 0 | CS ÚRS 2023 02 |  | snížená |  | 0 | 0.01665 | 0.0666 | 0 | 0 | 16 | K | 2 |  |  |  | ROZPOCET | 0 | 0 | 0 | 0 | 0 | 2 | 0 | 16 | 1899274011
| Online PSC |  | https://podminky.urs.cz/item/CS_URS_2023_02/726131041 | [14 empty] | Online PSC | 2
| VV |  | 2+2 |  | 4 | [12 empty] | VV | 2 | 2 | True | 1 | ROZPOCET
133 | K | 726191001 | Zvukoizolační souprava pro klozet a bidet - dodávka a montáž | kus | 4 |  | 0 | CS ÚRS 2023 02 |  | snížená |  | 0 | 0.00015 | 0.0006 | 0 | 0 | 16 | K | 2 |  |  |  | ROZPOCET | 0 | 0 | 0 | 0 | 0 | 2 | 0 | 16 | -1324802182
| Online PSC |  | https://podminky.urs.cz/item/CS_URS_2023_02/726191001 | [14 empty] | Online PSC | 2
| VV |  | 2+2 |  | 4 | [12 empty] | VV | 2 | 2 | True | 1 | ROZPOCET
134 | K | 726191002 | Souprava pro předstěnovou montáž | kus | 5 |  | 0 | CS ÚRS 2023 02 |  | snížená |  | 0 | 0.0005 | 0.0025 | 0 | 0 | 16 | K | 2 |  |  |  | ROZPOCET | 0 | 0 | 0 | 0 | 0 | 2 | 0 | 16 | -1481720583
| Online PSC |  | https://podminky.urs.cz/item/CS_URS_2023_02/726191002 | [14 empty] | Online PSC | 2
| VV |  | 2+2+1 |  | 5 | [12 empty] | VV | 2 | 2 | True | 1 | ROZPOCET
135 | K | 726R13 | System pro závěsné výlevky se samostatným ocelovým rámem - dodávka a montáž | kus | 1 |  | 0 | Tržní cena 2023 |  | snížená |  | 0 | 0.01665 | 0.01665 | 0 | 0 | 16 | K | 2 |  |  |  | ROZPOCET | 0 | 0 | 0 | 0 | 0 | 2 | 0 | 16 | -1695527181
| VV |  | 1 |  | 1 | [12 empty] | VV | 2 | 2 | True | 1 | ROZPOCET
136 | K | 998726211 | Přesun hmot procentní pro instalační prefabrikáty v objektech v do 6 m | % |  |  | 0 | CS ÚRS 2023 02 |  | snížená |  | 0 | 0 | 0 | 0 | 0 | 16 | K | 2 |  |  |  | ROZPOCET | 0 | 0 | 0 | 0 | 0 | 2 | 0 | 16 | 1722885672
| Online PSC |  | https://podminky.urs.cz/item/CS_URS_2023_02/998726211 | [14 empty] | Online PSC | 2
137 | K | 998726293 | Příplatek k přesunu hmot procentní 726 za zvětšený přesun do 500 m | % |  |  | 0 | CS ÚRS 2023 02 |  | snížená |  | 0 | 0 | 0 | 0 | 0 | 16 | K | 2 |  |  |  | ROZPOCET | 0 | 0 | 0 | 0 | 0 | 2 | 0 | 16 | 851820058
| Online PSC |  | https://podminky.urs.cz/item/CS_URS_2023_02/998726293 | [14 empty] | Online PSC | 2
| D | 732 | Ústřední vytápění - strojovny |  |  |  | 0 |  |  |  |  | 0 |  | 0.00188 |  | 0 | 2 | D | 1 |  |  |  | ROZPOCET | [6 empty] | 0
138 | K | 732421R.01 | Čerpadlo teplovodní mokroběžné závitové cirkulační DN 25 pro TUV - dodávka a montáž | kus | 1 |  | 0 | Tržní cena 2023 |  | snížená |  | 0 | 0.00188 | 0.00188 | 0 | 0 | 16 | K | 2 |  |  |  | ROZPOCET | 0 | 0 | 0 | 0 | 0 | 2 | 0 | 16 | -851116472
| VV |  | 1 |  | 1 | [12 empty] | VV | 2 | 2 | True | 0 | ROZPOCET
| VV |  | Součet |  | 1 | [12 empty] | VV | 2 | 4 | True | 1 | ROZPOCET
| D | 734 | Ústřední vytápění - armatury |  |  |  | 0 |  |  |  |  | 0 |  | 0.00053 |  | 0 | 2 | D | 1 |  |  |  | ROZPOCET | [6 empty] | 0
139 | K | 734411103 | Teploměr technický s pevným stonkem a jímkou zadní připojení průměr 63 mm délky 100 mm - dodávka a montáž | kus | 1 |  | 0 | CS ÚRS 2023 02 |  | snížená |  | 0 | 0.00053 | 0.00053 | 0 | 0 | 16 | K | 2 |  |  |  | ROZPOCET | 0 | 0 | 0 | 0 | 0 | 2 | 0 | 16 | 2041779198
| Online PSC |  | https://podminky.urs.cz/item/CS_URS_2023_02/734411103 | [14 empty] | Online PSC | 2
| VV |  | 1 |  | 1 | [12 empty] | VV | 2 | 2 | True | 1 | ROZPOCET

## D.1.4.2C - Vytápění
{c8357e21-84e4-47f8-afd1-0e51b56fc477}
1
| KRYCÍ LIST SOUPISU PRACÍ | [7 empty] | v --- níže se nacházejí doplnkové a pomocné údaje k sestavám --- v | [8 empty] | False
Stavba:
Domov se zvláštním režimem Račín, Kroměříž
Objekt:
SO03 - Hlavní budova C
Soupis:
D.1.4C - Technika prostředí staveb
Úroveň 3:
D.1.4.2C - Vytápění
| KSO: |  |  |  |  | CC-CZ:
| Místo: |  | p.č. 5036, Kroměříž |  |  | Datum: | 5. 6. 2024
| Zadavatel: |  |  |  |  | IČ: | 00287351
|  | Město Kroměříž |  |  |  | DIČ: | CZ00287351
| Uchazeč: |  |  |  |  | IČ: | Vyplň údaj
|  | Vyplň údaj |  |  |  | DIČ: | Vyplň údaj
| Projektant: |  |  |  |  | IČ: | 01841025
|  | Ondřej Zikán |  |  |  | DIČ:
| Zpracovatel: |  |  |  |  | IČ: | 01841025
|  | Ondřej Zikán |  |  |  | DIČ:
Poznámka:
| Cena bez DPH | [5 empty] | 0
|  |  | Základ daně |  |  | Sazba daně | Výše daně
| DPH | základní | 0 |  |  | 21% | 0
|  | snížená | 0 |  |  | 12% | 0
|  | zákl. přenesená | 0 |  |  | 21% | 0
|  | sníž. přenesená | 0 |  |  | 12% | 0
|  | nulová | 0 |  |  | 0% | 0
| Cena s DPH |  |  | v | CZK |  | 0
REKAPITULACE ČLENĚNÍ SOUPISU PRACÍ
Stavba:
Domov se zvláštním režimem Račín, Kroměříž
Objekt:
SO03 - Hlavní budova C
Soupis:
D.1.4C - Technika prostředí staveb
Úroveň 3:
D.1.4.2C - Vytápění
Místo: |  |  | p.č. 5036, Kroměříž |  |  | Datum: | 5. 6. 2024
Zadavatel: |  |  | Město Kroměříž |  |  | Projektant: | Ondřej Zikán
Uchazeč: |  |  | Vyplň údaj |  |  | Zpracovatel: | Ondřej Zikán
Kód dílu - Popis | [6 empty] | Cena celkem [CZK]
Náklady stavby celkem | [6 empty] | 0 | [11 empty] | -1
| PSV - Práce a dodávky PSV | [5 empty] | 0
| 713 - Izolace tepelné | [5 empty] | 0
| 731 - Ústřední vytápění - kotelny | [5 empty] | 0
| 732 - Ústřední vytápění - strojovny | [5 empty] | 0
| 733 - Ústřední vytápění - rozvodné potrubí | [5 empty] | 0
| 734 - Ústřední vytápění - armatury | [5 empty] | 0
| 735 - Ústřední vytápění - otopná tělesa | [5 empty] | 0
| VRN - Vedlejší rozpočtové náklady | [5 empty] | 0
| VRN1 - Průzkumné, geodetické a projektové práce | [5 empty] | 0
SOUPIS PRACÍ
Stavba:
Domov se zvláštním režimem Račín, Kroměříž
Objekt:
SO03 - Hlavní budova C
Soupis:
D.1.4C - Technika prostředí staveb
Úroveň 3:
D.1.4.2C - Vytápění
Místo: |  |  | p.č. 5036, Kroměříž |  |  | Datum: | 5. 6. 2024
Zadavatel: |  |  | Město Kroměříž |  |  | Projektant: | Ondřej Zikán
Uchazeč: |  |  | Vyplň údaj |  |  | Zpracovatel: | Ondřej Zikán
PČ | Typ | Kód | Popis | MJ | Množství | J.cena [CZK] | Cena celkem [CZK] | Cenová soustava |  | DPH | J. Nh [h] | Nh celkem [h] | J. hmotnost [t] | Hmotnost celkem [t] | J. suť [t] | Suť Celkem [t]
Náklady soupisu celkem | [6 empty] | 0 |  |  |  |  | 0 |  | 2.162 |  | 0 |  | D | -1 | [10 empty] | 0
| D | PSV | Práce a dodávky PSV |  |  |  | 0 |  |  |  |  | 0 |  | 2.162 |  | 0 | 2 | D | 0 |  |  |  | ROZPOCET | [6 empty] | 0
| D | 713 | Izolace tepelné |  |  |  | 0 |  |  |  |  | 0 |  | 0.1043 |  | 0 | 2 | D | 1 |  |  |  | ROZPOCET | [6 empty] | 0
1 | K | 713411121 | Montáž izolace tepelné potrubí pásy nebo rohožemi s Al fólií staženými drátem 1x | m | 5 |  | 0 | CS ÚRS 2023 02 |  | snížená |  | 0 | 0.00022 | 0.0011 | 0 | 0 | 16 | K | 2 |  |  |  | ROZPOCET | 0 | 0 | 0 | 0 | 0 | 2 | 0 | 16 | 806394829
| Online PSC |  | https://podminky.urs.cz/item/CS_URS_2023_02/713411121 | [14 empty] | Online PSC | 2
| VV |  | 5 |  | 5 | [12 empty] | VV | 2 | 2 | True | 1 | ROZPOCET
2 | M | 63154603 | pouzdro izolační potrubní z minerální vlny s Al fólií max. 250/100°C 42/50mm | m | 5 |  | 0 | CS ÚRS 2023 02 |  | snížená |  | 0 | 0.00101 | 0.00505 | 0 | 0 | 32 | M | 2 |  |  |  | ROZPOCET | 0 | 0 | 0 | 0 | 0 | 2 | 0 | 16 | -1670073198
| VV |  | "odměřeno z výkresové dokumentace" 5 |  | 5 | [12 empty] | VV | 2 | 2 | True | 1 | ROZPOCET
3 | M | 700700191 | Al páska šířky 50mm | bm | 50 |  | 0 | CS ÚRS 2023 02 |  | snížená |  | 0 | 0.0002 | 0.01 | 0 | 0 | 32 | M | 2 |  |  |  | ROZPOCET | 0 | 0 | 0 | 0 | 0 | 2 | 0 | 16 | 1385100901
| VV |  | 50 |  | 50 | [12 empty] | VV | 2 | 2 | True | 1 | ROZPOCET
4 | K | 713463131 | Montáž izolace tepelné potrubí potrubními pouzdry bez úpravy slepenými 1x tl izolace do 25 mm | m | 481.5 |  | 0 | CS ÚRS 2023 02 |  | snížená |  | 0 | 6e-05 | 0.02889 | 0 | 0 | 16 | K | 2 |  |  |  | ROZPOCET | 0 | 0 | 0 | 0 | 0 | 2 | 0 | 16 | 2130892855
| Online PSC |  | https://podminky.urs.cz/item/CS_URS_2023_02/713463131 | [14 empty] | Online PSC | 2
| VV |  | (283,5+79,5+27+61,5+30) |  | 481.5 | [12 empty] | VV | 2 | 2 | True | 1 | ROZPOCET
5 | M | 28377096 | pouzdro izolační potrubní z pěnového polyetylenu 15/20mm | m | 283.5 |  | 0 | CS ÚRS 2023 02 |  | snížená |  | 0 | 7e-05 | 0.019845 | 0 | 0 | 32 | M | 2 |  |  |  | ROZPOCET | 0 | 0 | 0 | 0 | 0 | 2 | 0 | 16 | -1467085485
| VV |  | 283,5 |  | 283.5 | [12 empty] | VV | 2 | 2 | True | 1 | ROZPOCET
6 | M | 28377106 | pouzdro izolační potrubní z pěnového polyetylenu 18/20mm | m | 79.5 |  | 0 | CS ÚRS 2023 02 |  | snížená |  | 0 | 7e-05 | 0.005565 | 0 | 0 | 32 | M | 2 |  |  |  | ROZPOCET | 0 | 0 | 0 | 0 | 0 | 2 | 0 | 16 | -1977746863
| VV |  | 79,5 |  | 79.5 | [12 empty] | VV | 2 | 2 | True | 1 | ROZPOCET
7 | M | 28377046 | pouzdro izolační potrubní z pěnového polyetylenu 22/25mm | m | 27 |  | 0 | CS ÚRS 2023 02 |  | snížená |  | 0 | 0.00011 | 0.00297 | 0 | 0 | 32 | M | 2 |  |  |  | ROZPOCET | 0 | 0 | 0 | 0 | 0 | 2 | 0 | 16 | -971037961
| VV |  | 27 |  | 27 | [12 empty] | VV | 2 | 2 | True | 1 | ROZPOCET
8 | M | 28377056 | pouzdro izolační potrubní z pěnového polyetylenu 35/25mm | m | 61.5 |  | 0 | CS ÚRS 2023 02 |  | snížená |  | 0 | 0.00014 | 0.00861 | 0 | 0 | 32 | M | 2 |  |  |  | ROZPOCET | 0 | 0 | 0 | 0 | 0 | 2 | 0 | 16 | -365365339
| VV |  | 61,5 |  | 61.5 | [12 empty] | VV | 2 | 2 | True | 1 | ROZPOCET
9 | M | 28377063 | pouzdro izolační potrubní z pěnového polyetylenu 45/25mm | m | 30 |  | 0 | CS ÚRS 2023 02 |  | snížená |  | 0 | 0.00016 | 0.0048 | 0 | 0 | 32 | M | 2 |  |  |  | ROZPOCET | 0 | 0 | 0 | 0 | 0 | 2 | 0 | 16 | -1597850811
| VV |  | 30 |  | 30 | [12 empty] | VV | 2 | 2 | True | 1 | ROZPOCET
10 | M | 283771300 | spona na návlekovou izolaci | kus | 300 |  | 0 | CS ÚRS 2023 02 |  | snížená |  | 0 | 1e-05 | 0.003 | 0 | 0 | 32 | M | 2 |  |  |  | ROZPOCET | 0 | 0 | 0 | 0 | 0 | 2 | 0 | 16 | -1686598342
| VV |  | 300 |  | 300 | [12 empty] | VV | 2 | 2 | True | 1 | ROZPOCET
11 | M | 283771350 | páska samolepící na návlekovou izolaci po 20 m | kus | 4 |  | 0 | CS ÚRS 2023 02 |  | snížená |  | 0 | 0.0004 | 0.0016 | 0 | 0 | 32 | M | 2 |  |  |  | ROZPOCET | 0 | 0 | 0 | 0 | 0 | 2 | 0 | 16 | 1648356047
| VV |  | 4 |  | 4 | [12 empty] | VV | 2 | 2 | True | 1 | ROZPOCET
12 | K | 733390104 | Ochrana potrubí primátrních okruhů tepelně izolačními trubicemi z kaučuku tl 13 mm D do 38 mm | m | 71.5 |  | 0 | CS ÚRS 2023 02 |  | snížená |  | 0 | 0.00018 | 0.01287 | 0 | 0 | 16 | K | 2 |  |  |  | ROZPOCET | 0 | 0 | 0 | 0 | 0 | 2 | 0 | 16 | -709859864
| Online PSC |  | https://podminky.urs.cz/item/CS_URS_2023_02/733390104 | [14 empty] | Online PSC | 2
| VV |  | 61,5+10 |  | 71.5 | [12 empty] | VV | 2 | 2 | True | 1 | ROZPOCET
13 | M | 713IZX01 | Oplechování venkovního vedení potrubí primárních okruhů tepelných čerpadel pozinkovaným plechem tl. 0,5mm | m2 | 1 |  | 0 | Tržní cena 2023 |  | snížená |  | 0 | 0 | 0 | 0 | 0 | 32 | M | 2 |  |  |  | ROZPOCET | 0 | 0 | 0 | 0 | 0 | 2 | 0 | 16 | 1909200027
| VV |  | 1 |  | 1 | [12 empty] | VV | 2 | 2 | True | 1 | ROZPOCET
15 | K | 998713201 | Přesun hmot procentní pro izolace tepelné v objektech v do 6 m | % |  |  | 0 | CS ÚRS 2023 02 |  | snížená |  | 0 | 0 | 0 | 0 | 0 | 16 | K | 2 |  |  |  | ROZPOCET | 0 | 0 | 0 | 0 | 0 | 2 | 0 | 16 | -587820273
| Online PSC |  | https://podminky.urs.cz/item/CS_URS_2023_02/998713201 | [14 empty] | Online PSC | 2
16 | K | 998713293 | Příplatek k přesunu hmot procentní 713 za zvětšený přesun do 500 m | % |  |  | 0 | CS ÚRS 2023 02 |  | snížená |  | 0 | 0 | 0 | 0 | 0 | 16 | K | 2 |  |  |  | ROZPOCET | 0 | 0 | 0 | 0 | 0 | 2 | 0 | 16 | -112932749
| Online PSC |  | https://podminky.urs.cz/item/CS_URS_2023_02/998713293 | [14 empty] | Online PSC | 2
| D | 731 | Ústřední vytápění - kotelny |  |  |  | 0 |  |  |  |  | 0 |  | 0.0311 |  | 0 | 2 | D | 1 |  |  |  | ROZPOCET | [6 empty] | 0
17 | M | 731R01 | Nízkoteplotní venkovní jednotka tepelného čerpadla - 16kW při A7 / W35 - COP 4,30 při T=35°C a te=7°C - max. elektrický příkon 5,0kW - 400V - 20A, jednotka vybavena čidlem venkovní teploty | kus | 1 |  | 0 | Tržní cena 2023 |  | snížená |  | 0 | 0 | 0 | 0 | 0 | 32 | M | 2 |  |  |  | ROZPOCET | 0 | 0 | 0 | 0 | 0 | 2 | 0 | 16 | -228761312
18 | M | 731R02 | Vnitřní jednotka tepelného čerpadla pro vytápění s integrovaným bivalentním záložním elektrokotlem 9,0kW - 3*400V vč. ekvitermní regulace, integrovaného oběhového čerpadla, integrovaného pojistného ventilu 3bar | kus | 1 |  | 0 | Tržní cena 2023 |  | snížená |  | 0 | 0 | 0 | 0 | 0 | 32 | M | 2 |  |  |  | ROZPOCET | 0 | 0 | 0 | 0 | 0 | 2 | 0 | 16 | -2126601701
19 | M | 731R03 | Montáž venkovní a vnitřní jednotky, zprovoznění, zaregulování, zaškolení obsluhy. Zajištění odvodu kondenzátu od venkovních jednotek s topným kabelem. | kus | 1 |  | 0 | Tržní cena 2023 |  | snížená |  | 0 | 0 | 0 | 0 | 0 | 32 | M | 2 |  |  |  | ROZPOCET | 0 | 0 | 0 | 0 | 0 | 2 | 0 | 16 | -181414907
20 | M | 731R04 | Ekvitermní regulátor vč. kompletní sady připojovacích svorek, přepínání mezi režimy topení, regulátor dodán s aplikací, dodávka včetně čidel | kus | 1 |  | 0 | Tržní cena 2023 |  | snížená |  | 0 | 0 | 0 | 0 | 0 | 32 | M | 2 |  |  |  | ROZPOCET | 0 | 0 | 0 | 0 | 0 | 2 | 0 | 16 | 798151564
21 | M | 341R05 | Kabel instalační jádro Cu plné izolace PVC plášť PVC (CYKY) 3x0,75mm2-3x2,5mm2 | m | 130 |  | 0 | Tržní cena 2023 |  | snížená |  | 0 | 0.00017 | 0.0221 | 0 | 0 | 32 | M | 2 |  |  |  | ROZPOCET | 0 | 0 | 0 | 0 | 0 | 2 | 0 | 16 | -384095292
22 | M | 341R06 | Kabelový žlab | m | 30 |  | 0 | Tržní cena 2023 |  | snížená |  | 0 | 0.00017 | 0.0051 | 0 | 0 | 32 | M | 2 |  |  |  | ROZPOCET | 0 | 0 | 0 | 0 | 0 | 2 | 0 | 16 | 790318025
23 | M | 731R07 | Montáž a uvedení do provozu regulace tepelného čerpadla včetně kabelových tras vedených v instalačních žlabech | kus | 1 |  | 0 | Tržní cena 2023 |  | snížená |  | 0 | 0 | 0 | 0 | 0 | 32 | M | 2 |  |  |  | ROZPOCET | 0 | 0 | 0 | 0 | 0 | 2 | 0 | 16 | 2020328731
24 | M | 731R08 | Třícestný přepínací ventil oběhové soustavy UT 3/4" s pohonem | kus | 1 |  | 0 | Tržní cena 2023 |  | snížená |  | 0 | 0 | 0 | 0 | 0 | 32 | M | 2 |  |  |  | ROZPOCET | 0 | 0 | 0 | 0 | 0 | 2 | 0 | 16 | 1321079302
25 | M | 731R09 | Propojovací Cu potrubí mezi vnitřními a venkovními jednotkami tepelných čerpadel vč. kabelového propojení | m | 61.5 |  | 0 | Tržní cena 2023 |  | snížená |  | 0 | 0 | 0 | 0 | 0 | 32 | M | 2 |  |  |  | ROZPOCET | 0 | 0 | 0 | 0 | 0 | 2 | 0 | 16 | -2139019574
| VV |  | "součet délek jednotlivých úseků potrubí + přirážka 30% tvarovky a 20% řezání" 41+(0,3*41)+(0,2*41) |  | 61.5 | [12 empty] | VV | 2 | 2 | True | 0 | ROZPOCET
| VV |  | Součet |  | 61.5 | [12 empty] | VV | 2 | 4 | True | 1 | ROZPOCET
26 | M | 731R10 | Plnění primárních okruhů tepelných čerpadel nemrznoucí směsí | kus | 1 |  | 0 | Tržní cena 2023 |  | snížená |  | 0 | 0 | 0 | 0 | 0 | 32 | M | 2 |  |  |  | ROZPOCET | 0 | 0 | 0 | 0 | 0 | 2 | 0 | 16 | -757863851
27 | M | 731R11 | Topný kabel - samoregulační topný kabel odvodu kondenzátu, topná délka 2 m, přívod 2 m | kus | 1 |  | 0 | Tržní cena 2023 |  | snížená |  | 0 | 0 | 0 | 0 | 0 | 32 | M | 2 |  |  |  | ROZPOCET | 0 | 0 | 0 | 0 | 0 | 2 | 0 | 16 | -527429825
28 | K | 731341130 | Hadice napouštěcí pryžové D 16/23 | m | 10 |  | 0 | CS ÚRS 2023 02 |  | snížená |  | 0 | 0.00039 | 0.0039 | 0 | 0 | 16 | K | 2 |  |  |  | ROZPOCET | 0 | 0 | 0 | 0 | 0 | 2 | 0 | 16 | -209891425
| Online PSC |  | https://podminky.urs.cz/item/CS_URS_2023_02/731341130 | [14 empty] | Online PSC | 2
29 | K | 998731201 | Přesun hmot procentní pro kotelny v objektech v do 6 m | % |  |  | 0 | CS ÚRS 2023 02 |  | snížená |  | 0 | 0 | 0 | 0 | 0 | 16 | K | 2 |  |  |  | ROZPOCET | 0 | 0 | 0 | 0 | 0 | 2 | 0 | 16 | 28518649
| Online PSC |  | https://podminky.urs.cz/item/CS_URS_2023_02/998731201 | [14 empty] | Online PSC | 2
30 | K | 998731293 | Příplatek k přesunu hmot procentní 731 za zvětšený přesun do 500 m | % |  |  | 0 | CS ÚRS 2023 02 |  | snížená |  | 0 | 0 | 0 | 0 | 0 | 16 | K | 2 |  |  |  | ROZPOCET | 0 | 0 | 0 | 0 | 0 | 2 | 0 | 16 | -1544529
| Online PSC |  | https://podminky.urs.cz/item/CS_URS_2023_02/998731293 | [14 empty] | Online PSC | 2
| D | 732 | Ústřední vytápění - strojovny |  |  |  | 0 |  |  |  |  | 0 |  | 0.63773 |  | 0 | 2 | D | 1 |  |  |  | ROZPOCET | [6 empty] | 0
31 | K | 732199100 | Montáž a dodávka orientačních štítků | kus | 20 |  | 0 | CS ÚRS 2023 02 |  | snížená |  | 0 | 0.00112 | 0.0224 | 0 | 0 | 16 | K | 2 |  |  |  | ROZPOCET | 0 | 0 | 0 | 0 | 0 | 2 | 0 | 16 | -1181260842
| Online PSC |  | https://podminky.urs.cz/item/CS_URS_2023_02/732199100 | [14 empty] | Online PSC | 2
32 | M | 732R12 | Hadice tlaková pozinkovaná 1 1/2" délky 200mm pro připojení tepelného čerpadla | kus | 2 |  | 0 | Tržní cena 2023 |  | snížená |  | 0 | 0 | 0 | 0 | 0 | 32 | M | 2 |  |  |  | ROZPOCET | 0 | 0 | 0 | 0 | 0 | 2 | 0 | 16 | 1562463801
33 | K | 732231002 | Akumulační nádrž bez přípravy TUV bez výměníku PN 0,3 o objemu 100 l - dodávka a montáž | kus | 1 |  | 0 | CS ÚRS 2023 02 |  | snížená |  | 0 | 0.04773 | 0.04773 | 0 | 0 | 16 | K | 2 |  |  |  | ROZPOCET | 0 | 0 | 0 | 0 | 0 | 2 | 0 | 16 | -1030573855
| Online PSC |  | https://podminky.urs.cz/item/CS_URS_2023_02/732231002 | [14 empty] | Online PSC | 2
34 | K | 732R13 | Tepelná izolace kaučuková tl. 30mm aplikovaná ve dvou vrstvách pro akumulační nádrž - dodávka a montáž | m2 | 10 |  | 0 | Tržní cena 2023 |  | snížená |  | 0 | 0.04773 | 0.4773 | 0 | 0 | 16 | K | 2 |  |  |  | ROZPOCET | 0 | 0 | 0 | 0 | 0 | 2 | 0 | 16 | 1294102603
35 | K | 732331616 | Nádoba tlaková expanzní pro topnou a chladicí soustavu s membránou závitové připojení PN 0,6 o objemu 50 l - dodávka a montáž | kus | 1 |  | 0 | CS ÚRS 2023 02 |  | snížená |  | 0 | 0.00683 | 0.00683 | 0 | 0 | 16 | K | 2 |  |  |  | ROZPOCET | 0 | 0 | 0 | 0 | 0 | 2 | 0 | 16 | 1588857287
| Online PSC |  | https://podminky.urs.cz/item/CS_URS_2023_02/732331616 | [14 empty] | Online PSC | 2
36 | K | 732421421 | Čerpadlo teplovodní mokroběžné závitové oběhové DN 25 výtlak do 10,0 m průtok 4,3 m3/h PN 10 pro vytápění - dodávka a montáž | kus | 1 |  | 0 | CS ÚRS 2023 02 |  | snížená |  | 0 | 0.00608 | 0.00608 | 0 | 0 | 16 | K | 2 |  |  |  | ROZPOCET | 0 | 0 | 0 | 0 | 0 | 2 | 0 | 16 | -608726145
| Online PSC |  | https://podminky.urs.cz/item/CS_URS_2023_02/732421421 | [14 empty] | Online PSC | 2
37 | K | 732R14 | Úpravna topné vody včetně příslušenství, uzavíracích a revizních armatur - dodávka a montáž | kus | 1 |  | 0 | Tržní cena 2023 |  | snížená |  | 0 | 0.07739 | 0.07739 | 0 | 0 | 16 | K | 2 |  |  |  | ROZPOCET | 0 | 0 | 0 | 0 | 0 | 2 | 0 | 16 | -1089072837
38 | K | 998732201 | Přesun hmot procentní pro strojovny v objektech v do 6 m | % |  |  | 0 | CS ÚRS 2023 02 |  | snížená |  | 0 | 0 | 0 | 0 | 0 | 16 | K | 2 |  |  |  | ROZPOCET | 0 | 0 | 0 | 0 | 0 | 2 | 0 | 16 | -1607844955
| Online PSC |  | https://podminky.urs.cz/item/CS_URS_2023_02/998732201 | [14 empty] | Online PSC | 2
39 | K | 998732293 | Příplatek k přesunu hmot procentní 732 za zvětšený přesun do 500 m | % |  |  | 0 | CS ÚRS 2023 02 |  | snížená |  | 0 | 0 | 0 | 0 | 0 | 16 | K | 2 |  |  |  | ROZPOCET | 0 | 0 | 0 | 0 | 0 | 2 | 0 | 16 | 1643065095
| Online PSC |  | https://podminky.urs.cz/item/CS_URS_2023_02/998732293 | [14 empty] | Online PSC | 2
| D | 733 | Ústřední vytápění - rozvodné potrubí |  |  |  | 0 |  |  |  |  | 0 |  | 0.36123 |  | 0 | 2 | D | 1 |  |  |  | ROZPOCET | [6 empty] | 0
40 | K | 733223301 | Potrubí měděné tvrdé spojované lisováním D 15x1 mm - dodávka a montáž | m | 283.5 |  | 0 | CS ÚRS 2023 02 |  | snížená |  | 0 | 0.00046 | 0.13041 | 0 | 0 | 16 | K | 2 |  |  |  | ROZPOCET | 0 | 0 | 0 | 0 | 0 | 2 | 0 | 16 | 1758160414
| Online PSC |  | https://podminky.urs.cz/item/CS_URS_2023_02/733223301 | [14 empty] | Online PSC | 2
| VV |  | "součet délek jednotlivých úseků potrubí + přirážka 30% tvarovky a 20% řezání" 189 +(0,3*189)+(0,2*189) |  | 283.5 | [12 empty] | VV | 2 | 2 | True | 1 | ROZPOCET
41 | K | 733223302 | Potrubí měděné tvrdé spojované lisováním D 18x1 mm - dodávka a montáž | m | 79.5 |  | 0 | CS ÚRS 2023 02 |  | snížená |  | 0 | 0.00055 | 0.043725 | 0 | 0 | 16 | K | 2 |  |  |  | ROZPOCET | 0 | 0 | 0 | 0 | 0 | 2 | 0 | 16 | 682620286
| Online PSC |  | https://podminky.urs.cz/item/CS_URS_2023_02/733223302 | [14 empty] | Online PSC | 2
| VV |  | "součet délek jednotlivých úseků potrubí + přirážka 30% tvarovky a 20% řezání" 53+(0,3*53)+(0,2*53) |  | 79.5 | [12 empty] | VV | 2 | 2 | True | 1 | ROZPOCET
42 | K | 733223303 | Potrubí měděné tvrdé spojované lisováním D 22x1 mm - dodávka a montáž | m | 27 |  | 0 | CS ÚRS 2023 02 |  | snížená |  | 0 | 0.00071 | 0.01917 | 0 | 0 | 16 | K | 2 |  |  |  | ROZPOCET | 0 | 0 | 0 | 0 | 0 | 2 | 0 | 16 | 1061830983
| Online PSC |  | https://podminky.urs.cz/item/CS_URS_2023_02/733223303 | [14 empty] | Online PSC | 2
| VV |  | "součet délek jednotlivých úseků potrubí + přirážka 30% tvarovky a 20% řezání" 18+(0,3*18)+(0,2*18) |  | 27 | [12 empty] | VV | 2 | 2 | True | 1 | ROZPOCET
43 | K | 733223304 | Potrubí měděné tvrdé spojované lisováním D 28x1,5 mm - dodávka a montáž | m | 3 |  | 0 | CS ÚRS 2023 02 |  | snížená |  | 0 | 0.00125 | 0.00375 | 0 | 0 | 16 | K | 2 |  |  |  | ROZPOCET | 0 | 0 | 0 | 0 | 0 | 2 | 0 | 16 | -2111844961
| Online PSC |  | https://podminky.urs.cz/item/CS_URS_2023_02/733223304 | [14 empty] | Online PSC | 2
| VV |  | "součet délek jednotlivých úseků potrubí + přirážka 30% tvarovky a 20% řezání" 2+(0,3*2)+(0,2*2) |  | 3 | [12 empty] | VV | 2 | 2 | True | 1 | ROZPOCET
44 | K | 733223305 | Potrubí měděné tvrdé spojované lisováním D 35x1,5 mm - dodávka a montáž | m | 61.5 |  | 0 | CS ÚRS 2023 02 |  | snížená |  | 0 | 0.00162 | 0.09963 | 0 | 0 | 16 | K | 2 |  |  |  | ROZPOCET | 0 | 0 | 0 | 0 | 0 | 2 | 0 | 16 | -134084761
| Online PSC |  | https://podminky.urs.cz/item/CS_URS_2023_02/733223305 | [14 empty] | Online PSC | 2
| VV |  | "součet délek jednotlivých úseků potrubí + přirážka 30% tvarovky a 20% řezání" 41+(0,3*41)+(0,2*41) |  | 61.5 | [12 empty] | VV | 2 | 2 | True | 1 | ROZPOCET
45 | K | 733223306 | Potrubí měděné tvrdé spojované lisováním D 42x1,5 mm - dodávka a montáž | m | 30 |  | 0 | CS ÚRS 2023 02 |  | snížená |  | 0 | 0.00197 | 0.0591 | 0 | 0 | 16 | K | 2 |  |  |  | ROZPOCET | 0 | 0 | 0 | 0 | 0 | 2 | 0 | 16 | -364650597
| Online PSC |  | https://podminky.urs.cz/item/CS_URS_2023_02/733223306 | [14 empty] | Online PSC | 2
| VV |  | "součet délek jednotlivých úseků potrubí + přirážka 30% tvarovky a 20% řezání" 20+(0,3*20)+(0,2*20) |  | 30 | [12 empty] | VV | 2 | 2 | True | 1 | ROZPOCET
46 | K | 733224205 | Příplatek k potrubí měděnému za potrubí vedené v kotelnách nebo strojovnách D 28x1,5 mm | m | 3 |  | 0 | CS ÚRS 2023 02 |  | snížená |  | 0 | 5e-05 | 0.00015 | 0 | 0 | 16 | K | 2 |  |  |  | ROZPOCET | 0 | 0 | 0 | 0 | 0 | 2 | 0 | 16 | 2009397549
| Online PSC |  | https://podminky.urs.cz/item/CS_URS_2023_02/733224205 | [14 empty] | Online PSC | 2
| VV |  | 3 |  | 3 | [12 empty] | VV | 2 | 2 | True | 1 | ROZPOCET
47 | K | 733224207 | Příplatek k potrubí měděnému za potrubí vedené v kotelnách nebo strojovnách D 42x1,5 mm | m | 8 |  | 0 | CS ÚRS 2023 02 |  | snížená |  | 0 | 0.00014 | 0.00112 | 0 | 0 | 16 | K | 2 |  |  |  | ROZPOCET | 0 | 0 | 0 | 0 | 0 | 2 | 0 | 16 | 1665975550
| Online PSC |  | https://podminky.urs.cz/item/CS_URS_2023_02/733224207 | [14 empty] | Online PSC | 2
| VV |  | 8 |  | 8 | [12 empty] | VV | 2 | 2 | True | 1 | ROZPOCET
48 | K | 733224222 | Příplatek k potrubí měděnému za zhotovení přípojky z trubek měděných D 15x1 | kus | 66 |  | 0 | CS ÚRS 2023 02 |  | snížená |  | 0 | 1e-05 | 0.00066 | 0 | 0 | 16 | K | 2 |  |  |  | ROZPOCET | 0 | 0 | 0 | 0 | 0 | 2 | 0 | 16 | -2124845656
| Online PSC |  | https://podminky.urs.cz/item/CS_URS_2023_02/733224222 | [14 empty] | Online PSC | 2
| VV |  | (26*2)+5*2+1+3 |  | 66 | [12 empty] | VV | 2 | 2 | True | 1 | ROZPOCET
49 | K | 733224225 | Příplatek k potrubí měděnému za zhotovení přípojky z trubek měděných D 28x1,5 | kus | 3 |  | 0 | CS ÚRS 2023 02 |  | snížená |  | 0 | 5e-05 | 0.00015 | 0 | 0 | 16 | K | 2 |  |  |  | ROZPOCET | 0 | 0 | 0 | 0 | 0 | 2 | 0 | 16 | -353065311
| Online PSC |  | https://podminky.urs.cz/item/CS_URS_2023_02/733224225 | [14 empty] | Online PSC | 2
| VV |  | 2+1 |  | 3 | [12 empty] | VV | 2 | 2 | True | 1 | ROZPOCET
50 | K | 733224227 | Příplatek k potrubí měděnému za zhotovení přípojky z trubek měděných D 42x1,5 mm | kus | 24 |  | 0 | CS ÚRS 2023 02 |  | snížená |  | 0 | 0.00014 | 0.00336 | 0 | 0 | 16 | K | 2 |  |  |  | ROZPOCET | 0 | 0 | 0 | 0 | 0 | 2 | 0 | 16 | -753289788
| Online PSC |  | https://podminky.urs.cz/item/CS_URS_2023_02/733224227 | [14 empty] | Online PSC | 2
| VV |  | 9*2+2*2+1*2 |  | 24 | [12 empty] | VV | 2 | 2 | True | 1 | ROZPOCET
51 | K | 733291101 | Zkouška těsnosti potrubí měděné do D 35x1,5 | m | 454.5 |  | 0 | CS ÚRS 2023 02 |  | snížená |  | 0 | 0 | 0 | 0 | 0 | 16 | K | 2 |  |  |  | ROZPOCET | 0 | 0 | 0 | 0 | 0 | 2 | 0 | 16 | 1094964142
| Online PSC |  | https://podminky.urs.cz/item/CS_URS_2023_02/733291101 | [14 empty] | Online PSC | 2
| VV |  | (283,5+79,5+27+3+61,5) |  | 454.5 | [12 empty] | VV | 2 | 2 | True | 1 | ROZPOCET
52 | K | 733291102 | Zkouška těsnosti potrubí měděné D přes 35x1,5 do 64x2 | m | 30 |  | 0 | CS ÚRS 2023 02 |  | snížená |  | 0 | 0 | 0 | 0 | 0 | 16 | K | 2 |  |  |  | ROZPOCET | 0 | 0 | 0 | 0 | 0 | 2 | 0 | 16 | -1159038424
| Online PSC |  | https://podminky.urs.cz/item/CS_URS_2023_02/733291102 | [14 empty] | Online PSC | 2
| VV |  | (30) |  | 30 | [12 empty] | VV | 2 | 2 | True | 1 | ROZPOCET
53 | K | 733R15 | Stavební přípomoci a ostatní pomocné práce | kus | 1 |  | 0 | Tržní cena 2023 |  | snížená |  | 0 | 0 | 0 | 0 | 0 | 16 | K | 2 |  |  |  | ROZPOCET | 0 | 0 | 0 | 0 | 0 | 2 | 0 | 16 | -2116632390
54 | K | 733R16 | Topná, provozní a dilatační zkouška | h | 48 |  | 0 | Tržní cena 2023 |  | snížená |  | 0 | 0 | 0 | 0 | 0 | 16 | K | 2 |  |  |  | ROZPOCET | 0 | 0 | 0 | 0 | 0 | 2 | 0 | 16 | -2043992918
55 | K | 733R17 | Těsnění prostupů požárně dělícími stavebními konstrukcemi požárním tmelem nebo ucpávkou | kus | 12 |  | 0 | Tržní cena 2023 |  | snížená |  | 0 | 0 | 0 | 0 | 0 | 16 | K | 2 |  |  |  | ROZPOCET | 0 | 0 | 0 | 0 | 0 | 2 | 0 | 16 | 1734374138
| VV |  | 10+2 |  | 12 | [12 empty] | VV | 2 | 2 | True | 1 | ROZPOCET
56 | K | 733R18 | Typové podpůrné konstrukce a typové prvky pro uložení povrchově vedeného potrubí | kus | 1 |  | 0 | Tržní cena 2023 |  | snížená |  | 0 | 0 | 0 | 0 | 0 | 16 | K | 2 |  |  |  | ROZPOCET | 0 | 0 | 0 | 0 | 0 | 2 | 0 | 16 | 801133535
| VV |  | 1 |  | 1 | [12 empty] | VV | 2 | 2 | True | 1 | ROZPOCET
57 | K | 733R19 | Plnění otopného systému nemrznoucí směsí s koncentrací do 20% - nemrznoucí směs | l | 150 |  | 0 | Tržní cena 2023 |  | snížená |  | 0 | 0 | 0 | 0 | 0 | 16 | K | 2 |  |  |  | ROZPOCET | 0 | 0 | 0 | 0 | 0 | 2 | 0 | 16 | -18899646
58 | K | 998733201 | Přesun hmot procentní pro rozvody potrubí v objektech v do 6 m | % |  |  | 0 | CS ÚRS 2023 02 |  | snížená |  | 0 | 0 | 0 | 0 | 0 | 16 | K | 2 |  |  |  | ROZPOCET | 0 | 0 | 0 | 0 | 0 | 2 | 0 | 16 | -1249611945
| Online PSC |  | https://podminky.urs.cz/item/CS_URS_2023_02/998733201 | [14 empty] | Online PSC | 2
59 | K | 998733293 | Příplatek k přesunu hmot procentní 733 za zvětšený přesun do 500 m | % |  |  | 0 | CS ÚRS 2023 02 |  | snížená |  | 0 | 0 | 0 | 0 | 0 | 16 | K | 2 |  |  |  | ROZPOCET | 0 | 0 | 0 | 0 | 0 | 2 | 0 | 16 | -399036064
| Online PSC |  | https://podminky.urs.cz/item/CS_URS_2023_02/998733293 | [14 empty] | Online PSC | 2
| D | 734 | Ústřední vytápění - armatury |  |  |  | 0 |  |  |  |  | 0 |  | 0.05067 |  | 0 | 2 | D | 1 |  |  |  | ROZPOCET | [6 empty] | 0
60 | K | 734211115 | Ventil závitový odvzdušňovací G 1/2 PN 10 do 120°C otopných těles | kus | 52 |  | 0 | CS ÚRS 2023 02 |  | snížená |  | 0 | 9e-05 | 0.00468 | 0 | 0 | 16 | K | 2 |  |  |  | ROZPOCET | 0 | 0 | 0 | 0 | 0 | 2 | 0 | 16 | 2100783636
| Online PSC |  | https://podminky.urs.cz/item/CS_URS_2023_02/734211115 | [14 empty] | Online PSC | 2
| VV |  | 26*2 |  | 52 | [12 empty] | VV | 2 | 2 | True | 1 | ROZPOCET
61 | M | 734R21 | Termostatická hlavice otopných těles se zajištěním proti zcizení pomocí bezpečnostního kroužku s regulačním rozsahem 6°C - 28°C | kus | 20 |  | 0 | Tržní cena 2023 |  | snížená |  | 0 | 0.00023 | 0.0046 | 0 | 0 | 32 | M | 2 |  |  |  | ROZPOCET | 0 | 0 | 0 | 0 | 0 | 2 | 0 | 16 | -2136808850
| VV |  | 20 |  | 20 | [12 empty] | VV | 2 | 2 | True | 1 | ROZPOCET
62 | M | 734R22 | H šroubení uzavírací s integrovaným automatickým omezovačem průtoku 10 - 150 l/h, bez vypouštění pro otopná tělesa se spodním připojením a ventilovou vložkou 1/2" rohové | kus | 20 |  | 0 | Tržní cena 2023 |  | snížená |  | 0 | 0.00023 | 0.0046 | 0 | 0 | 32 | M | 2 |  |  |  | ROZPOCET | 0 | 0 | 0 | 0 | 0 | 2 | 0 | 16 | -706563343
| VV |  | 20 |  | 20 | [12 empty] | VV | 2 | 2 | True | 1 | ROZPOCET
63 | M | 734R23 | Termostatický ventil pro otopná tělesa bez ventilové vložky dvoubodový, připojovací rozteč 50mm, 1/2" rohový s přednastavením, integrovaný automatický omezovač průtoku 10 - 150 l/h | kus | 6 |  | 0 | Tržní cena 2023 |  | snížená |  | 0 | 0.00023 | 0.00138 | 0 | 0 | 32 | M | 2 |  |  |  | ROZPOCET | 0 | 0 | 0 | 0 | 0 | 2 | 0 | 16 | -667393373
| VV |  | 6 |  | 6 | [12 empty] | VV | 2 | 2 | True | 1 | ROZPOCET
64 | M | 734R24 | Připojovací kolenová garnitura k otopným tělesům | kus | 52 |  | 0 | Tržní cena 2023 |  | snížená |  | 0 | 0.00023 | 0.01196 | 0 | 0 | 32 | M | 2 |  |  |  | ROZPOCET | 0 | 0 | 0 | 0 | 0 | 2 | 0 | 16 | -617159669
| VV |  | 26*2 |  | 52 | [12 empty] | VV | 2 | 2 | True | 1 | ROZPOCET
65 | K | 734211120 | Ventil závitový odvzdušňovací G 1/2 PN 14 do 120°C automatický - dodávka a montáž | kus | 3 |  | 0 | CS ÚRS 2023 02 |  | snížená |  | 0 | 0.00024 | 0.00072 | 0 | 0 | 16 | K | 2 |  |  |  | ROZPOCET | 0 | 0 | 0 | 0 | 0 | 2 | 0 | 16 | 1528582469
| Online PSC |  | https://podminky.urs.cz/item/CS_URS_2023_02/734211120 | [14 empty] | Online PSC | 2
| VV |  | 1+2 |  | 3 | [12 empty] | VV | 2 | 2 | True | 1 | ROZPOCET
66 | K | 734242416 | Ventil závitový zpětný přímý G 6/4 PN 16 do 110°C - dodávka a montáž | kus | 2 |  | 0 | CS ÚRS 2023 02 |  | snížená |  | 0 | 0.00052 | 0.00104 | 0 | 0 | 16 | K | 2 |  |  |  | ROZPOCET | 0 | 0 | 0 | 0 | 0 | 2 | 0 | 16 | -645722202
| Online PSC |  | https://podminky.urs.cz/item/CS_URS_2023_02/734242416 | [14 empty] | Online PSC | 2
| VV |  | 1+1 |  | 2 | [12 empty] | VV | 2 | 2 | True | 1 | ROZPOCET
67 | K | 734251211 | Ventil závitový pojistný rohový G 1/2, otvírací tlak 3 bar - dodávka a montáž | kus | 1 |  | 0 | CS ÚRS 2023 02 |  | snížená |  | 0 | 0.00025 | 0.00025 | 0 | 0 | 16 | K | 2 |  |  |  | ROZPOCET | 0 | 0 | 0 | 0 | 0 | 2 | 0 | 16 | -909289915
| Online PSC |  | https://podminky.urs.cz/item/CS_URS_2023_02/734251211 | [14 empty] | Online PSC | 2
| VV |  | 1 |  | 1 | [12 empty] | VV | 2 | 2 | True | 1 | ROZPOCET
68 | K | 734291123 | Kohout plnící a vypouštěcí G 1/2 PN 10 do 110°C závitový - dodávka a montáž | kus | 5 |  | 0 | CS ÚRS 2023 02 |  | snížená |  | 0 | 0.00022 | 0.0011 | 0 | 0 | 16 | K | 2 |  |  |  | ROZPOCET | 0 | 0 | 0 | 0 | 0 | 2 | 0 | 16 | -414514187
| Online PSC |  | https://podminky.urs.cz/item/CS_URS_2023_02/734291123 | [14 empty] | Online PSC | 2
| VV |  | 2+1+2 |  | 5 | [12 empty] | VV | 2 | 2 | True | 1 | ROZPOCET
69 | K | 734291266 | Filtr závitový pro topné a chladicí systémy přímý G 1 1/2 PN 30 do 110°C s vnitřními závity - dodávka a montáž | kus | 1 |  | 0 | CS ÚRS 2023 02 |  | snížená |  | 0 | 0.00114 | 0.00114 | 0 | 0 | 16 | K | 2 |  |  |  | ROZPOCET | 0 | 0 | 0 | 0 | 0 | 2 | 0 | 16 | 532183504
| Online PSC |  | https://podminky.urs.cz/item/CS_URS_2023_02/734291266 | [14 empty] | Online PSC | 2
| VV |  | 1 |  | 1 | [12 empty] | VV | 2 | 2 | True | 1 | ROZPOCET
70 | K | 734291316 | Odlučovač s magnetickým kroužkem G 6/4" PN 10 do 120°C s vnitřními závity - dodávka a montáž | kus | 1 |  | 0 | CS ÚRS 2023 02 |  | snížená |  | 0 | 0.00173 | 0.00173 | 0 | 0 | 16 | K | 2 |  |  |  | ROZPOCET | 0 | 0 | 0 | 0 | 0 | 2 | 0 | 16 | 85566260
| Online PSC |  | https://podminky.urs.cz/item/CS_URS_2023_02/734291316 | [14 empty] | Online PSC | 2
| VV |  | 1 |  | 1 | [12 empty] | VV | 2 | 2 | True | 1 | ROZPOCET
71 | K | 734292776 | Kohout kulový přímý G 1 1/2 PN 42 do 185°C plnoprůtokový s koulí DADO vnitřní závit - dodávka a montáž | kus | 9 |  | 0 | CS ÚRS 2023 02 |  | snížená |  | 0 | 0.00119 | 0.01071 | 0 | 0 | 16 | K | 2 |  |  |  | ROZPOCET | 0 | 0 | 0 | 0 | 0 | 2 | 0 | 16 | -1717567214
| Online PSC |  | https://podminky.urs.cz/item/CS_URS_2023_02/734292776 | [14 empty] | Online PSC | 2
| VV |  | 4+2+3 |  | 9 | [12 empty] | VV | 2 | 2 | True | 1 | ROZPOCET
72 | K | 734411127 | Teploměr technický s pevným stonkem a jímkou zadní připojení průměr 100 mm délky 100 mm - 0°C - 110°C - dodávka a montáž | kus | 4 |  | 0 | CS ÚRS 2023 02 |  | snížená |  | 0 | 0.00053 | 0.00212 | 0 | 0 | 16 | K | 2 |  |  |  | ROZPOCET | 0 | 0 | 0 | 0 | 0 | 2 | 0 | 16 | 1711348911
| Online PSC |  | https://podminky.urs.cz/item/CS_URS_2023_02/734411127 | [14 empty] | Online PSC | 2
| VV |  | 2+2 |  | 4 | [12 empty] | VV | 2 | 2 | True | 1 | ROZPOCET
73 | K | 734421102 | Tlakoměr s pevným stonkem, zpětnou klapkou a manometrickým kohoutem 1/2" tlak 0-16 bar průměr 100 mm spodní připojení - dodávka a montáž | kus | 1 |  | 0 | CS ÚRS 2023 02 |  | snížená |  | 0 | 0.00147 | 0.00147 | 0 | 0 | 16 | K | 2 |  |  |  | ROZPOCET | 0 | 0 | 0 | 0 | 0 | 2 | 0 | 16 | -263803460
| Online PSC |  | https://podminky.urs.cz/item/CS_URS_2023_02/734421102 | [14 empty] | Online PSC | 2
| VV |  | 1 |  | 1 | [12 empty] | VV | 2 | 2 | True | 1 | ROZPOCET
74 | K | 734421112 | Tlakoměr s pevným stonkem a zpětnou klapkou tlak 0-16 bar průměr 100 mm zadní připojení - dodávka a montáž | kus | 2 |  | 0 | CS ÚRS 2023 02 |  | snížená |  | 0 | 0.00147 | 0.00294 | 0 | 0 | 16 | K | 2 |  |  |  | ROZPOCET | 0 | 0 | 0 | 0 | 0 | 2 | 0 | 16 | 1319746039
| Online PSC |  | https://podminky.urs.cz/item/CS_URS_2023_02/734421112 | [14 empty] | Online PSC | 2
| VV |  | 2 |  | 2 | [12 empty] | VV | 2 | 2 | True | 1 | ROZPOCET
75 | M | 734R25 | příslušenství armatur, ostatní a topenářská šroubení | kus | 1 |  | 0 | Tržní cena 2023 |  | snížená |  | 0 | 0.00023 | 0.00023 | 0 | 0 | 32 | M | 2 |  |  |  | ROZPOCET | 0 | 0 | 0 | 0 | 0 | 2 | 0 | 16 | -1941892129
76 | K | 734R26 | Kulový kohout se zajištěním a vypouštěním pro expanzní nádoby 1" - dodávka a montáž | kus | 1 |  | 0 | Tržní cena 2023 |  | snížená |  | 0 | 0 | 0 | 0 | 0 | 16 | K | 2 |  |  |  | ROZPOCET | 0 | 0 | 0 | 0 | 0 | 2 | 0 | 16 | -708304347
| VV |  | 1 |  | 1 | [12 empty] | VV | 2 | 2 | True | 1 | ROZPOCET
77 | K | 998734201 | Přesun hmot procentní pro armatury v objektech v do 6 m | % |  |  | 0 | CS ÚRS 2023 02 |  | snížená |  | 0 | 0 | 0 | 0 | 0 | 16 | K | 2 |  |  |  | ROZPOCET | 0 | 0 | 0 | 0 | 0 | 2 | 0 | 16 | -258909187
| Online PSC |  | https://podminky.urs.cz/item/CS_URS_2023_02/998734201 | [14 empty] | Online PSC | 2
78 | K | 998734293 | Příplatek k přesunu hmot procentní 734 za zvětšený přesun do 500 m | % |  |  | 0 | CS ÚRS 2023 02 |  | snížená |  | 0 | 0 | 0 | 0 | 0 | 16 | K | 2 |  |  |  | ROZPOCET | 0 | 0 | 0 | 0 | 0 | 2 | 0 | 16 | -1759013995
| Online PSC |  | https://podminky.urs.cz/item/CS_URS_2023_02/998734293 | [14 empty] | Online PSC | 2
| D | 735 | Ústřední vytápění - otopná tělesa |  |  |  | 0 |  |  |  |  | 0 |  | 0.97694 |  | 0 | 2 | D | 1 |  |  |  | ROZPOCET | [6 empty] | 0
79 | K | 735000912 | Vyregulování ventilu nebo kohoutu dvojregulačního s termostatickým ovládáním | kus | 26 |  | 0 | CS ÚRS 2023 02 |  | snížená |  | 0 | 0 | 0 | 0 | 0 | 16 | K | 2 |  |  |  | ROZPOCET | 0 | 0 | 0 | 0 | 0 | 2 | 0 | 16 | 2045393439
| Online PSC |  | https://podminky.urs.cz/item/CS_URS_2023_02/735000912 | [14 empty] | Online PSC | 2
| VV |  | 26 |  | 26 | [12 empty] | VV | 2 | 2 | True | 1 | ROZPOCET
80 | M | 735R27 | Elektrické topné těleso s termostatem a časovačem pro koupelnové těleso šířky 450mm - Qel=400W / 230V - dodávka a montáž, včetně plnění vodou a odvzdušnění tělesa | kus | 6 |  | 0 | Třžní cena 2023 |  | snížená |  | 0 | 0.01434 | 0.08604 | 0 | 0 | 32 | M | 2 |  |  |  | ROZPOCET | 0 | 0 | 0 | 0 | 0 | 2 | 0 | 16 | -1002651125
| VV |  | 6 |  | 6 | [12 empty] | VV | 2 | 2 | True | 1 | ROZPOCET
81 | K | 735R28 | Otopné těleso trubkové, koupelnové, rovné, v nerezovém provedení, výška 1480mm, šířka 450mm - dodávka a montáž | kus | 6 |  | 0 | Tržní cena 2023 |  | snížená |  | 0 | 0.0391 | 0.2346 | 0 | 0 | 16 | K | 2 |  |  |  | ROZPOCET | 0 | 0 | 0 | 0 | 0 | 2 | 0 | 16 | -593688200
| VV |  | 6 |  | 6 | [12 empty] | VV | 2 | 2 | True | 1 | ROZPOCET
82 | K | 735191905 | Odvzdušnění otopných těles | kus | 20 |  | 0 | CS ÚRS 2023 02 |  | snížená |  | 0 | 0 | 0 | 0 | 0 | 16 | K | 2 |  |  |  | ROZPOCET | 0 | 0 | 0 | 0 | 0 | 2 | 0 | 16 | 1203125214
| Online PSC |  | https://podminky.urs.cz/item/CS_URS_2023_02/735191905 | [14 empty] | Online PSC | 2
| VV |  | 20 |  | 20 | [12 empty] | VV | 2 | 2 | True | 1 | ROZPOCET
83 | K | 735152571 | Otopné těleso panelové VK dvoudeskové 2 přídavné přestupní plochy výška/délka 600/400 mm výkon 672 W - dodávka a montáž | kus | 3 |  | 0 | CS ÚRS 2023 02 |  | snížená |  | 0 | 0.0154 | 0.0462 | 0 | 0 | 16 | K | 2 |  |  |  | ROZPOCET | 0 | 0 | 0 | 0 | 0 | 2 | 0 | 16 | -2060738614
| Online PSC |  | https://podminky.urs.cz/item/CS_URS_2023_02/735152571 | [14 empty] | Online PSC | 2
| VV |  | 3 |  | 3 | [12 empty] | VV | 2 | 2 | True | 1 | ROZPOCET
84 | K | 735152572 | Otopné těleso panelové VK dvoudeskové 2 přídavné přestupní plochy výška/délka 600/500 mm výkon 840 W - dodávka a montáž | kus | 2 |  | 0 | CS ÚRS 2023 02 |  | snížená |  | 0 | 0.0185 | 0.037 | 0 | 0 | 16 | K | 2 |  |  |  | ROZPOCET | 0 | 0 | 0 | 0 | 0 | 2 | 0 | 16 | 1675864796
| Online PSC |  | https://podminky.urs.cz/item/CS_URS_2023_02/735152572 | [14 empty] | Online PSC | 2
| VV |  | 2 |  | 2 | [12 empty] | VV | 2 | 2 | True | 1 | ROZPOCET
85 | K | 735152574 | Otopné těleso panelové VK dvoudeskové 2 přídavné přestupní plochy výška/délka 600/700 mm výkon 1175 W - dodávka a montáž | kus | 5 |  | 0 | CS ÚRS 2023 02 |  | snížená |  | 0 | 0.02502 | 0.1251 | 0 | 0 | 16 | K | 2 |  |  |  | ROZPOCET | 0 | 0 | 0 | 0 | 0 | 2 | 0 | 16 | -2041372072
| Online PSC |  | https://podminky.urs.cz/item/CS_URS_2023_02/735152574 | [14 empty] | Online PSC | 2
| VV |  | 5 |  | 5 | [12 empty] | VV | 2 | 2 | True | 1 | ROZPOCET
86 | K | 735152575 | Otopné těleso panelové VK dvoudeskové 2 přídavné přestupní plochy výška/délka 600/800 mm výkon 1343 W - dodávka a montáž | kus | 2 |  | 0 | CS ÚRS 2023 02 |  | snížená |  | 0 | 0.02828 | 0.05656 | 0 | 0 | 16 | K | 2 |  |  |  | ROZPOCET | 0 | 0 | 0 | 0 | 0 | 2 | 0 | 16 | -75445614
| Online PSC |  | https://podminky.urs.cz/item/CS_URS_2023_02/735152575 | [14 empty] | Online PSC | 2
| VV |  | 2 |  | 2 | [12 empty] | VV | 2 | 2 | True | 1 | ROZPOCET
87 | K | 735152577 | Otopné těleso panelové VK dvoudeskové 2 přídavné přestupní plochy výška/délka 600/1000 mm výkon 1679 W - dodávka a montáž | kus | 2 |  | 0 | CS ÚRS 2023 02 |  | snížená |  | 0 | 0.0348 | 0.0696 | 0 | 0 | 16 | K | 2 |  |  |  | ROZPOCET | 0 | 0 | 0 | 0 | 0 | 2 | 0 | 16 | -1431361781
| Online PSC |  | https://podminky.urs.cz/item/CS_URS_2023_02/735152577 | [14 empty] | Online PSC | 2
| VV |  | 2 |  | 2 | [12 empty] | VV | 2 | 2 | True | 1 | ROZPOCET
88 | K | 735152579 | Otopné těleso panelové VK dvoudeskové 2 přídavné přestupní plochy výška/délka 600/1200 mm výkon 2015 W - dodávka a montáž | kus | 2 |  | 0 | CS ÚRS 2023 02 |  | snížená |  | 0 | 0.04132 | 0.08264 | 0 | 0 | 16 | K | 2 |  |  |  | ROZPOCET | 0 | 0 | 0 | 0 | 0 | 2 | 0 | 16 | 586712527
| Online PSC |  | https://podminky.urs.cz/item/CS_URS_2023_02/735152579 | [14 empty] | Online PSC | 2
| VV |  | 2 |  | 2 | [12 empty] | VV | 2 | 2 | True | 1 | ROZPOCET
89 | K | 735152580 | Otopné těleso panelové VK dvoudeskové 2 přídavné přestupní plochy výška/délka 600/1400 mm výkon 2351 W - dodávka a montáž | kus | 1 |  | 0 | CS ÚRS 2023 02 |  | snížená |  | 0 | 0.04784 | 0.04784 | 0 | 0 | 16 | K | 2 |  |  |  | ROZPOCET | 0 | 0 | 0 | 0 | 0 | 2 | 0 | 16 | -1345803779
| Online PSC |  | https://podminky.urs.cz/item/CS_URS_2023_02/735152580 | [14 empty] | Online PSC | 2
| VV |  | 1 |  | 1 | [12 empty] | VV | 2 | 2 | True | 1 | ROZPOCET
90 | K | 735152581 | Otopné těleso panelové VK dvoudeskové 2 přídavné přestupní plochy výška/délka 600/1600 mm výkon 2686 W - dodávka a montáž | kus | 1 |  | 0 | CS ÚRS 2023 02 |  | snížená |  | 0 | 0.05436 | 0.05436 | 0 | 0 | 16 | K | 2 |  |  |  | ROZPOCET | 0 | 0 | 0 | 0 | 0 | 2 | 0 | 16 | 89428464
| Online PSC |  | https://podminky.urs.cz/item/CS_URS_2023_02/735152581 | [14 empty] | Online PSC | 2
| VV |  | 1 |  | 1 | [12 empty] | VV | 2 | 2 | True | 1 | ROZPOCET
91 | K | 735152583 | Otopné těleso panelové VK dvoudeskové 2 přídavné přestupní plochy výška/délka 600/2000 mm výkon 3358 W - dodávka a montáž | kus | 2 |  | 0 | CS ÚRS 2023 02 |  | snížená |  | 0 | 0.0685 | 0.137 | 0 | 0 | 16 | K | 2 |  |  |  | ROZPOCET | 0 | 0 | 0 | 0 | 0 | 2 | 0 | 16 | 1592196380
| Online PSC |  | https://podminky.urs.cz/item/CS_URS_2023_02/735152583 | [14 empty] | Online PSC | 2
| VV |  | 2 |  | 2 | [12 empty] | VV | 2 | 2 | True | 1 | ROZPOCET
92 | K | 735191910 | Napuštění vody do otopného systému | m2 | 1000 |  | 0 | CS ÚRS 2023 02 |  | snížená |  | 0 | 0 | 0 | 0 | 0 | 16 | K | 2 |  |  |  | ROZPOCET | 0 | 0 | 0 | 0 | 0 | 2 | 0 | 16 | 970984701
| Online PSC |  | https://podminky.urs.cz/item/CS_URS_2023_02/735191910 | [14 empty] | Online PSC | 2
93 | K | 998735201 | Přesun hmot procentní pro otopná tělesa v objektech v do 6 m | % |  |  | 0 | CS ÚRS 2023 02 |  | snížená |  | 0 | 0 | 0 | 0 | 0 | 16 | K | 2 |  |  |  | ROZPOCET | 0 | 0 | 0 | 0 | 0 | 2 | 0 | 16 | 186952119
| Online PSC |  | https://podminky.urs.cz/item/CS_URS_2023_02/998735201 | [14 empty] | Online PSC | 2
94 | K | 998735293 | Příplatek k přesunu hmot procentní 735 za zvětšený přesun do 500 m | % |  |  | 0 | CS ÚRS 2023 02 |  | snížená |  | 0 | 0 | 0 | 0 | 0 | 16 | K | 2 |  |  |  | ROZPOCET | 0 | 0 | 0 | 0 | 0 | 2 | 0 | 16 | -383085439
| Online PSC |  | https://podminky.urs.cz/item/CS_URS_2023_02/998735293 | [14 empty] | Online PSC | 2
| D | VRN | Vedlejší rozpočtové náklady |  |  |  | 0 |  |  |  |  | 0 |  | 0 |  | 0 | 5 | D | 0 |  |  |  | ROZPOCET | [6 empty] | 0
| D | VRN1 | Průzkumné, geodetické a projektové práce |  |  |  | 0 |  |  |  |  | 0 |  | 0 |  | 0 | 5 | D | 1 |  |  |  | ROZPOCET | [6 empty] | 0
95 | K | 013244000 | Dodavatelská dokumentace systému MaR včetně dokladové části | … | 1 |  | 0 | Tržní cena 2023 |  | snížená |  | 0 | 0 | 0 | 0 | 0 | 1024 | K | 2 |  |  |  | ROZPOCET | 0 | 0 | 0 | 0 | 0 | 2 | 0 | 1024 | -864884372

## D.1.4.3C - Elektroinstala...
{6dfb1bc8-34f9-4f63-93dd-b20cf9dde55d}
1
| KRYCÍ LIST SOUPISU PRACÍ | [7 empty] | v --- níže se nacházejí doplnkové a pomocné údaje k sestavám --- v | [8 empty] | False
Stavba:
Domov se zvláštním režimem Račín, Kroměříž
Objekt:
SO03 - Hlavní budova C
Soupis:
D.1.4C - Technika prostředí staveb
Úroveň 3:
D.1.4.3C - Elektroinstalace - silnoproud
| KSO: |  |  |  |  | CC-CZ:
| Místo: |  | p.č. 5036, Kroměříž |  |  | Datum: | 5. 6. 2024
| Zadavatel: |  |  |  |  | IČ: | 00287351
|  | Město Kroměříž |  |  |  | DIČ: | CZ00287351
| Uchazeč: |  |  |  |  | IČ: | Vyplň údaj
|  | Vyplň údaj |  |  |  | DIČ: | Vyplň údaj
| Projektant: |  |  |  |  | IČ: | 88275248
|  | Jiří Škop-elektroprojekce, Duhová 269, Náchod |  |  |  | DIČ:
| Zpracovatel: |  |  |  |  | IČ: | 88275248
|  | Jiří Škop-elektroprojekce, Duhová 269, Náchod |  |  |  | DIČ:
Poznámka:
| Cena bez DPH | [5 empty] | 0
|  |  | Základ daně |  |  | Sazba daně | Výše daně
| DPH | základní | 0 |  |  | 21% | 0
|  | snížená | 0 |  |  | 12% | 0
|  | zákl. přenesená | 0 |  |  | 21% | 0
|  | sníž. přenesená | 0 |  |  | 12% | 0
|  | nulová | 0 |  |  | 0% | 0
| Cena s DPH |  |  | v | CZK |  | 0
REKAPITULACE ČLENĚNÍ SOUPISU PRACÍ
Stavba:
Domov se zvláštním režimem Račín, Kroměříž
Objekt:
SO03 - Hlavní budova C
Soupis:
D.1.4C - Technika prostředí staveb
Úroveň 3:
D.1.4.3C - Elektroinstalace - silnoproud
Místo: |  |  | p.č. 5036, Kroměříž |  |  | Datum: | 5. 6. 2024
Zadavatel: |  |  | Město Kroměříž |  |  | Projektant: | Jiří Škop-elektroprojekce, Duhová 269, Náchod
Uchazeč: |  |  | Vyplň údaj |  |  | Zpracovatel: | Jiří Škop-elektroprojekce, Duhová 269, Náchod
Kód dílu - Popis | [6 empty] | Cena celkem [CZK]
Náklady stavby celkem | [6 empty] | 0 | [11 empty] | -1
| PSV - Práce a dodávky PSV | [5 empty] | 0
| 741 - Elektroinstalace - silnoproud | [5 empty] | 0
| HZS - Hodinové zúčtovací sazby | [5 empty] | 0
| VRN - Vedlejší rozpočtové náklady | [5 empty] | 0
| VRN1 - Průzkumné, geodetické a projektové práce | [5 empty] | 0
| VRN4 - Inženýrská činnost | [5 empty] | 0
SOUPIS PRACÍ
Stavba:
Domov se zvláštním režimem Račín, Kroměříž
Objekt:
SO03 - Hlavní budova C
Soupis:
D.1.4C - Technika prostředí staveb
Úroveň 3:
D.1.4.3C - Elektroinstalace - silnoproud
Místo: |  |  | p.č. 5036, Kroměříž |  |  | Datum: | 5. 6. 2024
Zadavatel: |  |  | Město Kroměříž |  |  | Projektant: | Jiří Škop-elektroprojekce, Duhová 269, Náchod
Uchazeč: |  |  | Vyplň údaj |  |  | Zpracovatel: | Jiří Škop-elektroprojekce, Duhová 269, Náchod
PČ | Typ | Kód | Popis | MJ | Množství | J.cena [CZK] | Cena celkem [CZK] | Cenová soustava |  | DPH | J. Nh [h] | Nh celkem [h] | J. hmotnost [t] | Hmotnost celkem [t] | J. suť [t] | Suť Celkem [t]
Náklady soupisu celkem | [6 empty] | 0 |  |  |  |  | 0 |  | 1.0463 |  | 0 |  | D | -1 | [7 empty] | 0
| D | PSV | Práce a dodávky PSV |  |  |  | 0 |  |  |  |  | 0 |  | 1.0463 |  | 0 | 2 | D | 0 | ROZPOCET | [6 empty] | 0
| D | 741 | Elektroinstalace - silnoproud |  |  |  | 0 |  |  |  |  | 0 |  | 1.0463 |  | 0 | 2 | D | 1 | ROZPOCET | [6 empty] | 0
1 | K | 741110303 | Montáž trubek ochranných s nasunutím nebo našroubováním do krabic plastových tuhých, uložených pevně, vnitřní Ø přes 90 do 133 mm | m | 10 |  | 0 | CS ÚRS 2024 01 |  | snížená |  | 0 | 0 | 0 | 0 | 0 | 16 | K | 2 | ROZPOCET | 0 | 0 | 0 | 0 | 0 | 2 | 0 | 16 | -1994213047
| Online PSC |  | https://podminky.urs.cz/item/CS_URS_2024_01/741110303 | [14 empty] | Online PSC | 2
2 | M | 34571365 | trubka elektroinstalační HDPE tuhá dvouplášťová korugovaná D 94/110mm | m | 10 |  | 0 | CS ÚRS 2024 01 |  | snížená |  | 0 | 0.00069 | 0.0069 | 0 | 0 | 32 | M | 2 | ROZPOCET | 0 | 0 | 0 | 0 | 0 | 2 | 0 | 16 | 1811332668
3 | K | 741112061 | Montáž krabic elektroinstalačních bez napojení na trubky a lišty, demontáže a montáže víčka a přístroje přístrojových zapuštěných plastových kruhových | kus | 108 |  | 0 | CS ÚRS 2023 01 |  | snížená |  | 0 | 0 | 0 | 0 | 0 | 16 | K | 2 | ROZPOCET | 0 | 0 | 0 | 0 | 0 | 2 | 0 | 16 | 2070147135
| Online PSC |  | https://podminky.urs.cz/item/CS_URS_2023_01/741112061 | [14 empty] | Online PSC | 2
4 | M | 34571450 | krabice pod omítku PVC přístrojová kruhová D 70mm | kus | 108 |  | 0 | CS ÚRS 2024 01 |  | snížená |  | 0 | 4e-05 | 0.00432 | 0 | 0 | 32 | M | 2 | ROZPOCET | 0 | 0 | 0 | 0 | 0 | 2 | 0 | 16 | 644966853
5 | K | 741112101 | Montáž krabic elektroinstalačních bez napojení na trubky a lišty, demontáže a montáže víčka a přístroje rozvodek se zapojením vodičů na svorkovnici zapuštěných plastových kruhových | kus | 35 |  | 0 | CS ÚRS 2023 01 |  | snížená |  | 0 | 0 | 0 | 0 | 0 | 16 | K | 2 | ROZPOCET | 0 | 0 | 0 | 0 | 0 | 2 | 0 | 16 | -1754222192
| Online PSC |  | https://podminky.urs.cz/item/CS_URS_2023_01/741112101 | [14 empty] | Online PSC | 2
6 | M | 34571521 | krabice pod omítku PVC odbočná kruhová D 70mm s víčkem a svorkovnicí | kus | 35 |  | 0 | CS ÚRS 2024 01 |  | snížená |  | 0 | 9e-05 | 0.00315 | 0 | 0 | 32 | M | 2 | ROZPOCET | 0 | 0 | 0 | 0 | 0 | 2 | 0 | 16 | -976889489
7 | K | 741120001 | Montáž vodičů izolovaných měděných bez ukončení uložených pod omítku plných a laněných (např. CY), průřezu žíly 0,35 až 6 mm2 | m | 650 |  | 0 | CS ÚRS 2024 01 |  | snížená |  | 0 | 0 | 0 | 0 | 0 | 16 | K | 2 | ROZPOCET | 0 | 0 | 0 | 0 | 0 | 2 | 0 | 16 | 938619617
| Online PSC |  | https://podminky.urs.cz/item/CS_URS_2024_01/741120001 | [14 empty] | Online PSC | 2
8 | M | 34141026 | vodič propojovací flexibilní jádro Cu lanované izolace PVC 450/750V (H07V-K) 1x4mm2 | m | 650 |  | 0 | CS ÚRS 2024 01 |  | snížená |  | 0 | 5e-05 | 0.0325 | 0 | 0 | 32 | M | 2 | ROZPOCET | 0 | 0 | 0 | 0 | 0 | 2 | 0 | 16 | -945973578
9 | K | 741120003 | Montáž vodičů izolovaných měděných bez ukončení uložených pod omítku plných a laněných (např. CY), průřezu žíly 10 až 16 mm2 | m | 35 |  | 0 | CS ÚRS 2024 01 |  | snížená |  | 0 | 0 | 0 | 0 | 0 | 16 | K | 2 | ROZPOCET | 0 | 0 | 0 | 0 | 0 | 2 | 0 | 16 | 2056903836
| Online PSC |  | https://podminky.urs.cz/item/CS_URS_2024_01/741120003 | [14 empty] | Online PSC | 2
10 | M | 34141028 | vodič propojovací flexibilní jádro Cu lanované izolace PVC 450/750V (H07V-K) 1x10mm2 | m | 35 |  | 0 | CS ÚRS 2024 01 |  | snížená |  | 0 | 0.00011 | 0.00385 | 0 | 0 | 32 | M | 2 | ROZPOCET | 0 | 0 | 0 | 0 | 0 | 2 | 0 | 16 | -1124208510
11 | K | 741120005 | Montáž vodičů izolovaných měděných bez ukončení uložených pod omítku plných a laněných (např. CY), průřezu žíly 25 až 35 mm2 | m | 75 |  | 0 | CS ÚRS 2024 01 |  | snížená |  | 0 | 0 | 0 | 0 | 0 | 16 | K | 2 | ROZPOCET | 0 | 0 | 0 | 0 | 0 | 2 | 0 | 16 | -414063032
| Online PSC |  | https://podminky.urs.cz/item/CS_URS_2024_01/741120005 | [14 empty] | Online PSC | 2
12 | M | 34141030 | vodič propojovací flexibilní jádro Cu lanované izolace PVC 450/750V (H07V-K) 1x25mm2 | m | 75 |  | 0 | CS ÚRS 2024 01 |  | snížená |  | 0 | 0.00025 | 0.01875 | 0 | 0 | 32 | M | 2 | ROZPOCET | 0 | 0 | 0 | 0 | 0 | 2 | 0 | 16 | 307752058
13 | K | 741122011 | Montáž kabelů měděných bez ukončení uložených pod omítku plných kulatých (např. CYKY), počtu a průřezu žil 2x1,5 až 2,5 mm2 | m | 208 |  | 0 | CS ÚRS 2024 01 |  | snížená |  | 0 | 0 | 0 | 0 | 0 | 16 | K | 2 | ROZPOCET | 0 | 0 | 0 | 0 | 0 | 2 | 0 | 16 | -1383716574
| Online PSC |  | https://podminky.urs.cz/item/CS_URS_2024_01/741122011 | [14 empty] | Online PSC | 2
14 | M | 34111005 | kabel instalační jádro Cu plné izolace PVC plášť PVC 450/750V (CYKY) 2x1,5mm2 | m | 208 |  | 0 | CS ÚRS 2024 01 |  | snížená |  | 0 | 0.0001 | 0.0208 | 0 | 0 | 32 | M | 2 | ROZPOCET | 0 | 0 | 0 | 0 | 0 | 2 | 0 | 16 | 1563543197
15 | K | 741122011.1 | Montáž kabelů měděných bez ukončení uložených pod omítku plných kulatých (např. CYKY), počtu a průřezu žil 2x1,5 až 2,5 mm2 | m | 65 |  | 0 | CS ÚRS 2024 01 |  | snížená |  | 0 | 0 | 0 | 0 | 0 | 16 | K | 2 | ROZPOCET | 0 | 0 | 0 | 0 | 0 | 2 | 0 | 16 | -993763052
| Online PSC |  | https://podminky.urs.cz/item/CS_URS_2024_01/741122011.1 | [14 empty] | Online PSC | 2
16 | M | 34111324 | kabel silový oheň retardující bezhalogenový s funkční schopností při požáru 180min a P60-R třída reakce na oheň B2cas1d0 jádro Cu 0,6/1kV (1-CXKH-V) 2x1,5mm2 | m | 65 |  | 0 | CS ÚRS 2024 01 |  | snížená |  | 0 | 0.00013 | 0.00845 | 0 | 0 | 32 | M | 2 | ROZPOCET | 0 | 0 | 0 | 0 | 0 | 2 | 0 | 16 | -755632230
17 | K | 741122015 | Montáž kabelů měděných bez ukončení uložených pod omítku plných kulatých (např. CYKY), počtu a průřezu žil 3x1,5 mm2 | m | 1430 |  | 0 | CS ÚRS 2024 01 |  | snížená |  | 0 | 0 | 0 | 0 | 0 | 16 | K | 2 | ROZPOCET | 0 | 0 | 0 | 0 | 0 | 2 | 0 | 16 | 709786291
| Online PSC |  | https://podminky.urs.cz/item/CS_URS_2024_01/741122015 | [14 empty] | Online PSC | 2
18 | M | 34111030 | kabel instalační jádro Cu plné izolace PVC plášť PVC 450/750V (CYKY) 3x1,5mm2 | m | 1430 |  | 0 | CS ÚRS 2024 01 |  | snížená |  | 0 | 0.00012 | 0.1716 | 0 | 0 | 32 | M | 2 | ROZPOCET | 0 | 0 | 0 | 0 | 0 | 2 | 0 | 16 | 1874829726
19 | K | 741122016 | Montáž kabelů měděných bez ukončení uložených pod omítku plných kulatých (např. CYKY), počtu a průřezu žil 3x2,5 až 6 mm2 | m | 1170 |  | 0 | CS ÚRS 2024 01 |  | snížená |  | 0 | 0 | 0 | 0 | 0 | 16 | K | 2 | ROZPOCET | 0 | 0 | 0 | 0 | 0 | 2 | 0 | 16 | -1632466706
| Online PSC |  | https://podminky.urs.cz/item/CS_URS_2024_01/741122016 | [14 empty] | Online PSC | 2
20 | M | 34111036 | kabel instalační jádro Cu plné izolace PVC plášť PVC 450/750V (CYKY) 3x2,5mm2 | m | 1170 |  | 0 | CS ÚRS 2024 01 |  | snížená |  | 0 | 0.00017 | 0.1989 | 0 | 0 | 32 | M | 2 | ROZPOCET | 0 | 0 | 0 | 0 | 0 | 2 | 0 | 16 | -315687097
21 | K | 741122033 | Montáž kabelů měděných bez ukončení uložených pod omítku plných kulatých (např. CYKY), počtu a průřezu žil 5x10 mm2 | m | 20 |  | 0 | CS ÚRS 2024 01 |  | snížená |  | 0 | 0 | 0 | 0 | 0 | 16 | K | 2 | ROZPOCET | 0 | 0 | 0 | 0 | 0 | 2 | 0 | 16 | -1436949795
| Online PSC |  | https://podminky.urs.cz/item/CS_URS_2024_01/741122033 | [14 empty] | Online PSC | 2
22 | M | 34113034 | kabel instalační jádro Cu plné izolace PVC plášť PVC 450/750V (CYKY) 5x10mm2 | m | 20 |  | 0 | CS ÚRS 2024 01 |  | snížená |  | 0 | 0.00077 | 0.0154 | 0 | 0 | 32 | M | 2 | ROZPOCET | 0 | 0 | 0 | 0 | 0 | 2 | 0 | 16 | -197874630
23 | K | 741122142 | Montáž kabelů měděných bez ukončení uložených v trubkách zatažených plných kulatých nebo bezhalogenových (např. CYKY) počtu a průřezu žil 5x1,5 až 2,5 mm2 | m | 157 |  | 0 | CS ÚRS 2024 01 |  | snížená |  | 0 | 0 | 0 | 0 | 0 | 16 | K | 2 | ROZPOCET | 0 | 0 | 0 | 0 | 0 | 2 | 0 | 16 | 1487187452
| Online PSC |  | https://podminky.urs.cz/item/CS_URS_2024_01/741122142 | [14 empty] | Online PSC | 2
24 | M | 34111090 | kabel instalační jádro Cu plné izolace PVC plášť PVC 450/750V (CYKY) 5x1,5mm2 | m | 72 |  | 0 | CS ÚRS 2024 01 |  | snížená |  | 0 | 0.00016 | 0.01152 | 0 | 0 | 32 | M | 2 | ROZPOCET | 0 | 0 | 0 | 0 | 0 | 2 | 0 | 16 | 192495499
25 | M | 34111094 | kabel instalační jádro Cu plné izolace PVC plášť PVC 450/750V (CYKY) 5x2,5mm2 | m | 85 |  | 0 | CS ÚRS 2024 01 |  | snížená |  | 0 | 0.00025 | 0.02125 | 0 | 0 | 32 | M | 2 | ROZPOCET | 0 | 0 | 0 | 0 | 0 | 2 | 0 | 16 | -988927629
26 | K | 741122143 | Montáž kabelů měděných bez ukončení uložených v trubkách zatažených plných kulatých nebo bezhalogenových (např. CYKY) počtu a průřezu žil 5x4 až 6 mm2 | m | 75 |  | 0 | CS ÚRS 2024 01 |  | snížená |  | 0 | 0 | 0 | 0 | 0 | 16 | K | 2 | ROZPOCET | 0 | 0 | 0 | 0 | 0 | 2 | 0 | 16 | -814895513
| Online PSC |  | https://podminky.urs.cz/item/CS_URS_2024_01/741122143 | [14 empty] | Online PSC | 2
27 | M | 34111098 | kabel instalační jádro Cu plné izolace PVC plášť PVC 450/750V (CYKY) 5x4mm2 | m | 50 |  | 0 | CS ÚRS 2024 01 |  | snížená |  | 0 | 0.00034 | 0.017 | 0 | 0 | 32 | M | 2 | ROZPOCET | 0 | 0 | 0 | 0 | 0 | 2 | 0 | 16 | 836880045
28 | M | 34111100 | kabel instalační jádro Cu plné izolace PVC plášť PVC 450/750V (CYKY) 5x6mm2 | m | 25 |  | 0 | CS ÚRS 2024 01 |  | snížená |  | 0 | 0.00053 | 0.01325 | 0 | 0 | 32 | M | 2 | ROZPOCET | 0 | 0 | 0 | 0 | 0 | 2 | 0 | 16 | -259488565
29 | K | 741122145 | Montáž kabelů měděných bez ukončení uložených v trubkách zatažených plných kulatých nebo bezhalogenových (např. CYKY) počtu a průřezu žil 5x16 mm2 | m | 70 |  | 0 | CS ÚRS 2024 01 |  | snížená |  | 0 | 0 | 0 | 0 | 0 | 16 | K | 2 | ROZPOCET | 0 | 0 | 0 | 0 | 0 | 2 | 0 | 16 | -899884852
| Online PSC |  | https://podminky.urs.cz/item/CS_URS_2024_01/741122145 | [14 empty] | Online PSC | 2
30 | M | 34113035 | kabel instalační jádro Cu plné izolace PVC plášť PVC 450/750V (CYKY) 5x16mm2 | m | 70 |  | 0 | CS ÚRS 2024 01 |  | snížená |  | 0 | 0.0011 | 0.077 | 0 | 0 | 32 | M | 2 | ROZPOCET | 0 | 0 | 0 | 0 | 0 | 2 | 0 | 16 | 210057691
31 | K | 741124701 | Montáž kabelů měděných ovládacích bez ukončení uložených volně stíněných ovládacích s plným jádrem (např. JYTY) počtu a průměru žil 2 až 19x0,8 mm2 | m | 190 |  | 0 | CS ÚRS 2024 01 |  | snížená |  | 0 | 0 | 0 | 0 | 0 | 16 | K | 2 | ROZPOCET | 0 | 0 | 0 | 0 | 0 | 2 | 0 | 16 | 290661838
| Online PSC |  | https://podminky.urs.cz/item/CS_URS_2024_01/741124701 | [14 empty] | Online PSC | 2
32 | M | RMAT0037 | kabel SYKFY 2x2x0,8 mm2 | m | 190 |  | 0 |  |  | snížená |  | 0 | 0 | 0 | 0 | 0 | 32 | M | 2 | ROZPOCET | 0 | 0 | 0 | 0 | 0 | 2 | 0 | 16 | -2059057072
33 | K | 741210006 | Montáž rozvodnic oceloplechových nebo plastových bez zapojení vodičů běžných, hmotnosti do 300 kg | kus | 3 |  | 0 | CS ÚRS 2024 01 |  | snížená |  | 0 | 0 | 0 | 0 | 0 | 16 | K | 2 | ROZPOCET | 0 | 0 | 0 | 0 | 0 | 2 | 0 | 16 | 1073262219
| Online PSC |  | https://podminky.urs.cz/item/CS_URS_2024_01/741210006 | [14 empty] | Online PSC | 2
34 | M | RMAT0028 | rozvaděč RHTC, kompletní, včetně vystrojení dle výkresové dokumentace | kus | 1 |  | 0 |  |  | snížená |  | 0 | 0 | 0 | 0 | 0 | 32 | M | 2 | ROZPOCET | 0 | 0 | 0 | 0 | 0 | 2 | 0 | 16 | -305281706
35 | M | RMAT0029 | rozvaděč RPC1, kompletní, včetně vystrojení dle výkresové dokumentace | kus | 1 |  | 0 |  |  | snížená |  | 0 | 0 | 0 | 0 | 0 | 32 | M | 2 | ROZPOCET | 0 | 0 | 0 | 0 | 0 | 2 | 0 | 16 | -2118430779
36 | M | RMAT0030 | rozvaděč RPC2, kompletní, včetně vystrojení dle výkresové dokumentace | kus | 1 |  | 0 |  |  | snížená |  | 0 | 0 | 0 | 0 | 0 | 32 | M | 2 | ROZPOCET | 0 | 0 | 0 | 0 | 0 | 2 | 0 | 16 | 536482873
37 | K | 741210101 | Montáž rozváděčů litinových, hliníkových nebo plastových bez zapojení vodičů sestavy hmotnosti do 50 kg | kus | 1 |  | 0 | CS ÚRS 2024 01 |  | snížená |  | 0 | 0 | 0 | 0 | 0 | 16 | K | 2 | ROZPOCET | 0 | 0 | 0 | 0 | 0 | 2 | 0 | 16 | -1042792343
| Online PSC |  | https://podminky.urs.cz/item/CS_URS_2024_01/741210101 | [14 empty] | Online PSC | 2
38 | M | RMAT0026 | přípojnice MET | kus | 1 |  | 0 |  |  | snížená |  | 0 | 0 | 0 | 0 | 0 | 32 | M | 2 | ROZPOCET | 0 | 0 | 0 | 0 | 0 | 2 | 0 | 16 | -439790126
39 | K | 741210105 | Montáž rozváděčů litinových, hliníkových nebo plastových bez zapojení vodičů sestavy hmotnosti do 700 kg | kus | 1 |  | 0 | CS ÚRS 2024 01 |  | snížená |  | 0 | 0 | 0 | 0 | 0 | 16 | K | 2 | ROZPOCET | 0 | 0 | 0 | 0 | 0 | 2 | 0 | 16 | -383593938
| Online PSC |  | https://podminky.urs.cz/item/CS_URS_2024_01/741210105 | [14 empty] | Online PSC | 2
40 | M | RMAT0001 | rozvaděč RH, kompletní, včetně vystrojení dle výkresové dokumentace |  | 1 |  | 0 |  |  | snížená |  | 0 | 0 | 0 | 0 | 0 | 32 | M | 2 | ROZPOCET | 0 | 0 | 0 | 0 | 0 | 2 | 0 | 16 | -1481365814
41 | K | 741310101 | Montáž spínačů jedno nebo dvoupólových polozapuštěných nebo zapuštěných se zapojením vodičů bezšroubové připojení spínačů, řazení 1-jednopólových | kus | 21 |  | 0 | CS ÚRS 2024 01 |  | snížená |  | 0 | 0 | 0 | 0 | 0 | 16 | K | 2 | ROZPOCET | 0 | 0 | 0 | 0 | 0 | 2 | 0 | 16 | -2133529014
| Online PSC |  | https://podminky.urs.cz/item/CS_URS_2024_01/741310101 | [14 empty] | Online PSC | 2
42 | M | 34539010 | přístroj spínače jednopólového, řazení 1, 1So bezšroubové svorky | kus | 21 |  | 0 | CS ÚRS 2024 01 |  | snížená |  | 0 | 4e-05 | 0.00084 | 0 | 0 | 32 | M | 2 | ROZPOCET | 0 | 0 | 0 | 0 | 0 | 2 | 0 | 16 | 1829640425
43 | M | 34539049 | kryt spínače jednoduchý | kus | 21 |  | 0 | CS ÚRS 2024 01 |  | snížená |  | 0 | 3e-05 | 0.00063 | 0 | 0 | 32 | M | 2 | ROZPOCET | 0 | 0 | 0 | 0 | 0 | 2 | 0 | 16 | 480967752
44 | M | 34539059 | rámeček jednonásobný | kus | 106 |  | 0 | CS ÚRS 2024 01 |  | snížená |  | 0 | 1e-05 | 0.00106 | 0 | 0 | 32 | M | 2 | ROZPOCET | 0 | 0 | 0 | 0 | 0 | 2 | 0 | 16 | 1615934078
45 | K | 741310121 | Montáž spínačů jedno nebo dvoupólových polozapuštěných nebo zapuštěných se zapojením vodičů bezšroubové připojení přepínačů, řazení 5-sériových | kus | 6 |  | 0 | CS ÚRS 2024 01 |  | snížená |  | 0 | 0 | 0 | 0 | 0 | 16 | K | 2 | ROZPOCET | 0 | 0 | 0 | 0 | 0 | 2 | 0 | 16 | -210408731
| Online PSC |  | https://podminky.urs.cz/item/CS_URS_2024_01/741310121 | [14 empty] | Online PSC | 2
46 | M | 34539012 | přístroj přepínače sériového, řazení 5 bezšroubové svorky | kus | 6 |  | 0 | CS ÚRS 2024 01 |  | snížená |  | 0 | 4e-05 | 0.00024 | 0 | 0 | 32 | M | 2 | ROZPOCET | 0 | 0 | 0 | 0 | 0 | 2 | 0 | 16 | 344763488
47 | M | 34539050 | kryt spínače dělený | kus | 6 |  | 0 | CS ÚRS 2024 01 |  | snížená |  | 0 | 3e-05 | 0.00018 | 0 | 0 | 32 | M | 2 | ROZPOCET | 0 | 0 | 0 | 0 | 0 | 2 | 0 | 16 | 1911861632
48 | K | 741310221 | Montáž spínačů jedno nebo dvoupólových polozapuštěných nebo zapuštěných se zapojením vodičů šroubové připojení, pro prostředí normální spínačů, řazení 2-pro žaluzie | kus | 8 |  | 0 | CS ÚRS 2024 01 |  | snížená |  | 0 | 0 | 0 | 0 | 0 | 16 | K | 2 | ROZPOCET | 0 | 0 | 0 | 0 | 0 | 2 | 0 | 16 | -4765514
| Online PSC |  | https://podminky.urs.cz/item/CS_URS_2024_01/741310221 | [14 empty] | Online PSC | 2
49 | M | RMAT0022 | žaluziový ovladač, směrové označení, včetně rámečku, barva bílá | kus | 8 |  | 0 |  |  | snížená |  | 0 | 0 | 0 | 0 | 0 | 32 | M | 2 | ROZPOCET | 0 | 0 | 0 | 0 | 0 | 2 | 0 | 16 | 766154027
50 | K | 741310251 | Montáž spínačů jedno nebo dvoupólových polozapuštěných nebo zapuštěných se zapojením vodičů šroubové připojení, pro prostředí venkovní nebo mokré spínačů, řazení 1-jednopólových | kus | 1 |  | 0 | CS ÚRS 2024 01 |  | snížená |  | 0 | 0 | 0 | 0 | 0 | 16 | K | 2 | ROZPOCET | 0 | 0 | 0 | 0 | 0 | 2 | 0 | 16 | 346766905
| Online PSC |  | https://podminky.urs.cz/item/CS_URS_2024_01/741310251 | [14 empty] | Online PSC | 2
51 | M | RMAT0045 | tlačítko TOTAL STOP v krabici | kus | 1 |  | 0 |  |  | snížená |  | 0 | 0 | 0 | 0 | 0 | 32 | M | 2 | ROZPOCET | 0 | 0 | 0 | 0 | 0 | 2 | 0 | 16 | 1738280391
52 | K | 741311003 | Montáž spínačů speciálních se zapojením vodičů čidla pohybu vestavného | kus | 13 |  | 0 | CS ÚRS 2024 01 |  | snížená |  | 0 | 0 | 0 | 0 | 0 | 16 | K | 2 | ROZPOCET | 0 | 0 | 0 | 0 | 0 | 2 | 0 | 16 | -485239504
| Online PSC |  | https://podminky.urs.cz/item/CS_URS_2024_01/741311003 | [14 empty] | Online PSC | 2
53 | M | RMAT0018 | čidlo pohybu vestavné, 360°, nastavitelná doba sepnutí | kus | 13 |  | 0 |  |  | snížená |  | 0 | 0 | 0 | 0 | 0 | 32 | M | 2 | ROZPOCET | 0 | 0 | 0 | 0 | 0 | 2 | 0 | 16 | 1078402747
54 | K | 741313001 | Montáž zásuvek domovních se zapojením vodičů bezšroubové připojení polozapuštěných nebo zapuštěných 10/16 A, provedení 2P + PE | kus | 54 |  | 0 | CS ÚRS 2024 01 |  | snížená |  | 0 | 0 | 0 | 0 | 0 | 16 | K | 2 | ROZPOCET | 0 | 0 | 0 | 0 | 0 | 2 | 0 | 16 | -17780940
| Online PSC |  | https://podminky.urs.cz/item/CS_URS_2024_01/741313001 | [14 empty] | Online PSC | 2
55 | M | 34555241 | přístroj zásuvky zápustné jednonásobné, krytka s clonkami, bezšroubové svorky | kus | 54 |  | 0 | CS ÚRS 2024 01 |  | snížená |  | 0 | 6e-05 | 0.00324 | 0 | 0 | 32 | M | 2 | ROZPOCET | 0 | 0 | 0 | 0 | 0 | 2 | 0 | 16 | 728327358
56 | K | 741313002 | Montáž zásuvek domovních se zapojením vodičů bezšroubové připojení polozapuštěných nebo zapuštěných 10/16 A, provedení 2P + PE dvojí zapojení pro průběžnou montáž | kus | 7 |  | 0 | CS ÚRS 2024 01 |  | snížená |  | 0 | 0 | 0 | 0 | 0 | 16 | K | 2 | ROZPOCET | 0 | 0 | 0 | 0 | 0 | 2 | 0 | 16 | 1300777908
| Online PSC |  | https://podminky.urs.cz/item/CS_URS_2024_01/741313002 | [14 empty] | Online PSC | 2
57 | M | RMAT0023 | zásuvka 230V/16A,IP20, s integrovanou USB nabíječkou, včetně rámečku, bílá | kus | 7 |  | 0 |  |  | snížená |  | 0 | 0 | 0 | 0 | 0 | 32 | M | 2 | ROZPOCET | 0 | 0 | 0 | 0 | 0 | 2 | 0 | 16 | -1834044964
58 | K | 741313004 | Montáž zásuvek domovních se zapojením vodičů bezšroubové připojení polozapuštěných nebo zapuštěných 10/16 A, provedení 2x (2P + PE) dvojnásobná šikmá | kus | 3 |  | 0 | CS ÚRS 2024 01 |  | snížená |  | 0 | 0 | 0 | 0 | 0 | 16 | K | 2 | ROZPOCET | 0 | 0 | 0 | 0 | 0 | 2 | 0 | 16 | -1058243856
| Online PSC |  | https://podminky.urs.cz/item/CS_URS_2024_01/741313004 | [14 empty] | Online PSC | 2
59 | M | 34555242 | zásuvka zápustná dvojnásobná, šikmá, s clonkami, bezšroubové svorky | kus | 3 |  | 0 | CS ÚRS 2024 01 |  | snížená |  | 0 | 0.0001 | 0.0003 | 0 | 0 | 32 | M | 2 | ROZPOCET | 0 | 0 | 0 | 0 | 0 | 2 | 0 | 16 | -1661537563
60 | K | 741313005 | Montáž zásuvek domovních se zapojením vodičů bezšroubové připojení polozapuštěných nebo zapuštěných 10/16 A, provedení 2P + PE s ochrannými clonkami a přepěťovou ochranou | kus | 10 |  | 0 | CS ÚRS 2024 01 |  | snížená |  | 0 | 0 | 0 | 0 | 0 | 16 | K | 2 | ROZPOCET | 0 | 0 | 0 | 0 | 0 | 2 | 0 | 16 | -1131280187
| Online PSC |  | https://podminky.urs.cz/item/CS_URS_2024_01/741313005 | [14 empty] | Online PSC | 2
61 | M | 34555244 | přístroj zásuvky zápustné jednonásobné s optickou přepěťovou ochranou, krytka s clonkami, bezšroubové svorky | kus | 10 |  | 0 | CS ÚRS 2024 01 |  | snížená |  | 0 | 7e-05 | 0.0007 | 0 | 0 | 32 | M | 2 | ROZPOCET | 0 | 0 | 0 | 0 | 0 | 2 | 0 | 16 | -1563650740
62 | K | 741372021 | Montáž svítidel s integrovaným zdrojem LED se zapojením vodičů interiérových přisazených nástěnných hranatých nebo kruhových, plochy do 0,09 m2 | kus | 16 |  | 0 | CS ÚRS 2024 01 |  | snížená |  | 0 | 0 | 0 | 0 | 0 | 16 | K | 2 | ROZPOCET | 0 | 0 | 0 | 0 | 0 | 2 | 0 | 16 | -2135333765
| Online PSC |  | https://podminky.urs.cz/item/CS_URS_2024_01/741372021 | [14 empty] | Online PSC | 2
63 | M | RMAT0066 | N-nouzové LED svítidlo přisazenné, 2,1W, IP20, korpus bílý polykarbonát, kryt transparentní polykarbonát 1h, pozorovací vzdálenost 24m | kus | 9 |  | 0 |  |  | snížená |  | 0 | 0 | 0 | 0 | 0 | 32 | M | 2 | ROZPOCET | 0 | 0 | 0 | 0 | 0 | 2 | 0 | 16 | 1683062813
64 | M | RMAT0068 | N4-nouzové LED svítidlo přisazené, čtvercové, 2W, 190lm, IP20, optika koridor, korpus bílé ABS+PC, 1h, 142x142x39mm | kus | 3 |  | 0 |  |  | snížená |  | 0 | 0 | 0 | 0 | 0 | 32 | M | 2 | ROZPOCET | 0 | 0 | 0 | 0 | 0 | 2 | 0 | 16 | -337647867
65 | M | RMAT0069 | N5-nouzové LED svítidlo přisazené, obdélníkové, 7W, 240lm, IP65, IK10, tř. izolace II, korpus bílý polykarbonát, kryt transparentní polykarbonát, 1h, 361x109x84mm | kus | 2 |  | 0 |  |  | snížená |  | 0 | 0 | 0 | 0 | 0 | 32 | M | 2 | ROZPOCET | 0 | 0 | 0 | 0 | 0 | 2 | 0 | 16 | 1538505586
66 | M | RMAT0071 | V1-LED svítidlo nástěnné, obdélníkové, 10W, 3000K, 485lm, IP66, korpus ocelový plech, kryt opálový polykarbonát, barva opal/ grey antracit | kus | 2 |  | 0 |  |  | snížená |  | 0 | 0 | 0 | 0 | 0 | 32 | M | 2 | ROZPOCET | 0 | 0 | 0 | 0 | 0 | 2 | 0 | 16 | -1194566897
67 | K | 741372022 | Montáž svítidel s integrovaným zdrojem LED se zapojením vodičů interiérových přisazených nástěnných hranatých nebo kruhových, plochy přes 0,09 do 0,36 m2 | kus | 8 |  | 0 | CS ÚRS 2024 01 |  | snížená |  | 0 | 0 | 0 | 0 | 0 | 16 | K | 2 | ROZPOCET | 0 | 0 | 0 | 0 | 0 | 2 | 0 | 16 | -912859944
| Online PSC |  | https://podminky.urs.cz/item/CS_URS_2024_01/741372022 | [14 empty] | Online PSC | 2
68 | M | RMAT0072 | D1-LED svítidlo přisazené, kruhové, 17,4W, 3000K, 2528lm, IP20, korpus lakovaný hliník, bílé, d=198mm, v=180mm | kus | 6 |  | 0 |  |  | snížená |  | 0 | 0 | 0 | 0 | 0 | 32 | M | 2 | ROZPOCET | 0 | 0 | 0 | 0 | 0 | 2 | 0 | 16 | 613734665
69 | M | RMAT0073 | P1-LED svídilo přisazené, obdélníkové, 36W, 4000K, 4392lm, IP66, IK09, korpus lakovaný ocelový plech, kryt polykarbonát, bílé, 155x62x62mm | kus | 2 |  | 0 |  |  | snížená |  | 0 | 0 | 0 | 0 | 0 | 32 | M | 2 | ROZPOCET | 0 | 0 | 0 | 0 | 0 | 2 | 0 | 16 | -417509841
70 | K | 741372111 | Montáž svítidel s integrovaným zdrojem LED se zapojením vodičů interiérových vestavných stropních panelových hranatých nebo kruhových, plochy do 0,09 m2 | kus | 10 |  | 0 | CS ÚRS 2024 01 |  | snížená |  | 0 | 0 | 0 | 0 | 0 | 16 | K | 2 | ROZPOCET | 0 | 0 | 0 | 0 | 0 | 2 | 0 | 16 | 1392958855
| Online PSC |  | https://podminky.urs.cz/item/CS_URS_2024_01/741372111 | [14 empty] | Online PSC | 2
71 | M | RMAT0063 | N1-vestavné nouzové LED svítidlo kruhové, 2W, 200lm, korpus bílé ABS+PC, optika koridor, IP20, 1h, d=50mm | kus | 4 |  | 0 |  |  | snížená |  | 0 | 0 | 0 | 0 | 0 | 32 | M | 2 | ROZPOCET | 0 | 0 | 0 | 0 | 0 | 2 | 0 | 16 | -2012096892
72 | M | RMAT0064 | N2-vestavné nouzové LED svítidlo kruhové, 2W, 200lm, korpus bílé ABS+PC, optika otevřený prostor, IP20, 1h, d=50mm | kus | 6 |  | 0 |  |  | snížená |  | 0 | 0 | 0 | 0 | 0 | 32 | M | 2 | ROZPOCET | 0 | 0 | 0 | 0 | 0 | 2 | 0 | 16 | -1728203039
73 | K | 741372112 | Montáž svítidel s integrovaným zdrojem LED se zapojením vodičů interiérových vestavných stropních panelových hranatých nebo kruhových, plochy přes 0,09 do 0,36 m2 | kus | 66 |  | 0 | CS ÚRS 2024 01 |  | snížená |  | 0 | 0 | 0 | 0 | 0 | 16 | K | 2 | ROZPOCET | 0 | 0 | 0 | 0 | 0 | 2 | 0 | 16 | -2069105894
| Online PSC |  | https://podminky.urs.cz/item/CS_URS_2024_01/741372112 | [14 empty] | Online PSC | 2
74 | M | RMAT0059 | B1-vestavné LED svítidlo čtvercové, 32W, 3000K, 4320lm, IP54, korpus ocelový plech, bílé, kryt opálový polykarbonát s UGR 19, 597x597mm | kus | 28 |  | 0 |  |  | snížená |  | 0 | 0 | 0 | 0 | 0 | 32 | M | 2 | ROZPOCET | 0 | 0 | 0 | 0 | 0 | 2 | 0 | 16 | -2060030322
75 | M | RMAT0060 | B1-montážní rám pro přisazenou montáž 600x600mm | kus | 28 |  | 0 |  |  | snížená |  | 0 | 0 | 0 | 0 | 0 | 32 | M | 2 | ROZPOCET | 0 | 0 | 0 | 0 | 0 | 2 | 0 | 16 | -911753696
76 | M | RMAT0061 | C1-vestavné LED svítidlo kruhové, 20,5W, 3000K, 2300lm, IP54, korpus hliník, bílé, kryt mikroprismatický polykarbonát, d=230mm, v=44mm | kus | 38 |  | 0 |  |  | snížená |  | 0 | 0 | 0 | 0 | 0 | 32 | M | 2 | ROZPOCET | 0 | 0 | 0 | 0 | 0 | 2 | 0 | 16 | -1299888537
77 | K | 741410001 | Montáž uzemňovacího vedení s upevněním, propojením a připojením pomocí svorek na povrchu pásku průřezu do 120 mm2 | m | 100 |  | 0 | CS ÚRS 2024 01 |  | snížená |  | 0 | 0 | 0 | 0 | 0 | 16 | K | 2 | ROZPOCET | 0 | 0 | 0 | 0 | 0 | 2 | 0 | 16 | 2035285784
| Online PSC |  | https://podminky.urs.cz/item/CS_URS_2024_01/741410001 | [14 empty] | Online PSC | 2
78 | M | 35442064 | pás zemnící 20x3mm FeZn | kg | 95 |  | 0 | CS ÚRS 2024 01 |  | snížená |  | 0 | 0.001 | 0.095 | 0 | 0 | 32 | M | 2 | ROZPOCET | 0 | 0 | 0 | 0 | 0 | 2 | 0 | 16 | -2122444089
79 | K | 741410041 | Montáž uzemňovacího vedení s upevněním, propojením a připojením pomocí svorek v zemi s izolací spojů drátu nebo lana Ø do 10 mm v městské zástavbě | m | 45 |  | 0 | CS ÚRS 2024 01 |  | snížená |  | 0 | 0 | 0 | 0 | 0 | 16 | K | 2 | ROZPOCET | 0 | 0 | 0 | 0 | 0 | 2 | 0 | 16 | 181399637
| Online PSC |  | https://podminky.urs.cz/item/CS_URS_2024_01/741410041 | [14 empty] | Online PSC | 2
80 | M | 35441073 | drát D 10mm FeZn | kg | 27.9 |  | 0 | CS ÚRS 2024 01 |  | snížená |  | 0 | 0.001 | 0.0279 | 0 | 0 | 32 | M | 2 | ROZPOCET | 0 | 0 | 0 | 0 | 0 | 2 | 0 | 16 | 1841520743
81 | K | 741420001 | Montáž hromosvodného vedení svodových drátů nebo lan s podpěrami, Ø do 10 mm | m | 135 |  | 0 | CS ÚRS 2024 01 |  | snížená |  | 0 | 0 | 0 | 0 | 0 | 16 | K | 2 | ROZPOCET | 0 | 0 | 0 | 0 | 0 | 2 | 0 | 16 | 884178338
| Online PSC |  | https://podminky.urs.cz/item/CS_URS_2024_01/741420001 | [14 empty] | Online PSC | 2
82 | M | 35442136 | drát D 8/11mm AlMgSi + PVC | m | 135 |  | 0 | CS ÚRS 2024 01 |  | snížená |  | 0 | 0.001 | 0.135 | 0 | 0 | 32 | M | 2 | ROZPOCET | 0 | 0 | 0 | 0 | 0 | 2 | 0 | 16 | 382588104
83 | K | 741420020 | Montáž hromosvodného vedení svorek s jedním šroubem | kus | 75 |  | 0 | CS ÚRS 2024 01 |  | snížená |  | 0 | 0 | 0 | 0 | 0 | 16 | K | 2 | ROZPOCET | 0 | 0 | 0 | 0 | 0 | 2 | 0 | 16 | -677472736
| Online PSC |  | https://podminky.urs.cz/item/CS_URS_2024_01/741420020 | [14 empty] | Online PSC | 2
84 | M | RMAT0002 | podpěra vedení pod krytinu | kus | 50 |  | 0 |  |  | snížená |  | 0 | 0 | 0 | 0 | 0 | 32 | M | 2 | ROZPOCET | 0 | 0 | 0 | 0 | 0 | 2 | 0 | 16 | 212292132
85 | M | RMAT0003 | podpěra vedení na hřeben PV15 | kus | 25 |  | 0 |  |  | snížená |  | 0 | 0 | 0 | 0 | 0 | 32 | M | 2 | ROZPOCET | 0 | 0 | 0 | 0 | 0 | 2 | 0 | 16 | 929597813
86 | K | 741420021 | Montáž hromosvodného vedení svorek se 2 šrouby | kus | 58 |  | 0 | CS ÚRS 2024 01 |  | snížená |  | 0 | 0 | 0 | 0 | 0 | 16 | K | 2 | ROZPOCET | 0 | 0 | 0 | 0 | 0 | 2 | 0 | 16 | -1400858040
| Online PSC |  | https://podminky.urs.cz/item/CS_URS_2024_01/741420021 | [14 empty] | Online PSC | 2
87 | M | 35441885 | svorka spojovací pro lano D 8-10mm | kus | 32 |  | 0 | CS ÚRS 2024 01 |  | snížená |  | 0 | 0.00023 | 0.00736 | 0 | 0 | 32 | M | 2 | ROZPOCET | 0 | 0 | 0 | 0 | 0 | 2 | 0 | 16 | 1108417759
88 | M | RMAT0038 | svorka spojovací SP | kus | 12 |  | 0 |  |  | snížená |  | 0 | 0 | 0 | 0 | 0 | 32 | M | 2 | ROZPOCET | 0 | 0 | 0 | 0 | 0 | 2 | 0 | 16 | -991233409
89 | M | RMAT0039 | svorka SR03 | kus | 8 |  | 0 |  |  | snížená |  | 0 | 0 | 0 | 0 | 0 | 32 | M | 2 | ROZPOCET | 0 | 0 | 0 | 0 | 0 | 2 | 0 | 16 | 867233073
90 | M | RMAT0040 | svorka zkušební SZ | kus | 6 |  | 0 |  |  | snížená |  | 0 | 0 | 0 | 0 | 0 | 32 | M | 2 | ROZPOCET | 0 | 0 | 0 | 0 | 0 | 2 | 0 | 16 | -589773608
91 | K | 741420022 | Montáž hromosvodného vedení svorek se 3 a více šrouby | kus | 9 |  | 0 | CS ÚRS 2024 01 |  | snížená |  | 0 | 0 | 0 | 0 | 0 | 16 | K | 2 | ROZPOCET | 0 | 0 | 0 | 0 | 0 | 2 | 0 | 16 | -2056672765
| Online PSC |  | https://podminky.urs.cz/item/CS_URS_2024_01/741420022 | [14 empty] | Online PSC | 2
92 | M | RMAT0041 | svorka křížová SK | kus | 6 |  | 0 |  |  | snížená |  | 0 | 0 | 0 | 0 | 0 | 32 | M | 2 | ROZPOCET | 0 | 0 | 0 | 0 | 0 | 2 | 0 | 16 | -899911535
93 | M | RMAT0042 | svorka SR01 | kus | 3 |  | 0 |  |  | snížená |  | 0 | 0 | 0 | 0 | 0 | 32 | M | 2 | ROZPOCET | 0 | 0 | 0 | 0 | 0 | 2 | 0 | 16 | -484300728
94 | K | 741420051 | Montáž hromosvodného vedení ochranných prvků úhelníků nebo trubek s držáky do zdiva | kus | 6 |  | 0 | CS ÚRS 2024 01 |  | snížená |  | 0 | 0 | 0 | 0 | 0 | 16 | K | 2 | ROZPOCET | 0 | 0 | 0 | 0 | 0 | 2 | 0 | 16 | -1237393554
| Online PSC |  | https://podminky.urs.cz/item/CS_URS_2024_01/741420051 | [14 empty] | Online PSC | 2
95 | M | 35441830 | úhelník ochranný na ochranu svodu - 1700mm, FeZn | kus | 6 |  | 0 | CS ÚRS 2024 01 |  | snížená |  | 0 | 0.0042 | 0.0252 | 0 | 0 | 32 | M | 2 | ROZPOCET | 0 | 0 | 0 | 0 | 0 | 2 | 0 | 16 | 1811420297
96 | K | 741420083 | Montáž hromosvodného vedení doplňků štítků k označení svodů | kus | 6 |  | 0 | CS ÚRS 2024 01 |  | snížená |  | 0 | 0 | 0 | 0 | 0 | 16 | K | 2 | ROZPOCET | 0 | 0 | 0 | 0 | 0 | 2 | 0 | 16 | 130841078
| Online PSC |  | https://podminky.urs.cz/item/CS_URS_2024_01/741420083 | [14 empty] | Online PSC | 2
97 | M | 35442110 | štítek plastový - čísla svodů | kus | 6 |  | 0 | CS ÚRS 2024 01 |  | snížená |  | 0 | 0 | 0 | 0 | 0 | 32 | M | 2 | ROZPOCET | 0 | 0 | 0 | 0 | 0 | 2 | 0 | 16 | 1869983441
98 | K | 741420101 | Montáž oddáleného vedení držáků do zdiva | kus | 54 |  | 0 | CS ÚRS 2024 01 |  | snížená |  | 0 | 0 | 0 | 0 | 0 | 16 | K | 2 | ROZPOCET | 0 | 0 | 0 | 0 | 0 | 2 | 0 | 16 | 1960276101
| Online PSC |  | https://podminky.urs.cz/item/CS_URS_2024_01/741420101 | [14 empty] | Online PSC | 2
99 | M | 35442206 | držák oddáleného hromosvodu do zdiva s vrutem Fezn | kus | 54 |  | 0 | CS ÚRS 2024 01 |  | snížená |  | 0 | 0.0022 | 0.1188 | 0 | 0 | 32 | M | 2 | ROZPOCET | 0 | 0 | 0 | 0 | 0 | 2 | 0 | 16 | -552804389
100 | K | 741420121 | Montáž oddáleného vedení izolační tyče | kus | 3 |  | 0 | CS ÚRS 2024 01 |  | snížená |  | 0 | 0 | 0 | 0 | 0 | 16 | K | 2 | ROZPOCET | 0 | 0 | 0 | 0 | 0 | 2 | 0 | 16 | 1167679488
| Online PSC |  | https://podminky.urs.cz/item/CS_URS_2024_01/741420121 | [14 empty] | Online PSC | 2
101 | M | RMAT0004 | tyč izolační 680mm | kus | 3 |  | 0 |  |  | snížená |  | 0 | 0 | 0 | 0 | 0 | 32 | M | 2 | ROZPOCET | 0 | 0 | 0 | 0 | 0 | 2 | 0 | 16 | 144916405
102 | K | 741430002 | Montáž jímacích tyčí délky do 3 m, na konstrukci zděnou | kus | 3 |  | 0 | CS ÚRS 2024 01 |  | snížená |  | 0 | 0 | 0 | 0 | 0 | 16 | K | 2 | ROZPOCET | 0 | 0 | 0 | 0 | 0 | 2 | 0 | 16 | -526538664
| Online PSC |  | https://podminky.urs.cz/item/CS_URS_2024_01/741430002 | [14 empty] | Online PSC | 2
103 | M | RMAT0053 | tyč jímací 1 m, včetně upevnění a zatížení | kus | 3 |  | 0 |  |  | snížená |  | 0 | 0 | 0 | 0 | 0 | 32 | M | 2 | ROZPOCET | 0 | 0 | 0 | 0 | 0 | 2 | 0 | 16 | -885015630
104 | K | 741810003 | Zkoušky a prohlídky elektrických rozvodů a zařízení celková prohlídka a vyhotovení revizní zprávy pro objem montážních prací přes 500 do 1000 tis. Kč | kus | 1 |  | 0 | CS ÚRS 2024 01 |  | snížená |  | 0 | 0 | 0 | 0 | 0 | 16 | K | 2 | ROZPOCET | 0 | 0 | 0 | 0 | 0 | 2 | 0 | 16 | -1282575677
| Online PSC |  | https://podminky.urs.cz/item/CS_URS_2024_01/741810003 | [14 empty] | Online PSC | 2
105 | K | 741810011 | Zkoušky a prohlídky elektrických rozvodů a zařízení celková prohlídka a vyhotovení revizní zprávy pro objem montážních prací Příplatek k ceně 0003 za každých dalších i započatých 500 tis. Kč přes 1000 tis. Kč | kus | 1 |  | 0 | CS ÚRS 2023 02 |  | snížená |  | 0 | 0 | 0 | 0 | 0 | 4 | K | 2 | ROZPOCET | 0 | 0 | 0 | 0 | 0 | 2 | 0 | 4 | 794581120
| Online PSC |  | https://podminky.urs.cz/item/CS_URS_2023_02/741810011 | [14 empty] | Online PSC | 2
106 | K | 741820013 | Měření zemních odporů zemnicí sítě délky pásku přes 200 do 500 m | kus | 1 |  | 0 | CS ÚRS 2024 01 |  | snížená |  | 0 | 0 | 0 | 0 | 0 | 16 | K | 2 | ROZPOCET | 0 | 0 | 0 | 0 | 0 | 2 | 0 | 16 | -467675375
| Online PSC |  | https://podminky.urs.cz/item/CS_URS_2024_01/741820013 | [14 empty] | Online PSC | 2
107 | K | 741910511 | Montáž kovových nosných a doplňkových konstrukcí se zhotovením pro upevnění přístrojů a zařízení celkové hmotnosti do 5 kg | kus | 1 |  | 0 | CS ÚRS 2024 01 |  | snížená |  | 0 | 0 | 0 | 0 | 0 | 16 | K | 2 | ROZPOCET | 0 | 0 | 0 | 0 | 0 | 2 | 0 | 16 | -137227852
| Online PSC |  | https://podminky.urs.cz/item/CS_URS_2024_01/741910511 | [14 empty] | Online PSC | 2
108 | M | RMAT0046 | kotevní a upevňovací materiál | kus | 1 |  | 0 |  |  | snížená |  | 0 | 0 | 0 | 0 | 0 | 32 | M | 2 | ROZPOCET | 0 | 0 | 0 | 0 | 0 | 2 | 0 | 16 | 513873099
109 | K | 741920332 | Protipožární ucpávky svazků kabelů prostup stěnou tloušťky 100 mm tmelem, požární odolnost EI 90 při 60% zaplnění prostupu kabely průměr prostupu 120 mm | kus | 14 |  | 0 | CS ÚRS 2024 01 |  | snížená |  | 0 | 0.0003749 | 0.0052486 | 0 | 0 | 16 | K | 2 | ROZPOCET | 0 | 0 | 0 | 0 | 0 | 2 | 0 | 16 | -1219361332
| Online PSC |  | https://podminky.urs.cz/item/CS_URS_2024_01/741920332 | [14 empty] | Online PSC | 2
110 | K | 998741202 | Přesun hmot pro silnoproud stanovený procentní sazbou (%) z ceny vodorovná dopravní vzdálenost do 50 m v objektech výšky přes 6 do 12 m | % |  |  | 0 | CS ÚRS 2023 01 |  | snížená |  | 0 | 0 | 0 | 0 | 0 | 16 | K | 2 | ROZPOCET | 0 | 0 | 0 | 0 | 0 | 2 | 0 | 16 | -746853586
| Online PSC |  | https://podminky.urs.cz/item/CS_URS_2023_01/998741202 | [14 empty] | Online PSC | 2
111 | K | RMONT0001 | montáž kabelů měděných plných uložených pevně počtu a průřezu žil 2x0,75 | m | 15 |  | 0 |  |  | snížená |  | 0 | 0 | 0 | 0 | 0 | 16 | K | 2 | ROZPOCET | 0 | 0 | 0 | 0 | 0 | 2 | 0 | 16 | 240748098
112 | M | RMAT0101 | kabel CYKY-O 2x0,75 | m | 15 |  | 0 |  |  | snížená |  | 0 | 0 | 0 | 0 | 0 | 32 | M | 2 | ROZPOCET | 0 | 0 | 0 | 0 | 0 | 2 | 0 | 16 | 282370977
113 | K | RMONT0003 | montáž řídící jednotky žaluzií se zapojením vodičů | kus | 8 |  | 0 |  |  | snížená |  | 0 | 0 | 0 | 0 | 0 | 16 | K | 2 | ROZPOCET | 0 | 0 | 0 | 0 | 0 | 2 | 0 | 16 | -1587317824
114 | M | RMAT0103 | řídící jednotka pro ovládání žaluzií | kus | 8 |  | 0 |  |  | snížená |  | 0 | 0 | 0 | 0 | 0 | 32 | M | 2 | ROZPOCET | 0 | 0 | 0 | 0 | 0 | 2 | 0 | 16 | 1512658293
115 | K | RMONT0004 | montáž venkovního senzoru větru s uchycením | kus | 1 |  | 0 |  |  | snížená |  | 0 | 0 | 0 | 0 | 0 | 16 | K | 2 | ROZPOCET | 0 | 0 | 0 | 0 | 0 | 2 | 0 | 16 | -1294571853
116 | M | RMAT0104 | senzor větru | kus | 1 |  | 0 |  |  | snížená |  | 0 | 0 | 0 | 0 | 0 | 32 | M | 2 | ROZPOCET | 0 | 0 | 0 | 0 | 0 | 2 | 0 | 16 | -1363039374
| D | HZS | Hodinové zúčtovací sazby |  |  |  | 0 |  |  |  |  | 0 |  | 0 |  | 0 | 4 | D | 0 | ROZPOCET | [6 empty] | 0
117 | K | HZS2232 | Hodinové zúčtovací sazby profesí PSV provádění stavebních instalací elektrikář odborný | hod | 35 |  | 0 | CS ÚRS 2024 01 |  | snížená |  | 0 | 0 | 0 | 0 | 0 | 512 | K | 1 | ROZPOCET | 0 | 0 | 0 | 0 | 0 | 2 | 0 | 512 | -167531638
| Online PSC |  | https://podminky.urs.cz/item/CS_URS_2024_01/HZS2232 | [14 empty] | Online PSC | 1
| D | VRN | Vedlejší rozpočtové náklady |  |  |  | 0 |  |  |  |  | 0 |  | 0 |  | 0 | 5 | D | 0 | ROZPOCET | [6 empty] | 0
| D | VRN1 | Průzkumné, geodetické a projektové práce |  |  |  | 0 |  |  |  |  | 0 |  | 0 |  | 0 | 5 | D | 1 | ROZPOCET | [6 empty] | 0
118 | K | 013254000 | Dokumentace skutečného provedení stavby | ks | 1 |  | 0 | CS ÚRS 2023 01 |  | snížená |  | 0 | 0 | 0 | 0 | 0 | 1024 | K | 2 | ROZPOCET | 0 | 0 | 0 | 0 | 0 | 2 | 0 | 1024 | 1088346225
| Online PSC |  | https://podminky.urs.cz/item/CS_URS_2023_01/013254000 | [14 empty] | Online PSC | 2
| D | VRN4 | Inženýrská činnost |  |  |  | 0 |  |  |  |  | 0 |  | 0 |  | 0 | 5 | D | 1 | ROZPOCET | [6 empty] | 0
119 | K | 043203000 | certifikované měření nouzového a umělého osvětlení | ks | 1 |  | 0 | CS ÚRS 2023 01 |  | snížená |  | 0 | 0 | 0 | 0 | 0 | 1024 | K | 2 | ROZPOCET | 0 | 0 | 0 | 0 | 0 | 2 | 0 | 1024 | 1080392875
| Online PSC |  | https://podminky.urs.cz/item/CS_URS_2023_01/043203000 | [14 empty] | Online PSC | 2

## D.1.4.4C - Elektroinstala...
{e1265d29-5c60-436a-b2e1-a0628cff73f3}
1
| KRYCÍ LIST SOUPISU PRACÍ | [7 empty] | v --- níže se nacházejí doplnkové a pomocné údaje k sestavám --- v | [8 empty] | False
Stavba:
Domov se zvláštním režimem Račín, Kroměříž
Objekt:
SO03 - Hlavní budova C
Soupis:
D.1.4C - Technika prostředí staveb
Úroveň 3:
D.1.4.4C - Elektroinstalace - slaboproudy
| KSO: |  |  |  |  | CC-CZ:
| Místo: |  | p.č. 5036, Kroměříž |  |  | Datum: | 5. 6. 2024
| Zadavatel: |  |  |  |  | IČ: | 00287351
|  | Město Kroměříž |  |  |  | DIČ: | CZ00287351
| Uchazeč: |  |  |  |  | IČ: | Vyplň údaj
|  | Vyplň údaj |  |  |  | DIČ: | Vyplň údaj
| Projektant: |  |  |  |  | IČ: | 88275248
|  | Jiří Škop-elektroprojekce, Duhová 269, Náchod |  |  |  | DIČ:
| Zpracovatel: |  |  |  |  | IČ: | 88275248
|  | Jiří Škop-elektroprojekce, Duhová 269, Náchod |  |  |  | DIČ:
Poznámka:
| Cena bez DPH | [5 empty] | 0
|  |  | Základ daně |  |  | Sazba daně | Výše daně
| DPH | základní | 0 |  |  | 21% | 0
|  | snížená | 0 |  |  | 12% | 0
|  | zákl. přenesená | 0 |  |  | 21% | 0
|  | sníž. přenesená | 0 |  |  | 12% | 0
|  | nulová | 0 |  |  | 0% | 0
| Cena s DPH |  |  | v | CZK |  | 0
REKAPITULACE ČLENĚNÍ SOUPISU PRACÍ
Stavba:
Domov se zvláštním režimem Račín, Kroměříž
Objekt:
SO03 - Hlavní budova C
Soupis:
D.1.4C - Technika prostředí staveb
Úroveň 3:
D.1.4.4C - Elektroinstalace - slaboproudy
Místo: |  |  | p.č. 5036, Kroměříž |  |  | Datum: | 5. 6. 2024
Zadavatel: |  |  | Město Kroměříž |  |  | Projektant: | Jiří Škop-elektroprojekce, Duhová 269, Náchod
Uchazeč: |  |  | Vyplň údaj |  |  | Zpracovatel: | Jiří Škop-elektroprojekce, Duhová 269, Náchod
Kód dílu - Popis | [6 empty] | Cena celkem [CZK]
Náklady stavby celkem | [6 empty] | 0 | [11 empty] | -1
| PSV - Práce a dodávky PSV | [5 empty] | 0
| 741 - Elektroinstalace - silnoproud | [5 empty] | 0
| 742 - Elektroinstalace - slaboproud | [5 empty] | 0
| HZS - Hodinové zúčtovací sazby | [5 empty] | 0
| VRN - Vedlejší rozpočtové náklady | [5 empty] | 0
| VRN1 - Průzkumné, geodetické a projektové práce | [5 empty] | 0
SOUPIS PRACÍ
Stavba:
Domov se zvláštním režimem Račín, Kroměříž
Objekt:
SO03 - Hlavní budova C
Soupis:
D.1.4C - Technika prostředí staveb
Úroveň 3:
D.1.4.4C - Elektroinstalace - slaboproudy
Místo: |  |  | p.č. 5036, Kroměříž |  |  | Datum: | 5. 6. 2024
Zadavatel: |  |  | Město Kroměříž |  |  | Projektant: | Jiří Škop-elektroprojekce, Duhová 269, Náchod
Uchazeč: |  |  | Vyplň údaj |  |  | Zpracovatel: | Jiří Škop-elektroprojekce, Duhová 269, Náchod
PČ | Typ | Kód | Popis | MJ | Množství | J.cena [CZK] | Cena celkem [CZK] | Cenová soustava |  | DPH | J. Nh [h] | Nh celkem [h] | J. hmotnost [t] | Hmotnost celkem [t] | J. suť [t] | Suť Celkem [t]
Náklady soupisu celkem | [6 empty] | 0 |  |  |  |  | 0 |  | 0.05916 |  | 0 |  | D | -1 | [7 empty] | 0
| D | PSV | Práce a dodávky PSV |  |  |  | 0 |  |  |  |  | 0 |  | 0.05916 |  | 0 | 2 | D | 0 | ROZPOCET | [6 empty] | 0
| D | 741 | Elektroinstalace - silnoproud |  |  |  | 0 |  |  |  |  | 0 |  | 0.00675 |  | 0 | 2 | D | 1 | ROZPOCET | [6 empty] | 0
1 | K | 741122011 | Montáž kabelů měděných bez ukončení uložených pod omítku plných kulatých (např. CYKY), počtu a průřezu žil 2x1,5 až 2,5 mm2 | m | 45 |  | 0 | CS ÚRS 2024 01 |  | snížená |  | 0 | 0 | 0 | 0 | 0 | 16 | K | 2 | ROZPOCET | 0 | 0 | 0 | 0 | 0 | 2 | 0 | 16 | 432225598
| Online PSC |  | https://podminky.urs.cz/item/CS_URS_2024_01/741122011 | [14 empty] | Online PSC | 2
2 | M | 34111117 | kabel silový oheň retardující bezhalogenový bez funkční schopnosti při požáru třída reakce na oheň B2cas1d1a1 jádro Cu 0,6/1kV (1-CXKH-R B2) 2x2,5mm2 | m | 45 |  | 0 | CS ÚRS 2024 01 |  | snížená |  | 0 | 0.00015 | 0.00675 | 0 | 0 | 32 | M | 2 | ROZPOCET | 0 | 0 | 0 | 0 | 0 | 2 | 0 | 16 | 1190067290
| D | 742 | Elektroinstalace - slaboproud |  |  |  | 0 |  |  |  |  | 0 |  | 0.05241 |  | 0 | 2 | D | 1 | ROZPOCET | [6 empty] | 0
3 | K | 742110002 | Montáž trubek elektroinstalačních plastových ohebných uložených pod omítku | m | 265 |  | 0 | CS ÚRS 2024 01 |  | snížená |  | 0 | 0 | 0 | 0 | 0 | 16 | K | 2 | ROZPOCET | 0 | 0 | 0 | 0 | 0 | 2 | 0 | 16 | -809000409
| Online PSC |  | https://podminky.urs.cz/item/CS_URS_2024_01/742110002 | [14 empty] | Online PSC | 2
4 | M | 34571073 | trubka elektroinstalační ohebná z PVC (EN) 2325 | m | 65 |  | 0 | CS ÚRS 2024 01 |  | snížená |  | 0 | 7e-05 | 0.00455 | 0 | 0 | 32 | M | 2 | ROZPOCET | 0 | 0 | 0 | 0 | 0 | 2 | 0 | 16 | -1039576038
5 | M | 34571062 | trubka elektroinstalační ohebná z PVC (ČSN) 2316 | m | 160 |  | 0 | CS ÚRS 2024 01 |  | snížená |  | 0 | 4e-05 | 0.0064 | 0 | 0 | 32 | M | 2 | ROZPOCET | 0 | 0 | 0 | 0 | 0 | 2 | 0 | 16 | 742415727
6 | M | 34571065 | trubka elektroinstalační ohebná z PVC (ČSN) 2336 | m | 40 |  | 0 | CS ÚRS 2024 01 |  | snížená |  | 0 | 0.00012 | 0.0048 | 0 | 0 | 32 | M | 2 | ROZPOCET | 0 | 0 | 0 | 0 | 0 | 2 | 0 | 16 | 2047854767
7 | K | 742110504 | Montáž krabic elektroinstalačních s víčkem zapuštěných plastových odbočných kruhových | kus | 22 |  | 0 | CS ÚRS 2024 01 |  | snížená |  | 0 | 0 | 0 | 0 | 0 | 16 | K | 2 | ROZPOCET | 0 | 0 | 0 | 0 | 0 | 2 | 0 | 16 | 1474171760
| Online PSC |  | https://podminky.urs.cz/item/CS_URS_2024_01/742110504 | [14 empty] | Online PSC | 2
8 | M | 34571457 | krabice pod omítku PVC odbočná kruhová D 70mm s víčkem | kus | 22 |  | 0 | CS ÚRS 2024 01 |  | snížená |  | 0 | 4e-05 | 0.00088 | 0 | 0 | 32 | M | 2 | ROZPOCET | 0 | 0 | 0 | 0 | 0 | 2 | 0 | 16 | 752158135
9 | K | 742110505 | Montáž krabic elektroinstalačních s víčkem zapuštěných plastových odbočných čtyřhranných | kus | 1 |  | 0 | CS ÚRS 2024 01 |  | snížená |  | 0 | 0 | 0 | 0 | 0 | 16 | K | 2 | ROZPOCET | 0 | 0 | 0 | 0 | 0 | 2 | 0 | 16 | -1959590413
| Online PSC |  | https://podminky.urs.cz/item/CS_URS_2024_01/742110505 | [14 empty] | Online PSC | 2
10 | M | 34571524 | krabice pod omítku PVC odbočná čtvercová 125x125mm s víčkem | kus | 1 |  | 0 | CS ÚRS 2024 01 |  | snížená |  | 0 | 0.00023 | 0.00023 | 0 | 0 | 32 | M | 2 | ROZPOCET | 0 | 0 | 0 | 0 | 0 | 2 | 0 | 16 | 722521303
11 | K | 742121001 | Montáž kabelů sdělovacích pro vnitřní rozvody počtu žil do 15 | m | 225 |  | 0 | CS ÚRS 2024 01 |  | snížená |  | 0 | 0 | 0 | 0 | 0 | 16 | K | 2 | ROZPOCET | 0 | 0 | 0 | 0 | 0 | 2 | 0 | 16 | -1881036324
| Online PSC |  | https://podminky.urs.cz/item/CS_URS_2024_01/742121001 | [14 empty] | Online PSC | 2
12 | M | RMAT0010 | kabel SXKD-5E-FTP-LSOH | m | 50 |  | 0 |  |  | snížená |  | 0 | 0 | 0 | 0 | 0 | 32 | M | 2 | ROZPOCET | 0 | 0 | 0 | 0 | 0 | 2 | 0 | 16 | 1441237616
13 | M | RMAT0011 | kabel SXKD-5E-UTP-LSOH | m | 15 |  | 0 |  |  | snížená |  | 0 | 0 | 0 | 0 | 0 | 32 | M | 2 | ROZPOCET | 0 | 0 | 0 | 0 | 0 | 2 | 0 | 16 | 408922997
14 | M | RMAT0015 | kabel FTP cat.6 | m | 160 |  | 0 |  |  | snížená |  | 0 | 0 | 0 | 0 | 0 | 32 | M | 2 | ROZPOCET | 0 | 0 | 0 | 0 | 0 | 2 | 0 | 16 | -875281040
15 | K | 742124005 | Montáž kabelů datových FTP, UTP, STP ukončení kabelu konektorem | kus | 21 |  | 0 | CS ÚRS 2024 01 |  | snížená |  | 0 | 0 | 0 | 0 | 0 | 16 | K | 2 | ROZPOCET | 0 | 0 | 0 | 0 | 0 | 2 | 0 | 16 | 712927731
| Online PSC |  | https://podminky.urs.cz/item/CS_URS_2024_01/742124005 | [14 empty] | Online PSC | 2
16 | M | 37459020 | konektor na drát/lanko s vložkou RJ45 UTP Cat6 nestíněný | kus | 21 |  | 0 | CS ÚRS 2024 01 |  | snížená |  | 0 | 5e-05 | 0.00105 | 0 | 0 | 32 | M | 2 | ROZPOCET | 0 | 0 | 0 | 0 | 0 | 2 | 0 | 16 | -1808054443
17 | K | 742190002 | Ostatní práce pro trasy značení trasy vedení | m | 310 |  | 0 | CS ÚRS 2024 01 |  | snížená |  | 0 | 0 | 0 | 0 | 0 | 16 | K | 2 | ROZPOCET | 0 | 0 | 0 | 0 | 0 | 2 | 0 | 16 | -1823719148
| Online PSC |  | https://podminky.urs.cz/item/CS_URS_2024_01/742190002 | [14 empty] | Online PSC | 2
18 | K | 742190005 | Ostatní práce pro trasy vložení požárně těsnicího materiálu pro prostup | kus | 5 |  | 0 | CS ÚRS 2024 01 |  | snížená |  | 0 | 0 | 0 | 0 | 0 | 16 | K | 2 | ROZPOCET | 0 | 0 | 0 | 0 | 0 | 2 | 0 | 16 | 1941390478
| Online PSC |  | https://podminky.urs.cz/item/CS_URS_2024_01/742190005 | [14 empty] | Online PSC | 2
19 | M | 23170003 | pěna montážní PUR protipožární jednosložková | litr | 5 |  | 0 | CS ÚRS 2024 01 |  | snížená |  | 0 | 0.00107 | 0.00535 | 0 | 0 | 32 | M | 2 | ROZPOCET | 0 | 0 | 0 | 0 | 0 | 2 | 0 | 16 | 1053383133
20 | K | 742220001 | Montáž ústředny PZTS s komunikátorem na PCO a zdrojem do 16 ti zón a 4 podsystémů | kus | 1 |  | 0 | CS ÚRS 2023 02 |  | snížená |  | 0 | 0 | 0 | 0 | 0 | 16 | K | 2 | ROZPOCET | 0 | 0 | 0 | 0 | 0 | 2 | 0 | 16 | 662261092
| Online PSC |  | https://podminky.urs.cz/item/CS_URS_2023_02/742220001 | [14 empty] | Online PSC | 2
21 | M | 40462011 | ústředna PZTS, 8 skupin, 1 podsystém | kus | 1 |  | 0 | CS ÚRS 2024 01 |  | snížená |  | 0 | 0.0064 | 0.0064 | 0 | 0 | 32 | M | 2 | ROZPOCET | 0 | 0 | 0 | 0 | 0 | 2 | 0 | 16 | -1805755890
22 | K | 742220141 | Montáž klávesnice pro dodanou ústřednu | kus | 1 |  | 0 | CS ÚRS 2024 01 |  | snížená |  | 0 | 0 | 0 | 0 | 0 | 16 | K | 2 | ROZPOCET | 0 | 0 | 0 | 0 | 0 | 2 | 0 | 16 | 1712947840
| Online PSC |  | https://podminky.urs.cz/item/CS_URS_2024_01/742220141 | [14 empty] | Online PSC | 2
23 | M | 40467025 | klávesnice ústředny PZTS, LED | kus | 1 |  | 0 | CS ÚRS 2024 01 |  | snížená |  | 0 | 0.0005 | 0.0005 | 0 | 0 | 32 | M | 2 | ROZPOCET | 0 | 0 | 0 | 0 | 0 | 2 | 0 | 16 | -1099292641
24 | K | 742220232 | Montáž příslušenství pro PZTS detektor na stěnu nebo na strop | kus | 1 |  | 0 | CS ÚRS 2023 02 |  | snížená |  | 0 | 0 | 0 | 0 | 0 | 16 | K | 2 | ROZPOCET | 0 | 0 | 0 | 0 | 0 | 2 | 0 | 16 | -577294897
| Online PSC |  | https://podminky.urs.cz/item/CS_URS_2023_02/742220232 | [14 empty] | Online PSC | 2
25 | M | 40461022 | detektor sběrnicový pohybu osob PIR a rozbití skla | kus | 1 |  | 0 | CS ÚRS 2023 02 |  | snížená |  | 0 | 0.00015 | 0.00015 | 0 | 0 | 32 | M | 2 | ROZPOCET | 0 | 0 | 0 | 0 | 0 | 2 | 0 | 16 | 1049949948
26 | K | 742220235 | Montáž příslušenství pro PZTS magnetický kontakt povrchový | kus | 2 |  | 0 | CS ÚRS 2024 01 |  | snížená |  | 0 | 0 | 0 | 0 | 0 | 16 | K | 2 | ROZPOCET | 0 | 0 | 0 | 0 | 0 | 2 | 0 | 16 | -343219706
| Online PSC |  | https://podminky.urs.cz/item/CS_URS_2024_01/742220235 | [14 empty] | Online PSC | 2
27 | M | 40461033 | detektor bezdrátový magnetický | kus | 2 |  | 0 | CS ÚRS 2024 01 |  | snížená |  | 0 | 0.0002 | 0.0004 | 0 | 0 | 32 | M | 2 | ROZPOCET | 0 | 0 | 0 | 0 | 0 | 2 | 0 | 16 | -1907639084
28 | K | 742220401 | Nastavení a oživení PZTS programování základních parametrů ústředny | kus | 1 |  | 0 | CS ÚRS 2024 01 |  | snížená |  | 0 | 0 | 0 | 0 | 0 | 16 | K | 2 | ROZPOCET | 0 | 0 | 0 | 0 | 0 | 2 | 0 | 16 | -1780464494
| Online PSC |  | https://podminky.urs.cz/item/CS_URS_2024_01/742220401 | [14 empty] | Online PSC | 2
29 | K | 742220402 | Nastavení a oživení PZTS programování systému na jeden detektor | kus | 1 |  | 0 | CS ÚRS 2024 01 |  | snížená |  | 0 | 0 | 0 | 0 | 0 | 16 | K | 2 | ROZPOCET | 0 | 0 | 0 | 0 | 0 | 2 | 0 | 16 | -1953061671
| Online PSC |  | https://podminky.urs.cz/item/CS_URS_2024_01/742220402 | [14 empty] | Online PSC | 2
30 | K | 742220411 | Nastavení a oživení PZTS oživení systému na jeden detektor | kus | 1 |  | 0 | CS ÚRS 2024 01 |  | snížená |  | 0 | 0 | 0 | 0 | 0 | 16 | K | 2 | ROZPOCET | 0 | 0 | 0 | 0 | 0 | 2 | 0 | 16 | -1805611423
| Online PSC |  | https://podminky.urs.cz/item/CS_URS_2024_01/742220411 | [14 empty] | Online PSC | 2
31 | K | 742220501 | Zkoušky a revize PZTS zkoušky TIČR | kus | 1 |  | 0 | CS ÚRS 2024 01 |  | snížená |  | 0 | 0 | 0 | 0 | 0 | 16 | K | 2 | ROZPOCET | 0 | 0 | 0 | 0 | 0 | 2 | 0 | 16 | -557266197
| Online PSC |  | https://podminky.urs.cz/item/CS_URS_2024_01/742220501 | [14 empty] | Online PSC | 2
32 | K | 742220511 | Zkoušky a revize PZTS revize výchozí systému PZTS | kus | 1 |  | 0 | CS ÚRS 2024 01 |  | snížená |  | 0 | 0 | 0 | 0 | 0 | 16 | K | 2 | ROZPOCET | 0 | 0 | 0 | 0 | 0 | 2 | 0 | 16 | -2130052195
| Online PSC |  | https://podminky.urs.cz/item/CS_URS_2024_01/742220511 | [14 empty] | Online PSC | 2
33 | K | 742310002 | Montáž domovního telefonu komunikačního tabla | kus | 1 |  | 0 | CS ÚRS 2024 01 |  | snížená |  | 0 | 0 | 0 | 0 | 0 | 16 | K | 2 | ROZPOCET | 0 | 0 | 0 | 0 | 0 | 2 | 0 | 16 | 1218262813
| Online PSC |  | https://podminky.urs.cz/item/CS_URS_2024_01/742310002 | [14 empty] | Online PSC | 2
34 | M | 38226006 | sestava domovního telefonu audio - video pro 1 účastníka nerez, včetně napájecího zdroje a elektrického zámku | kus | 1 |  | 0 | CS ÚRS 2024 01 |  | snížená |  | 0 | 0.0005 | 0.0005 | 0 | 0 | 32 | M | 2 | ROZPOCET | 0 | 0 | 0 | 0 | 0 | 2 | 0 | 16 | -1431997805
35 | K | 742330001 | Montáž strukturované kabeláže rozvaděče nástěnného | kus | 1 |  | 0 | CS ÚRS 2024 01 |  | snížená |  | 0 | 0 | 0 | 0 | 0 | 16 | K | 2 | ROZPOCET | 0 | 0 | 0 | 0 | 0 | 2 | 0 | 16 | 29646629
| Online PSC |  | https://podminky.urs.cz/item/CS_URS_2024_01/742330001 | [14 empty] | Online PSC | 2
36 | M | 35712003 | rozvaděč nástěnný jednodílný 19" celoskleněné dveře 12U/400mm | kus | 1 |  | 0 | CS ÚRS 2024 01 |  | snížená |  | 0 | 0.0191 | 0.0191 | 0 | 0 | 32 | M | 2 | ROZPOCET | 0 | 0 | 0 | 0 | 0 | 2 | 0 | 16 | -2003122777
37 | K | 742330012 | Montáž strukturované kabeláže zařízení do rozvaděče switche, UPS, DVR, server bez nastavení | kus | 4 |  | 0 | CS ÚRS 2024 01 |  | snížená |  | 0 | 0 | 0 | 0 | 0 | 16 | K | 2 | ROZPOCET | 0 | 0 | 0 | 0 | 0 | 2 | 0 | 16 | -1847334432
| Online PSC |  | https://podminky.urs.cz/item/CS_URS_2024_01/742330012 | [14 empty] | Online PSC | 2
38 | M | RMAT0012 | WIFI AP PoE | kus | 4 |  | 0 |  |  | snížená |  | 0 | 0 | 0 | 0 | 0 | 32 | M | 2 | ROZPOCET | 0 | 0 | 0 | 0 | 0 | 2 | 0 | 16 | 1576399464
39 | K | 742330022 | Montáž strukturované kabeláže příslušenství a ostatní práce k rozvaděčům napájecího panelu | kus | 1 |  | 0 | CS ÚRS 2024 01 |  | snížená |  | 0 | 0 | 0 | 0 | 0 | 16 | K | 2 | ROZPOCET | 0 | 0 | 0 | 0 | 0 | 2 | 0 | 16 | -1241619151
| Online PSC |  | https://podminky.urs.cz/item/CS_URS_2024_01/742330022 | [14 empty] | Online PSC | 2
40 | M | 35712108 | panel rozvodný vertikální 24x zásuvka dle ČSN max 16A bleskojistka kabel 3x2,5mm 2m | kus | 1 |  | 0 | CS ÚRS 2024 01 |  | snížená |  | 0 | 0.002 | 0.002 | 0 | 0 | 32 | M | 2 | ROZPOCET | 0 | 0 | 0 | 0 | 0 | 2 | 0 | 16 | -2044595007
41 | K | 742330024 | Montáž strukturované kabeláže příslušenství a ostatní práce k rozvaděčům patch panelu 24 portů | kus | 1 |  | 0 | CS ÚRS 2024 01 |  | snížená |  | 0 | 0 | 0 | 0 | 0 | 16 | K | 2 | ROZPOCET | 0 | 0 | 0 | 0 | 0 | 2 | 0 | 16 | 289024244
| Online PSC |  | https://podminky.urs.cz/item/CS_URS_2024_01/742330024 | [14 empty] | Online PSC | 2
42 | M | 37451100 | patch panel Cat5E PCB 1U 24 portů 19" l UTP | kus | 1 |  | 0 | CS ÚRS 2023 01 |  | snížená |  | 0 | 0.0001 | 0.0001 | 0 | 0 | 32 | M | 2 | ROZPOCET | 0 | 0 | 0 | 0 | 0 | 2 | 0 | 16 | 2076920558
43 | K | 742330044 | Montáž strukturované kabeláže zásuvek datových pod omítku, do nábytku, do parapetního žlabu nebo podlahové krabice 1 až 6 pozic | kus | 13 |  | 0 | CS ÚRS 2024 01 |  | snížená |  | 0 | 0 | 0 | 0 | 0 | 16 | K | 2 | ROZPOCET | 0 | 0 | 0 | 0 | 0 | 2 | 0 | 16 | -853060322
| Online PSC |  | https://podminky.urs.cz/item/CS_URS_2024_01/742330044 | [14 empty] | Online PSC | 2
44 | M | RMAT0006 | datová zásuvka 2xRJ45 včetně instalačního rámečku | kus | 8 |  | 0 |  |  | snížená |  | 0 | 0 | 0 | 0 | 0 | 32 | M | 2 | ROZPOCET | 0 | 0 | 0 | 0 | 0 | 2 | 0 | 16 | 696989751
45 | M | RMAT0007 | datová zásuvka 1xRJ45 včetně instalačního rámečku | kus | 5 |  | 0 |  |  | snížená |  | 0 | 0 | 0 | 0 | 0 | 32 | M | 2 | ROZPOCET | 0 | 0 | 0 | 0 | 0 | 2 | 0 | 16 | 1437661634
46 | K | 742360125 | Montáž zásuvky ethernet | kus | 1 |  | 0 |  |  | snížená |  | 0 | 0 | 0 | 0 | 0 | 16 | K | 2 | ROZPOCET | 0 | 0 | 0 | 0 | 0 | 2 | 0 | 16 | -1166404509
47 | M | R012 | zásuvka ethernet IP | kus | 1 |  | 0 |  |  | snížená |  | 0 | 0 | 0 | 0 | 0 | 32 | M | 2 | ROZPOCET | 0 | 0 | 0 | 0 | 0 | 2 | 0 | 16 | 91145008
48 | K | 742360126 | Montáž systému pacient-sestra signalizačních prvků terminálu personálu signalizační | kus | 1 |  | 0 | CS ÚRS 2024 01 |  | snížená |  | 0 | 0 | 0 | 0 | 0 | 16 | K | 2 | ROZPOCET | 0 | 0 | 0 | 0 | 0 | 2 | 0 | 16 | 429254958
| Online PSC |  | https://podminky.urs.cz/item/CS_URS_2024_01/742360126 | [14 empty] | Online PSC | 2
49 | M | RMAT0009 | terminál personálu signalizační | kus | 1 |  | 0 |  |  | snížená |  | 0 | 0 | 0 | 0 | 0 | 32 | M | 2 | ROZPOCET | 0 | 0 | 0 | 0 | 0 | 2 | 0 | 16 | 2079016297
50 | K | 742360127 | Montáž systému pacient-sestra signalizačních prvků terminálu personálu | kus | 1 |  | 0 | CS ÚRS 2024 01 |  | snížená |  | 0 | 0 | 0 | 0 | 0 | 16 | K | 2 | ROZPOCET | 0 | 0 | 0 | 0 | 0 | 2 | 0 | 16 | 735694722
| Online PSC |  | https://podminky.urs.cz/item/CS_URS_2024_01/742360127 | [14 empty] | Online PSC | 2
51 | M | RMAT0004 | systémový server | kus | 1 |  | 0 |  |  | snížená |  | 0 | 0 | 0 | 0 | 0 | 32 | M | 2 | ROZPOCET | 0 | 0 | 0 | 0 | 0 | 2 | 0 | 16 | 1424395404
52 | K | 742360131 | Montáž systému pacient-sestra signalizačních prvků signalizační jednotky bez displeje | kus | 3 |  | 0 | CS ÚRS 2024 01 |  | snížená |  | 0 | 0 | 0 | 0 | 0 | 16 | K | 2 | ROZPOCET | 0 | 0 | 0 | 0 | 0 | 2 | 0 | 16 | -1594894005
| Online PSC |  | https://podminky.urs.cz/item/CS_URS_2024_01/742360131 | [14 empty] | Online PSC | 2
53 | M | RMAT0005 | signalizační jednotka IP | kus | 3 |  | 0 |  |  | snížená |  | 0 | 0 | 0 | 0 | 0 | 32 | M | 2 | ROZPOCET | 0 | 0 | 0 | 0 | 0 | 2 | 0 | 16 | -1468825393
54 | K | 742360201 | Montáž svítidla | kus | 3 |  | 0 |  |  | snížená |  | 0 | 0 | 0 | 0 | 0 | 16 | K | 2 | ROZPOCET | 0 | 0 | 0 | 0 | 0 | 2 | 0 | 16 | 1174597762
55 | M | R016 | svítidlo IP | kus | 3 |  | 0 |  |  | snížená |  | 0 | 0 | 0 | 0 | 0 | 32 | M | 2 | ROZPOCET | 0 | 0 | 0 | 0 | 0 | 2 | 0 | 16 | 1205465631
56 | K | 742360301 | Montáž switch modulu | kus | 1 |  | 0 |  |  | snížená |  | 0 | 0 | 0 | 0 | 0 | 16 | K | 2 | ROZPOCET | 0 | 0 | 0 | 0 | 0 | 2 | 0 | 16 | -1913460903
57 | M | R017 | switch modul 2+6 PoE | kus | 1 |  | 0 |  |  | snížená |  | 0 | 0 | 0 | 0 | 0 | 32 | M | 2 | ROZPOCET | 0 | 0 | 0 | 0 | 0 | 2 | 0 | 16 | 1899386214
58 | K | 742360302 | Montáž napáječe | kus | 1 |  | 0 |  |  | snížená |  | 0 | 0 | 0 | 0 | 0 | 16 | K | 2 | ROZPOCET | 0 | 0 | 0 | 0 | 0 | 2 | 0 | 16 | -400413581
59 | M | R018 | napaječ 24V/250W IP | kus | 1 |  | 0 |  |  | snížená |  | 0 | 0 | 0 | 0 | 0 | 32 | M | 2 | ROZPOCET | 0 | 0 | 0 | 0 | 0 | 2 | 0 | 16 | 1893780295
60 | K | 742360411 | SW licence účastníka | kus | 1 |  | 0 |  |  | snížená |  | 0 | 0 | 0 | 0 | 0 | 16 | K | 2 | ROZPOCET | 0 | 0 | 0 | 0 | 0 | 2 | 0 | 16 | 1943620730
61 | M | R023 | SW licence účastníka | kus | 1 |  | 0 |  |  | snížená |  | 0 | 0 | 0 | 0 | 0 | 32 | M | 2 | ROZPOCET | 0 | 0 | 0 | 0 | 0 | 2 | 0 | 16 | 1629362687
62 | K | 742360412 | SW licence historie volání | kus | 1 |  | 0 |  |  | snížená |  | 0 | 0 | 0 | 0 | 0 | 16 | K | 2 | ROZPOCET | 0 | 0 | 0 | 0 | 0 | 2 | 0 | 16 | -1196151725
63 | M | R024 | SW licence historie volání | kus | 1 |  | 0 |  |  | snížená |  | 0 | 0 | 0 | 0 | 0 | 32 | M | 2 | ROZPOCET | 0 | 0 | 0 | 0 | 0 | 2 | 0 | 16 | 2091283740
64 | K | 742360421 | Kontrola a otestování rozvodného vedení | kus | 1 |  | 0 |  |  | snížená |  | 0 | 0 | 0 | 0 | 0 | 16 | K | 2 | ROZPOCET | 0 | 0 | 0 | 0 | 0 | 2 | 0 | 16 | -1804345630
65 | K | 742420011 | Montáž společné televizní antény FM antény | kus | 1 |  | 0 | CS ÚRS 2024 01 |  | snížená |  | 0 | 0 | 0 | 0 | 0 | 16 | K | 2 | ROZPOCET | 0 | 0 | 0 | 0 | 0 | 2 | 0 | 16 | -1801452941
| Online PSC |  | https://podminky.urs.cz/item/CS_URS_2024_01/742420011 | [14 empty] | Online PSC | 2
66 | M | RMAT0001 | venkovní anténa pro příjem internetu, včetně upevnení na hřeben | kus | 1 |  | 0 |  |  | snížená |  | 0 | 0 | 0 | 0 | 0 | 32 | M | 2 | ROZPOCET | 0 | 0 | 0 | 0 | 0 | 2 | 0 | 16 | 981538334
67 | K | 998742202 | Přesun hmot pro slaboproud stanovený procentní sazbou (%) z ceny vodorovná dopravní vzdálenost do 50 m v objektech výšky přes 6 do 12 m | % |  |  | 0 | CS ÚRS 2023 01 |  | snížená |  | 0 | 0 | 0 | 0 | 0 | 16 | K | 2 | ROZPOCET | 0 | 0 | 0 | 0 | 0 | 2 | 0 | 16 | 1612783115
| Online PSC |  | https://podminky.urs.cz/item/CS_URS_2023_01/998742202 | [14 empty] | Online PSC | 2
| D | HZS | Hodinové zúčtovací sazby |  |  |  | 0 |  |  |  |  | 0 |  | 0 |  | 0 | 4 | D | 0 | ROZPOCET | [6 empty] | 0
68 | K | HZS2232 | Hodinové zúčtovací sazby profesí PSV provádění stavebních instalací elektrikář odborný | hod | 25 |  | 0 | CS ÚRS 2024 01 |  | snížená |  | 0 | 0 | 0 | 0 | 0 | 512 | K | 1 | ROZPOCET | 0 | 0 | 0 | 0 | 0 | 2 | 0 | 512 | 1516067625
| Online PSC |  | https://podminky.urs.cz/item/CS_URS_2024_01/HZS2232 | [14 empty] | Online PSC | 1
| D | VRN | Vedlejší rozpočtové náklady |  |  |  | 0 |  |  |  |  | 0 |  | 0 |  | 0 | 5 | D | 0 | ROZPOCET | [6 empty] | 0
| D | VRN1 | Průzkumné, geodetické a projektové práce |  |  |  | 0 |  |  |  |  | 0 |  | 0 |  | 0 | 5 | D | 1 | ROZPOCET | [6 empty] | 0
71 | K | 013203000 | Výchozí revize slaboproudů | kus | 1 |  | 0 | CS ÚRS 2023 02 |  | snížená |  | 0 | 0 | 0 | 0 | 0 | 1024 | K | 2 | ROZPOCET | 0 | 0 | 0 | 0 | 0 | 2 | 0 | 1024 | 2079901297
| Online PSC |  | https://podminky.urs.cz/item/CS_URS_2023_02/013203000 | [14 empty] | Online PSC | 2
70 | K | 013254000 | Dokumentace skutečného provedení stavby | kus | 1 |  | 0 | CS ÚRS 2023 01 |  | snížená |  | 0 | 0 | 0 | 0 | 0 | 1024 | K | 2 | ROZPOCET | 0 | 0 | 0 | 0 | 0 | 2 | 0 | 1024 | 226815282
| Online PSC |  | https://podminky.urs.cz/item/CS_URS_2023_01/013254000 | [14 empty] | Online PSC | 2

## D.1.4.5C - Vzduchotechnika
{777fde26-8048-424f-b848-b57e7ae1626b}
1
| KRYCÍ LIST SOUPISU PRACÍ | [7 empty] | v --- níže se nacházejí doplnkové a pomocné údaje k sestavám --- v | [8 empty] | False
Stavba:
Domov se zvláštním režimem Račín, Kroměříž
Objekt:
SO03 - Hlavní budova C
Soupis:
D.1.4C - Technika prostředí staveb
Úroveň 3:
D.1.4.5C - Vzduchotechnika
| KSO: |  |  |  |  | CC-CZ:
| Místo: |  | p.č. 5036, Kroměříž |  |  | Datum: | 5. 6. 2024
| Zadavatel: |  |  |  |  | IČ: | 00287351
|  | Město Kroměříž |  |  |  | DIČ: | CZ00287351
| Uchazeč: |  |  |  |  | IČ: | Vyplň údaj
|  | Vyplň údaj |  |  |  | DIČ: | Vyplň údaj
| Projektant: |  |  |  |  | IČ: | 01841025
|  | Ondřej Zikán |  |  |  | DIČ:
| Zpracovatel: |  |  |  |  | IČ: | 01841025
|  | Ondřej Zikán |  |  |  | DIČ:
Poznámka:
| Cena bez DPH | [5 empty] | 0
|  |  | Základ daně |  |  | Sazba daně | Výše daně
| DPH | základní | 0 |  |  | 21% | 0
|  | snížená | 0 |  |  | 12% | 0
|  | zákl. přenesená | 0 |  |  | 21% | 0
|  | sníž. přenesená | 0 |  |  | 12% | 0
|  | nulová | 0 |  |  | 0% | 0
| Cena s DPH |  |  | v | CZK |  | 0
REKAPITULACE ČLENĚNÍ SOUPISU PRACÍ
Stavba:
Domov se zvláštním režimem Račín, Kroměříž
Objekt:
SO03 - Hlavní budova C
Soupis:
D.1.4C - Technika prostředí staveb
Úroveň 3:
D.1.4.5C - Vzduchotechnika
Místo: |  |  | p.č. 5036, Kroměříž |  |  | Datum: | 5. 6. 2024
Zadavatel: |  |  | Město Kroměříž |  |  | Projektant: | Ondřej Zikán
Uchazeč: |  |  | Vyplň údaj |  |  | Zpracovatel: | Ondřej Zikán
Kód dílu - Popis | [6 empty] | Cena celkem [CZK]
Náklady stavby celkem | [6 empty] | 0 | [11 empty] | -1
| PSV - Práce a dodávky PSV | [5 empty] | 0
| D1 - Ostatní náklady | [5 empty] | 0
| 713 - Izolace tepelné | [5 empty] | 0
| 751 - Vzduchotechnika | [5 empty] | 0
| 751.1 - Zařízení č.1 | [5 empty] | 0
| 751.2 - Zařízení č.2 | [5 empty] | 0
SOUPIS PRACÍ
Stavba:
Domov se zvláštním režimem Račín, Kroměříž
Objekt:
SO03 - Hlavní budova C
Soupis:
D.1.4C - Technika prostředí staveb
Úroveň 3:
D.1.4.5C - Vzduchotechnika
Místo: |  |  | p.č. 5036, Kroměříž |  |  | Datum: | 5. 6. 2024
Zadavatel: |  |  | Město Kroměříž |  |  | Projektant: | Ondřej Zikán
Uchazeč: |  |  | Vyplň údaj |  |  | Zpracovatel: | Ondřej Zikán
PČ | Typ | Kód | Popis | MJ | Množství | J.cena [CZK] | Cena celkem [CZK] | Cenová soustava |  | DPH | J. Nh [h] | Nh celkem [h] | J. hmotnost [t] | Hmotnost celkem [t] | J. suť [t] | Suť Celkem [t]
Náklady soupisu celkem | [6 empty] | 0 |  |  |  |  | 0 |  | 2.3641 |  | 0 |  | D | -1 | [10 empty] | 0
| D | PSV | Práce a dodávky PSV |  |  |  | 0 |  |  |  |  | 0 |  | 2.3641 |  | 0 | 1 | D | 0 |  |  |  | ROZPOCET | [6 empty] | 0
| D | D1 | Ostatní náklady |  |  |  | 0 |  |  |  |  | 0 |  | 0 |  | 0 | 1 | D | 1 |  |  |  | ROZPOCET | [6 empty] | 0
1 | K | 751101103.R01 | Zprovoznění zařízení, měření, zaregulování a uvedení do provozu rekuperačních VZT jednotek | kus | 1 |  | 0 | TRŽNÍ CENA 2023 |  | snížená |  | 0 | 0 | 0 | 0 | 0 | 16 | K | 2 |  |  |  | ROZPOCET | 0 | 0 | 0 | 0 | 0 | 2 | 0 | 16 | 2116076947
2 | K | 751101106.R03 | Dopravní a režijní náklady | kus | 1 |  | 0 | TRŽNÍ CENA 2023 |  | snížená |  | 0 | 0 | 0 | 0 | 0 | 16 | K | 2 |  |  |  | ROZPOCET | 0 | 0 | 0 | 0 | 0 | 2 | 0 | 16 | -504735278
3 | K | 751101107.R04 | Stavební přípomoce a ostatní pomocné práce | kus | 1 |  | 0 | TRŽNÍ CENA 2023 |  | snížená |  | 0 | 0 | 0 | 0 | 0 | 16 | K | 2 |  |  |  | ROZPOCET | 0 | 0 | 0 | 0 | 0 | 2 | 0 | 16 | -1474502251
4 | K | 751101108.R05 | Závěsový a montážní materiál pro uložení potrubí a zařízení | kus | 1 |  | 0 | TRŽNÍ CENA 2023 |  | snížená |  | 0 | 0 | 0 | 0 | 0 | 16 | K | 2 |  |  |  | ROZPOCET | 0 | 0 | 0 | 0 | 0 | 2 | 0 | 16 | 1976030326
5 | K | 751101109.R06 | Pomocné modulové pozinkované konstrukce pro uložení zařízení | kus | 1 |  | 0 | TRŽNÍ CENA 2023 |  | snížená |  | 0 | 0 | 0 | 0 | 0 | 16 | K | 2 |  |  |  | ROZPOCET | 0 | 0 | 0 | 0 | 0 | 2 | 0 | 16 | 1894543863
6 | K | 751101110.R07 | Montážní plošina přenosná - instalace a zpětná demontáž | kus | 1 |  | 0 | TRŽNÍ CENA 2023 |  | snížená |  | 0 | 0 | 0 | 0 | 0 | 16 | K | 2 |  |  |  | ROZPOCET | 0 | 0 | 0 | 0 | 0 | 2 | 0 | 16 | 1441031327
7 | K | 751101111.R08 | Pryžové podložky pro stacionární vzduchotechnickou jednotku | kus | 1 |  | 0 | TRŽNÍ CENA 2023 |  | snížená |  | 0 | 0 | 0 | 0 | 0 | 16 | K | 2 |  |  |  | ROZPOCET | 0 | 0 | 0 | 0 | 0 | 2 | 0 | 16 | 1270478107
8 | K | 75130018.R01 | Těsnění prostupů požárními dělícími konstrukcemi - požární ucpávky a tmely pro potrubí, vnitřní průměr otvoru 160mm | kus | 11 |  | 0 | TRŽNÍ CENA 2023 |  | snížená |  | 0 | 0 | 0 | 0 | 0 | 512 | K | 2 |  |  |  | ROZPOCET | 0 | 0 | 0 | 0 | 0 | 2 | 0 | 512 | 561042925
9 | K | 75130018.R02 | Těsnění prostupů požárními dělícími konstrukcemi - požární ucpávky a tmely pro potrubí, vnitřnírozměr otvoru 350x160mm | kus | 4 |  | 0 | TRŽNÍ CENA 2023 |  | snížená |  | 0 | 0 | 0 | 0 | 0 | 512 | K | 2 |  |  |  | ROZPOCET | 0 | 0 | 0 | 0 | 0 | 2 | 0 | 512 | -1651695104
10 | K | 75130018.R03 | Těsnění prostupů požárními dělícími konstrukcemi - požární ucpávky a tmely pro potrubí, vnitřnírozměr otvoru 450x160mm | kus | 2 |  | 0 | TRŽNÍ CENA 2023 |  | snížená |  | 0 | 0 | 0 | 0 | 0 | 512 | K | 2 |  |  |  | ROZPOCET | 0 | 0 | 0 | 0 | 0 | 2 | 0 | 512 | -1233304194
| D | 713 | Izolace tepelné |  |  |  | 0 |  |  |  |  | 0 |  | 0.072581 |  | 0 | 2 | D | 1 |  |  |  | ROZPOCET | [6 empty] | 0
11 | K | 713411121 | Montáž izolace tepelné potrubí pásy nebo rohožemi s Al fólií staženými drátem 1x | m | 10.14 |  | 0 | CS ÚRS 2023 02 |  | snížená |  | 0 | 0.00022 | 0.0022308 | 0 | 0 | 16 | K | 2 |  |  |  | ROZPOCET | 0 | 0 | 0 | 0 | 0 | 2 | 0 | 16 | 1738022668
| Online PSC |  | https://podminky.urs.cz/item/CS_URS_2023_02/713411121 | [14 empty] | Online PSC | 2
| VV |  | 6,5+1,3"odečteno z projektového modelu" |  | 7.8 | [12 empty] | VV | 2 | 2 | True | 0 | ROZPOCET
| VV |  | 7,8*1,3 "Přepočtené koeficientem množství |  | 10.14 | [12 empty] | VV | 2 | 2 | True | 1 | ROZPOCET
12 | M | 63153726 | deska izolační z minerální vlny pro technickou izolaci 150kg/m3 max.teplota do 650°C tl 60mm (požární izolace) | m2 | 3.9 |  | 0 | CS ÚRS 2023 02 |  | snížená |  | 0 | 0.009 | 0.0351 | 0 | 0 | 32 | M | 2 |  |  |  | ROZPOCET | 0 | 0 | 0 | 0 | 0 | 2 | 0 | 16 | 985251255
| VV |  | 3"odečteno z projektového modelu" |  | 3 | [12 empty] | VV | 2 | 2 | True | 0 | ROZPOCET
| VV |  | 3*1,3 "Přepočtené koeficientem množství |  | 3.9 | [12 empty] | VV | 2 | 2 | True | 1 | ROZPOCET
13 | M | 63153743 | deska izolační z minerální vlny pro technickou izolaci 45-55kg/m3 max.teplota do 400°C tl 60mm (tepelná a hluková) | m2 | 6.5 |  | 0 | CS ÚRS 2023 02 |  | snížená |  | 0 | 0.0045 | 0.02925 | 0 | 0 | 32 | M | 2 |  |  |  | ROZPOCET | 0 | 0 | 0 | 0 | 0 | 2 | 0 | 16 | -2051212389
| VV |  | 5"odečteno z projektového modelu" |  | 5 | [12 empty] | VV | 2 | 2 | True | 0 | ROZPOCET
| VV |  | 5*1,3 "Přepočtené koeficientem množství |  | 6.5 | [12 empty] | VV | 2 | 2 | True | 1 | ROZPOCET
14 | M | 700700191.R01 | Al páska šířky 50mm | bm | 30 |  | 0 | TRŽNÍ CENA 2023 |  | snížená |  | 0 | 0.0002 | 0.006 | 0 | 0 | 32 | M | 2 |  |  |  | ROZPOCET | 0 | 0 | 0 | 0 | 0 | 2 | 0 | 16 | 784019775
15 | K | 713210143.R01 | Oplechování vnějšího potrubí VZT poznkovaným plechem tl. 1mm - dodávka a montáž | m2 | 6.5 |  | 0 | TRŽNÍ CENA 2023 |  | snížená |  | 0 | 0 | 0 | 0 | 0 | 16 | K | 2 |  |  |  | ROZPOCET | 0 | 0 | 0 | 0 | 0 | 2 | 0 | 16 | 780126886
| VV |  | 5"odečteno z projektového modelu" |  | 5 | [12 empty] | VV | 2 | 2 | True | 0 | ROZPOCET
| VV |  | 5*1,3 "Přepočtené koeficientem množství |  | 6.5 | [12 empty] | VV | 2 | 2 | True | 1 | ROZPOCET
| D | 751 | Vzduchotechnika |  |  |  | 0 |  |  |  |  | 0 |  | 0 |  | 0 | 2 | D | 1 |  |  |  | ROZPOCET | [6 empty] | 0
16 | K | 998751201 | Přesun hmot procentní pro vzduchotechniku v objektech výšky do 12 m | % |  |  | 0 | CS ÚRS 2023 01 |  | snížená |  | 0 | 0 | 0 | 0 | 0 | 16 | K | 2 |  |  |  | ROZPOCET | 0 | 0 | 0 | 0 | 0 | 2 | 0 | 16 | -2036733326
| Online PSC |  | https://podminky.urs.cz/item/CS_URS_2023_01/998751201 | [14 empty] | Online PSC | 2
17 | K | 998751291 | Příplatek k přesunu hmot procentní 751 za zvětšený přesun do 500 m | % |  |  | 0 | CS ÚRS 2023 01 |  | snížená |  | 0 | 0 | 0 | 0 | 0 | 16 | K | 2 |  |  |  | ROZPOCET | 0 | 0 | 0 | 0 | 0 | 2 | 0 | 16 | 1307007036
| Online PSC |  | https://podminky.urs.cz/item/CS_URS_2023_01/998751291 | [14 empty] | Online PSC | 2
| D | 751.1 | Zařízení č.1 |  |  |  | 0 |  |  |  |  | 0 |  | 2.2804 |  | 0 | 2 | D | 1 |  |  |  | ROZPOCET | [6 empty] | 0
18 | K | 751611116 | Montáž centrální vzduchotechnické jednotky s rekuperací tepla stojaté s výměnou vzduchu přes 1000 do 5000 m3/h | kus | 1 |  | 0 | CS ÚRS 2023 02 |  | snížená |  | 0 | 0 | 0 | 0 | 0 | 16 | K | 2 |  |  |  | ROZPOCET | 0 | 0 | 0 | 0 | 0 | 2 | 0 | 16 | 545412994
| Online PSC |  | https://podminky.urs.cz/item/CS_URS_2023_02/751611116 | [14 empty] | Online PSC | 2
19 | M | 42944045.R131 | Vzduchotechnická rekuperační jednotka ve vnitřním provedení, deskový výměník, výměník pro přímý výpar, elektrický ohřívač, filtry,vzduchový výkon 1745 m3/h, integrovaná regulace, 3500W/400V vč. pružných manžet a regulace | kus | 1 |  | 0 | TRŽNÍ CENA 2023 |  | snížená |  | 0 | 0.245 | 0.245 | 0 | 0 | 32 | M | 2 |  |  |  | ROZPOCET | 0 | 0 | 0 | 0 | 0 | 2 | 0 | 16 | -976296568
| VV |  | 1"odečteno z projektového modelu" |  | 1 | [12 empty] | VV | 2 | 2 | True | 1 | ROZPOCET
20 | K | 751614121 | Montáž čidla CO2 | kus | 2 |  | 0 | CS ÚRS 2023 02 |  | snížená |  | 0 | 0 | 0 | 0 | 0 | 512 | K | 2 |  |  |  | ROZPOCET | 0 | 0 | 0 | 0 | 0 | 2 | 0 | 512 | -1111892318
| Online PSC |  | https://podminky.urs.cz/item/CS_URS_2023_02/751614121 | [14 empty] | Online PSC | 2
21 | M | 40461005 | čidlo oxidu uhličitého CO2, řídící napětí 0-10V | kus | 2 |  | 0 | CS ÚRS 2023 02 |  | snížená |  | 0 | 0.0002 | 0.0004 | 0 | 0 | 512 | M | 2 |  |  |  | ROZPOCET | 0 | 0 | 0 | 0 | 0 | 2 | 0 | 512 | -1044254528
| VV |  | 2"odečteno z projektového modelu" |  | 2 | [12 empty] | VV | 2 | 2 | True | 1 | ROZPOCET
22 | K | 751721113 | Montáž klimatizační jednotky venkovní s jednofázovým napájením do 4 vnitřních jednotek | kus | 1 |  | 0 | CS ÚRS 2023 02 |  | snížená |  | 0 | 0 | 0 | 0 | 0 | 16 | K | 2 |  |  |  | ROZPOCET | 0 | 0 | 0 | 0 | 0 | 2 | 0 | 16 | 1903838060
| Online PSC |  | https://podminky.urs.cz/item/CS_URS_2023_02/751721113 | [14 empty] | Online PSC | 2
23 | M | 42952015.R151 | Venkovní jednotka tepelného čerpadla napojená na výměník pro přímý výpar ve VZT jednotce, chladící výkon 7,45kW, max. 2500W / 230V | kus | 1 |  | 0 | TRŽNÍ CENA 2023 |  | snížená |  | 0 | 0.05 | 0.05 | 0 | 0 | 32 | M | 2 |  |  |  | ROZPOCET | 0 | 0 | 0 | 0 | 0 | 2 | 0 | 16 | 1834647734
| VV |  | 1"odečteno z projektového modelu" |  | 1 | [12 empty] | VV | 2 | 2 | True | 1 | ROZPOCET
24 | M | 751791121.R51 | CU-chladírenské potrubí 6-10/1 mm izolovaná PEX 9mm vč. náplně - dodávka a montáž | m | 30 |  | 0 | TRŽNÍ CENA 2023 |  | snížená |  | 0 | 0 | 0 | 0 | 0 | 512 | M | 2 |  |  |  | ROZPOCET | 0 | 0 | 0 | 0 | 0 | 2 | 0 | 512 | -1435420196
| VV |  | 25"odečteno z projektového modelu" |  | 25 | [12 empty] | VV | 2 | 2 | True | 0 | ROZPOCET
| VV |  | 25*1,2 "Přepočtené koeficientem množství |  | 30 | [12 empty] | VV | 2 | 2 | True | 1 | ROZPOCET
25 | K | 751322012 | Montáž talířového ventilu D přes 100 do 200 mm | kus | 32 |  | 0 | TRŽNÍ CENA 2023 |  | snížená |  | 0 | 0 | 0 | 0 | 0 | 16 | K | 2 |  |  |  | ROZPOCET | 0 | 0 | 0 | 0 | 0 | 2 | 0 | 16 | -122778296
| VV |  | 13+19 |  | 32 | [12 empty] | VV | 2 | 2 | True | 1 | ROZPOCET
26 | M | 42972212 | ventil talířový pro odvod vzduchu kovový D 100mm | kus | 13 |  | 0 | CS ÚRS 2023 02 |  | snížená |  | 0 | 0.0004 | 0.0052 | 0 | 0 | 32 | M | 2 |  |  |  | ROZPOCET | 0 | 0 | 0 | 0 | 0 | 2 | 0 | 16 | 818862610
| VV |  | 13"odečteno z projektového modelu" |  | 13 | [12 empty] | VV | 2 | 2 | True | 1 | ROZPOCET
27 | M | 42972213 | ventil talířový pro odvod vzduchu kovový D 125mm | kus | 19 |  | 0 | CS ÚRS 2023 02 |  | snížená |  | 0 | 0.0005 | 0.0095 | 0 | 0 | 32 | M | 2 |  |  |  | ROZPOCET | 0 | 0 | 0 | 0 | 0 | 2 | 0 | 16 | 1152317010
| VV |  | 19"odečteno z projektového modelu" |  | 19 | [12 empty] | VV | 2 | 2 | True | 1 | ROZPOCET
28 | K | 751322111 | Montáž anemostatu kruhového bez skříně D do 300 mm | kus | 23 |  | 0 | CS ÚRS 2023 02 |  | snížená |  | 0 | 0 | 0 | 0 | 0 | 16 | K | 2 |  |  |  | ROZPOCET | 0 | 0 | 0 | 0 | 0 | 2 | 0 | 16 | -924162020
| Online PSC |  | https://podminky.urs.cz/item/CS_URS_2023_02/751322111 | [14 empty] | Online PSC | 2
29 | M | 42972808.R12 | anemostat kruhový s vířivým efektem pro přívod/odvod vzduchu ocelový D 100mm | kus | 5 |  | 0 | TRŽNÍ CENA 2023 |  | snížená |  | 0 | 0.0002 | 0.001 | 0 | 0 | 32 | M | 2 |  |  |  | ROZPOCET | 0 | 0 | 0 | 0 | 0 | 2 | 0 | 16 | 1295424126
| VV |  | 5"odečteno z projektového modelu" |  | 5 | [12 empty] | VV | 2 | 2 | True | 1 | ROZPOCET
30 | M | 42972808.R11 | anemostat kruhový s vířivým efektem pro přívod/odvod vzduchu ocelový D 125mm | kus | 18 |  | 0 | TRŽNÍ CENA 2023 |  | snížená |  | 0 | 0.0002 | 0.0036 | 0 | 0 | 32 | M | 2 |  |  |  | ROZPOCET | 0 | 0 | 0 | 0 | 0 | 2 | 0 | 16 | 1300215985
| VV |  | 18"odečteno z projektového modelu" |  | 18 | [12 empty] | VV | 2 | 2 | True | 1 | ROZPOCET
31 | K | 751398042.R70 | Montáž šikmého kusu 45° na čtyřhranné potrubí D do 0,4500 m2 | kus | 2 |  | 0 | TRŽNÍ CENA 2023 |  | snížená |  | 0 | 0 | 0 | 0 | 0 | 16 | K | 2 |  |  |  | ROZPOCET | 0 | 0 | 0 | 0 | 0 | 2 | 0 | 16 | 838193046
32 | M | 751210136.R711 | Šikmý kus 45° se síťkou proti hmyzu o rozměru 250x315 mm | kus | 2 |  | 0 | TRŽNÍ CENA 2023 |  | snížená |  | 0 | 0 | 0 | 0 | 0 | 32 | M | 2 |  |  |  | ROZPOCET | 0 | 0 | 0 | 0 | 0 | 2 | 0 | 16 | -340007861
| VV |  | 2"odečteno z projektového modelu" |  | 2 | [12 empty] | VV | 2 | 2 | True | 1 | ROZPOCET
33 | K | 751514612 | Montáž škrtící klapky nebo zpětné klapky do plechového potrubí čtyřhranné s přírubou přes 0,035 do 0,070 m2 | kus | 2 |  | 0 | CS ÚRS 2023 02 |  | snížená |  | 0 | 0 | 0 | 0 | 0 | 16 | K | 2 |  |  |  | ROZPOCET | 0 | 0 | 0 | 0 | 0 | 2 | 0 | 16 | 1376328886
| Online PSC |  | https://podminky.urs.cz/item/CS_URS_2023_02/751514612 | [14 empty] | Online PSC | 2
34 | M | 42982457.R121 | klapka čtyřhranná regulační Pz 200x200mm s motorickým pohonem 0-10V, s aretací 20% | kus | 2 |  | 0 | TRŽNÍ CENA 2023 |  | snížená |  | 0 | 0.0046 | 0.0092 | 0 | 0 | 32 | M | 2 |  |  |  | ROZPOCET | 0 | 0 | 0 | 0 | 0 | 2 | 0 | 16 | 2098250191
| VV |  | 2"odečteno z projektového modelu" |  | 2 | [12 empty] | VV | 2 | 2 | True | 1 | ROZPOCET
35 | K | 751514613 | Montáž škrtící klapky nebo zpětné klapky do plechového potrubí čtyřhranné s přírubou přes 0,070 do 0,140 m2 | kus | 3 |  | 0 | CS ÚRS 2023 02 |  | snížená |  | 0 | 0 | 0 | 0 | 0 | 16 | K | 2 |  |  |  | ROZPOCET | 0 | 0 | 0 | 0 | 0 | 2 | 0 | 16 | 458815337
| Online PSC |  | https://podminky.urs.cz/item/CS_URS_2023_02/751514613 | [14 empty] | Online PSC | 2
36 | M | 42982458 | klapka čtyřhranná regulační Pz 400x200mm s manuálním ovládáním | kus | 3 |  | 0 | CS ÚRS 2023 02 |  | snížená |  | 0 | 0.0053 | 0.0159 | 0 | 0 | 32 | M | 2 |  |  |  | ROZPOCET | 0 | 0 | 0 | 0 | 0 | 2 | 0 | 16 | -1648617703
| VV |  | 3"odečteno z projektového modelu" |  | 3 | [12 empty] | VV | 2 | 2 | True | 1 | ROZPOCET
37 | K | 751344121 | Montáž tlumiče hluku pro čtyřhranné potrubí do 0,150 m2 | kus | 4 |  | 0 | CS ÚRS 2023 02 |  | snížená |  | 0 | 0 | 0 | 0 | 0 | 16 | K | 2 |  |  |  | ROZPOCET | 0 | 0 | 0 | 0 | 0 | 2 | 0 | 16 | 1890713474
| Online PSC |  | https://podminky.urs.cz/item/CS_URS_2023_02/751344121 | [14 empty] | Online PSC | 2
38 | M | 42976029.R120 | tlumič hluku čtyřhranný buňkový Pz 400x200x1500mm, akustický útlum min. 15dB | kus | 2 |  | 0 | TRŽNÍ CENA 2023 |  | snížená |  | 0 | 0.0186 | 0.0372 | 0 | 0 | 32 | M | 2 |  |  |  | ROZPOCET | 0 | 0 | 0 | 0 | 0 | 2 | 0 | 16 | 1083293521
| VV |  | 2"odečteno z projektového modelu" |  | 2 | [12 empty] | VV | 2 | 2 | True | 1 | ROZPOCET
39 | M | 42976029.R121 | tlumič hluku čtyřhranný buňkový Pz 315x250x1500mm, akustický útlum min. 15dB | kus | 1 |  | 0 | TRŽNÍ CENA 2023 |  | snížená |  | 0 | 0.0186 | 0.0186 | 0 | 0 | 32 | M | 2 |  |  |  | ROZPOCET | 0 | 0 | 0 | 0 | 0 | 2 | 0 | 16 | -495546282
| VV |  | 1"odečteno z projektového modelu" |  | 1 | [12 empty] | VV | 2 | 2 | True | 1 | ROZPOCET
40 | M | 42976029.R122 | tlumič hluku čtyřhranný buňkový Pz 315x250x2000mm, akustický útlum min. 20dB | kus | 1 |  | 0 | TRŽNÍ CENA 2023 |  | snížená |  | 0 | 0.0186 | 0.0186 | 0 | 0 | 32 | M | 2 |  |  |  | ROZPOCET | 0 | 0 | 0 | 0 | 0 | 2 | 0 | 16 | 1807071491
| VV |  | 1"odečteno z projektového modelu" |  | 1 | [12 empty] | VV | 2 | 2 | True | 1 | ROZPOCET
41 | K | 751514681.R144 | Montáž požární klapky nebo stěnového uzávěru od 0,07 do 0,1 m2 | kus | 4 |  | 0 | TRŽNÍ CENA 2023 |  | snížená |  | 0 | 0 | 0 | 0 | 0 | 16 | K | 2 |  |  |  | ROZPOCET | 0 | 0 | 0 | 0 | 0 | 2 | 0 | 16 | 881104876
42 | M | 429681222.R244 | Požární klapka 400x200mm, s teplotní pojistkou | kus | 4 |  | 0 | TRŽNÍ CENA 2023 |  | snížená |  | 0 | 0 | 0 | 0 | 0 | 32 | M | 2 |  |  |  | ROZPOCET | 0 | 0 | 0 | 0 | 0 | 2 | 0 | 16 | 1430128375
| VV |  | 4"odečteno z projektového modelu" |  | 4 | [12 empty] | VV | 2 | 2 | True | 1 | ROZPOCET
43 | K | 751514679.R61 | Montáž požární klapky nebo stěnového uzávěru D přes 100 do 200 mm | kus | 6 |  | 0 | TRŽNÍ CENA 2023 |  | snížená |  | 0 | 0 | 0 | 0 | 0 | 16 | K | 2 |  |  |  | ROZPOCET | 0 | 0 | 0 | 0 | 0 | 2 | 0 | 16 | -1024865827
44 | M | 429681222.R63 | Požární stěnový uzávěr průměr 125 mm | kus | 6 |  | 0 | TRŽNÍ CENA 2023 |  | snížená |  | 0 | 0 | 0 | 0 | 0 | 32 | M | 2 |  |  |  | ROZPOCET | 0 | 0 | 0 | 0 | 0 | 2 | 0 | 16 | 1811442867
| VV |  | 6"odečteno z projektového modelu" |  | 6 | [12 empty] | VV | 2 | 2 | True | 1 | ROZPOCET
45 | K | 751537146 | Montáž potrubí kruhového ohebného tepelně a zvukově izolovaného Al hadice D přes 100 do 150 mm | m | 104.4 |  | 0 | CS ÚRS 2023 02 |  | snížená |  | 0 | 0 | 0 | 0 | 0 | 16 | K | 2 |  |  |  | ROZPOCET | 0 | 0 | 0 | 0 | 0 | 2 | 0 | 16 | -386963698
| Online PSC |  | https://podminky.urs.cz/item/CS_URS_2023_02/751537146 | [14 empty] | Online PSC | 2
| VV |  | 26"pr. 100 odečteno z projektového modelu" |  | 26 | [12 empty] | VV | 2 | 2 | True | 0 | ROZPOCET
| VV |  | 61"pr. 125 odečteno z projektového modelu" |  | 61 | [12 empty] | VV | 2 | 2 | True | 0 | ROZPOCET
| VV |  | Součet |  | 87 | [12 empty] | VV | 2 | 4 | True | 0 | ROZPOCET
| VV |  | 87*1,2 "Přepočtené koeficientem množství |  | 104.4 | [12 empty] | VV | 2 | 2 | True | 1 | ROZPOCET
46 | M | 42981729 | hadice ohebná z Al s tepelnou a hlukovou izolací 25mm, délka 10m D 102mm | kus | 3 |  | 0 | CS ÚRS 2023 02 |  | snížená |  | 0 | 0.0053 | 0.0159 | 0 | 0 | 32 | M | 2 |  |  |  | ROZPOCET | 0 | 0 | 0 | 0 | 0 | 2 | 0 | 16 | 298445058
47 | M | 42981730 | hadice ohebná z Al s tepelnou a hlukovou izolací 25mm, délka 10m D 127mm | kus | 7 |  | 0 | CS ÚRS 2023 02 |  | snížená |  | 0 | 0.0078 | 0.0546 | 0 | 0 | 32 | M | 2 |  |  |  | ROZPOCET | 0 | 0 | 0 | 0 | 0 | 2 | 0 | 16 | -1119601014
| VV |  | 5,83333333333333*1,2 "Přepočtené koeficientem množství |  | 7 | [12 empty] | VV | 2 | 2 | True | 1 | ROZPOCET
48 | K | 751510042 | Vzduchotechnické potrubí z pozinkovaného plechu kruhové spirálně vinutá trouba bez příruby D přes 100 do 200 mm | m | 67.6 |  | 0 | CS ÚRS 2023 02 |  | snížená |  | 0 | 0.00344 | 0.23254 | 0 | 0 | 16 | K | 2 |  |  |  | ROZPOCET | 0 | 0 | 0 | 0 | 0 | 2 | 0 | 16 | -973536637
| Online PSC |  | https://podminky.urs.cz/item/CS_URS_2023_02/751510042 | [14 empty] | Online PSC | 2
| VV |  | 28"pr. 100 +20% tvarovky,+10%prořez - odečteno z projektového modelu" |  | 28 | [12 empty] | VV | 2 | 2 | True | 0 | ROZPOCET
| VV |  | 22"pr. 125 +20% tvarovky,+10%prořez - odečteno z projektového modelu" |  | 22 | [12 empty] | VV | 2 | 2 | True | 0 | ROZPOCET
| VV |  | 2"pr. 160 +20% tvarovky,+10%prořez - odečteno z projektového modelu" |  | 2 | [12 empty] | VV | 2 | 2 | True | 0 | ROZPOCET
| VV |  | Součet |  | 52 | [12 empty] | VV | 2 | 4 | True | 0 | ROZPOCET
| VV |  | 52*1,3 "Přepočtené koeficientem množství |  | 67.6 | [12 empty] | VV | 2 | 2 | True | 1 | ROZPOCET
49 | K | 751510013.R16 | Vzduchotechnické potrubí z pozinkovaného plechu čtyřhranné s přírubou vč. spojovacího,těsnícího materiálu - dodávka + montáž | m2 | 117 |  | 0 | TRŽNÍ CENA 2023 |  | snížená |  | 0 | 0.01336 | 1.5631 | 0 | 0 | 512 | K | 2 |  |  |  | ROZPOCET | 0 | 0 | 0 | 0 | 0 | 2 | 0 | 512 | 102670354
| VV |  | 90"+20% tvarovky,+10%prořez - odečteno z projektového modelu" |  | 90 | [12 empty] | VV | 2 | 2 | True | 0 | ROZPOCET
| VV |  | 90*1,3 "Přepočtené koeficientem množství |  | 117 | [12 empty] | VV | 2 | 2 | True | 1 | ROZPOCET
| D | 751.2 | Zařízení č.2 |  |  |  | 0 |  |  |  |  | 0 |  | 0.01112 |  | 0 | 2 | D | 1 |  |  |  | ROZPOCET | [6 empty] | 0
50 | K | 751514776 | Montáž protidešťové stříšky nebo výfukové hlavice do plechového potrubí kruhové bez příruby D přes 100 do 200 mm | kus | 1 |  | 0 | CS ÚRS 2023 02 |  | snížená |  | 0 | 0 | 0 | 0 | 0 | 16 | K | 2 |  |  |  | ROZPOCET | 0 | 0 | 0 | 0 | 0 | 2 | 0 | 16 | -336338651
| Online PSC |  | https://podminky.urs.cz/item/CS_URS_2023_02/751514776 | [14 empty] | Online PSC | 2
51 | M | 42974003.R11 | Ventilační rotační hlavice průměr 125 mm | kus | 1 |  | 0 | TRŽNÍ CENA 2023 |  | snížená |  | 0 | 0.0005 | 0.0005 | 0 | 0 | 32 | M | 2 |  |  |  | ROZPOCET | 0 | 0 | 0 | 0 | 0 | 2 | 0 | 16 | 1436669746
| VV |  | 1"odečteno z projektového modelu" |  | 1 | [12 empty] | VV | 2 | 2 | True | 1 | ROZPOCET
52 | K | 751398012 | Montáž větrací mřížky na kruhové potrubí D přes 100 do 200 mm | kus | 1 |  | 0 | CS ÚRS 2023 02 |  | snížená |  | 0 | 0 | 0 | 0 | 0 | 16 | K | 2 |  |  |  | ROZPOCET | 0 | 0 | 0 | 0 | 0 | 2 | 0 | 16 | -1623236275
| Online PSC |  | https://podminky.urs.cz/item/CS_URS_2023_02/751398012 | [14 empty] | Online PSC | 2
53 | M | 42972836 | mřížka větrací kruhová nerezová se síťkou D 125mm | kus | 1 |  | 0 | CS ÚRS 2023 02 |  | snížená |  | 0 | 0.0003 | 0.0003 | 0 | 0 | 32 | M | 2 |  |  |  | ROZPOCET | 0 | 0 | 0 | 0 | 0 | 2 | 0 | 16 | -1808160963
| VV |  | 1"odečteno z projektového modelu" |  | 1 | [12 empty] | VV | 2 | 2 | True | 1 | ROZPOCET
54 | K | 751510042 | Vzduchotechnické potrubí z pozinkovaného plechu kruhové spirálně vinutá trouba bez příruby D přes 100 do 200 mm | m | 3 |  | 0 | CS ÚRS 2023 02 |  | snížená |  | 0 | 0.00344 | 0.01032 | 0 | 0 | 16 | K | 2 |  |  |  | ROZPOCET | 0 | 0 | 0 | 0 | 0 | 2 | 0 | 16 | -1545927171
| Online PSC |  | https://podminky.urs.cz/item/CS_URS_2023_02/751510042 | [14 empty] | Online PSC | 2
| VV |  | 2,5"pr. 125 +20% tvarovky,+10%prořez - odečteno z projektového modelu" |  | 2.5 | [12 empty] | VV | 2 | 2 | True | 0 | ROZPOCET
| VV |  | 2,5*1,2 "Přepočtené koeficientem množství |  | 3 | [12 empty] | VV | 2 | 2 | True | 1 | ROZPOCET

## D.1.4.6C - Fotovoltaická ...
{1d061e39-6b5b-4954-b1c3-a2ce66df7d7d}
1
| KRYCÍ LIST SOUPISU PRACÍ | [7 empty] | v --- níže se nacházejí doplnkové a pomocné údaje k sestavám --- v | [8 empty] | False
Stavba:
Domov se zvláštním režimem Račín, Kroměříž
Objekt:
SO03 - Hlavní budova C
Soupis:
D.1.4C - Technika prostředí staveb
Úroveň 3:
D.1.4.6C - Fotovoltaická elektrárna
| KSO: |  |  |  |  | CC-CZ:
| Místo: |  | p.č. 5036, Kroměříž |  |  | Datum: | 5. 6. 2024
| Zadavatel: |  |  |  |  | IČ: | 00287351
|  | Město Kroměříž |  |  |  | DIČ: | CZ00287351
| Uchazeč: |  |  |  |  | IČ: | Vyplň údaj
|  | Vyplň údaj |  |  |  | DIČ: | Vyplň údaj
| Projektant: |  |  |  |  | IČ: | 88275248
|  | Jiří Škop-elektroprojekce, Duhová 269, Náchod |  |  |  | DIČ:
| Zpracovatel: |  |  |  |  | IČ: | 88275248
|  | Jiří Škop-elektroprojekce, Duhová 269, Náchod |  |  |  | DIČ:
Poznámka:
| Cena bez DPH | [5 empty] | 0
|  |  | Základ daně |  |  | Sazba daně | Výše daně
| DPH | základní | 0 |  |  | 21% | 0
|  | snížená | 0 |  |  | 12% | 0
|  | zákl. přenesená | 0 |  |  | 21% | 0
|  | sníž. přenesená | 0 |  |  | 12% | 0
|  | nulová | 0 |  |  | 0% | 0
| Cena s DPH |  |  | v | CZK |  | 0
REKAPITULACE ČLENĚNÍ SOUPISU PRACÍ
Stavba:
Domov se zvláštním režimem Račín, Kroměříž
Objekt:
SO03 - Hlavní budova C
Soupis:
D.1.4C - Technika prostředí staveb
Úroveň 3:
D.1.4.6C - Fotovoltaická elektrárna
Místo: |  |  | p.č. 5036, Kroměříž |  |  | Datum: | 5. 6. 2024
Zadavatel: |  |  | Město Kroměříž |  |  | Projektant: | Jiří Škop-elektroprojekce, Duhová 269, Náchod
Uchazeč: |  |  | Vyplň údaj |  |  | Zpracovatel: | Jiří Škop-elektroprojekce, Duhová 269, Náchod
Kód dílu - Popis | [6 empty] | Cena celkem [CZK]
Náklady stavby celkem | [6 empty] | 0 | [11 empty] | -1
| PSV - Práce a dodávky PSV | [5 empty] | 0
| 741 - Elektroinstalace - silnoproud | [5 empty] | 0
| HZS - Hodinové zúčtovací sazby | [5 empty] | 0
| VRN - Vedlejší rozpočtové náklady | [5 empty] | 0
| VRN1 - Průzkumné, geodetické a projektové práce | [5 empty] | 0
SOUPIS PRACÍ
Stavba:
Domov se zvláštním režimem Račín, Kroměříž
Objekt:
SO03 - Hlavní budova C
Soupis:
D.1.4C - Technika prostředí staveb
Úroveň 3:
D.1.4.6C - Fotovoltaická elektrárna
Místo: |  |  | p.č. 5036, Kroměříž |  |  | Datum: | 5. 6. 2024
Zadavatel: |  |  | Město Kroměříž |  |  | Projektant: | Jiří Škop-elektroprojekce, Duhová 269, Náchod
Uchazeč: |  |  | Vyplň údaj |  |  | Zpracovatel: | Jiří Škop-elektroprojekce, Duhová 269, Náchod
PČ | Typ | Kód | Popis | MJ | Množství | J.cena [CZK] | Cena celkem [CZK] | Cenová soustava |  | DPH | J. Nh [h] | Nh celkem [h] | J. hmotnost [t] | Hmotnost celkem [t] | J. suť [t] | Suť Celkem [t]
Náklady soupisu celkem | [6 empty] | 0 |  |  |  |  | 0 |  | 0.27685 |  | 0 |  | D | -1 | [7 empty] | 0
| D | PSV | Práce a dodávky PSV |  |  |  | 0 |  |  |  |  | 0 |  | 0.27685 |  | 0 | 2 | D | 0 | ROZPOCET | [6 empty] | 0
| D | 741 | Elektroinstalace - silnoproud |  |  |  | 0 |  |  |  |  | 0 |  | 0.27685 |  | 0 | 2 | D | 1 | ROZPOCET | [6 empty] | 0
1 | K | 741120003 | Montáž vodičů izolovaných měděných bez ukončení uložených pod omítku plných a laněných (např. CY), průřezu žíly 10 až 16 mm2 | m | 75 |  | 0 | CS ÚRS 2024 01 |  | snížená |  | 0 | 0 | 0 | 0 | 0 | 16 | K | 2 | ROZPOCET | 0 | 0 | 0 | 0 | 0 | 2 | 0 | 16 | 267758708
| Online PSC |  | https://podminky.urs.cz/item/CS_URS_2024_01/741120003 | [14 empty] | Online PSC | 2
2 | M | 34141029 | vodič propojovací flexibilní jádro Cu lanované izolace PVC 450/750V (H07V-K) 1x16mm2 | m | 75 |  | 0 | CS ÚRS 2024 01 |  | snížená |  | 0 | 0.00017 | 0.01275 | 0 | 0 | 32 | M | 2 | ROZPOCET | 0 | 0 | 0 | 0 | 0 | 2 | 0 | 16 | 1852876948
3 | K | 741120225 | Montáž fotovoltaických kabelů bez ukončení, uložených volně, průměru přes 6 do 10 mm | m | 120 |  | 0 | CS ÚRS 2024 01 |  | snížená |  | 0 | 0 | 0 | 0 | 0 | 16 | K | 2 | ROZPOCET | 0 | 0 | 0 | 0 | 0 | 2 | 0 | 16 | -1128158497
| Online PSC |  | https://podminky.urs.cz/item/CS_URS_2024_01/741120225 | [14 empty] | Online PSC | 2
4 | M | 34111852 | kabel fotovoltaický černý nebo červený průměr 10mm | m | 120 |  | 0 | CS ÚRS 2024 01 |  | snížená |  | 0 | 0 | 0 | 0 | 0 | 32 | M | 2 | ROZPOCET | 0 | 0 | 0 | 0 | 0 | 2 | 0 | 16 | 922052501
5 | K | 741122011 | Montáž kabelů měděných bez ukončení uložených pod omítku plných kulatých (např. CYKY), počtu a průřezu žil 2x1,5 až 2,5 mm2 | m | 20 |  | 0 | CS ÚRS 2024 01 |  | snížená |  | 0 | 0 | 0 | 0 | 0 | 16 | K | 2 | ROZPOCET | 0 | 0 | 0 | 0 | 0 | 2 | 0 | 16 | -776516760
| Online PSC |  | https://podminky.urs.cz/item/CS_URS_2024_01/741122011 | [14 empty] | Online PSC | 2
6 | M | 34111324 | kabel silový oheň retardující bezhalogenový s funkční schopností při požáru 180min a P60-R třída reakce na oheň B2cas1d0 jádro Cu 0,6/1kV (1-CXKH-V) 2x1,5mm2 | m | 20 |  | 0 | CS ÚRS 2024 01 |  | snížená |  | 0 | 0.00013 | 0.0026 | 0 | 0 | 32 | M | 2 | ROZPOCET | 0 | 0 | 0 | 0 | 0 | 2 | 0 | 16 | 1699153730
7 | K | 741122142 | Montáž kabelů měděných bez ukončení uložených v trubkách zatažených plných kulatých nebo bezhalogenových (např. CYKY) počtu a průřezu žil 5x1,5 až 2,5 mm2 | m | 60 |  | 0 | CS ÚRS 2024 01 |  | snížená |  | 0 | 0 | 0 | 0 | 0 | 16 | K | 2 | ROZPOCET | 0 | 0 | 0 | 0 | 0 | 2 | 0 | 16 | -1301576022
| Online PSC |  | https://podminky.urs.cz/item/CS_URS_2024_01/741122142 | [14 empty] | Online PSC | 2
8 | M | 34111094 | kabel instalační jádro Cu plné izolace PVC plášť PVC 450/750V (CYKY) 5x2,5mm2 | m | 60 |  | 0 | CS ÚRS 2024 01 |  | snížená |  | 0 | 0.00025 | 0.015 | 0 | 0 | 32 | M | 2 | ROZPOCET | 0 | 0 | 0 | 0 | 0 | 2 | 0 | 16 | 2120385191
9 | K | 741122234 | Montáž kabelů měděných bez ukončení uložených volně nebo v liště plných kulatých (např. CYKY) počtu a průřezu žil 5x16 mm2 | m | 65 |  | 0 | CS ÚRS 2024 01 |  | snížená |  | 0 | 0 | 0 | 0 | 0 | 16 | K | 2 | ROZPOCET | 0 | 0 | 0 | 0 | 0 | 2 | 0 | 16 | 159081893
| Online PSC |  | https://podminky.urs.cz/item/CS_URS_2024_01/741122234 | [14 empty] | Online PSC | 2
10 | M | 34113035 | kabel instalační jádro Cu plné izolace PVC plášť PVC 450/750V (CYKY) 5x16mm2 | m | 65 |  | 0 | CS ÚRS 2024 01 |  | snížená |  | 0 | 0.0011 | 0.0715 | 0 | 0 | 32 | M | 2 | ROZPOCET | 0 | 0 | 0 | 0 | 0 | 2 | 0 | 16 | 444412899
11 | K | 741210006 | Montáž rozvodnic oceloplechových nebo plastových bez zapojení vodičů běžných, hmotnosti do 300 kg | kus | 1 |  | 0 | CS ÚRS 2024 01 |  | snížená |  | 0 | 0 | 0 | 0 | 0 | 16 | K | 2 | ROZPOCET | 0 | 0 | 0 | 0 | 0 | 2 | 0 | 16 | 2086766281
| Online PSC |  | https://podminky.urs.cz/item/CS_URS_2024_01/741210006 | [14 empty] | Online PSC | 2
12 | M | RMAT0003 | rozvaděč RFVE kompletní, včetně vystrojení dle výkresové dokumentace | kus | 1 |  | 0 |  |  | snížená |  | 0 | 0 | 0 | 0 | 0 | 32 | M | 2 | ROZPOCET | 0 | 0 | 0 | 0 | 0 | 2 | 0 | 16 | 292216534
13 | K | 741711011 | Montáž nosné konstrukce fotovoltaických panelů umístěné na ploché střeše | kus | 20 |  | 0 | CS ÚRS 2024 01 |  | snížená |  | 0 | 0 | 0 | 0 | 0 | 16 | K | 2 | ROZPOCET | 0 | 0 | 0 | 0 | 0 | 2 | 0 | 16 | 1159575752
| Online PSC |  | https://podminky.urs.cz/item/CS_URS_2024_01/741711011 | [14 empty] | Online PSC | 2
14 | M | 42412478 | konstrukce nosná pro fotovoltaické panely pro ploché střechy, set pro 20 panelů | sada | 1 |  | 0 | CS ÚRS 2023 01 |  | snížená |  | 0 | 0.155 | 0.155 | 0 | 0 | 32 | M | 2 | ROZPOCET | 0 | 0 | 0 | 0 | 0 | 2 | 0 | 16 | 1476844933
15 | K | 741721211 | Montáž fotovoltaických panelů výkonu přes 300 Wp, umístěných na ploché střeše krystalických | kus | 20 |  | 0 | CS ÚRS 2024 01 |  | snížená |  | 0 | 0 | 0 | 0 | 0 | 16 | K | 2 | ROZPOCET | 0 | 0 | 0 | 0 | 0 | 2 | 0 | 16 | -993723222
| Online PSC |  | https://podminky.urs.cz/item/CS_URS_2024_01/741721211 | [14 empty] | Online PSC | 2
16 | M | RMAT0001 | panel fotovoltaický monokrystal, 450Wp, 2095x1039x35mm, matné provedení, minimální účinnost 19,0% pro monofaciální moduly z monokrystalického křemíku | kus | 20 |  | 0 |  |  | snížená |  | 0 | 0 | 0 | 0 | 0 | 32 | M | 2 | ROZPOCET | 0 | 0 | 0 | 0 | 0 | 2 | 0 | 16 | 1374008514
17 | K | 741730015 | Montáž střídače napětí DC/AC fotovoltaických systémů včetně osazení a připojení síťového DC/AC (On - grid) třífázového, maximální výstupní výkon přes 8 500 do 10 000 W | kus | 1 |  | 0 | CS ÚRS 2023 02 |  | snížená |  | 0 | 0 | 0 | 0 | 0 | 16 | K | 2 | ROZPOCET | 0 | 0 | 0 | 0 | 0 | 2 | 0 | 16 | 1003473286
| Online PSC |  | https://podminky.urs.cz/item/CS_URS_2023_02/741730015 | [14 empty] | Online PSC | 2
18 | M | RMAT0004 | třífázový střídač, 10kW, MPP tracker:4, WIFI, IP66, 629x647x252mm, plynulá, nebo diskrétní řiditelnost dodávaného výkonu do elektrické soustavy umožňující změnu dodávaného výkonu výrobny, minimální účinnost 97,0% ( Euro účinnost ) | kus | 1 |  | 0 |  |  | snížená |  | 0 | 0 | 0 | 0 | 0 | 32 | M | 2 | ROZPOCET | 0 | 0 | 0 | 0 | 0 | 2 | 0 | 16 | -1084180912
19 | K | 741732061 | Montáž stejnosměrného měniče napětí DC/DC fotovoltaických systémů výkonového optimizéru, výstupní výkon do 500 W | kus | 20 |  | 0 | CS ÚRS 2024 01 |  | snížená |  | 0 | 0 | 0 | 0 | 0 | 16 | K | 2 | ROZPOCET | 0 | 0 | 0 | 0 | 0 | 2 | 0 | 16 | 939200246
| Online PSC |  | https://podminky.urs.cz/item/CS_URS_2024_01/741732061 | [14 empty] | Online PSC | 2
20 | M | 35671253 | optimizér přídavný na panel jmenovitý DC výkon 500W | kus | 20 |  | 0 | CS ÚRS 2024 01 |  | snížená |  | 0 | 0.001 | 0.02 | 0 | 0 | 32 | M | 2 | ROZPOCET | 0 | 0 | 0 | 0 | 0 | 2 | 0 | 16 | -1698859969
21 | K | 741910511 | Montáž kovových nosných a doplňkových konstrukcí se zhotovením pro upevnění přístrojů a zařízení celkové hmotnosti do 5 kg | kus | 1 |  | 0 | CS ÚRS 2024 01 |  | snížená |  | 0 | 0 | 0 | 0 | 0 | 16 | K | 2 | ROZPOCET | 0 | 0 | 0 | 0 | 0 | 2 | 0 | 16 | 1264641146
| Online PSC |  | https://podminky.urs.cz/item/CS_URS_2024_01/741910511 | [14 empty] | Online PSC | 2
22 | M | RMAT0006 | kotevní a upevňovací materiál | kus | 1 |  | 0 |  |  | snížená |  | 0 | 0 | 0 | 0 | 0 | 32 | M | 2 | ROZPOCET | 0 | 0 | 0 | 0 | 0 | 2 | 0 | 16 | 1743972826
23 | K | 998741202 | Přesun hmot pro silnoproud stanovený procentní sazbou (%) z ceny vodorovná dopravní vzdálenost do 50 m v objektech výšky přes 6 do 12 m | % |  |  | 0 | CS ÚRS 2023 01 |  | snížená |  | 0 | 0 | 0 | 0 | 0 | 16 | K | 2 | ROZPOCET | 0 | 0 | 0 | 0 | 0 | 2 | 0 | 16 | 1369723280
| Online PSC |  | https://podminky.urs.cz/item/CS_URS_2023_01/998741202 | [14 empty] | Online PSC | 2
| D | HZS | Hodinové zúčtovací sazby |  |  |  | 0 |  |  |  |  | 0 |  | 0 |  | 0 | 4 | D | 0 | ROZPOCET | [6 empty] | 0
24 | K | HZS2232 | Hodinové zúčtovací sazby profesí PSV provádění stavebních instalací elektrikář odborný | hod | 20 |  | 0 | CS ÚRS 2024 01 |  | snížená |  | 0 | 0 | 0 | 0 | 0 | 512 | K | 1 | ROZPOCET | 0 | 0 | 0 | 0 | 0 | 2 | 0 | 512 | 1221764856
| Online PSC |  | https://podminky.urs.cz/item/CS_URS_2024_01/HZS2232 | [14 empty] | Online PSC | 1
| D | VRN | Vedlejší rozpočtové náklady |  |  |  | 0 |  |  |  |  | 0 |  | 0 |  | 0 | 5 | D | 0 | ROZPOCET | [6 empty] | 0
| D | VRN1 | Průzkumné, geodetické a projektové práce |  |  |  | 0 |  |  |  |  | 0 |  | 0 |  | 0 | 5 | D | 1 | ROZPOCET | [6 empty] | 0
25 | K | 013203000 | Výchozí revize fotovoltaické elektrárny | kus | 1 |  | 0 | CS ÚRS 2023 02 |  | snížená |  | 0 | 0 | 0 | 0 | 0 | 1024 | K | 2 | ROZPOCET | 0 | 0 | 0 | 0 | 0 | 2 | 0 | 1024 | 133597737
| Online PSC |  | https://podminky.urs.cz/item/CS_URS_2023_02/013203000 | [14 empty] | Online PSC | 2
26 | K | 013244000 | Dílenská ( realizační ) dokumentace | kus | 1 |  | 0 | CS ÚRS 2023 01 |  | snížená |  | 0 | 0 | 0 | 0 | 0 | 1024 | K | 2 | ROZPOCET | 0 | 0 | 0 | 0 | 0 | 2 | 0 | 1024 | -2094603615
| Online PSC |  | https://podminky.urs.cz/item/CS_URS_2023_01/013244000 | [14 empty] | Online PSC | 2
27 | K | 013254000 | Dokumentace skutečného provedení stavby | kus | 1 |  | 0 | CS ÚRS 2023 01 |  | snížená |  | 0 | 0 | 0 | 0 | 0 | 1024 | K | 2 | ROZPOCET | 0 | 0 | 0 | 0 | 0 | 2 | 0 | 1024 | -1014004311
| Online PSC |  | https://podminky.urs.cz/item/CS_URS_2023_01/013254000 | [14 empty] | Online PSC | 2

## D.1.5C - Interiér
{ce74094e-a37d-481c-957e-c1c68d9942e0}
1
| KRYCÍ LIST SOUPISU PRACÍ | [7 empty] | v --- níže se nacházejí doplnkové a pomocné údaje k sestavám --- v | [8 empty] | False
Stavba:
Domov se zvláštním režimem Račín, Kroměříž
Objekt:
SO03 - Hlavní budova C
Soupis:
D.1.5C - Interiér
| KSO: |  |  |  |  | CC-CZ:
| Místo: |  | p.č. 5036, Kroměříž |  |  | Datum: | 5. 6. 2024
| Zadavatel: |  |  |  |  | IČ: | 00287351
|  | Město Kroměříž |  |  |  | DIČ: | CZ00287351
| Uchazeč: |  |  |  |  | IČ: | Vyplň údaj
|  | Vyplň údaj |  |  |  | DIČ: | Vyplň údaj
| Projektant: |  |  |  |  | IČ: | 24286923
|  | Řezanina & Bartoň, s.r.o. |  |  |  | DIČ: | CZ24286923
| Zpracovatel: |  |  |  |  | IČ: | 05985404
|  | BACing s.r.o |  |  |  | DIČ: | CZ05985404
Poznámka:
| Cena bez DPH | [5 empty] | 0
|  |  | Základ daně |  |  | Sazba daně | Výše daně
| DPH | základní | 0 |  |  | 21% | 0
|  | snížená | 0 |  |  | 12% | 0
|  | zákl. přenesená | 0 |  |  | 21% | 0
|  | sníž. přenesená | 0 |  |  | 12% | 0
|  | nulová | 0 |  |  | 0% | 0
| Cena s DPH |  |  | v | CZK |  | 0
REKAPITULACE ČLENĚNÍ SOUPISU PRACÍ
Stavba:
Domov se zvláštním režimem Račín, Kroměříž
Objekt:
SO03 - Hlavní budova C
Soupis:
D.1.5C - Interiér
Místo: |  |  | p.č. 5036, Kroměříž |  |  | Datum: | 5. 6. 2024
Zadavatel: |  |  | Město Kroměříž |  |  | Projektant: | Řezanina & Bartoň, s.r.o.
Uchazeč: |  |  | Vyplň údaj |  |  | Zpracovatel: | BACing s.r.o
Kód dílu - Popis | [6 empty] | Cena celkem [CZK]
Náklady stavby celkem | [6 empty] | 0 | [11 empty] | -1
| A - Koupelnový nábytek | [5 empty] | 0
| B - Vestavěný nábytek | [5 empty] | 0
SOUPIS PRACÍ
Stavba:
Domov se zvláštním režimem Račín, Kroměříž
Objekt:
SO03 - Hlavní budova C
Soupis:
D.1.5C - Interiér
Místo: |  |  | p.č. 5036, Kroměříž |  |  | Datum: | 5. 6. 2024
Zadavatel: |  |  | Město Kroměříž |  |  | Projektant: | Řezanina & Bartoň, s.r.o.
Uchazeč: |  |  | Vyplň údaj |  |  | Zpracovatel: | BACing s.r.o
PČ | Typ | Kód | Popis | MJ | Množství | J.cena [CZK] | Cena celkem [CZK] | Cenová soustava |  | DPH | J. Nh [h] | Nh celkem [h] | J. hmotnost [t] | Hmotnost celkem [t] | J. suť [t] | Suť Celkem [t]
Náklady soupisu celkem | [6 empty] | 0 |  |  |  |  | 0 |  | 0 |  | 0 |  | D | -1 | [7 empty] | 0
| D | A | Koupelnový nábytek |  |  |  | 0 |  |  |  |  | 0 |  | 0 |  | 0 | 1 | D | 0 | ROZPOCET | [6 empty] | 0
1 | K | Kv07 | ZRCADLO - kompletní dodávka a montáž | kus | 2 |  | 0 |  |  | snížená |  | 0 | 0 | 0 | 0 | 0 | 16 | K | 1 | ROZPOCET | 0 | 0 | 0 | 0 | 0 | 2 | 0 | 16 | -1922788984
| P |  | Poznámka k položce: zrcadlo invalidní sklopné • s páčkou pro sklopení • nerezové | [14 empty] | P | 1
2 | K | Kv08 | ZÁSOBNÍK NA MÝDLO - kompletní dodávka a montáž | kus | 7 |  | 0 |  |  | snížená |  | 0 | 0 | 0 | 0 | 0 | 16 | K | 1 | ROZPOCET | 0 | 0 | 0 | 0 | 0 | 2 | 0 | 16 | 263542623
| P |  | Poznámka k položce: objem 0,85 l uzamykatelný rozměry 110 x 60 x 180 mm viskozita mýdla 2800 mPa*s - 5000 mPa*s povrch lesklý | [14 empty] | P | 1
3 | K | Kv12 | WC ŠTĚTKA - kompletní dodávka a montáž | kus | 4 |  | 0 |  |  | snížená |  | 0 | 0 | 0 | 0 | 0 | 16 | K | 1 | ROZPOCET | 0 | 0 | 0 | 0 | 0 | 2 | 0 | 16 | -291351297
| P |  | Poznámka k položce: k zavěšení na stěnu Lesklý chrom a bílá keramika | [14 empty] | P | 1
4 | K | Kv13 | HÁČEK - kompletní dodávka a montáž | kus | 12 |  | 0 |  |  | snížená |  | 0 | 0 | 0 | 0 | 0 | 16 | K | 1 | ROZPOCET | 0 | 0 | 0 | 0 | 0 | 2 | 0 | 16 | -386264104
| P |  | Poznámka k položce: dvojitý háček nerez lesklý | [14 empty] | P | 1
5 | K | Kv27 | POLIČKA DO SPRCHY - kompletní dodávka a montáž | kus | 2 |  | 0 |  |  | snížená |  | 0 | 0 | 0 | 0 | 0 | 16 | K | 1 | ROZPOCET | 0 | 0 | 0 | 0 | 0 | 2 | 0 | 16 | 1791848320
| P |  | Poznámka k položce: nerezová polička rohová rozměr 218 x 218 x 77 mm povrch lesklý | [14 empty] | P | 1
6 | K | Kv15 | ZÁSOBNÍK NA PAPÍROVÉ UTĚRKY - kompletní dodávka a montáž | kus | 7 |  | 0 |  |  | snížená |  | 0 | 0 | 0 | 0 | 0 | 16 | K | 1 | ROZPOCET | 0 | 0 | 0 | 0 | 0 | 2 | 0 | 16 | 1569093710
| P |  | Poznámka k položce: uzamykatelný,maximální rozměr náplně 260 x 100 mm kapacita zásobníku cca 600/800 papírových utěrek rozměry 340 x 110 x 265 mm montáž na stěnu povrch lesklý | [14 empty] | P | 1
7 | K | Kv14 | ZÁSOBNÍK NA TOALETNÍ PAPÍR - kompletní dodávka a montáž | kus | 4 |  | 0 |  |  | snížená |  | 0 | 0 | 0 | 0 | 0 | 16 | K | 1 | ROZPOCET | 0 | 0 | 0 | 0 | 0 | 2 | 0 | 16 | 1647673684
| P |  | Poznámka k položce: • Nerezový zásobník na toaletní papír, pr. 290 x 100 mm • uzamykatelný • povrch lesklý | [14 empty] | P | 1
8 | K | Kv21 | ZRCADLO - kompletní dodávka a montáž | kus | 5 |  | 0 |  |  | snížená |  | 0 | 0 | 0 | 0 | 0 | 16 | K | 1 | ROZPOCET | 0 | 0 | 0 | 0 | 0 | 2 | 0 | 16 | -542165055
| P |  | Poznámka k položce: k nalepení do obkladu 500x750 mm | [14 empty] | P | 1
| D | B | Vestavěný nábytek |  |  |  | 0 |  |  |  |  | 0 |  | 0 |  | 0 | 1 | D | 0 | ROZPOCET | [6 empty] | 0
9 | K | Vn01 | POLICE - kompletní dodávka a montáž | kus | 3 |  | 0 |  |  | snížená |  | 0 | 0 | 0 | 0 | 0 | 4 | K | 1 | ROZPOCET | 0 | 0 | 0 | 0 | 0 | 2 | 0 | 4 | 2
| P |  | Poznámka k položce: délka 1300 mm, hloubka 200 mm, tloušťka 50 mm; skryté kování, dřevodekor dub | [14 empty] | P | 1
10 | K | Vn02 | KUCHYŇSKÁ LINKA - kompletní dodávka a montáž | kus | 1 |  | 0 |  |  | snížená |  | 0 | 0 | 0 | 0 | 0 | 4 | K | 1 | ROZPOCET | 0 | 0 | 0 | 0 | 0 | 2 | 0 | 4 | 4
| P |  | Poznámka k položce: kuchyňská linka v denní místnosti zaměstannců, truhlářský výrobek na míru, VIZ VÝKRES INTERIERU INT.2.2.3 | [14 empty] | P | 1
11 | K | Vn03 | DŘEZ - kompletní dodávka (montáž viz ZTI) | kus | 1 |  | 0 |  |  | snížená |  | 0 | 0 | 0 | 0 | 0 | 4 | K | 1 | ROZPOCET | 0 | 0 | 0 | 0 | 0 | 2 | 0 | 4 | 6
| P |  | Poznámka k položce: Nerezový jednodřez s odkapávačem s montáží na pracovní desku o rozměru 78x49 cm a hloubkou 16 cm. | [14 empty] | P | 1
12 | K | Vn04 | DŘEZOVÁ BATERIE - kompletní dodávka (montáž viz ZTI) | kus | 1 |  | 0 |  |  | snížená |  | 0 | 0 | 0 | 0 | 0 | 4 | K | 1 | ROZPOCET | 0 | 0 | 0 | 0 | 0 | 2 | 0 | 4 | 8
| P |  | Poznámka k položce: Páková stojánková dřezová baterie s otočným ramínkem. V chromovém provedení. | [14 empty] | P | 1
13 | K | Vn05 | SKŘÍNĚ A KUCHYŇSKÁ LINKA - kompletní dodávka a montáž | kus | 1 |  | 0 |  |  | snížená |  | 0 | 0 | 0 | 0 | 0 | 4 | K | 1 | ROZPOCET | 0 | 0 | 0 | 0 | 0 | 2 | 0 | 4 | 10
| P |  | Poznámka k položce: skříně a kuchyňská linka ve společenské místnosti, truhlářský výrobek na míru, VIZ VÝKRES INTERIERU INT.2.2.4 | [14 empty] | P | 1
14 | K | Vn06 | DŘEZOVÁ BATERIE - kompletní dodávka (montáž viz ZTI) | kus | 1 |  | 0 |  |  | snížená |  | 0 | 0 | 0 | 0 | 0 | 4 | K | 1 | ROZPOCET | 0 | 0 | 0 | 0 | 0 | 2 | 0 | 4 | 12
| P |  | Poznámka k položce: Stojánková dřezová baterie, provedení Chrom, směšovací páková baterie, páčka na boku, | [14 empty] | P | 1
15 | K | Vn07 | DŘEZ - kompletní dodávka (montáž viz ZTI) | kus | 1 |  | 0 |  |  | snížená |  | 0 | 0 | 0 | 0 | 0 | 4 | K | 1 | ROZPOCET | 0 | 0 | 0 | 0 | 0 | 2 | 0 | 4 | 14
| P |  | Poznámka k položce: Černý matný kuchyňský granitový dřez o rozměrech 780 x 500 mm, vana 440 x 400 x 200 mm, horní montáž, vč. sifonu. | [14 empty] | P | 1
16 | K | Vn08 | VESTAVNÁ MALÁ LEDNICE - kompletní dodávka a montáž | kus | 1 |  | 0 |  |  | snížená |  | 0 | 0 | 0 | 0 | 0 | 4 | K | 1 | ROZPOCET | 0 | 0 | 0 | 0 | 0 | 2 | 0 | 4 | 16
| P |  | Poznámka k položce: Vestavná lednice - bez mrazáku, energetická třída F, objem ledničky 144 l, volitelné, 4 police, 1 chladicí okruh, manuální regulace teploty, rozměry 81,9 × 59,6 × 54,5 cm (V×Š×H) | [14 empty] | P | 1
17 | K | Vn09 | VESTAVNÁ MYČKA NÁDOBÍ - kompletní dodávka a montáž | kus | 1 |  | 0 |  |  | snížená |  | 0 | 0 | 0 | 0 | 0 | 4 | K | 1 | ROZPOCET | 0 | 0 | 0 | 0 | 0 | 2 | 0 | 4 | 18
| P |  | Poznámka k položce: Myčka - standardní (60 cm), vestavná a plně integrovaná, energetická třída D, umyje až 13 sad nádobí na jeden cyklus (program ECO), emise hluku B, odložený start, automatické otevírání dveří, automatické dávkování čistícího prostředku, nastavitelné koše, displej, vodní senzor, program na ochranu skla, rychlé mytí a promítání informací na podlahu, rozměry 81,8 × 59,6 × 55 cm (V×Š×H) | [14 empty] | P | 1

## SO06 - Zahradní altán
[18 empty] | {b9c9ed80-9bb0-4ea3-a964-42148383bb45} | [5 empty] | odkop | odkopávky | m3 | 7,2 | 2
[18 empty] | 1 | [5 empty] | J | Jáma | m3 | 2 | 2
| KRYCÍ LIST SOUPISU PRACÍ | [7 empty] | v --- níže se nacházejí doplnkové a pomocné údaje k sestavám --- v | [8 empty] | False | [5 empty] | Skladba_ZP06 | Skladba ZP 06 | m2 | 36 | 2
[24 empty] | Nátěr_TK | nátěr tesařských konstrukcí | m2 | 141,364 | 2
| Stavba: | [22 empty] | Skladba_R23 | Skladba R.2.3 | m2 | 36 | 2
|  | Domov se zvláštním režimem Račín, Kroměříž | [21 empty] | ornice | ornice | m2 | 49 | 2
Objekt:
SO06 - Zahradní altán
| KSO: |  |  |  |  | CC-CZ:
| Místo: |  | p.č. 5036, Kroměříž |  |  | Datum: | 5. 6. 2024
| Zadavatel: |  |  |  |  | IČ: | 00287351
|  | Město Kroměříž |  |  |  | DIČ: | CZ00287351
| Uchazeč: |  |  |  |  | IČ: | Vyplň údaj
|  | Vyplň údaj |  |  |  | DIČ: | Vyplň údaj
| Projektant: |  |  |  |  | IČ: | 24286923
|  | Řezanina & Bartoň, s.r.o. |  |  |  | DIČ: | CZ24286923
| Zpracovatel: |  |  |  |  | IČ: | 05985404
|  | BACing s.r.o |  |  |  | DIČ: | CZ05985404
Poznámka:
| Cena bez DPH | [5 empty] | 0
|  |  | Základ daně |  |  | Sazba daně | Výše daně
| DPH | základní | 0 |  |  | 21% | 0
|  | snížená | 0 |  |  | 12% | 0
|  | zákl. přenesená | 0 |  |  | 21% | 0
|  | sníž. přenesená | 0 |  |  | 12% | 0
|  | nulová | 0 |  |  | 0% | 0
| Cena s DPH |  |  | v | CZK |  | 0
REKAPITULACE ČLENĚNÍ SOUPISU PRACÍ
Stavba:
Domov se zvláštním režimem Račín, Kroměříž
Objekt:
SO06 - Zahradní altán
Místo: |  |  | p.č. 5036, Kroměříž |  |  | Datum: | 5. 6. 2024
Zadavatel: |  |  | Město Kroměříž |  |  | Projektant: | Řezanina & Bartoň, s.r.o.
Uchazeč: |  |  | Vyplň údaj |  |  | Zpracovatel: | BACing s.r.o
Kód dílu - Popis | [6 empty] | Cena celkem [CZK]
Náklady stavby celkem | [6 empty] | 0 | [11 empty] | -1
| HSV - Práce a dodávky HSV | [5 empty] | 0
| 1 - Zemní práce | [5 empty] | 0
| 2 - Zakládání | [5 empty] | 0
| 5 - Komunikace pozemní | [5 empty] | 0
| 9 - Ostatní konstrukce a práce, bourání | [5 empty] | 0
| 998 - Přesun hmot | [5 empty] | 0
| PSV - Práce a dodávky PSV | [5 empty] | 0
| 712 - Povlakové krytiny | [5 empty] | 0
| 762 - Konstrukce tesařské | [5 empty] | 0
| 764 - Konstrukce klempířské | [5 empty] | 0
| 783 - Dokončovací práce - nátěry | [5 empty] | 0
SOUPIS PRACÍ
Stavba:
Domov se zvláštním režimem Račín, Kroměříž
Objekt:
SO06 - Zahradní altán
Místo: |  |  | p.č. 5036, Kroměříž |  |  | Datum: | 5. 6. 2024
Zadavatel: |  |  | Město Kroměříž |  |  | Projektant: | Řezanina & Bartoň, s.r.o.
Uchazeč: |  |  | Vyplň údaj |  |  | Zpracovatel: | BACing s.r.o
PČ | Typ | Kód | Popis | MJ | Množství | J.cena [CZK] | Cena celkem [CZK] | Cenová soustava |  | DPH | J. Nh [h] | Nh celkem [h] | J. hmotnost [t] | Hmotnost celkem [t] | J. suť [t] | Suť Celkem [t]
Náklady soupisu celkem | [6 empty] | 0 |  |  |  |  | 0 |  | 14.8336 |  | 0 |  | D | -1 | [15 empty] | 0
| D | HSV | Práce a dodávky HSV |  |  |  | 0 |  |  |  |  | 0 |  | 10.6171 |  | 0 | 1 | D | 0 |  |  |  | ROZPOCET | [11 empty] | 0
| D | 1 | Zemní práce |  |  |  | 0 |  |  |  |  | 0 |  | 0 |  | 0 | 1 | D | 1 |  |  |  | ROZPOCET | [11 empty] | 0
1 | K | 121151103 | Sejmutí ornice strojně při souvislé ploše do 100 m2, tl. vrstvy do 200 mm | m2 | 49 |  | 0 | CS ÚRS 2024 01 |  | snížená |  | 0 | 0 | 0 | 0 | 0 | 4 | K | 2 |  |  |  | ROZPOCET | [5 empty] | 0 | 0 | 0 | 0 | 0 | 2 | 0 | 4 | 1103964008
| Online PSC |  | https://podminky.urs.cz/item/CS_URS_2024_01/121151103 | [14 empty] | Online PSC | 2
| VV |  | D.1.1.b.1 SO.06 Koordinační výkres spodní stavby | [14 empty] | VV | 2 | 1 | True | 0 | ROZPOCET
| VV |  | 7*7 |  | 49 | [12 empty] | VV | 2 | 2 | True | 0 | ROZPOCET
| VV | ornice | Součet |  | 49 | [12 empty] | VV | 2 | 4 | True | 1 | ROZPOCET
2 | K | 122151101 | Odkopávky a prokopávky nezapažené strojně v hornině třídy těžitelnosti I skupiny 1 a 2 do 20 m3 | m3 | 7.2 |  | 0 | CS ÚRS 2024 01 |  | snížená |  | 0 | 0 | 0 | 0 | 0 | 4 | K | 2 |  |  |  | ROZPOCET | [5 empty] | 0 | 0 | 0 | 0 | 0 | 2 | 0 | 4 | -1092382004
| Online PSC |  | https://podminky.urs.cz/item/CS_URS_2024_01/122151101 | [14 empty] | Online PSC | 2
| VV |  | D.1.1.b.1 SO.06 Koordinační výkres spodní stavby | [14 empty] | VV | 2 | 1 | True | 0 | ROZPOCET
| VV |  | 6*6*0,2 |  | 7.2 | [12 empty] | VV | 2 | 2 | True | 0 | ROZPOCET
| VV | odkop | Součet |  | 7.2 | [12 empty] | VV | 2 | 4 | True | 1 | ROZPOCET
3 | K | 131251100 | Hloubení nezapažených jam a zářezů strojně s urovnáním dna do předepsaného profilu a spádu v hornině třídy těžitelnosti I skupiny 3 do 20 m3 | m3 | 2 |  | 0 | CS ÚRS 2024 01 |  | snížená |  | 0 | 0 | 0 | 0 | 0 | 4 | K | 2 |  |  |  | ROZPOCET | [5 empty] | 0 | 0 | 0 | 0 | 0 | 2 | 0 | 4 | 615874050
| Online PSC |  | https://podminky.urs.cz/item/CS_URS_2024_01/131251100 | [14 empty] | Online PSC | 2
| VV |  | D.1.1.b.1 SO.06 Koordinační výkres spodní stavby | [14 empty] | VV | 2 | 1 | True | 0 | ROZPOCET
| VV |  | 0,5*0,5*1*8 |  | 2 | [12 empty] | VV | 2 | 2 | True | 0 | ROZPOCET
| VV | J | Součet |  | 2 | [12 empty] | VV | 2 | 4 | True | 1 | ROZPOCET
4 | K | 162251102 | Vodorovné přemístění výkopku nebo sypaniny po suchu na obvyklém dopravním prostředku, bez naložení výkopku, avšak se složením bez rozhrnutí z horniny třídy těžitelnosti I skupiny 1 až 3 na vzdálenost přes 20 do 50 m | m3 | 16.55 |  | 0 | CS ÚRS 2024 01 |  | snížená |  | 0 | 0 | 0 | 0 | 0 | 4 | K | 2 |  |  |  | ROZPOCET | [5 empty] | 0 | 0 | 0 | 0 | 0 | 2 | 0 | 4 | -1796416774
| Online PSC |  | https://podminky.urs.cz/item/CS_URS_2024_01/162251102 | [14 empty] | Online PSC | 2
| VV |  | na mezideponii | [14 empty] | VV | 2 | 1 | True | 0 | ROZPOCET
| VV |  | ornice*0,15 |  | 7.35 | [12 empty] | VV | 2 | 2 | True | 0 | ROZPOCET
| VV |  | odkop |  | 7.2 | [12 empty] | VV | 2 | 2 | True | 0 | ROZPOCET
| VV |  | J |  | 2 | [12 empty] | VV | 2 | 2 | True | 0 | ROZPOCET
| VV |  | Součet |  | 16.55 | [12 empty] | VV | 2 | 4 | True | 1 | ROZPOCET
5 | K | 162751117 | Vodorovné přemístění výkopku nebo sypaniny po suchu na obvyklém dopravním prostředku, bez naložení výkopku, avšak se složením bez rozhrnutí z horniny třídy těžitelnosti I skupiny 1 až 3 na vzdálenost přes 9 000 do 10 000 m | m3 | 9.2 |  | 0 | CS ÚRS 2024 01 |  | snížená |  | 0 | 0 | 0 | 0 | 0 | 4 | K | 2 |  |  |  | ROZPOCET | [5 empty] | 0 | 0 | 0 | 0 | 0 | 2 | 0 | 4 | -856109507
| Online PSC |  | https://podminky.urs.cz/item/CS_URS_2024_01/162751117 | [14 empty] | Online PSC | 2
| VV |  | odkop |  | 7.2 | [12 empty] | VV | 2 | 2 | True | 0 | ROZPOCET
| VV |  | J |  | 2 | [12 empty] | VV | 2 | 2 | True | 0 | ROZPOCET
| VV |  | Součet |  | 9.2 | [12 empty] | VV | 2 | 4 | True | 1 | ROZPOCET
6 | K | 162751119 | Vodorovné přemístění výkopku nebo sypaniny po suchu na obvyklém dopravním prostředku, bez naložení výkopku, avšak se složením bez rozhrnutí z horniny třídy těžitelnosti I skupiny 1 až 3 na vzdálenost Příplatek k ceně za každých dalších i započatých 1 000 m | m3 | 46 |  | 0 | CS ÚRS 2024 01 |  | snížená |  | 0 | 0 | 0 | 0 | 0 | 4 | K | 2 |  |  |  | ROZPOCET | [5 empty] | 0 | 0 | 0 | 0 | 0 | 2 | 0 | 4 | -2079386883
| Online PSC |  | https://podminky.urs.cz/item/CS_URS_2024_01/162751119 | [14 empty] | Online PSC | 2
| VV |  | odkop*5 |  | 36 | [12 empty] | VV | 2 | 2 | True | 0 | ROZPOCET
| VV |  | J*5 |  | 10 | [12 empty] | VV | 2 | 2 | True | 0 | ROZPOCET
| VV |  | Součet |  | 46 | [12 empty] | VV | 2 | 4 | True | 1 | ROZPOCET
7 | K | 167151101 | Nakládání, skládání a překládání neulehlého výkopku nebo sypaniny strojně nakládání, množství do 100 m3, z horniny třídy těžitelnosti I, skupiny 1 až 3 | m3 | 9.2 |  | 0 | CS ÚRS 2024 01 |  | snížená |  | 0 | 0 | 0 | 0 | 0 | 4 | K | 2 |  |  |  | ROZPOCET | [5 empty] | 0 | 0 | 0 | 0 | 0 | 2 | 0 | 4 | 335782076
| Online PSC |  | https://podminky.urs.cz/item/CS_URS_2024_01/167151101 | [14 empty] | Online PSC | 2
| VV |  | odkop |  | 7.2 | [12 empty] | VV | 2 | 2 | True | 0 | ROZPOCET
| VV |  | J |  | 2 | [12 empty] | VV | 2 | 2 | True | 0 | ROZPOCET
| VV |  | Součet |  | 9.2 | [12 empty] | VV | 2 | 4 | True | 1 | ROZPOCET
8 | K | 171201231 | Poplatek za uložení stavebního odpadu na recyklační skládce (skládkovné) zeminy a kamení zatříděného do Katalogu odpadů pod kódem 17 05 04 | t | 16.56 |  | 0 | CS ÚRS 2024 01 |  | snížená |  | 0 | 0 | 0 | 0 | 0 | 4 | K | 2 |  |  |  | ROZPOCET | [5 empty] | 0 | 0 | 0 | 0 | 0 | 2 | 0 | 4 | 838979006
| Online PSC |  | https://podminky.urs.cz/item/CS_URS_2024_01/171201231 | [14 empty] | Online PSC | 2
| VV |  | odkop |  | 7.2 | [12 empty] | VV | 2 | 2 | True | 0 | ROZPOCET
| VV |  | J |  | 2 | [12 empty] | VV | 2 | 2 | True | 0 | ROZPOCET
| VV |  | Součet |  | 9.2 | [12 empty] | VV | 2 | 4 | True | 1 | ROZPOCET
| VV |  | 9,2*1,8 'Přepočtené koeficientem množství |  | 16.56 | [12 empty] | VV | 2 | 2 | False | 1 | ROZPOCET
9 | K | 171251201 | Uložení sypaniny na skládky nebo meziskládky bez hutnění s upravením uložené sypaniny do předepsaného tvaru | m3 | 9.2 |  | 0 | CS ÚRS 2024 01 |  | snížená |  | 0 | 0 | 0 | 0 | 0 | 4 | K | 2 |  |  |  | ROZPOCET | [5 empty] | 0 | 0 | 0 | 0 | 0 | 2 | 0 | 4 | -1733731416
| Online PSC |  | https://podminky.urs.cz/item/CS_URS_2024_01/171251201 | [14 empty] | Online PSC | 2
| VV |  | odkop |  | 7.2 | [12 empty] | VV | 2 | 2 | True | 0 | ROZPOCET
| VV |  | J |  | 2 | [12 empty] | VV | 2 | 2 | True | 0 | ROZPOCET
| VV |  | Součet |  | 9.2 | [12 empty] | VV | 2 | 4 | True | 1 | ROZPOCET
10 | K | 181951112 | Úprava pláně vyrovnáním výškových rozdílů strojně v hornině třídy těžitelnosti I, skupiny 1 až 3 se zhutněním | m2 | 36 |  | 0 | CS ÚRS 2024 01 |  | snížená |  | 0 | 0 | 0 | 0 | 0 | 4 | K | 2 |  |  |  | ROZPOCET | [5 empty] | 0 | 0 | 0 | 0 | 0 | 2 | 0 | 4 | 1805186183
| Online PSC |  | https://podminky.urs.cz/item/CS_URS_2024_01/181951112 | [14 empty] | Online PSC | 2
| VV |  | D.1.1.b.1 SO.06 Koordinační výkres spodní stavby | [14 empty] | VV | 2 | 1 | True | 0 | ROZPOCET
| VV |  | 6*6 |  | 36 | [12 empty] | VV | 2 | 2 | True | 0 | ROZPOCET
| VV |  | Součet |  | 36 | [12 empty] | VV | 2 | 4 | True | 1 | ROZPOCET
| D | 2 | Zakládání |  |  |  | 0 |  |  |  |  | 0 |  | 5.1665 |  | 0 | 1 | D | 1 |  |  |  | ROZPOCET | [11 empty] | 0
11 | K | 275313811 | Základy z betonu prostého patky a bloky z betonu kamenem neprokládaného tř. C 25/30 | m3 | 2.06 |  | 0 | CS ÚRS 2024 01 |  | snížená |  | 0 | 2.5019 | 5.1539 | 0 | 0 | 4 | K | 2 |  |  |  | ROZPOCET | [5 empty] | 0 | 0 | 0 | 0 | 0 | 2 | 0 | 4 | -2140110450
| Online PSC |  | https://podminky.urs.cz/item/CS_URS_2024_01/275313811 | [14 empty] | Online PSC | 2
| VV |  | D.1.1.b.1 SO.06 Koordinační výkres spodní stavby | [14 empty] | VV | 2 | 1 | True | 0 | ROZPOCET
| VV |  | D.1.2.03 Výkres tvaru základů | [14 empty] | VV | 2 | 1 | True | 0 | ROZPOCET
| VV |  | 0,5*0,5*1*8 |  | 2 | [12 empty] | VV | 2 | 2 | True | 0 | ROZPOCET
| VV |  | Součet |  | 2 | [12 empty] | VV | 2 | 4 | True | 1 | ROZPOCET
| VV |  | 2*1,03 'Přepočtené koeficientem množství |  | 2.06 | [12 empty] | VV | 2 | 2 | False | 1 | ROZPOCET
12 | K | 275351121 | Bednění základů patek zřízení | m2 | 4.8 |  | 0 | CS ÚRS 2024 01 |  | snížená |  | 0 | 0.0026369 | 0.012657 | 0 | 0 | 4 | K | 2 |  |  |  | ROZPOCET | [5 empty] | 0 | 0 | 0 | 0 | 0 | 2 | 0 | 4 | -1002532830
| Online PSC |  | https://podminky.urs.cz/item/CS_URS_2024_01/275351121 | [14 empty] | Online PSC | 2
| VV |  | D.1.1.b.1 SO.06 Koordinační výkres spodní stavby | [14 empty] | VV | 2 | 1 | True | 0 | ROZPOCET
| VV |  | (0,5+0,5)*2*0,3*8 |  | 4.8 | [12 empty] | VV | 2 | 2 | True | 0 | ROZPOCET
| VV |  | Součet |  | 4.8 | [12 empty] | VV | 2 | 4 | True | 1 | ROZPOCET
13 | K | 275351122 | Bednění základů patek odstranění | m2 | 4.8 |  | 0 | CS ÚRS 2024 01 |  | snížená |  | 0 | 0 | 0 | 0 | 0 | 4 | K | 2 |  |  |  | ROZPOCET | [5 empty] | 0 | 0 | 0 | 0 | 0 | 2 | 0 | 4 | 756076426
| Online PSC |  | https://podminky.urs.cz/item/CS_URS_2024_01/275351122 | [14 empty] | Online PSC | 2
| D | 5 | Komunikace pozemní |  |  |  | 0 |  |  |  |  | 0 |  | 0 |  | 0 | 1 | D | 1 |  |  |  | ROZPOCET | [11 empty] | 0
14 | K | 564751101 | Podklad nebo kryt z kameniva hrubého drceného vel. 32-63 mm s rozprostřením a zhutněním plochy jednotlivě do 100 m2, po zhutnění tl. 150 mm | m2 | 36 |  | 0 | CS ÚRS 2024 01 |  | snížená |  | 0 | 0 | 0 | 0 | 0 | 4 | K | 2 |  |  |  | ROZPOCET | [5 empty] | 0 | 0 | 0 | 0 | 0 | 2 | 0 | 4 | 34232879
| Online PSC |  | https://podminky.urs.cz/item/CS_URS_2024_01/564751101 | [14 empty] | Online PSC | 2
| VV |  | D.1.1.1 SO.06 Technická zpráva | [14 empty] | VV | 2 | 1 | True | 0 | ROZPOCET
| VV |  | D.1.1.c.0 Tabulka materiálů a skladeb | [14 empty] | VV | 2 | 1 | True | 0 | ROZPOCET
| VV |  | ZP.06 | [14 empty] | VV | 2 | 1 | True | 0 | ROZPOCET
| VV |  | D.1.1.b.2 SO.06 Půdorys 1.NP | [14 empty] | VV | 2 | 1 | True | 0 | ROZPOCET
| VV |  | D.1.1.b.4 SO.06 Řezy | [14 empty] | VV | 2 | 1 | True | 0 | ROZPOCET
| VV |  | 6*6 |  | 36 | [12 empty] | VV | 2 | 2 | True | 0 | ROZPOCET
| VV | Skladba_ZP06 | Součet |  | 36 | [12 empty] | VV | 2 | 4 | True | 1 | ROZPOCET
15 | K | 564831011R | Podklad ze štěrkodrti ŠD vel. 4-8 mm s rozprostřením a zhutněním plochy jednotlivě do 100 m2, po zhutnění tl. 100 mm | m2 | 36 |  | 0 |  |  | snížená |  | 0 | 0 | 0 | 0 | 0 | 4 | K | 2 |  |  |  | ROZPOCET | [5 empty] | 0 | 0 | 0 | 0 | 0 | 2 | 0 | 4 | -2023005239
| VV |  | Skladba_ZP06 |  | 36 | [12 empty] | VV | 2 | 2 | True | 0 | ROZPOCET
| VV |  | Součet |  | 36 | [12 empty] | VV | 2 | 4 | True | 1 | ROZPOCET
| D | 9 | Ostatní konstrukce a práce, bourání |  |  |  | 0 |  |  |  |  | 0 |  | 5.4506 |  | 0 | 1 | D | 1 |  |  |  | ROZPOCET | [11 empty] | 0
16 | K | 916231211R | Osazení chodníkového obrubníku betonového - volně loženého | m | 108 |  | 0 |  |  | snížená |  | 0 | 0.02587 | 2.794 | 0 | 0 | 4 | K | 2 |  |  |  | ROZPOCET | [5 empty] | 0 | 0 | 0 | 0 | 0 | 2 | 0 | 4 | 1112805595
| VV |  | Skladba_ZP06*3 |  | 108 | [12 empty] | VV | 2 | 2 | True | 0 | ROZPOCET
| VV |  | Součet |  | 108 | [12 empty] | VV | 2 | 4 | True | 1 | ROZPOCET
17 | M | 59217002 | obrubník zahradní betonový šedý 1000x50x200mm | m | 110.16 |  | 0 | CS ÚRS 2024 01 |  | snížená |  | 0 | 0.024 | 2.6438 | 0 | 0 | 8 | M | 2 |  |  |  | ROZPOCET | [5 empty] | 0 | 0 | 0 | 0 | 0 | 2 | 0 | 4 | 1294128058
| VV |  | 108*1,02 'Přepočtené koeficientem množství |  | 110.16 | [12 empty] | VV | 2 | 2 | False | 1 | ROZPOCET
18 | K | 916371214R | Osazení skrytého obrubníku z pozinkované oceli včetně začištění | m | 24.4 |  | 0 |  |  | snížená |  | 0 | 0 | 0 | 0 | 0 | 4 | K | 2 |  |  |  | ROZPOCET | [5 empty] | 0 | 0 | 0 | 0 | 0 | 2 | 0 | 4 | 2126611387
| VV |  | D.1.1.c.1 Výpis ostatních výrobků | [14 empty] | VV | 2 | 1 | True | 0 | ROZPOCET
| VV |  | "OV.02" 24,4 |  | 24.4 | [12 empty] | VV | 2 | 2 | True | 0 | ROZPOCET
| VV |  | Součet |  | 24.4 | [12 empty] | VV | 2 | 4 | True | 1 | ROZPOCET
19 | M | 27245176R | obrubník neviditelný z pozinkované oceli, výška 140 mm | m | 25.62 |  | 0 |  |  | snížená |  | 0 | 0.0005 | 0.01281 | 0 | 0 | 8 | M | 2 |  |  |  | ROZPOCET | [5 empty] | 0 | 0 | 0 | 0 | 0 | 2 | 0 | 4 | 2113521890
| VV |  | D.1.1.c.1 Výpis ostatních výrobků | [14 empty] | VV | 2 | 1 | True | 0 | ROZPOCET
| VV |  | "OV.02" 24,4 |  | 24.4 | [12 empty] | VV | 2 | 2 | True | 0 | ROZPOCET
| VV |  | Součet |  | 24.4 | [12 empty] | VV | 2 | 4 | True | 1 | ROZPOCET
| VV |  | 24,4*1,05 'Přepočtené koeficientem množství |  | 25.62 | [12 empty] | VV | 2 | 2 | False | 1 | ROZPOCET
| D | 998 | Přesun hmot |  |  |  | 0 |  |  |  |  | 0 |  | 0 |  | 0 | 1 | D | 1 |  |  |  | ROZPOCET | [11 empty] | 0
20 | K | 998018001 | Přesun hmot pro budovy občanské výstavby, bydlení, výrobu a služby ruční (bez užití mechanizace) vodorovná dopravní vzdálenost do 100 m pro budovy s jakoukoliv nosnou konstrukcí výšky do 6 m | t | 10.617 |  | 0 | CS ÚRS 2024 01 |  | snížená |  | 0 | 0 | 0 | 0 | 0 | 4 | K | 2 |  |  |  | ROZPOCET | [5 empty] | 0 | 0 | 0 | 0 | 0 | 2 | 0 | 4 | 1214875800
| Online PSC |  | https://podminky.urs.cz/item/CS_URS_2024_01/998018001 | [14 empty] | Online PSC | 2
| D | PSV | Práce a dodávky PSV |  |  |  | 0 |  |  |  |  | 0 |  | 4.2164 |  | 0 | 2 | D | 0 |  |  |  | ROZPOCET | [11 empty] | 0
| D | 712 | Povlakové krytiny |  |  |  | 0 |  |  |  |  | 0 |  | 0.16124 |  | 0 | 2 | D | 1 |  |  |  | ROZPOCET | [11 empty] | 0
21 | K | 712363352 | Povlakové krytiny střech plochých do 10° z tvarovaných poplastovaných lišt pro mPVC vnitřní koutová lišta rš 100 mm | m | 18.3 |  | 0 | CS ÚRS 2024 01 |  | snížená |  | 0 | 0.0006048 | 0.011068 | 0 | 0 | 16 | K | 2 |  |  |  | ROZPOCET | [5 empty] | 0 | 0 | 0 | 0 | 0 | 2 | 0 | 16 | -776925277
| Online PSC |  | https://podminky.urs.cz/item/CS_URS_2024_01/712363352 | [14 empty] | Online PSC | 2
| VV |  | D.1.1.1 SO.06 Technická zpráva | [14 empty] | VV | 2 | 1 | True | 0 | ROZPOCET
| VV |  | D.1.1.b.3 SO.06 Půdorys střechy | [14 empty] | VV | 2 | 1 | True | 0 | ROZPOCET
| VV |  | D.1.1.c.3 Výpis klempířských výrobků | [14 empty] | VV | 2 | 1 | True | 0 | ROZPOCET
| VV |  | "KV.02" 18,3 |  | 18.3 | [12 empty] | VV | 2 | 2 | True | 0 | ROZPOCET
| VV |  | Součet |  | 18.3 | [12 empty] | VV | 2 | 4 | True | 1 | ROZPOCET
22 | K | 712363355 | Povlakové krytiny střech plochých do 10° z tvarovaných poplastovaných lišt pro mPVC okapnice rš 150 mm | m | 6 |  | 0 | CS ÚRS 2024 01 |  | snížená |  | 0 | 0.0008964 | 0.0053784 | 0 | 0 | 16 | K | 2 |  |  |  | ROZPOCET | [5 empty] | 0 | 0 | 0 | 0 | 0 | 2 | 0 | 16 | 470709280
| Online PSC |  | https://podminky.urs.cz/item/CS_URS_2024_01/712363355 | [14 empty] | Online PSC | 2
| VV |  | D.1.1.1 SO.06 Technická zpráva | [14 empty] | VV | 2 | 1 | True | 0 | ROZPOCET
| VV |  | D.1.1.b.3 SO.06 Půdorys střechy | [14 empty] | VV | 2 | 1 | True | 0 | ROZPOCET
| VV |  | D.1.1.c.3 Výpis klempířských výrobků | [14 empty] | VV | 2 | 1 | True | 0 | ROZPOCET
| VV |  | "KV.01" 6 |  | 6 | [12 empty] | VV | 2 | 2 | True | 0 | ROZPOCET
| VV |  | Součet |  | 6 | [12 empty] | VV | 2 | 4 | True | 1 | ROZPOCET
23 | K | 712363356 | Povlakové krytiny střech plochých do 10° z tvarovaných poplastovaných lišt pro mPVC okapnice rš 200 mm | m | 18.3 |  | 0 | CS ÚRS 2024 01 |  | snížená |  | 0 | 0.0011988 | 0.021938 | 0 | 0 | 16 | K | 2 |  |  |  | ROZPOCET | [5 empty] | 0 | 0 | 0 | 0 | 0 | 2 | 0 | 16 | -2125544282
| Online PSC |  | https://podminky.urs.cz/item/CS_URS_2024_01/712363356 | [14 empty] | Online PSC | 2
| VV |  | D.1.1.1 SO.06 Technická zpráva | [14 empty] | VV | 2 | 1 | True | 0 | ROZPOCET
| VV |  | D.1.1.b.3 SO.06 Půdorys střechy | [14 empty] | VV | 2 | 1 | True | 0 | ROZPOCET
| VV |  | D.1.1.c.3 Výpis klempířských výrobků | [14 empty] | VV | 2 | 1 | True | 0 | ROZPOCET
| VV |  | "KV.01" 18,3 |  | 18.3 | [12 empty] | VV | 2 | 2 | True | 0 | ROZPOCET
| VV |  | Součet |  | 18.3 | [12 empty] | VV | 2 | 4 | True | 1 | ROZPOCET
24 | K | 712363412R | Provedení povlakové krytiny střech plochých do 10° z mechanicky kotvených hydroizolačních fólií včetně položení fólie a horkovzdušného svaření budovy výšky do 18 m, kotvené do trapézového plechu nebo do dřeva krajní pole | m2 | 36 |  | 0 |  |  | snížená |  | 0 | 0.00015 | 0.0054 | 0 | 0 | 16 | K | 2 |  |  |  | ROZPOCET | [5 empty] | 0 | 0 | 0 | 0 | 0 | 2 | 0 | 16 | -1789491193
| VV |  | Skladba_R23 |  | 36 | [12 empty] | VV | 2 | 2 | True | 0 | ROZPOCET
| VV |  | Součet |  | 36 | [12 empty] | VV | 2 | 4 | True | 1 | ROZPOCET
25 | M | 28322013 | fólie hydroizolační střešní mPVC mechanicky kotvená barevná tl 1,5mm | m2 | 41.958 |  | 0 | CS ÚRS 2024 01 |  | snížená |  | 0 | 0.0019 | 0.07972 | 0 | 0 | 32 | M | 2 |  |  |  | ROZPOCET | [5 empty] | 0 | 0 | 0 | 0 | 0 | 2 | 0 | 16 | 1392571175
| VV |  | Skladba_R23 |  | 36 | [12 empty] | VV | 2 | 2 | True | 0 | ROZPOCET
| VV |  | Součet |  | 36 | [12 empty] | VV | 2 | 4 | True | 1 | ROZPOCET
| VV |  | 36*1,1655 'Přepočtené koeficientem množství |  | 41.958 | [12 empty] | VV | 2 | 2 | False | 1 | ROZPOCET
26 | K | 712391172 | Provedení povlakové krytiny střech plochých do 10° -ostatní práce provedení vrstvy textilní ochranné | m2 | 45 |  | 0 | CS ÚRS 2024 01 |  | snížená |  | 0 | 0 | 0 | 0 | 0 | 16 | K | 2 |  |  |  | ROZPOCET | [5 empty] | 0 | 0 | 0 | 0 | 0 | 2 | 0 | 16 | 1665492714
| Online PSC |  | https://podminky.urs.cz/item/CS_URS_2024_01/712391172 | [14 empty] | Online PSC | 2
| VV |  | Skladba_R23+9 |  | 45 | [12 empty] | VV | 2 | 2 | True | 0 | ROZPOCET
| VV |  | Součet |  | 45 | [12 empty] | VV | 2 | 4 | True | 1 | ROZPOCET
27 | M | 69311172R | netkaná textilie z PP vláken zpevněná vpichováním, 300g/m2 | m2 | 51.975 |  | 0 |  |  | snížená |  | 0 | 0.0003 | 0.015593 | 0 | 0 | 32 | M | 2 |  |  |  | ROZPOCET | [5 empty] | 0 | 0 | 0 | 0 | 0 | 2 | 0 | 16 | 990757804
| VV |  | 45*1,155 'Přepočtené koeficientem množství |  | 51.975 | [12 empty] | VV | 2 | 2 | False | 1 | ROZPOCET
28 | K | 712862701 | Provedení povlakové krytiny střech samostatným vytažením izolačního povlaku fólií na konstrukce převyšující úroveň střechy, zesílením spojů páskem se zalitím okrajů spoje | m2 | 9 |  | 0 | CS ÚRS 2024 01 |  | snížená |  | 0 | 0.0001805 | 0.0016245 | 0 | 0 | 16 | K | 2 |  |  |  | ROZPOCET | [5 empty] | 0 | 0 | 0 | 0 | 0 | 2 | 0 | 16 | -784773940
| Online PSC |  | https://podminky.urs.cz/item/CS_URS_2024_01/712862701 | [14 empty] | Online PSC | 2
| VV |  | 3*6*0,5 |  | 9 | [12 empty] | VV | 2 | 2 | True | 0 | ROZPOCET
| VV |  | Součet |  | 9 | [12 empty] | VV | 2 | 4 | True | 1 | ROZPOCET
29 | M | 28322013 | fólie hydroizolační střešní mPVC mechanicky kotvená barevná tl 1,5mm | m2 | 10.8 |  | 0 | CS ÚRS 2024 01 |  | snížená |  | 0 | 0.0019 | 0.02052 | 0 | 0 | 32 | M | 2 |  |  |  | ROZPOCET | [5 empty] | 0 | 0 | 0 | 0 | 0 | 2 | 0 | 16 | -1149294654
| VV |  | 9 |  | 9 | [12 empty] | VV | 2 | 2 | True | 0 | ROZPOCET
| VV |  | Součet |  | 9 | [12 empty] | VV | 2 | 4 | True | 1 | ROZPOCET
| VV |  | 9*1,2 'Přepočtené koeficientem množství |  | 10.8 | [12 empty] | VV | 2 | 2 | False | 1 | ROZPOCET
30 | K | 998712201 | Přesun hmot pro povlakové krytiny stanovený procentní sazbou (%) z ceny vodorovná dopravní vzdálenost do 50 m základní v objektech výšky do 6 m | % |  |  | 0 | CS ÚRS 2024 01 |  | snížená |  | 0 | 0 | 0 | 0 | 0 | 16 | K | 2 |  |  |  | ROZPOCET | [5 empty] | 0 | 0 | 0 | 0 | 0 | 2 | 0 | 16 | 1467902245
| Online PSC |  | https://podminky.urs.cz/item/CS_URS_2024_01/998712201 | [14 empty] | Online PSC | 2
| D | 762 | Konstrukce tesařské |  |  |  | 0 |  |  |  |  | 0 |  | 3.9393 |  | 0 | 2 | D | 1 |  |  |  | ROZPOCET | [11 empty] | 0
31 | K | 762083122 | Impregnace řeziva máčením proti dřevokaznému hmyzu, houbám a plísním, třída ohrožení 3 a 4 (dřevo v exteriéru) | m3 | 3.886 |  | 0 | CS ÚRS 2024 01 |  | snížená |  | 0 | 0.00189 | 0.0073445 | 0 | 0 | 16 | K | 2 |  |  |  | ROZPOCET | [5 empty] | 0 | 0 | 0 | 0 | 0 | 2 | 0 | 16 | 2028183590
| Online PSC |  | https://podminky.urs.cz/item/CS_URS_2024_01/762083122 | [14 empty] | Online PSC | 2
| VV |  | D.1.1.1 SO.06 Technická zpráva | [14 empty] | VV | 2 | 1 | True | 0 | ROZPOCET
| VV |  | D.1.1.b.2 SO.06 Půdorys 1.NP | [14 empty] | VV | 2 | 1 | True | 0 | ROZPOCET
| VV |  | D.1.1.b.4 SO.06 Řezy | [14 empty] | VV | 2 | 1 | True | 0 | ROZPOCET
| VV |  | D.1.1.c.2 Výpis tesařských výrobků | [14 empty] | VV | 2 | 1 | True | 0 | ROZPOCET
| VV |  | 6*1*0,12*0,15*1,05 |  | 0.113 | [12 empty] | VV | 2 | 2 | True | 0 | ROZPOCET
| VV |  | 2,4*8*0,22*0,22*1,05 |  | 0.976 | [12 empty] | VV | 2 | 2 | True | 0 | ROZPOCET
| VV |  | 5,78*4*0,22*0,22*1,05 |  | 1.175 | [12 empty] | VV | 2 | 2 | True | 0 | ROZPOCET
| VV |  | 1*5,85*0,22*0,4*1,05 |  | 0.541 | [12 empty] | VV | 2 | 2 | True | 0 | ROZPOCET
| VV |  | 3*6*0,04*0,18*1,05 |  | 0.136 | [12 empty] | VV | 2 | 2 | True | 0 | ROZPOCET
| VV |  | Skladba_R23*0,025*1,05 |  | 0.945 | [12 empty] | VV | 2 | 2 | True | 0 | ROZPOCET
| VV |  | Součet |  | 3.886 | [12 empty] | VV | 2 | 4 | True | 1 | ROZPOCET
32 | K | 762085103 | Montáž ocelových spojovacích prostředků (materiál ve specifikaci) kotevních želez příložek, patek, táhel | kus | 8 |  | 0 | CS ÚRS 2024 01 |  | snížená |  | 0 | 0.00267 | 0.02136 | 0 | 0 | 16 | K | 2 |  |  |  | ROZPOCET | [5 empty] | 0 | 0 | 0 | 0 | 0 | 2 | 0 | 16 | -712777290
| Online PSC |  | https://podminky.urs.cz/item/CS_URS_2024_01/762085103 | [14 empty] | Online PSC | 2
| VV |  | D.1.1.c.1 Výpis ostatních výrobků | [14 empty] | VV | 2 | 1 | True | 0 | ROZPOCET
| VV |  | "OV.01" 8 |  | 8 | [12 empty] | VV | 2 | 2 | True | 0 | ROZPOCET
| VV |  | Součet |  | 8 | [12 empty] | VV | 2 | 4 | True | 1 | ROZPOCET
33 | M | 54825042R | stavitelná kotvící patka sloupku, 110x110 mm, délka zvitu 250 mm, šroubovice M24, pozinkovaná ocel | kus | 8 |  | 0 |  |  | snížená |  | 0 | 0.00116 | 0.00928 | 0 | 0 | 32 | M | 2 |  |  |  | ROZPOCET | [5 empty] | 0 | 0 | 0 | 0 | 0 | 2 | 0 | 16 | 23491187
| VV |  | D.1.1.c.1 Výpis ostatních výrobků | [14 empty] | VV | 2 | 1 | True | 0 | ROZPOCET
| VV |  | "OV.01" 8 |  | 8 | [12 empty] | VV | 2 | 2 | True | 0 | ROZPOCET
| VV |  | Součet |  | 8 | [12 empty] | VV | 2 | 4 | True | 1 | ROZPOCET
34 | K | 762136113R | Výroba a montáž stínící výplně | m2 | 18.183 |  | 0 |  |  | snížená |  | 0 | 0 | 0 | 0 | 0 | 16 | K | 2 |  |  |  | ROZPOCET | [5 empty] | 0 | 0 | 0 | 0 | 0 | 2 | 0 | 16 | -549840314
| VV |  | D.1.1.1 SO.06 Technická zpráva | [14 empty] | VV | 2 | 1 | True | 0 | ROZPOCET
| VV |  | D.1.1.b.2 SO.06 Půdorys 1.NP | [14 empty] | VV | 2 | 1 | True | 0 | ROZPOCET
| VV |  | D.1.1.b.4 SO.06 Řezy | [14 empty] | VV | 2 | 1 | True | 0 | ROZPOCET
| VV |  | D.1.1.c.2 Výpis tesařských výrobků | [14 empty] | VV | 2 | 1 | True | 0 | ROZPOCET
| VV |  | "TV.02" 2,27*2,67*3 |  | 18.183 | [12 empty] | VV | 2 | 2 | True | 0 | ROZPOCET
| VV |  | Součet |  | 18.183 | [12 empty] | VV | 2 | 4 | True | 1 | ROZPOCET
35 | M | 60516111R | řezivo modřínové sušené, hoblované | m3 | 0.413 |  | 0 |  |  | snížená |  | 0 | 0.5 | 0.2065 | 0 | 0 | 32 | M | 2 |  |  |  | ROZPOCET | [5 empty] | 0 | 0 | 0 | 0 | 0 | 2 | 0 | 16 | 1255690721
| VV |  | D.1.1.1 SO.06 Technická zpráva | [14 empty] | VV | 2 | 1 | True | 0 | ROZPOCET
| VV |  | D.1.1.b.2 SO.06 Půdorys 1.NP | [14 empty] | VV | 2 | 1 | True | 0 | ROZPOCET
| VV |  | D.1.1.b.4 SO.06 Řezy | [14 empty] | VV | 2 | 1 | True | 0 | ROZPOCET
| VV |  | D.1.1.c.2 Výpis tesařských výrobků | [14 empty] | VV | 2 | 1 | True | 0 | ROZPOCET
| VV |  | (16*2,27+2*2,67)*0,07*0,045*3*1,05 |  | 0.413 | [12 empty] | VV | 2 | 2 | True | 0 | ROZPOCET
| VV |  | Součet |  | 0.413 | [12 empty] | VV | 2 | 4 | True | 1 | ROZPOCET
36 | K | 762341250 | Montáž bednění střech rovných a šikmých sklonu do 60° s vyřezáním otvorů z prken hoblovaných | m2 | 36 |  | 0 | CS ÚRS 2024 01 |  | snížená |  | 0 | 0 | 0 | 0 | 0 | 16 | K | 2 |  |  |  | ROZPOCET | [5 empty] | 0 | 0 | 0 | 0 | 0 | 2 | 0 | 16 | 1407409573
| Online PSC |  | https://podminky.urs.cz/item/CS_URS_2024_01/762341250 | [14 empty] | Online PSC | 2
| VV |  | D.1.1.1 SO.06 Technická zpráva | [14 empty] | VV | 2 | 1 | True | 0 | ROZPOCET
| VV |  | D.1.1.b.2 SO.06 Půdorys 1.NP | [14 empty] | VV | 2 | 1 | True | 0 | ROZPOCET
| VV |  | D.1.1.b.4 SO.06 Řezy | [14 empty] | VV | 2 | 1 | True | 0 | ROZPOCET
| VV |  | D.1.1.b.3 SO.06 Půdorys střechy | [14 empty] | VV | 2 | 1 | True | 0 | ROZPOCET
| VV |  | D.1.1.c.0 Tabulka materiálů a skladeb | [14 empty] | VV | 2 | 1 | True | 0 | ROZPOCET
| VV |  | R.2.3 | [14 empty] | VV | 2 | 1 | True | 0 | ROZPOCET
| VV |  | 6*6 |  | 36 | [12 empty] | VV | 2 | 2 | True | 0 | ROZPOCET
| VV | Skladba_R23 | Součet |  | 36 | [12 empty] | VV | 2 | 4 | True | 1 | ROZPOCET
37 | M | 61191162R | prkno hoblované 25 mm | m2 | 37.8 |  | 0 |  |  | snížená |  | 0 | 0.0132 | 0.49896 | 0 | 0 | 32 | M | 2 |  |  |  | ROZPOCET | [5 empty] | 0 | 0 | 0 | 0 | 0 | 2 | 0 | 16 | -184928077
| VV |  | Skladba_R23*1,05 |  | 37.8 | [12 empty] | VV | 2 | 2 | True | 0 | ROZPOCET
| VV |  | Součet |  | 37.8 | [12 empty] | VV | 2 | 4 | True | 1 | ROZPOCET
38 | K | 762342511R | Montáž laťování montáž kontralatí na podklad bez tepelné izolace, systémovými vruty | m | 92.308 |  | 0 |  |  | snížená |  | 0 | 2e-05 | 0.0018462 | 0 | 0 | 16 | K | 2 |  |  |  | ROZPOCET | [5 empty] | 0 | 0 | 0 | 0 | 0 | 2 | 0 | 16 | 473639834
| VV |  | R.2.3. | [14 empty] | VV | 2 | 1 | True | 0 | ROZPOCET
| VV |  | 6/0,39*6 |  | 92.308 | [12 empty] | VV | 2 | 2 | True | 0 | ROZPOCET
| VV |  | Součet |  | 92.308 | [12 empty] | VV | 2 | 4 | True | 1 | ROZPOCET
39 | M | 60514114 | řezivo jehličnaté lať impregnovaná dl 4 m | m3 | 0.93 |  | 0 | CS ÚRS 2024 01 |  | snížená |  | 0 | 0.55 | 0.5115 | 0 | 0 | 32 | M | 2 |  |  |  | ROZPOCET | [5 empty] | 0 | 0 | 0 | 0 | 0 | 2 | 0 | 16 | -904830306
| VV |  | R.2.3. | [14 empty] | VV | 2 | 1 | True | 0 | ROZPOCET
| VV |  | 6/0,39*9*0,08*0,08*1,05 |  | 0.93 | [12 empty] | VV | 2 | 2 | True | 0 | ROZPOCET
| VV |  | Součet |  | 0.93 | [12 empty] | VV | 2 | 4 | True | 1 | ROZPOCET
40 | K | 762395000 | Spojovací prostředky krovů, bednění a laťování, nadstřešních konstrukcí svorníky, prkna, hřebíky, pásová ocel, vruty | m3 | 1.875 |  | 0 | CS ÚRS 2024 01 |  | snížená |  | 0 | 0.023298 | 0.043683 | 0 | 0 | 16 | K | 2 |  |  |  | ROZPOCET | [5 empty] | 0 | 0 | 0 | 0 | 0 | 2 | 0 | 16 | 849034449
| Online PSC |  | https://podminky.urs.cz/item/CS_URS_2024_01/762395000 | [14 empty] | Online PSC | 2
| VV |  | Skladba_R23*0,025*1,05 |  | 0.945 | [12 empty] | VV | 2 | 2 | True | 0 | ROZPOCET
| VV |  | 6/0,39*9*0,08*0,08*1,05 |  | 0.93 | [12 empty] | VV | 2 | 2 | True | 0 | ROZPOCET
| VV |  | Součet |  | 1.875 | [12 empty] | VV | 2 | 4 | True | 1 | ROZPOCET
41 | K | 762713111R | Montáž prostorových vázaných konstrukcí z lepených hranolů průřezové plochy do 120 cm2 | m | 18 |  | 0 | CS ÚRS 2024 01 |  | snížená |  | 0 | 0 | 0 | 0 | 0 | 16 | K | 2 |  |  |  | ROZPOCET | [5 empty] | 0 | 0 | 0 | 0 | 0 | 2 | 0 | 16 | -683806630
| Online PSC |  | https://podminky.urs.cz/item/CS_URS_2024_01/762713111R | [14 empty] | Online PSC | 2
| VV |  | D.1.1.1 SO.06 Technická zpráva | [14 empty] | VV | 2 | 1 | True | 0 | ROZPOCET
| VV |  | D.1.1.b.2 SO.06 Půdorys 1.NP | [14 empty] | VV | 2 | 1 | True | 0 | ROZPOCET
| VV |  | D.1.1.b.4 SO.06 Řezy | [14 empty] | VV | 2 | 1 | True | 0 | ROZPOCET
| VV |  | D.1.1.c.2 Výpis tesařských výrobků | [14 empty] | VV | 2 | 1 | True | 0 | ROZPOCET
| VV |  | 3*6 |  | 18 | [12 empty] | VV | 2 | 2 | True | 0 | ROZPOCET
| VV |  | Součet |  | 18 | [12 empty] | VV | 2 | 4 | True | 1 | ROZPOCET
42 | K | 762713121R | Montáž prostorových vázaných konstrukcí z lepených hranolů průřezové plochy přes 120 do 224 cm2 | m | 6 |  | 0 | CS ÚRS 2024 01 |  | snížená |  | 0 | 0 | 0 | 0 | 0 | 16 | K | 2 |  |  |  | ROZPOCET | [5 empty] | 0 | 0 | 0 | 0 | 0 | 2 | 0 | 16 | -305570057
| Online PSC |  | https://podminky.urs.cz/item/CS_URS_2024_01/762713121R | [14 empty] | Online PSC | 2
| VV |  | D.1.1.1 SO.06 Technická zpráva | [14 empty] | VV | 2 | 1 | True | 0 | ROZPOCET
| VV |  | D.1.1.b.2 SO.06 Půdorys 1.NP | [14 empty] | VV | 2 | 1 | True | 0 | ROZPOCET
| VV |  | D.1.1.b.4 SO.06 Řezy | [14 empty] | VV | 2 | 1 | True | 0 | ROZPOCET
| VV |  | D.1.1.c.2 Výpis tesařských výrobků | [14 empty] | VV | 2 | 1 | True | 0 | ROZPOCET
| VV |  | 1*6 |  | 6 | [12 empty] | VV | 2 | 2 | True | 0 | ROZPOCET
| VV |  | Součet |  | 6 | [12 empty] | VV | 2 | 4 | True | 1 | ROZPOCET
43 | K | 762713151R | Montáž prostorových vázaných konstrukcí z lepených hranolů průřezové plochy přes 450 do 600 cm2 | m | 42.32 |  | 0 | CS ÚRS 2024 01 |  | snížená |  | 0 | 0 | 0 | 0 | 0 | 16 | K | 2 |  |  |  | ROZPOCET | [5 empty] | 0 | 0 | 0 | 0 | 0 | 2 | 0 | 16 | 2020091992
| Online PSC |  | https://podminky.urs.cz/item/CS_URS_2024_01/762713151R | [14 empty] | Online PSC | 2
| VV |  | D.1.1.1 SO.06 Technická zpráva | [14 empty] | VV | 2 | 1 | True | 0 | ROZPOCET
| VV |  | D.1.1.b.2 SO.06 Půdorys 1.NP | [14 empty] | VV | 2 | 1 | True | 0 | ROZPOCET
| VV |  | D.1.1.b.4 SO.06 Řezy | [14 empty] | VV | 2 | 1 | True | 0 | ROZPOCET
| VV |  | D.1.1.c.2 Výpis tesařských výrobků | [14 empty] | VV | 2 | 1 | True | 0 | ROZPOCET
| VV |  | 2,4*8 |  | 19.2 | [12 empty] | VV | 2 | 2 | True | 0 | ROZPOCET
| VV |  | 5,78*4 |  | 23.12 | [12 empty] | VV | 2 | 2 | True | 0 | ROZPOCET
| VV |  | Součet |  | 42.32 | [12 empty] | VV | 2 | 4 | True | 1 | ROZPOCET
44 | K | 762713161R | Montáž prostorových vázaných konstrukcí z lepených hranolů průřezové plochy přes 600 cm2 | m | 5.85 |  | 0 | CS ÚRS 2024 01 |  | snížená |  | 0 | 0 | 0 | 0 | 0 | 16 | K | 2 |  |  |  | ROZPOCET | [5 empty] | 0 | 0 | 0 | 0 | 0 | 2 | 0 | 16 | -28902757
| Online PSC |  | https://podminky.urs.cz/item/CS_URS_2024_01/762713161R | [14 empty] | Online PSC | 2
| VV |  | D.1.1.1 SO.06 Technická zpráva | [14 empty] | VV | 2 | 1 | True | 0 | ROZPOCET
| VV |  | D.1.1.b.2 SO.06 Půdorys 1.NP | [14 empty] | VV | 2 | 1 | True | 0 | ROZPOCET
| VV |  | D.1.1.b.4 SO.06 Řezy | [14 empty] | VV | 2 | 1 | True | 0 | ROZPOCET
| VV |  | D.1.1.c.2 Výpis tesařských výrobků | [14 empty] | VV | 2 | 1 | True | 0 | ROZPOCET
| VV |  | 1*5,85 |  | 5.85 | [12 empty] | VV | 2 | 2 | True | 0 | ROZPOCET
| VV |  | Součet |  | 5.85 | [12 empty] | VV | 2 | 4 | True | 1 | ROZPOCET
45 | M | 61223267R | hranol konstrukční KVH lepený pohledový | m3 | 2.941 |  | 0 |  |  | snížená |  | 0 | 0.44 | 1.294 | 0 | 0 | 32 | M | 2 |  |  |  | ROZPOCET | [5 empty] | 0 | 0 | 0 | 0 | 0 | 2 | 0 | 16 | 2080240777
| VV |  | D.1.1.1 SO.06 Technická zpráva | [14 empty] | VV | 2 | 1 | True | 0 | ROZPOCET
| VV |  | D.1.1.b.2 SO.06 Půdorys 1.NP | [14 empty] | VV | 2 | 1 | True | 0 | ROZPOCET
| VV |  | D.1.1.b.4 SO.06 Řezy | [14 empty] | VV | 2 | 1 | True | 0 | ROZPOCET
| VV |  | 6*1*0,12*0,15*1,05 |  | 0.113 | [12 empty] | VV | 2 | 2 | True | 0 | ROZPOCET
| VV |  | 2,4*8*0,22*0,22*1,05 |  | 0.976 | [12 empty] | VV | 2 | 2 | True | 0 | ROZPOCET
| VV |  | 5,78*4*0,22*0,22*1,05 |  | 1.175 | [12 empty] | VV | 2 | 2 | True | 0 | ROZPOCET
| VV |  | 1*5,85*0,22*0,4*1,05 |  | 0.541 | [12 empty] | VV | 2 | 2 | True | 0 | ROZPOCET
| VV |  | 3*6*0,04*0,18*1,05 |  | 0.136 | [12 empty] | VV | 2 | 2 | True | 0 | ROZPOCET
| VV |  | Součet |  | 2.941 | [12 empty] | VV | 2 | 4 | True | 1 | ROZPOCET
46 | K | 762795000 | Spojovací prostředky prostorových vázaných konstrukcí hřebíky, svorníky, fixační prkna | m3 | 3.886 |  | 0 | CS ÚRS 2024 01 |  | snížená |  | 0 | 0.024197 | 0.09403 | 0 | 0 | 16 | K | 2 |  |  |  | ROZPOCET | [5 empty] | 0 | 0 | 0 | 0 | 0 | 2 | 0 | 16 | -1541742919
| Online PSC |  | https://podminky.urs.cz/item/CS_URS_2024_01/762795000 | [14 empty] | Online PSC | 2
| VV |  | D.1.1.1 SO.06 Technická zpráva | [14 empty] | VV | 2 | 1 | True | 0 | ROZPOCET
| VV |  | D.1.1.b.2 SO.06 Půdorys 1.NP | [14 empty] | VV | 2 | 1 | True | 0 | ROZPOCET
| VV |  | D.1.1.b.4 SO.06 Řezy | [14 empty] | VV | 2 | 1 | True | 0 | ROZPOCET
| VV |  | 6*1*0,12*0,15*1,05 |  | 0.113 | [12 empty] | VV | 2 | 2 | True | 0 | ROZPOCET
| VV |  | 2,4*8*0,22*0,22*1,05 |  | 0.976 | [12 empty] | VV | 2 | 2 | True | 0 | ROZPOCET
| VV |  | 5,78*4*0,22*0,22*1,05 |  | 1.175 | [12 empty] | VV | 2 | 2 | True | 0 | ROZPOCET
| VV |  | 1*5,85*0,22*0,4*1,05 |  | 0.541 | [12 empty] | VV | 2 | 2 | True | 0 | ROZPOCET
| VV |  | 3*6*0,04*0,18*1,05 |  | 0.136 | [12 empty] | VV | 2 | 2 | True | 0 | ROZPOCET
| VV |  | Skladba_R23*0,025*1,05 |  | 0.945 | [12 empty] | VV | 2 | 2 | True | 0 | ROZPOCET
| VV |  | Součet |  | 3.886 | [12 empty] | VV | 2 | 4 | True | 1 | ROZPOCET
47 | K | 762951013 | Montáž terasy podkladního roštu, z profilů dřevoplastových nebo hliníkových, osové vzdálenosti podpěr šroubovaných do podkladu, osové vzdálenosti podpěr do 500 mm | m2 | 36 |  | 0 | CS ÚRS 2024 01 |  | snížená |  | 0 | 7.8e-05 | 0.002808 | 0 | 0 | 16 | K | 2 |  |  |  | ROZPOCET | [5 empty] | 0 | 0 | 0 | 0 | 0 | 2 | 0 | 16 | -811321178
| Online PSC |  | https://podminky.urs.cz/item/CS_URS_2024_01/762951013 | [14 empty] | Online PSC | 2
| VV |  | Skladba_ZP06 |  | 36 | [12 empty] | VV | 2 | 2 | True | 0 | ROZPOCET
| VV |  | Součet |  | 36 | [12 empty] | VV | 2 | 4 | True | 1 | ROZPOCET
48 | M | 60791138R | profil podkladový dřevoplastový pro terasová dřevoplastová prkna 40x60mm | m | 108 |  | 0 |  |  | snížená |  | 0 | 0.0023 | 0.2484 | 0 | 0 | 32 | M | 2 |  |  |  | ROZPOCET | [5 empty] | 0 | 0 | 0 | 0 | 0 | 2 | 0 | 16 | 461990326
| VV |  | Skladba_ZP06*3 |  | 108 | [12 empty] | VV | 2 | 2 | True | 0 | ROZPOCET
| VV |  | Součet |  | 108 | [12 empty] | VV | 2 | 4 | True | 1 | ROZPOCET
49 | K | 762952044 | Montáž terasy nášlapné vrstvy z prken z dřevoplastu spojovaných skrytými spojkami na podkladní rošt dřevoplastový, šířky do 140 mm | m2 | 36 |  | 0 | CS ÚRS 2024 01 |  | snížená |  | 0 | 0.00058691 | 0.021129 | 0 | 0 | 16 | K | 2 |  |  |  | ROZPOCET | [5 empty] | 0 | 0 | 0 | 0 | 0 | 2 | 0 | 16 | 2120252915
| Online PSC |  | https://podminky.urs.cz/item/CS_URS_2024_01/762952044 | [14 empty] | Online PSC | 2
| VV |  | Skladba_ZP06 |  | 36 | [12 empty] | VV | 2 | 2 | True | 0 | ROZPOCET
| VV |  | Součet |  | 36 | [12 empty] | VV | 2 | 4 | True | 1 | ROZPOCET
50 | M | 60791110R | prkno terasové dřevoplastové š 138 mm tl 25 mm | m | 316.8 |  | 0 |  |  | snížená |  | 0 | 0.00295 | 0.93456 | 0 | 0 | 32 | M | 2 |  |  |  | ROZPOCET | [5 empty] | 0 | 0 | 0 | 0 | 0 | 2 | 0 | 16 | -1881270964
| VV |  | Skladba_ZP06*8 |  | 288 | [12 empty] | VV | 2 | 2 | True | 0 | ROZPOCET
| VV |  | Součet |  | 288 | [12 empty] | VV | 2 | 4 | True | 1 | ROZPOCET
| VV |  | 288*1,1 'Přepočtené koeficientem množství |  | 316.8 | [12 empty] | VV | 2 | 2 | False | 1 | ROZPOCET
51 | K | 762952111 | Montáž terasy nášlapné vrstvy z prken z dřevoplastu spojovaných skrytými spojkami na podkladní rošt ukončovací lišty připevněné šroubováním | m | 24 |  | 0 | CS ÚRS 2024 01 |  | snížená |  | 0 | 1.221e-05 | 0.00029304 | 0 | 0 | 16 | K | 2 |  |  |  | ROZPOCET | [5 empty] | 0 | 0 | 0 | 0 | 0 | 2 | 0 | 16 | -2039045449
| Online PSC |  | https://podminky.urs.cz/item/CS_URS_2024_01/762952111 | [14 empty] | Online PSC | 2
| VV |  | (6+6)*2 |  | 24 | [12 empty] | VV | 2 | 2 | True | 0 | ROZPOCET
| VV |  | Součet |  | 24 | [12 empty] | VV | 2 | 4 | True | 1 | ROZPOCET
52 | M | 60791132 | profil dokončovací krycí dřevoplastový v 120mm | m | 26.4 |  | 0 | CS ÚRS 2024 01 |  | snížená |  | 0 | 0.00165 | 0.04356 | 0 | 0 | 32 | M | 2 |  |  |  | ROZPOCET | [5 empty] | 0 | 0 | 0 | 0 | 0 | 2 | 0 | 16 | 500433389
| VV |  | (6+6)*2*1,1 |  | 26.4 | [12 empty] | VV | 2 | 2 | True | 0 | ROZPOCET
| VV |  | Součet |  | 26.4 | [12 empty] | VV | 2 | 4 | True | 1 | ROZPOCET
53 | K | 998762201 | Přesun hmot pro konstrukce tesařské stanovený procentní sazbou (%) z ceny vodorovná dopravní vzdálenost do 50 m s užitím mechanizace v objektech výšky do 6 m | % |  |  | 0 | CS ÚRS 2024 01 |  | snížená |  | 0 | 0 | 0 | 0 | 0 | 16 | K | 2 |  |  |  | ROZPOCET | [5 empty] | 0 | 0 | 0 | 0 | 0 | 2 | 0 | 16 | 1421334261
| Online PSC |  | https://podminky.urs.cz/item/CS_URS_2024_01/998762201 | [14 empty] | Online PSC | 2
| D | 764 | Konstrukce klempířské |  |  |  | 0 |  |  |  |  | 0 |  | 0.0093607 |  | 0 | 2 | D | 1 |  |  |  | ROZPOCET | [11 empty] | 0
54 | K | 764521404 | Žlab podokapní z hliníkového plechu včetně háků a čel půlkruhový rš 330 mm | m | 6 |  | 0 | CS ÚRS 2024 01 |  | snížená |  | 0 | 0.00090835 | 0.0054501 | 0 | 0 | 16 | K | 2 |  |  |  | ROZPOCET | [5 empty] | 0 | 0 | 0 | 0 | 0 | 2 | 0 | 16 | -1376549767
| Online PSC |  | https://podminky.urs.cz/item/CS_URS_2024_01/764521404 | [14 empty] | Online PSC | 2
| VV |  | D.1.1.c.3 Výpis klempířských výrobků | [14 empty] | VV | 2 | 1 | True | 0 | ROZPOCET
| VV |  | "KV.04" 6 |  | 6 | [12 empty] | VV | 2 | 2 | True | 0 | ROZPOCET
| VV |  | Součet |  | 6 | [12 empty] | VV | 2 | 4 | True | 1 | ROZPOCET
55 | K | 764521445R | Žlab podokapní z hliníkového plechu včetně háků a čel kotlík oválný (trychtýřový), rš žlabu/průměr svodu 330/120 mm | kus | 1 |  | 0 |  |  | snížená |  | 0 | 0.00019 | 0.00019 | 0 | 0 | 16 | K | 2 |  |  |  | ROZPOCET | [5 empty] | 0 | 0 | 0 | 0 | 0 | 2 | 0 | 16 | -185967233
| VV |  | D.1.1.c.3 Výpis klempířských výrobků | [14 empty] | VV | 2 | 1 | True | 0 | ROZPOCET
| VV |  | "KV.06" 1 |  | 1 | [12 empty] | VV | 2 | 2 | True | 0 | ROZPOCET
| VV |  | Součet |  | 1 | [12 empty] | VV | 2 | 4 | True | 1 | ROZPOCET
56 | K | 764528423 | Svod z hliníkového plechu včetně objímek, kolen a odskoků kruhový, průměru 120 mm | m | 2.7 |  | 0 | CS ÚRS 2024 01 |  | snížená |  | 0 | 0.001378 | 0.0037206 | 0 | 0 | 16 | K | 2 |  |  |  | ROZPOCET | [5 empty] | 0 | 0 | 0 | 0 | 0 | 2 | 0 | 16 | -934902157
| Online PSC |  | https://podminky.urs.cz/item/CS_URS_2024_01/764528423 | [14 empty] | Online PSC | 2
| VV |  | D.1.1.c.3 Výpis klempířských výrobků | [14 empty] | VV | 2 | 1 | True | 0 | ROZPOCET
| VV |  | "KV.05" 2,7 |  | 2.7 | [12 empty] | VV | 2 | 2 | True | 0 | ROZPOCET
| VV |  | Součet |  | 2.7 | [12 empty] | VV | 2 | 4 | True | 1 | ROZPOCET
57 | K | 998764201 | Přesun hmot pro konstrukce klempířské stanovený procentní sazbou (%) z ceny vodorovná dopravní vzdálenost do 50 m s užitím mechanizace v objektech výšky do 6 m | % |  |  | 0 | CS ÚRS 2024 01 |  | snížená |  | 0 | 0 | 0 | 0 | 0 | 16 | K | 2 |  |  |  | ROZPOCET | [5 empty] | 0 | 0 | 0 | 0 | 0 | 2 | 0 | 16 | 887790621
| Online PSC |  | https://podminky.urs.cz/item/CS_URS_2024_01/998764201 | [14 empty] | Online PSC | 2
| D | 783 | Dokončovací práce - nátěry |  |  |  | 0 |  |  |  |  | 0 |  | 0.10654 |  | 0 | 2 | D | 1 |  |  |  | ROZPOCET | [11 empty] | 0
58 | K | 783201201 | Příprava podkladu tesařských konstrukcí před provedením nátěru broušení | m2 | 141.364 |  | 0 | CS ÚRS 2024 01 |  | snížená |  | 0 | 2.4232e-05 | 0.0034255 | 0 | 0 | 16 | K | 2 |  |  |  | ROZPOCET | [5 empty] | 0 | 0 | 0 | 0 | 0 | 2 | 0 | 16 | 985947604
| Online PSC |  | https://podminky.urs.cz/item/CS_URS_2024_01/783201201 | [14 empty] | Online PSC | 2
| VV |  | Nátěr_TK |  | 141.364 | [12 empty] | VV | 2 | 2 | True | 0 | ROZPOCET
| VV |  | Součet |  | 141.364 | [12 empty] | VV | 2 | 4 | True | 1 | ROZPOCET
59 | K | 783201401 | Příprava podkladu tesařských konstrukcí před provedením nátěru ometení | m2 | 141.364 |  | 0 | CS ÚRS 2024 01 |  | snížená |  | 0 | 0 | 0 | 0 | 0 | 16 | K | 2 |  |  |  | ROZPOCET | [5 empty] | 0 | 0 | 0 | 0 | 0 | 2 | 0 | 16 | -808673524
| Online PSC |  | https://podminky.urs.cz/item/CS_URS_2024_01/783201401 | [14 empty] | Online PSC | 2
| VV |  | D.1.1.1 SO.06 Technická zpráva | [14 empty] | VV | 2 | 1 | True | 0 | ROZPOCET
| VV |  | D.1.1.b.2 SO.06 Půdorys 1.NP | [14 empty] | VV | 2 | 1 | True | 0 | ROZPOCET
| VV |  | D.1.1.b.4 SO.06 Řezy | [14 empty] | VV | 2 | 1 | True | 0 | ROZPOCET
| VV |  | D.1.1.c.2 Výpis tesařských výrobků | [14 empty] | VV | 2 | 1 | True | 0 | ROZPOCET
| VV |  | 6*1*(0,12+0,15)*2 |  | 3.24 | [12 empty] | VV | 2 | 2 | True | 0 | ROZPOCET
| VV |  | 2,4*8*(0,22*0,22)*2 |  | 1.859 | [12 empty] | VV | 2 | 2 | True | 0 | ROZPOCET
| VV |  | 5,78*4*(0,22+0,22)*2 |  | 20.346 | [12 empty] | VV | 2 | 2 | True | 0 | ROZPOCET
| VV |  | 1*5,85*(0,22+0,4)*2 |  | 7.254 | [12 empty] | VV | 2 | 2 | True | 0 | ROZPOCET
| VV |  | 3*6*(0,04+0,18)*2 |  | 7.92 | [12 empty] | VV | 2 | 2 | True | 0 | ROZPOCET
| VV |  | (16*2,27+2*2,67)*(0,07+0,045)*2*3 |  | 28.745 | [12 empty] | VV | 2 | 2 | True | 0 | ROZPOCET
| VV |  | Skladba_R23*2 |  | 72 | [12 empty] | VV | 2 | 2 | True | 0 | ROZPOCET
| VV | Nátěr_TK | Součet |  | 141.364 | [12 empty] | VV | 2 | 4 | True | 1 | ROZPOCET
60 | K | 783218211 | Lakovací nátěr tesařských konstrukcí dvojnásobný s mezibroušením syntetický | m2 | 141.364 |  | 0 | CS ÚRS 2024 01 |  | snížená |  | 0 | 0.00028981 | 0.040968 | 0 | 0 | 16 | K | 2 |  |  |  | ROZPOCET | [5 empty] | 0 | 0 | 0 | 0 | 0 | 2 | 0 | 16 | -2128731332
| Online PSC |  | https://podminky.urs.cz/item/CS_URS_2024_01/783218211 | [14 empty] | Online PSC | 2
| VV |  | Nátěr_TK |  | 141.364 | [12 empty] | VV | 2 | 2 | True | 0 | ROZPOCET
| VV |  | Součet |  | 141.364 | [12 empty] | VV | 2 | 4 | True | 1 | ROZPOCET
61 | K | 783223021 | Preventivní napouštěcí nátěr tesařských prvků proti dřevokazným houbám, hmyzu a plísním nezabudovaných do konstrukce dvojnásobný akrylátový | m2 | 141.364 |  | 0 | CS ÚRS 2024 01 |  | snížená |  | 0 | 0.0004396 | 0.062144 | 0 | 0 | 16 | K | 2 |  |  |  | ROZPOCET | [5 empty] | 0 | 0 | 0 | 0 | 0 | 2 | 0 | 16 | -1089863067
| Online PSC |  | https://podminky.urs.cz/item/CS_URS_2024_01/783223021 | [14 empty] | Online PSC | 2
| VV |  | Nátěr_TK |  | 141.364 | [12 empty] | VV | 2 | 2 | True | 0 | ROZPOCET
| VV |  | Součet |  | 141.364 | [12 empty] | VV | 2 | 4 | True | 1 | ROZPOCET

## SO07 - Zpevněné plochy ve...
{b03ed888-afec-40cc-aac8-7e19ff53b43f}
1
| KRYCÍ LIST SOUPISU PRACÍ | [7 empty] | v --- níže se nacházejí doplnkové a pomocné údaje k sestavám --- v | [8 empty] | False
Stavba:
Domov se zvláštním režimem Račín, Kroměříž
Objekt:
SO07 - Zpevněné plochy veřejné
| KSO: |  |  |  |  | CC-CZ:
| Místo: |  | p.č. 5036, Kroměříž |  |  | Datum: | 5. 6. 2024
| Zadavatel: |  |  |  |  | IČ: | 00287351
|  | Město Kroměříž |  |  |  | DIČ: | CZ00287351
| Uchazeč: |  |  |  |  | IČ: | Vyplň údaj
|  | Vyplň údaj |  |  |  | DIČ: | Vyplň údaj
| Projektant: |  |  |  |  | IČ:
|  | Ing. Petra Skalická |  |  |  | DIČ:
| Zpracovatel: |  |  |  |  | IČ:
|  | Ing. Petra Skalická |  |  |  | DIČ:
Poznámka:
| Cena bez DPH | [5 empty] | 0
|  |  | Základ daně |  |  | Sazba daně | Výše daně
| DPH | základní | 0 |  |  | 21% | 0
|  | snížená | 0 |  |  | 12% | 0
|  | zákl. přenesená | 0 |  |  | 21% | 0
|  | sníž. přenesená | 0 |  |  | 12% | 0
|  | nulová | 0 |  |  | 0% | 0
| Cena s DPH |  |  | v | CZK |  | 0
REKAPITULACE ČLENĚNÍ SOUPISU PRACÍ
Stavba:
Domov se zvláštním režimem Račín, Kroměříž
Objekt:
SO07 - Zpevněné plochy veřejné
Místo: |  |  | p.č. 5036, Kroměříž |  |  | Datum: | 5. 6. 2024
Zadavatel: |  |  | Město Kroměříž |  |  | Projektant: | Ing. Petra Skalická
Uchazeč: |  |  | Vyplň údaj |  |  | Zpracovatel: | Ing. Petra Skalická
Kód dílu - Popis | [6 empty] | Cena celkem [CZK]
Náklady stavby celkem | [6 empty] | 0 | [11 empty] | -1
| HSV - Práce a dodávky HSV | [5 empty] | 0
| 1 - Zemní práce | [5 empty] | 0
| 2 - Zakládání | [5 empty] | 0
| 4 - Vodorovné konstrukce | [5 empty] | 0
| 5 - Komunikace pozemní | [5 empty] | 0
| 8 - Trubní vedení | [5 empty] | 0
| 9 - Ostatní konstrukce a práce, bourání | [5 empty] | 0
| 997 - Přesun sutě | [5 empty] | 0
| 998 - Přesun hmot | [5 empty] | 0
| PSV - Práce a dodávky PSV | [5 empty] | 0
| 712 - Povlakové krytiny | [5 empty] | 0
SOUPIS PRACÍ
Stavba:
Domov se zvláštním režimem Račín, Kroměříž
Objekt:
SO07 - Zpevněné plochy veřejné
Místo: |  |  | p.č. 5036, Kroměříž |  |  | Datum: | 5. 6. 2024
Zadavatel: |  |  | Město Kroměříž |  |  | Projektant: | Ing. Petra Skalická
Uchazeč: |  |  | Vyplň údaj |  |  | Zpracovatel: | Ing. Petra Skalická
PČ | Typ | Kód | Popis | MJ | Množství | J.cena [CZK] | Cena celkem [CZK] | Cenová soustava |  | DPH | J. Nh [h] | Nh celkem [h] | J. hmotnost [t] | Hmotnost celkem [t] | J. suť [t] | Suť Celkem [t]
Náklady soupisu celkem | [6 empty] | 0 |  |  |  |  | 0 |  | 0 |  | 0 |  | D | -1 | [10 empty] | 0
| D | HSV | Práce a dodávky HSV |  |  |  | 0 |  |  |  |  | 0 |  | 0 |  | 0 | 1 | D | 0 |  |  |  | ROZPOCET | [6 empty] | 0
| D | 1 | Zemní práce |  |  |  | 0 |  |  |  |  | 0 |  | 0 |  | 0 | 1 | D | 1 |  |  |  | ROZPOCET | [6 empty] | 0
1 | K | 113106122 | Rozebrání dlažeb komunikací pro pěší s přemístěním hmot na skládku na vzdálenost do 3 m nebo s naložením na dopravní prostředek s ložem z kameniva nebo živice a s jakoukoliv výplní spár ručně z kamenných dlaždic nebo desek | m2 | 80 |  | 0 | CS ÚRS 2023 02 |  | snížená |  | 0 | 0 | 0 | 0 | 0 | 4 | K | 2 |  |  |  | ROZPOCET | 0 | 0 | 0 | 0 | 0 | 2 | 0 | 4 | 2
| Online PSC |  | https://podminky.urs.cz/item/CS_URS_2023_02/113106122 | [14 empty] | Online PSC | 2
| VV |  | "dlažba 30/30, suť 0,235 t/m" 80 |  | 80 | [12 empty] | VV | 2 | 2 | True | 0 | ROZPOCET
| VV |  | Součet |  | 80 | [12 empty] | VV | 2 | 4 | True | 1 | ROZPOCET
2 | K | 113106123 | Rozebrání dlažeb komunikací pro pěší s přemístěním hmot na skládku na vzdálenost do 3 m nebo s naložením na dopravní prostředek s ložem z kameniva nebo živice a s jakoukoliv výplní spár ručně ze zámkové dlažby | m2 | 18 |  | 0 | CS ÚRS 2023 02 |  | snížená |  | 0 | 0 | 0 | 0 | 0 | 4 | K | 2 |  |  |  | ROZPOCET | 0 | 0 | 0 | 0 | 0 | 2 | 0 | 4 | 4
| Online PSC |  | https://podminky.urs.cz/item/CS_URS_2023_02/113106123 | [14 empty] | Online PSC | 2
| VV |  | "rozebrání chodníkové dlažby ručně, očištění a využití zpět" 18 |  | 18 | [12 empty] | VV | 2 | 2 | True | 0 | ROZPOCET
| VV |  | Součet |  | 18 | [12 empty] | VV | 2 | 4 | True | 1 | ROZPOCET
3 | K | 113107322 | Odstranění podkladů nebo krytů strojně plochy jednotlivě do 50 m2 s přemístěním hmot na skládku na vzdálenost do 3 m nebo s naložením na dopravní prostředek z kameniva hrubého drceného, o tl. vrstvy přes 100 do 200 mm | m2 | 142 |  | 0 | CS ÚRS 2023 02 |  | snížená |  | 0 | 0 | 0 | 0 | 0 | 4 | K | 2 |  |  |  | ROZPOCET | 0 | 0 | 0 | 0 | 0 | 2 | 0 | 4 | 6
| Online PSC |  | https://podminky.urs.cz/item/CS_URS_2023_02/113107322 | [14 empty] | Online PSC | 2
| VV |  | "vybourání štěrkových vrstev v tl. 20cm, suť 0,290 t/m2" 44+98 |  | 142 | [12 empty] | VV | 2 | 2 | True | 0 | ROZPOCET
| VV |  | Součet |  | 142 | [12 empty] | VV | 2 | 4 | True | 1 | ROZPOCET
4 | K | 113107342 | Odstranění podkladů nebo krytů strojně plochy jednotlivě do 50 m2 s přemístěním hmot na skládku na vzdálenost do 3 m nebo s naložením na dopravní prostředek živičných, o tl. vrstvy přes 50 do 100 mm | m2 | 44 |  | 0 | CS ÚRS 2023 02 |  | snížená |  | 0 | 0 | 0 | 0 | 0 | 4 | K | 2 |  |  |  | ROZPOCET | 0 | 0 | 0 | 0 | 0 | 2 | 0 | 4 | 8
| Online PSC |  | https://podminky.urs.cz/item/CS_URS_2023_02/113107342 | [14 empty] | Online PSC | 2
| VV |  | "vybourání živ. vrstev v tl. 10cm, suť 0,220 t/m2" 44 |  | 44 | [12 empty] | VV | 2 | 2 | True | 0 | ROZPOCET
| VV |  | Součet |  | 44 | [12 empty] | VV | 2 | 4 | True | 1 | ROZPOCET
5 | K | 113202111 | Vytrhání obrub s vybouráním lože, s přemístěním hmot na skládku na vzdálenost do 3 m nebo s naložením na dopravní prostředek z krajníků nebo obrubníků stojatých | m | 41 |  | 0 | CS ÚRS 2023 02 |  | snížená |  | 0 | 0 | 0 | 0 | 0 | 4 | K | 2 |  |  |  | ROZPOCET | 0 | 0 | 0 | 0 | 0 | 2 | 0 | 4 | 10
| Online PSC |  | https://podminky.urs.cz/item/CS_URS_2023_02/113202111 | [14 empty] | Online PSC | 2
| VV |  | "vybourání obrub vč. patky, suť 0,205 t/m" 41 |  | 41 | [12 empty] | VV | 2 | 2 | True | 0 | ROZPOCET
| VV |  | Součet |  | 41 | [12 empty] | VV | 2 | 4 | True | 1 | ROZPOCET
6 | K | 113204111 | Vytrhání obrub s vybouráním lože, s přemístěním hmot na skládku na vzdálenost do 3 m nebo s naložením na dopravní prostředek záhonových | m | 86 |  | 0 | CS ÚRS 2023 02 |  | snížená |  | 0 | 0 | 0 | 0 | 0 | 4 | K | 2 |  |  |  | ROZPOCET | 0 | 0 | 0 | 0 | 0 | 2 | 0 | 4 | 12
| Online PSC |  | https://podminky.urs.cz/item/CS_URS_2023_02/113204111 | [14 empty] | Online PSC | 2
| VV |  | "obruba 5/15 záhonová, suť 0,04 t/m" 86 |  | 86 | [12 empty] | VV | 2 | 2 | True | 0 | ROZPOCET
| VV |  | Součet |  | 86 | [12 empty] | VV | 2 | 4 | True | 1 | ROZPOCET
7 | K | 121151113 | Sejmutí ornice strojně při souvislé ploše přes 100 do 500 m2, tl. vrstvy do 200 mm | m2 | 125 |  | 0 | CS ÚRS 2023 02 |  | snížená |  | 0 | 0 | 0 | 0 | 0 | 4 | K | 2 |  |  |  | ROZPOCET | 0 | 0 | 0 | 0 | 0 | 2 | 0 | 4 | 14
| Online PSC |  | https://podminky.urs.cz/item/CS_URS_2023_02/121151113 | [14 empty] | Online PSC | 2
| VV |  | "sejmutí ornice a travního drnu v tl. 10cm" 125 |  | 125 | [12 empty] | VV | 2 | 2 | True | 0 | ROZPOCET
| VV |  | Součet |  | 125 | [12 empty] | VV | 2 | 4 | True | 1 | ROZPOCET
8 | K | 122251105 | Odkopávky a prokopávky nezapažené strojně v hornině třídy těžitelnosti I skupiny 3 přes 500 do 1 000 m3 | m3 | 623.785 |  | 0 | CS ÚRS 2023 02 |  | snížená |  | 0 | 0 | 0 | 0 | 0 | 4 | K | 2 |  |  |  | ROZPOCET | 0 | 0 | 0 | 0 | 0 | 2 | 0 | 4 | 16
| Online PSC |  | https://podminky.urs.cz/item/CS_URS_2023_02/122251105 | [14 empty] | Online PSC | 2
| VV |  | "odkopávky po pláň - park. stání a vjezdy" 195,85 |  | 195.85 | [12 empty] | VV | 2 | 2 | True | 0 | ROZPOCET
| VV |  | "odkop po pláň - vozovka" 324*0,47 |  | 152.28 | [12 empty] | VV | 2 | 2 | True | 0 | ROZPOCET
| VV |  | "odkop na pláň do úrovně terénu" 51,3 |  | 51.3 | [12 empty] | VV | 2 | 2 | True | 0 | ROZPOCET
| VV |  | "odkop na parapláň - park. stání a vjezdy" 195,85*0,3 |  | 58.755 | [12 empty] | VV | 2 | 2 | True | 0 | ROZPOCET
| VV |  | "odkop na parapláň - vozovka" 324*0,4 |  | 129.6 | [12 empty] | VV | 2 | 2 | True | 0 | ROZPOCET
| VV |  | "odkop po pláň - plocha HZS" 22 |  | 22 | [12 empty] | VV | 2 | 2 | True | 0 | ROZPOCET
| VV |  | "odkop na parapláň - plocha HZS" 14 |  | 14 | [12 empty] | VV | 2 | 2 | True | 0 | ROZPOCET
| VV |  | Součet |  | 623.785 | [12 empty] | VV | 2 | 4 | True | 1 | ROZPOCET
9 | K | 131251201 | Hloubení zapažených jam a zářezů strojně s urovnáním dna do předepsaného profilu a spádu v hornině třídy těžitelnosti I skupiny 3 do 20 m3 | m3 | 9.6 |  | 0 | CS ÚRS 2023 02 |  | snížená |  | 0 | 0 | 0 | 0 | 0 | 4 | K | 2 |  |  |  | ROZPOCET | 0 | 0 | 0 | 0 | 0 | 2 | 0 | 4 | 18
| Online PSC |  | https://podminky.urs.cz/item/CS_URS_2023_02/131251201 | [14 empty] | Online PSC | 2
| VV |  | "hloubení jam pro uliční vpust" 1,0*1,0*3,2*3 |  | 9.6 | [12 empty] | VV | 2 | 2 | True | 0 | ROZPOCET
| VV |  | Součet |  | 9.6 | [12 empty] | VV | 2 | 4 | True | 1 | ROZPOCET
10 | K | 132251101 | Hloubení nezapažených rýh šířky do 800 mm strojně s urovnáním dna do předepsaného profilu a spádu v hornině třídy těžitelnosti I skupiny 3 do 20 m3 | m3 | 18.8 |  | 0 | CS ÚRS 2023 02 |  | snížená |  | 0 | 0 | 0 | 0 | 0 | 4 | K | 2 |  |  |  | ROZPOCET | 0 | 0 | 0 | 0 | 0 | 2 | 0 | 4 | 20
| Online PSC |  | https://podminky.urs.cz/item/CS_URS_2023_02/132251101 | [14 empty] | Online PSC | 2
| VV |  | "hloubení rýh pro trativody" 94*0,4*0,5 |  | 18.8 | [12 empty] | VV | 2 | 2 | True | 0 | ROZPOCET
| VV |  | Součet |  | 18.8 | [12 empty] | VV | 2 | 4 | True | 1 | ROZPOCET
11 | K | 151101102 | Zřízení pažení a rozepření stěn rýh pro podzemní vedení příložné pro jakoukoliv mezerovitost, hloubky přes 2 do 4 m | m2 | 19.2 |  | 0 | CS ÚRS 2023 02 |  | snížená |  | 0 | 0 | 0 | 0 | 0 | 4 | K | 2 |  |  |  | ROZPOCET | 0 | 0 | 0 | 0 | 0 | 2 | 0 | 4 | 22
| Online PSC |  | https://podminky.urs.cz/item/CS_URS_2023_02/151101102 | [14 empty] | Online PSC | 2
| VV |  | "pažení jam pro uliční vpusti" 3,2*2*3 |  | 19.2 | [12 empty] | VV | 2 | 2 | True | 0 | ROZPOCET
| VV |  | Součet |  | 19.2 | [12 empty] | VV | 2 | 4 | True | 1 | ROZPOCET
12 | K | 151101112 | Odstranění pažení a rozepření stěn rýh pro podzemní vedení s uložením materiálu na vzdálenost do 3 m od kraje výkopu příložné, hloubky přes 2 do 4 m | m2 | 19.2 |  | 0 | CS ÚRS 2023 02 |  | snížená |  | 0 | 0 | 0 | 0 | 0 | 4 | K | 2 |  |  |  | ROZPOCET | 0 | 0 | 0 | 0 | 0 | 2 | 0 | 4 | 24
| Online PSC |  | https://podminky.urs.cz/item/CS_URS_2023_02/151101112 | [14 empty] | Online PSC | 2
13 | K | 162751117 | Vodorovné přemístění výkopku nebo sypaniny po suchu na obvyklém dopravním prostředku, bez naložení výkopku, avšak se složením bez rozhrnutí z horniny třídy těžitelnosti I skupiny 1 až 3 na vzdálenost přes 9 000 do 10 000 m | m3 | 777.185 |  | 0 | CS ÚRS 2023 02 |  | snížená |  | 0 | 0 | 0 | 0 | 0 | 4 | K | 2 |  |  |  | ROZPOCET | 0 | 0 | 0 | 0 | 0 | 2 | 0 | 4 | 26
| Online PSC |  | https://podminky.urs.cz/item/CS_URS_2023_02/162751117 | [14 empty] | Online PSC | 2
14 | K | 162751119 | Vodorovné přemístění výkopku nebo sypaniny po suchu na obvyklém dopravním prostředku, bez naložení výkopku, avšak se složením bez rozhrnutí z horniny třídy těžitelnosti I skupiny 1 až 3 na vzdálenost Příplatek k ceně za každých dalších i započatých 1 000 m | m3 | 11657.775 |  | 0 | CS ÚRS 2023 02 |  | snížená |  | 0 | 0 | 0 | 0 | 0 | 4 | K | 2 |  |  |  | ROZPOCET | 0 | 0 | 0 | 0 | 0 | 2 | 0 | 4 | 28
| Online PSC |  | https://podminky.urs.cz/item/CS_URS_2023_02/162751119 | [14 empty] | Online PSC | 2
| VV |  | odkop+ornice+hloubryh+hloubjam | [14 empty] | VV | 2 | 1 | True | 0 | ROZPOCET
| VV |  | 777,185*15 "Přepočtené koeficientem množství |  | 11657.775 | [12 empty] | VV | 2 | 2 | True | 0 | ROZPOCET
| VV |  | Součet |  | 11657.775 | [12 empty] | VV | 2 | 4 | True | 1 | ROZPOCET
15 | K | 171152111 | Uložení sypaniny do zhutněných násypů pro silnice, dálnice a letiště s rozprostřením sypaniny ve vrstvách, s hrubým urovnáním a uzavřením povrchu násypu z hornin nesoudržných sypkých v aktivní zóně | m3 | 202.355 |  | 0 | CS ÚRS 2023 02 |  | snížená |  | 0 | 0 | 0 | 0 | 0 | 4 | K | 2 |  |  |  | ROZPOCET | 0 | 0 | 0 | 0 | 0 | 2 | 0 | 4 | 30
| Online PSC |  | https://podminky.urs.cz/item/CS_URS_2023_02/171152111 | [14 empty] | Online PSC | 2
| VV |  | "zásyp štěrkodrtí fr. 0/63 a nutnění po vrstvách" | [14 empty] | VV | 2 | 1 | True | 0 | ROZPOCET
| VV |  | "z parapláně - park. stání a vjezdy" 195,85*0,3 |  | 58.755 | [12 empty] | VV | 2 | 2 | True | 0 | ROZPOCET
| VV |  | "z parapláně - vozovka" 324*0,4 |  | 129.6 | [12 empty] | VV | 2 | 2 | True | 0 | ROZPOCET
| VV |  | "z parapláně - plocha HZS" 14 |  | 14 | [12 empty] | VV | 2 | 2 | True | 0 | ROZPOCET
| VV |  | Součet |  | 202.355 | [12 empty] | VV | 2 | 4 | True | 1 | ROZPOCET
16 | M | 58344197 | štěrkodrť frakce 0/63 | t | 404.71 |  | 0 | CS ÚRS 2023 02 |  | snížená |  | 0 | 0 | 0 | 0 | 0 | 8 | M | 2 |  |  |  | ROZPOCET | 0 | 0 | 0 | 0 | 0 | 2 | 0 | 4 | 32
| VV |  | 202,355*2 "Přepočtené koeficientem množství |  | 404.71 | [12 empty] | VV | 2 | 2 | True | 0 | ROZPOCET
| VV |  | Součet |  | 404.71 | [12 empty] | VV | 2 | 4 | True | 1 | ROZPOCET
17 | K | 171201231 | Poplatek za uložení stavebního odpadu na recyklační skládce (skládkovné) zeminy a kamení zatříděného do Katalogu odpadů pod kódem 17 05 04 | t | 1554.37 |  | 0 | CS ÚRS 2023 02 |  | snížená |  | 0 | 0 | 0 | 0 | 0 | 4 | K | 2 |  |  |  | ROZPOCET | 0 | 0 | 0 | 0 | 0 | 2 | 0 | 4 | 34
| Online PSC |  | https://podminky.urs.cz/item/CS_URS_2023_02/171201231 | [14 empty] | Online PSC | 2
| VV |  | odkop+ornice+hloubryh+hloubjam | [14 empty] | VV | 2 | 1 | True | 0 | ROZPOCET
| VV |  | 777,185*2 "Přepočtené koeficientem množství |  | 1554.37 | [12 empty] | VV | 2 | 2 | True | 0 | ROZPOCET
| VV |  | Součet |  | 1554.37 | [12 empty] | VV | 2 | 4 | True | 1 | ROZPOCET
18 | K | 171251201 | Uložení sypaniny na skládky nebo meziskládky bez hutnění s upravením uložené sypaniny do předepsaného tvaru | m3 | 777.185 |  | 0 | CS ÚRS 2023 02 |  | snížená |  | 0 | 0 | 0 | 0 | 0 | 4 | K | 2 |  |  |  | ROZPOCET | 0 | 0 | 0 | 0 | 0 | 2 | 0 | 4 | 36
| Online PSC |  | https://podminky.urs.cz/item/CS_URS_2023_02/171251201 | [14 empty] | Online PSC | 2
19 | K | 174151101 | Zásyp sypaninou z jakékoliv horniny strojně s uložením výkopku ve vrstvách se zhutněním jam, šachet, rýh nebo kolem objektů v těchto vykopávkách | m3 | 6.9 |  | 0 | CS ÚRS 2023 02 |  | snížená |  | 0 | 0 | 0 | 0 | 0 | 4 | K | 2 |  |  |  | ROZPOCET | 0 | 0 | 0 | 0 | 0 | 2 | 0 | 4 | 38
| Online PSC |  | https://podminky.urs.cz/item/CS_URS_2023_02/174151101 | [14 empty] | Online PSC | 2
| VV |  | "zásyp uličních vpustí" 6,9 |  | 6.9 | [12 empty] | VV | 2 | 2 | True | 0 | ROZPOCET
| VV |  | Součet |  | 6.9 | [12 empty] | VV | 2 | 4 | True | 1 | ROZPOCET
20 | M | 58344197 | štěrkodrť frakce 0/63 | t | 13.8 |  | 0 | CS ÚRS 2023 02 |  | snížená |  | 0 | 0 | 0 | 0 | 0 | 8 | M | 2 |  |  |  | ROZPOCET | 0 | 0 | 0 | 0 | 0 | 2 | 0 | 4 | 40
| VV |  | 6,9*2 "Přepočtené koeficientem množství |  | 13.8 | [12 empty] | VV | 2 | 2 | True | 0 | ROZPOCET
| VV |  | Součet |  | 13.8 | [12 empty] | VV | 2 | 4 | True | 1 | ROZPOCET
21 | K | 180405111 | Založení trávníků ve vegetačních dlaždicích nebo prefabrikátech výsevem semene v rovině nebo na svahu do 1:5 | m2 | 163 |  | 0 | CS ÚRS 2023 02 |  | snížená |  | 0 | 0 | 0 | 0 | 0 | 4 | K | 2 |  |  |  | ROZPOCET | 0 | 0 | 0 | 0 | 0 | 2 | 0 | 4 | 42
| Online PSC |  | https://podminky.urs.cz/item/CS_URS_2023_02/180405111 | [14 empty] | Online PSC | 2
| VV |  | "osetí parkovacích ploch z vegetační dlažby - konstrukce 3" 120 |  | 120 | [12 empty] | VV | 2 | 2 | True | 0 | ROZPOCET
| VV |  | "osetí parkovacích ploch z plast. vegetačních tvárnic - konstrukce 5" 43 |  | 43 | [12 empty] | VV | 2 | 2 | True | 0 | ROZPOCET
| VV |  | Součet |  | 163 | [12 empty] | VV | 2 | 4 | True | 1 | ROZPOCET
22 | M | 00572410 | osivo směs travní parková | kg | 3.26 |  | 0 | CS ÚRS 2023 02 |  | snížená |  | 0 | 0 | 0 | 0 | 0 | 8 | M | 2 |  |  |  | ROZPOCET | 0 | 0 | 0 | 0 | 0 | 2 | 0 | 4 | 44
| VV |  | 163*0,02 "Přepočtené koeficientem množství |  | 3.26 | [12 empty] | VV | 2 | 2 | True | 0 | ROZPOCET
| VV |  | Součet |  | 3.26 | [12 empty] | VV | 2 | 4 | True | 1 | ROZPOCET
23 | K | 181351003 | Rozprostření a urovnání ornice v rovině nebo ve svahu sklonu do 1:5 strojně při souvislé ploše do 100 m2, tl. vrstvy do 200 mm | m2 | 45 |  | 0 | CS ÚRS 2023 02 |  | snížená |  | 0 | 0 | 0 | 0 | 0 | 4 | K | 2 |  |  |  | ROZPOCET | 0 | 0 | 0 | 0 | 0 | 2 | 0 | 4 | 46
| Online PSC |  | https://podminky.urs.cz/item/CS_URS_2023_02/181351003 | [14 empty] | Online PSC | 2
24 | M | 10364101 | zemina pro terénní úpravy - ornice | t | 12.825 |  | 0 | CS ÚRS 2023 02 |  | snížená |  | 0 | 0 | 0 | 0 | 0 | 8 | M | 2 |  |  |  | ROZPOCET | 0 | 0 | 0 | 0 | 0 | 2 | 0 | 4 | 48
| VV |  | ohumus*0,15 | [14 empty] | VV | 2 | 1 | True | 0 | ROZPOCET
| VV |  | 6,75*1,9 "Přepočtené koeficientem množství |  | 12.825 | [12 empty] | VV | 2 | 2 | True | 0 | ROZPOCET
| VV |  | Součet |  | 12.825 | [12 empty] | VV | 2 | 4 | True | 1 | ROZPOCET
25 | K | 181411131 | Založení trávníku na půdě předem připravené plochy do 1000 m2 výsevem včetně utažení parkového v rovině nebo na svahu do 1:5 | m2 | 56.25 |  | 0 | CS ÚRS 2023 02 |  | snížená |  | 0 | 0 | 0 | 0 | 0 | 4 | K | 2 |  |  |  | ROZPOCET | 0 | 0 | 0 | 0 | 0 | 2 | 0 | 4 | 50
| Online PSC |  | https://podminky.urs.cz/item/CS_URS_2023_02/181411131 | [14 empty] | Online PSC | 2
26 | M | 00572410 | osivo směs travní parková | kg | 1.125 |  | 0 | CS ÚRS 2023 02 |  | snížená |  | 0 | 0 | 0 | 0 | 0 | 8 | M | 2 |  |  |  | ROZPOCET | 0 | 0 | 0 | 0 | 0 | 2 | 0 | 4 | 52
| VV |  | 56,25*0,02 "Přepočtené koeficientem množství |  | 1.125 | [12 empty] | VV | 2 | 2 | True | 0 | ROZPOCET
| VV |  | Součet |  | 1.125 | [12 empty] | VV | 2 | 4 | True | 1 | ROZPOCET
27 | K | 181951111 | Úprava pláně vyrovnáním výškových rozdílů strojně v hornině třídy těžitelnosti I, skupiny 1 až 3 bez zhutnění | m2 | 45 |  | 0 | CS ÚRS 2023 02 |  | snížená |  | 0 | 0 | 0 | 0 | 0 | 4 | K | 2 |  |  |  | ROZPOCET | 0 | 0 | 0 | 0 | 0 | 2 | 0 | 4 | 54
| Online PSC |  | https://podminky.urs.cz/item/CS_URS_2023_02/181951111 | [14 empty] | Online PSC | 2
| VV |  | "úprava podloží před ohumusováním vč. vyčištění od zbytků suti" 45 |  | 45 | [12 empty] | VV | 2 | 2 | True | 0 | ROZPOCET
| VV |  | Součet |  | 45 | [12 empty] | VV | 2 | 4 | True | 1 | ROZPOCET
28 | K | 181951112 | Úprava pláně vyrovnáním výškových rozdílů strojně v hornině třídy těžitelnosti I, skupiny 1 až 3 se zhutněním | m2 | 681.85 |  | 0 | CS ÚRS 2023 02 |  | snížená |  | 0 | 0 | 0 | 0 | 0 | 4 | K | 2 |  |  |  | ROZPOCET | 0 | 0 | 0 | 0 | 0 | 2 | 0 | 4 | 56
| Online PSC |  | https://podminky.urs.cz/item/CS_URS_2023_02/181951112 | [14 empty] | Online PSC | 2
| VV |  | "hutnění pláně na předepsanou únosnost, viz p.č. 1 technická zpráva" | [14 empty] | VV | 2 | 1 | True | 0 | ROZPOCET
| VV |  | "konstrukce 1" 324 |  | 324 | [12 empty] | VV | 2 | 2 | True | 0 | ROZPOCET
| VV |  | "konstrukce 2" 115 |  | 115 | [12 empty] | VV | 2 | 2 | True | 0 | ROZPOCET
| VV |  | "konstrukce 3" 142,75 |  | 142.75 | [12 empty] | VV | 2 | 2 | True | 0 | ROZPOCET
| VV |  | "konstrukce 4" 53,1 |  | 53.1 | [12 empty] | VV | 2 | 2 | True | 0 | ROZPOCET
| VV |  | "konstrukce 5" 47 |  | 47 | [12 empty] | VV | 2 | 2 | True | 0 | ROZPOCET
| VV |  | Součet |  | 681.85 | [12 empty] | VV | 2 | 4 | True | 1 | ROZPOCET
29 | K | 183403111 | Obdělání půdy nakopáním hl. přes 50 do 100 mm v rovině nebo na svahu do 1:5 | m2 | 45 |  | 0 | CS ÚRS 2023 02 |  | snížená |  | 0 | 0 | 0 | 0 | 0 | 4 | K | 2 |  |  |  | ROZPOCET | 0 | 0 | 0 | 0 | 0 | 2 | 0 | 4 | 58
| Online PSC |  | https://podminky.urs.cz/item/CS_URS_2023_02/183403111 | [14 empty] | Online PSC | 2
30 | K | 183403153 | Obdělání půdy hrabáním v rovině nebo na svahu do 1:5 | m2 | 45 |  | 0 | CS ÚRS 2023 02 |  | snížená |  | 0 | 0 | 0 | 0 | 0 | 4 | K | 2 |  |  |  | ROZPOCET | 0 | 0 | 0 | 0 | 0 | 2 | 0 | 4 | 60
| Online PSC |  | https://podminky.urs.cz/item/CS_URS_2023_02/183403153 | [14 empty] | Online PSC | 2
31 | K | 183403161 | Obdělání půdy válením v rovině nebo na svahu do 1:5 | m2 | 45 |  | 0 | CS ÚRS 2023 02 |  | snížená |  | 0 | 0 | 0 | 0 | 0 | 4 | K | 2 |  |  |  | ROZPOCET | 0 | 0 | 0 | 0 | 0 | 2 | 0 | 4 | 62
| Online PSC |  | https://podminky.urs.cz/item/CS_URS_2023_02/183403161 | [14 empty] | Online PSC | 2
32 | K | 184813511 | Chemické odplevelení půdy před založením kultury, trávníku nebo zpevněných ploch ručně o jakékoli výměře postřikem na široko v rovině nebo na svahu do 1:5 | m2 | 45 |  | 0 | CS ÚRS 2023 02 |  | snížená |  | 0 | 0 | 0 | 0 | 0 | 4 | K | 2 |  |  |  | ROZPOCET | 0 | 0 | 0 | 0 | 0 | 2 | 0 | 4 | 64
| Online PSC |  | https://podminky.urs.cz/item/CS_URS_2023_02/184813511 | [14 empty] | Online PSC | 2
33 | K | 185804312 | Zalití rostlin vodou plochy záhonů jednotlivě přes 20 m2 | m3 | 12.48 |  | 0 | CS ÚRS 2023 02 |  | snížená |  | 0 | 0 | 0 | 0 | 0 | 4 | K | 2 |  |  |  | ROZPOCET | 0 | 0 | 0 | 0 | 0 | 2 | 0 | 4 | 66
| Online PSC |  | https://podminky.urs.cz/item/CS_URS_2023_02/185804312 | [14 empty] | Online PSC | 2
34 | K | 185851121 | Dovoz vody pro zálivku rostlin na vzdálenost do 1000 m | m3 | 12.48 |  | 0 | CS ÚRS 2023 02 |  | snížená |  | 0 | 0 | 0 | 0 | 0 | 4 | K | 2 |  |  |  | ROZPOCET | 0 | 0 | 0 | 0 | 0 | 2 | 0 | 4 | 68
| Online PSC |  | https://podminky.urs.cz/item/CS_URS_2023_02/185851121 | [14 empty] | Online PSC | 2
35 | K | 185851129 | Dovoz vody pro zálivku rostlin Příplatek k ceně za každých dalších i započatých 1000 m | m3 | 49.92 |  | 0 | CS ÚRS 2023 02 |  | snížená |  | 0 | 0 | 0 | 0 | 0 | 4 | K | 2 |  |  |  | ROZPOCET | 0 | 0 | 0 | 0 | 0 | 2 | 0 | 4 | 70
| Online PSC |  | https://podminky.urs.cz/item/CS_URS_2023_02/185851129 | [14 empty] | Online PSC | 2
| VV |  | voda | [14 empty] | VV | 2 | 1 | True | 0 | ROZPOCET
| VV |  | 12,48*4 "Přepočtené koeficientem množství |  | 49.92 | [12 empty] | VV | 2 | 2 | True | 0 | ROZPOCET
| VV |  | Součet |  | 49.92 | [12 empty] | VV | 2 | 4 | True | 1 | ROZPOCET
| D | 2 | Zakládání |  |  |  | 0 |  |  |  |  | 0 |  | 0 |  | 0 | 1 | D | 1 |  |  |  | ROZPOCET | [6 empty] | 0
36 | K | 211971121 | Zřízení opláštění výplně z geotextilie odvodňovacích žeber nebo trativodů v rýze nebo zářezu se stěnami svislými nebo šikmými o sklonu přes 1:2 při rozvinuté šířce opláštění do 2,5 m | m2 | 188 |  | 0 | CS ÚRS 2023 02 |  | snížená |  | 0 | 0 | 0 | 0 | 0 | 4 | K | 2 |  |  |  | ROZPOCET | 0 | 0 | 0 | 0 | 0 | 2 | 0 | 4 | 72
| Online PSC |  | https://podminky.urs.cz/item/CS_URS_2023_02/211971121 | [14 empty] | Online PSC | 2
| VV |  | "viz příloha č. 4 vzorové příčné řezy" | [14 empty] | VV | 2 | 1 | True | 0 | ROZPOCET
| VV |  | "opláštění trativodu geotextilií 300 g/m2" 94*2,0 |  | 188 | [12 empty] | VV | 2 | 2 | True | 0 | ROZPOCET
| VV |  | Součet |  | 188 | [12 empty] | VV | 2 | 4 | True | 1 | ROZPOCET
37 | M | 69311081 | geotextilie netkaná separační, ochranná, filtrační, drenážní PES 300g/m2 | m2 | 222.686 |  | 0 | CS ÚRS 2023 02 |  | snížená |  | 0 | 0 | 0 | 0 | 0 | 8 | M | 2 |  |  |  | ROZPOCET | 0 | 0 | 0 | 0 | 0 | 2 | 0 | 4 | 74
| VV |  | 188*1,1845 "Přepočtené koeficientem množství |  | 222.686 | [12 empty] | VV | 2 | 2 | True | 0 | ROZPOCET
| VV |  | Součet |  | 222.686 | [12 empty] | VV | 2 | 4 | True | 1 | ROZPOCET
38 | K | 212752401 | Trativody z drenážních trubek pro liniové stavby a komunikace se zřízením štěrkového lože pod trubky a s jejich obsypem v otevřeném výkopu trubka korugovaná sendvičová PE-HD SN 8 celoperforovaná 360° DN 100 | m | 94 |  | 0 | CS ÚRS 2023 02 |  | snížená |  | 0 | 0 | 0 | 0 | 0 | 4 | K | 2 |  |  |  | ROZPOCET | 0 | 0 | 0 | 0 | 0 | 2 | 0 | 4 | 76
| Online PSC |  | https://podminky.urs.cz/item/CS_URS_2023_02/212752401 | [14 empty] | Online PSC | 2
| VV |  | "viz příloha č. 4 vzorové příčné řezy" | [14 empty] | VV | 2 | 1 | True | 0 | ROZPOCET
| VV |  | "trativod na pískový podsyp, DN 110 vč. obsypu z DK fr. 8/32" 94 |  | 94 | [12 empty] | VV | 2 | 2 | True | 0 | ROZPOCET
| VV |  | Součet |  | 94 | [12 empty] | VV | 2 | 4 | True | 1 | ROZPOCET
| D | 4 | Vodorovné konstrukce |  |  |  | 0 |  |  |  |  | 0 |  | 0 |  | 0 | 1 | D | 1 |  |  |  | ROZPOCET | [6 empty] | 0
39 | K | 451573111 | Lože pod potrubí, stoky a drobné objekty v otevřeném výkopu z písku a štěrkopísku do 63 mm | m3 | 0.3 |  | 0 | CS ÚRS 2023 02 |  | snížená |  | 0 | 0 | 0 | 0 | 0 | 4 | K | 2 |  |  |  | ROZPOCET | 0 | 0 | 0 | 0 | 0 | 2 | 0 | 4 | 78
| Online PSC |  | https://podminky.urs.cz/item/CS_URS_2023_02/451573111 | [14 empty] | Online PSC | 2
| VV |  | "podsyp vpustí štěrkopískem" 1,0*1,0*0,1*3 |  | 0.3 | [12 empty] | VV | 2 | 2 | True | 0 | ROZPOCET
| VV |  | Součet |  | 0.3 | [12 empty] | VV | 2 | 4 | True | 1 | ROZPOCET
40 | K | 452311131 | Podkladní a zajišťovací konstrukce z betonu prostého v otevřeném výkopu bez zvýšených nároků na prostředí desky pod potrubí, stoky a drobné objekty z betonu tř. C 12/15 | m3 | 0.3 |  | 0 | CS ÚRS 2023 02 |  | snížená |  | 0 | 0 | 0 | 0 | 0 | 4 | K | 2 |  |  |  | ROZPOCET | 0 | 0 | 0 | 0 | 0 | 2 | 0 | 4 | 80
| Online PSC |  | https://podminky.urs.cz/item/CS_URS_2023_02/452311131 | [14 empty] | Online PSC | 2
| VV |  | "podpetonování uličních vpustí betonem C12/15" 1,0*1,0*0,1*3 |  | 0.3 | [12 empty] | VV | 2 | 2 | True | 0 | ROZPOCET
| VV |  | Součet |  | 0.3 | [12 empty] | VV | 2 | 4 | True | 1 | ROZPOCET
| D | 5 | Komunikace pozemní |  |  |  | 0 |  |  |  |  | 0 |  | 0 |  | 0 | 1 | D | 1 |  |  |  | ROZPOCET | [6 empty] | 0
41 | K | 564851013 | Podklad ze štěrkodrti ŠD s rozprostřením a zhutněním plochy jednotlivě do 100 m2, po zhutnění tl. 170 mm | m2 | 43 |  | 0 | CS ÚRS 2023 02 |  | snížená |  | 0 | 0 | 0 | 0 | 0 | 4 | K | 2 |  |  |  | ROZPOCET | 0 | 0 | 0 | 0 | 0 | 2 | 0 | 4 | 82
| Online PSC |  | https://podminky.urs.cz/item/CS_URS_2023_02/564851013 | [14 empty] | Online PSC | 2
| VV |  | "viz p.č. 4 vzorové příčné řezy" | [14 empty] | VV | 2 | 1 | True | 0 | ROZPOCET
| VV |  | "vrstva ŠD fr. 8/32 - konstrukce 5" 43,0 |  | 43 | [12 empty] | VV | 2 | 2 | True | 0 | ROZPOCET
| VV |  | Součet |  | 43 | [12 empty] | VV | 2 | 4 | True | 1 | ROZPOCET
42 | K | 564851111 | Podklad ze štěrkodrti ŠD s rozprostřením a zhutněním plochy přes 100 m2, po zhutnění tl. 150 mm | m2 | 115 |  | 0 | CS ÚRS 2023 02 |  | snížená |  | 0 | 0 | 0 | 0 | 0 | 4 | K | 2 |  |  |  | ROZPOCET | 0 | 0 | 0 | 0 | 0 | 2 | 0 | 4 | 84
| Online PSC |  | https://podminky.urs.cz/item/CS_URS_2023_02/564851111 | [14 empty] | Online PSC | 2
| VV |  | "viz p.č. 4 vzorové příčné řezy" | [14 empty] | VV | 2 | 1 | True | 0 | ROZPOCET
| VV |  | "konstrukce 2" 115 |  | 115 | [12 empty] | VV | 2 | 2 | True | 0 | ROZPOCET
| VV |  | Součet |  | 115 | [12 empty] | VV | 2 | 4 | True | 1 | ROZPOCET
43 | K | 564861011 | Podklad ze štěrkodrti ŠD s rozprostřením a zhutněním plochy jednotlivě do 100 m2, po zhutnění tl. 200 mm | m2 | 47.44 |  | 0 | CS ÚRS 2023 02 |  | snížená |  | 0 | 0 | 0 | 0 | 0 | 4 | K | 2 |  |  |  | ROZPOCET | 0 | 0 | 0 | 0 | 0 | 2 | 0 | 4 | 86
| Online PSC |  | https://podminky.urs.cz/item/CS_URS_2023_02/564861011 | [14 empty] | Online PSC | 2
| VV |  | "viz p.č. 4 vzorové příčné řezy" | [14 empty] | VV | 2 | 1 | True | 0 | ROZPOCET
| VV |  | "vrstva ŠD fr. 8/32 - konstrukce 5" 47,44 |  | 47.44 | [12 empty] | VV | 2 | 2 | True | 0 | ROZPOCET
| VV |  | Součet |  | 47.44 | [12 empty] | VV | 2 | 4 | True | 1 | ROZPOCET
44 | K | 564861111 | Podklad ze štěrkodrti ŠD s rozprostřením a zhutněním plochy přes 100 m2, po zhutnění tl. 200 mm | m2 | 165.5 |  | 0 | CS ÚRS 2023 02 |  | snížená |  | 0 | 0 | 0 | 0 | 0 | 4 | K | 2 |  |  |  | ROZPOCET | 0 | 0 | 0 | 0 | 0 | 2 | 0 | 4 | 88
| Online PSC |  | https://podminky.urs.cz/item/CS_URS_2023_02/564861111 | [14 empty] | Online PSC | 2
| VV |  | "viz p.č. 4 vzorové příčné řezy" | [14 empty] | VV | 2 | 1 | True | 0 | ROZPOCET
| VV |  | "konstrukce 3" 120 |  | 120 | [12 empty] | VV | 2 | 2 | True | 0 | ROZPOCET
| VV |  | "konstrukce 4" 45,5 |  | 45.5 | [12 empty] | VV | 2 | 2 | True | 0 | ROZPOCET
| VV |  | Součet |  | 165.5 | [12 empty] | VV | 2 | 4 | True | 1 | ROZPOCET
45 | K | 564871111 | Podklad ze štěrkodrti ŠD s rozprostřením a zhutněním plochy přes 100 m2, po zhutnění tl. 250 mm | m2 | 519.85 |  | 0 | CS ÚRS 2023 02 |  | snížená |  | 0 | 0 | 0 | 0 | 0 | 4 | K | 2 |  |  |  | ROZPOCET | 0 | 0 | 0 | 0 | 0 | 2 | 0 | 4 | 90
| Online PSC |  | https://podminky.urs.cz/item/CS_URS_2023_02/564871111 | [14 empty] | Online PSC | 2
| VV |  | "viz p.č. 4 vzorové příčné řezy" | [14 empty] | VV | 2 | 1 | True | 0 | ROZPOCET
| VV |  | "konstrukce 1" 324 |  | 324 | [12 empty] | VV | 2 | 2 | True | 0 | ROZPOCET
| VV |  | "konstrukce 3" 142,75 |  | 142.75 | [12 empty] | VV | 2 | 2 | True | 0 | ROZPOCET
| VV |  | "konstrukce 4" 53,1 |  | 53.1 | [12 empty] | VV | 2 | 2 | True | 0 | ROZPOCET
| VV |  | Součet |  | 519.85 | [12 empty] | VV | 2 | 4 | True | 1 | ROZPOCET
46 | K | 565166121 | Asfaltový beton vrstva podkladní ACP 22+ (obalované kamenivo hrubozrnné - OKH) s rozprostřením a zhutněním v pruhu šířky přes 3 m, po zhutnění tl. 80 mm | m2 | 299 |  | 0 | CS ÚRS 2023 02 |  | snížená |  | 0 | 0 | 0 | 0 | 0 | 4 | K | 2 |  |  |  | ROZPOCET | 0 | 0 | 0 | 0 | 0 | 2 | 0 | 4 | 92
| Online PSC |  | https://podminky.urs.cz/item/CS_URS_2023_02/565166121 | [14 empty] | Online PSC | 2
| VV |  | "viz příloha č. 4 vzorové příčné řezy" | [14 empty] | VV | 2 | 1 | True | 0 | ROZPOCET
| VV |  | "konstrukce 1" 299 |  | 299 | [12 empty] | VV | 2 | 2 | True | 0 | ROZPOCET
| VV |  | Součet |  | 299 | [12 empty] | VV | 2 | 4 | True | 1 | ROZPOCET
47 | K | 567122114 | Podklad ze směsi stmelené cementem SC bez dilatačních spár, s rozprostřením a zhutněním SC C 8/10 (KSC I), po zhutnění tl. 150 mm | m2 | 299 |  | 0 | CS ÚRS 2023 02 |  | snížená |  | 0 | 0 | 0 | 0 | 0 | 4 | K | 2 |  |  |  | ROZPOCET | 0 | 0 | 0 | 0 | 0 | 2 | 0 | 4 | 94
| Online PSC |  | https://podminky.urs.cz/item/CS_URS_2023_02/567122114 | [14 empty] | Online PSC | 2
| VV |  | "viz p.č. 4 vzorové příčné řezy" | [14 empty] | VV | 2 | 1 | True | 0 | ROZPOCET
| VV |  | "konstrukce 1" 299 |  | 299 | [12 empty] | VV | 2 | 2 | True | 0 | ROZPOCET
| VV |  | Součet |  | 299 | [12 empty] | VV | 2 | 4 | True | 1 | ROZPOCET
48 | K | 573231106 | Postřik spojovací PS bez posypu kamenivem ze silniční emulze, v množství 0,30 kg/m2 | m2 | 299 |  | 0 | CS ÚRS 2023 02 |  | snížená |  | 0 | 0 | 0 | 0 | 0 | 4 | K | 2 |  |  |  | ROZPOCET | 0 | 0 | 0 | 0 | 0 | 2 | 0 | 4 | 96
| Online PSC |  | https://podminky.urs.cz/item/CS_URS_2023_02/573231106 | [14 empty] | Online PSC | 2
| VV |  | "viz příloha č. 4 vzorové příčné řezy" | [14 empty] | VV | 2 | 1 | True | 0 | ROZPOCET
| VV |  | "konstrukce 1" 299 |  | 299 | [12 empty] | VV | 2 | 2 | True | 0 | ROZPOCET
| VV |  | Součet |  | 299 | [12 empty] | VV | 2 | 4 | True | 1 | ROZPOCET
49 | K | 573231111 | Postřik spojovací PS bez posypu kamenivem ze silniční emulze, v množství 0,70 kg/m2 | m2 | 299 |  | 0 | CS ÚRS 2023 02 |  | snížená |  | 0 | 0 | 0 | 0 | 0 | 4 | K | 2 |  |  |  | ROZPOCET | 0 | 0 | 0 | 0 | 0 | 2 | 0 | 4 | 98
| Online PSC |  | https://podminky.urs.cz/item/CS_URS_2023_02/573231111 | [14 empty] | Online PSC | 2
| VV |  | "viz příloha č. 4 vzorové příčné řezy" | [14 empty] | VV | 2 | 1 | True | 0 | ROZPOCET
| VV |  | "konstrukce 1" 299 |  | 299 | [12 empty] | VV | 2 | 2 | True | 0 | ROZPOCET
| VV |  | Součet |  | 299 | [12 empty] | VV | 2 | 4 | True | 1 | ROZPOCET
50 | K | 577134121 | Asfaltový beton vrstva obrusná ACO 11+ (ABS) s rozprostřením a se zhutněním z nemodifikovaného asfaltu v pruhu šířky přes 3 m tř. I, po zhutnění tl. 40 mm | m2 | 299 |  | 0 | CS ÚRS 2023 02 |  | snížená |  | 0 | 0 | 0 | 0 | 0 | 4 | K | 2 |  |  |  | ROZPOCET | 0 | 0 | 0 | 0 | 0 | 2 | 0 | 4 | 100
| Online PSC |  | https://podminky.urs.cz/item/CS_URS_2023_02/577134121 | [14 empty] | Online PSC | 2
| VV |  | "viz příloha č. 4 vzorové příčné řezy" | [14 empty] | VV | 2 | 1 | True | 0 | ROZPOCET
| VV |  | "konstrukce 1" 299 |  | 299 | [12 empty] | VV | 2 | 2 | True | 0 | ROZPOCET
| VV |  | Součet |  | 299 | [12 empty] | VV | 2 | 4 | True | 1 | ROZPOCET
51 | K | 593532111 | Kladení dlažby z plastových vegetačních tvárnic pozemních komunikací s vyrovnávací vrstvou z kameniva tl. do 20 mm a s vyplněním vegetačních otvorů se zámkem tl. přes 30 do 60 mm, pro plochy do 50 m2 | m2 | 43 |  | 0 | CS ÚRS 2023 02 |  | snížená |  | 0 | 0 | 0 | 0 | 0 | 4 | K | 2 |  |  |  | ROZPOCET | 0 | 0 | 0 | 0 | 0 | 2 | 0 | 4 | 102
| Online PSC |  | https://podminky.urs.cz/item/CS_URS_2023_02/593532111 | [14 empty] | Online PSC | 2
| VV |  | "dlažba plast. tl. 5cm do lože z DK fr. 4/8 tl. 5cm - konstrukce 5" 43 |  | 43 | [12 empty] | VV | 2 | 2 | True | 0 | ROZPOCET
| VV |  | Součet |  | 43 | [12 empty] | VV | 2 | 4 | True | 1 | ROZPOCET
52 | M | 56245141 | dlažba zatravňovací recyklovaný PE nosnost 350t/m2 330x330x50mm | m2 | 43.43 |  | 0 | CS ÚRS 2023 02 |  | snížená |  | 0 | 0 | 0 | 0 | 0 | 8 | M | 2 |  |  |  | ROZPOCET | 0 | 0 | 0 | 0 | 0 | 2 | 0 | 4 | 104
| VV |  | 43*1,01 "Přepočtené koeficientem množství |  | 43.43 | [12 empty] | VV | 2 | 2 | True | 0 | ROZPOCET
| VV |  | Součet |  | 43.43 | [12 empty] | VV | 2 | 4 | True | 1 | ROZPOCET
53 | M | 10364100 | zemina pro terénní úpravy - tříděná | t | 3.87 |  | 0 | CS ÚRS 2023 02 |  | snížená |  | 0 | 0 | 0 | 0 | 0 | 8 | M | 2 |  |  |  | ROZPOCET | 0 | 0 | 0 | 0 | 0 | 2 | 0 | 4 | 106
| VV |  | "zemina do vegetačních plastových tvárnic" 43*0,05*1,8 |  | 3.87 | [12 empty] | VV | 2 | 2 | True | 0 | ROZPOCET
| VV |  | Součet |  | 3.87 | [12 empty] | VV | 2 | 4 | True | 1 | ROZPOCET
54 | K | 596211122 | Kladení dlažby z betonových zámkových dlaždic komunikací pro pěší ručně s ložem z kameniva těženého nebo drceného tl. do 40 mm, s vyplněním spár s dvojitým hutněním, vibrováním a se smetením přebytečného materiálu na krajnici tl. 60 mm skupiny B, pro plochy přes 100 do 300 m2 | m2 | 115 |  | 0 | CS ÚRS 2023 02 |  | snížená |  | 0 | 0 | 0 | 0 | 0 | 4 | K | 2 |  |  |  | ROZPOCET | 0 | 0 | 0 | 0 | 0 | 2 | 0 | 4 | 108
| Online PSC |  | https://podminky.urs.cz/item/CS_URS_2023_02/596211122 | [14 empty] | Online PSC | 2
| VV |  | "dlažba tl. 6cm do lože z DK fr. 4/8 tl. 4cm" | [14 empty] | VV | 2 | 1 | True | 0 | ROZPOCET
| VV |  | "viz příloha č. 4 vzorové příčné řezy" | [14 empty] | VV | 2 | 1 | True | 0 | ROZPOCET
| VV |  | "konstrukce 2 - nová dlažba 20/20 šedá bez fazet" 90 |  | 90 | [12 empty] | VV | 2 | 2 | True | 0 | ROZPOCET
| VV |  | "konstrukce 2 - nová dlažba 20/10 červená reliéfní" 7 |  | 7 | [12 empty] | VV | 2 | 2 | True | 0 | ROZPOCET
| VV |  | "konstrukce 2 - využití původní dlažby" 18 |  | 18 | [12 empty] | VV | 2 | 2 | True | 0 | ROZPOCET
| VV |  | Součet |  | 115 | [12 empty] | VV | 2 | 4 | True | 1 | ROZPOCET
55 | M | 59245006 | dlažba tvar obdélník betonová pro nevidomé 200x100x60mm barevná | m2 | 7.14 |  | 0 | CS ÚRS 2023 02 |  | snížená |  | 0 | 0 | 0 | 0 | 0 | 8 | M | 2 |  |  |  | ROZPOCET | 0 | 0 | 0 | 0 | 0 | 2 | 0 | 4 | 110
| VV |  | 7*1,02 "Přepočtené koeficientem množství |  | 7.14 | [12 empty] | VV | 2 | 2 | True | 0 | ROZPOCET
| VV |  | Součet |  | 7.14 | [12 empty] | VV | 2 | 4 | True | 1 | ROZPOCET
56 | M | PFB.2011831OZ | betonová dlažba - nesražená hrana 20/20/6 II NH nat | m2 | 91.8 |  | 0 |  |  | snížená |  | 0 | 0 | 0 | 0 | 0 | 8 | M | 2 |  |  |  | ROZPOCET | 0 | 0 | 0 | 0 | 0 | 2 | 0 | 4 | 112
| VV |  | 90*1,02 "Přepočtené koeficientem množství |  | 91.8 | [12 empty] | VV | 2 | 2 | True | 0 | ROZPOCET
| VV |  | Součet |  | 91.8 | [12 empty] | VV | 2 | 4 | True | 1 | ROZPOCET
57 | K | 596212210 | Kladení dlažby z betonových zámkových dlaždic pozemních komunikací ručně s ložem z kameniva těženého nebo drceného tl. do 50 mm, s vyplněním spár, s dvojitým hutněním vibrováním a se smetením přebytečného materiálu na krajnici tl. 80 mm skupiny A, pro plochy do 50 m2 | m2 | 45.5 |  | 0 | CS ÚRS 2023 02 |  | snížená |  | 0 | 0 | 0 | 0 | 0 | 4 | K | 2 |  |  |  | ROZPOCET | 0 | 0 | 0 | 0 | 0 | 2 | 0 | 4 | 114
| Online PSC |  | https://podminky.urs.cz/item/CS_URS_2023_02/596212210 | [14 empty] | Online PSC | 2
| VV |  | "dlažba tl. 8cm do lože z DK fr. 4/8 tl. 4cm" | [14 empty] | VV | 2 | 1 | True | 0 | ROZPOCET
| VV |  | "kosntrukce 4" 45,5 |  | 45.5 | [12 empty] | VV | 2 | 2 | True | 0 | ROZPOCET
| VV |  | Součet |  | 45.5 | [12 empty] | VV | 2 | 4 | True | 1 | ROZPOCET
58 | M | 59245030 | dlažba tvar čtverec betonová 200x200x80mm přírodní | m2 | 46.865 |  | 0 | CS ÚRS 2023 02 |  | snížená |  | 0 | 0 | 0 | 0 | 0 | 8 | M | 2 |  |  |  | ROZPOCET | 0 | 0 | 0 | 0 | 0 | 2 | 0 | 4 | 116
| VV |  | 45,5*1,03 "Přepočtené koeficientem množství |  | 46.865 | [12 empty] | VV | 2 | 2 | True | 0 | ROZPOCET
| VV |  | Součet |  | 46.865 | [12 empty] | VV | 2 | 4 | True | 1 | ROZPOCET
59 | K | 596412212 | Kladení dlažby z betonových vegetačních dlaždic pozemních komunikací s ložem z kameniva těženého nebo drceného tl. do 50 mm, s vyplněním spár a vegetačních otvorů, s hutněním vibrováním tl. 80 mm, pro plochy přes 100 do 300 m2 | m2 | 120 |  | 0 | CS ÚRS 2023 02 |  | snížená |  | 0 | 0 | 0 | 0 | 0 | 4 | K | 2 |  |  |  | ROZPOCET | 0 | 0 | 0 | 0 | 0 | 2 | 0 | 4 | 118
| Online PSC |  | https://podminky.urs.cz/item/CS_URS_2023_02/596412212 | [14 empty] | Online PSC | 2
| VV |  | "vegetační dlažba tl. 8cm do lože z DK fr. 4/8 tl. 4cm vč. výplně spar" | [14 empty] | VV | 2 | 1 | True | 0 | ROZPOCET
| VV |  | "konstrukce 3" 120 |  | 120 | [12 empty] | VV | 2 | 2 | True | 0 | ROZPOCET
| VV |  | Součet |  | 120 | [12 empty] | VV | 2 | 4 | True | 1 | ROZPOCET
60 | M | 59245035 | dlažba plošná betonová vegetační 200x200x80mm přírodní | m2 | 122.4 |  | 0 | CS ÚRS 2023 02 |  | snížená |  | 0 | 0 | 0 | 0 | 0 | 8 | M | 2 |  |  |  | ROZPOCET | 0 | 0 | 0 | 0 | 0 | 2 | 0 | 4 | 120
| VV |  | 120*1,02 "Přepočtené koeficientem množství |  | 122.4 | [12 empty] | VV | 2 | 2 | True | 0 | ROZPOCET
| VV |  | Součet |  | 122.4 | [12 empty] | VV | 2 | 4 | True | 1 | ROZPOCET
61 | M | 10364100 | zemina pro terénní úpravy - tříděná | t | 4.56 |  | 0 | CS ÚRS 2023 02 |  | snížená |  | 0 | 0 | 0 | 0 | 0 | 8 | M | 2 |  |  |  | ROZPOCET | 0 | 0 | 0 | 0 | 0 | 2 | 0 | 4 | 122
| VV |  | "zemina do výplně spar, cca 20% plochy" 120*0,25*0,08*1,9 |  | 4.56 | [12 empty] | VV | 2 | 2 | True | 0 | ROZPOCET
| VV |  | Součet |  | 4.56 | [12 empty] | VV | 2 | 4 | True | 1 | ROZPOCET
| D | 8 | Trubní vedení |  |  |  | 0 |  |  |  |  | 0 |  | 0 |  | 0 | 1 | D | 1 |  |  |  | ROZPOCET | [6 empty] | 0
62 | K | 877310310 | Montáž tvarovek na kanalizačním plastovém potrubí z polypropylenu PP nebo tvrdého PVC hladkého plnostěnného kolen, víček nebo hrdlových uzávěrů DN 150 | kus | 6 |  | 0 | CS ÚRS 2023 02 |  | snížená |  | 0 | 0 | 0 | 0 | 0 | 4 | K | 2 |  |  |  | ROZPOCET | 0 | 0 | 0 | 0 | 0 | 2 | 0 | 4 | 124
| Online PSC |  | https://podminky.urs.cz/item/CS_URS_2023_02/877310310 | [14 empty] | Online PSC | 2
| VV |  | "koleno 60st" 6 |  | 6 | [12 empty] | VV | 2 | 2 | True | 0 | ROZPOCET
| VV |  | Součet |  | 6 | [12 empty] | VV | 2 | 4 | True | 1 | ROZPOCET
63 | M | 28617192 | koleno kanalizační PP SN16 60° DN 150 | kus | 6 |  | 0 | CS ÚRS 2023 02 |  | snížená |  | 0 | 0 | 0 | 0 | 0 | 8 | M | 2 |  |  |  | ROZPOCET | 0 | 0 | 0 | 0 | 0 | 2 | 0 | 4 | 126
64 | K | 877310320 | Montáž tvarovek na kanalizačním plastovém potrubí z polypropylenu PP nebo tvrdého PVC hladkého plnostěnného odboček DN 150 | kus | 4 |  | 0 | CS ÚRS 2023 02 |  | snížená |  | 0 | 0 | 0 | 0 | 0 | 4 | K | 2 |  |  |  | ROZPOCET | 0 | 0 | 0 | 0 | 0 | 2 | 0 | 4 | 128
| Online PSC |  | https://podminky.urs.cz/item/CS_URS_2023_02/877310320 | [14 empty] | Online PSC | 2
| VV |  | "odbočka pro napojení trativodů 150/100" 4 |  | 4 | [12 empty] | VV | 2 | 2 | True | 0 | ROZPOCET
| VV |  | Součet |  | 4 | [12 empty] | VV | 2 | 4 | True | 1 | ROZPOCET
65 | M | 28617203 | odbočka kanalizační PP SN16 45° DN 150/100 | kus | 4 |  | 0 | CS ÚRS 2023 02 |  | snížená |  | 0 | 0 | 0 | 0 | 0 | 8 | M | 2 |  |  |  | ROZPOCET | 0 | 0 | 0 | 0 | 0 | 2 | 0 | 4 | 130
66 | K | 895941343 | Osazení vpusti uliční z betonových dílců DN 500 dno vysoké s kalištěm | kus | 3 |  | 0 | CS ÚRS 2023 02 |  | snížená |  | 0 | 0 | 0 | 0 | 0 | 4 | K | 2 |  |  |  | ROZPOCET | 0 | 0 | 0 | 0 | 0 | 2 | 0 | 4 | 132
| Online PSC |  | https://podminky.urs.cz/item/CS_URS_2023_02/895941343 | [14 empty] | Online PSC | 2
67 | M | 59224471 | vpusť uliční DN 500 kaliště vysoké 500/820x65mm | kus | 3 |  | 0 | CS ÚRS 2023 02 |  | snížená |  | 0 | 0 | 0 | 0 | 0 | 8 | M | 2 |  |  |  | ROZPOCET | 0 | 0 | 0 | 0 | 0 | 2 | 0 | 4 | 134
68 | K | 895941351 | Osazení vpusti uliční z betonových dílců DN 500 skruž horní pro čtvercovou vtokovou mříž | kus | 3 |  | 0 | CS ÚRS 2023 02 |  | snížená |  | 0 | 0 | 0 | 0 | 0 | 4 | K | 2 |  |  |  | ROZPOCET | 0 | 0 | 0 | 0 | 0 | 2 | 0 | 4 | 136
| Online PSC |  | https://podminky.urs.cz/item/CS_URS_2023_02/895941351 | [14 empty] | Online PSC | 2
69 | M | 59224460 | vpusť uliční DN 500 betonová 500x190x65mm čtvercový poklop | kus | 3 |  | 0 | CS ÚRS 2023 02 |  | snížená |  | 0 | 0 | 0 | 0 | 0 | 8 | M | 2 |  |  |  | ROZPOCET | 0 | 0 | 0 | 0 | 0 | 2 | 0 | 4 | 138
70 | K | 895941362 | Osazení vpusti uliční z betonových dílců DN 500 skruž středová 590 mm | kus | 6 |  | 0 | CS ÚRS 2023 02 |  | snížená |  | 0 | 0 | 0 | 0 | 0 | 4 | K | 2 |  |  |  | ROZPOCET | 0 | 0 | 0 | 0 | 0 | 2 | 0 | 4 | 140
| Online PSC |  | https://podminky.urs.cz/item/CS_URS_2023_02/895941362 | [14 empty] | Online PSC | 2
71 | M | 59224462 | vpusť uliční DN 500 skruž průběžná vysoká betonová 500/590x65mm | kus | 6 |  | 0 | CS ÚRS 2023 02 |  | snížená |  | 0 | 0 | 0 | 0 | 0 | 8 | M | 2 |  |  |  | ROZPOCET | 0 | 0 | 0 | 0 | 0 | 2 | 0 | 4 | 142
72 | K | 895941366 | Osazení vpusti uliční z betonových dílců DN 500 skruž průběžná s výtokem | kus | 3 |  | 0 | CS ÚRS 2023 02 |  | snížená |  | 0 | 0 | 0 | 0 | 0 | 4 | K | 2 |  |  |  | ROZPOCET | 0 | 0 | 0 | 0 | 0 | 2 | 0 | 4 | 144
| Online PSC |  | https://podminky.urs.cz/item/CS_URS_2023_02/895941366 | [14 empty] | Online PSC | 2
73 | M | 59224463 | vpusť uliční DN 500 skruž průběžná 500/590x65mm betonová s odtokem 150mm | kus | 3 |  | 0 | CS ÚRS 2023 02 |  | snížená |  | 0 | 0 | 0 | 0 | 0 | 8 | M | 2 |  |  |  | ROZPOCET | 0 | 0 | 0 | 0 | 0 | 2 | 0 | 4 | 146
74 | K | 899132110R | Výšková úprava poklopu kanalizačního do 25 cm | kus | 1 |  | 0 |  |  | snížená |  | 0 | 0 | 0 | 0 | 0 | 4 | K | 2 |  |  |  | ROZPOCET | 0 | 0 | 0 | 0 | 0 | 2 | 0 | 4 | 148
75 | K | 899204112 | Osazení mříží litinových včetně rámů a košů na bahno pro třídu zatížení D400, E600 | kus | 3 |  | 0 | CS ÚRS 2023 02 |  | snížená |  | 0 | 0 | 0 | 0 | 0 | 4 | K | 2 |  |  |  | ROZPOCET | 0 | 0 | 0 | 0 | 0 | 2 | 0 | 4 | 150
| Online PSC |  | https://podminky.urs.cz/item/CS_URS_2023_02/899204112 | [14 empty] | Online PSC | 2
76 | M | PFB.000400R | Mříž vtoková plast D400 500x500 vč. rámu | kus | 3 |  | 0 |  |  | snížená |  | 0 | 0 | 0 | 0 | 0 | 8 | M | 2 |  |  |  | ROZPOCET | 0 | 0 | 0 | 0 | 0 | 2 | 0 | 4 | 152
77 | K | 899623161 | Obetonování potrubí nebo zdiva stok betonem prostým v otevřeném výkopu, betonem tř. C 20/25 | m3 | 3 |  | 0 | CS ÚRS 2023 02 |  | snížená |  | 0 | 0 | 0 | 0 | 0 | 4 | K | 2 |  |  |  | ROZPOCET | 0 | 0 | 0 | 0 | 0 | 2 | 0 | 4 | 154
| Online PSC |  | https://podminky.urs.cz/item/CS_URS_2023_02/899623161 | [14 empty] | Online PSC | 2
| VV |  | "obetonování uličních vpustí" 3*1,0 |  | 3 | [12 empty] | VV | 2 | 2 | True | 0 | ROZPOCET
| VV |  | Součet |  | 3 | [12 empty] | VV | 2 | 4 | True | 1 | ROZPOCET
| D | 9 | Ostatní konstrukce a práce, bourání |  |  |  | 0 |  |  |  |  | 0 |  | 0 |  | 0 | 1 | D | 1 |  |  |  | ROZPOCET | [6 empty] | 0
78 | K | 912211111 | Montáž směrového sloupku plastového s odrazkou prostým uložením bez betonového základu silničního | kus | 2 |  | 0 | CS ÚRS 2023 02 |  | snížená |  | 0 | 0 | 0 | 0 | 0 | 4 | K | 2 |  |  |  | ROZPOCET | 0 | 0 | 0 | 0 | 0 | 2 | 0 | 4 | 156
| Online PSC |  | https://podminky.urs.cz/item/CS_URS_2023_02/912211111 | [14 empty] | Online PSC | 2
| VV |  | "sloupek Z11g" 2 |  | 2 | [12 empty] | VV | 2 | 2 | True | 0 | ROZPOCET
| VV |  | Součet |  | 2 | [12 empty] | VV | 2 | 4 | True | 1 | ROZPOCET
79 | M | 40445158 | sloupek směrový silniční plastový 1,2m | kus | 2 |  | 0 | CS ÚRS 2023 02 |  | snížená |  | 0 | 0 | 0 | 0 | 0 | 8 | M | 2 |  |  |  | ROZPOCET | 0 | 0 | 0 | 0 | 0 | 2 | 0 | 4 | 158
80 | K | 914111111 | Montáž svislé dopravní značky základní velikosti do 1 m2 objímkami na sloupky nebo konzoly | kus | 12 |  | 0 | CS ÚRS 2023 02 |  | snížená |  | 0 | 0 | 0 | 0 | 0 | 4 | K | 2 |  |  |  | ROZPOCET | 0 | 0 | 0 | 0 | 0 | 2 | 0 | 4 | 160
| Online PSC |  | https://podminky.urs.cz/item/CS_URS_2023_02/914111111 | [14 empty] | Online PSC | 2
| VV |  | "značka B29" 1 |  | 1 | [12 empty] | VV | 2 | 2 | True | 0 | ROZPOCET
| VV |  | "značka IP12" 3 |  | 3 | [12 empty] | VV | 2 | 2 | True | 0 | ROZPOCET
| VV |  | "značka IJ7" 1 |  | 1 | [12 empty] | VV | 2 | 2 | True | 0 | ROZPOCET
| VV |  | "značka P4" 1 |  | 1 | [12 empty] | VV | 2 | 2 | True | 0 | ROZPOCET
| VV |  | "značka E13" 4 |  | 4 | [12 empty] | VV | 2 | 2 | True | 0 | ROZPOCET
| VV |  | "značka E8e" 2 |  | 2 | [12 empty] | VV | 2 | 2 | True | 0 | ROZPOCET
| VV |  | Součet |  | 12 | [12 empty] | VV | 2 | 4 | True | 1 | ROZPOCET
81 | M | 40445608 | značky upravující přednost P1, P4 700mm | kus | 1 |  | 0 | CS ÚRS 2023 02 |  | snížená |  | 0 | 0 | 0 | 0 | 0 | 8 | M | 2 |  |  |  | ROZPOCET | 0 | 0 | 0 | 0 | 0 | 2 | 0 | 4 | 162
| VV |  | "značka P4" 1 |  | 1 | [12 empty] | VV | 2 | 2 | True | 0 | ROZPOCET
| VV |  | Součet |  | 1 | [12 empty] | VV | 2 | 4 | True | 1 | ROZPOCET
82 | M | 40445619 | zákazové, příkazové dopravní značky B1-B34, C1-15 500mm | kus | 1 |  | 0 | CS ÚRS 2023 02 |  | snížená |  | 0 | 0 | 0 | 0 | 0 | 8 | M | 2 |  |  |  | ROZPOCET | 0 | 0 | 0 | 0 | 0 | 2 | 0 | 4 | 164
| VV |  | "značka B29" 1 |  | 1 | [12 empty] | VV | 2 | 2 | True | 0 | ROZPOCET
| VV |  | Součet |  | 1 | [12 empty] | VV | 2 | 4 | True | 1 | ROZPOCET
83 | M | 40445625 | informativní značky provozní IP8, IP9, IP11-IP13 500x700mm | kus | 3 |  | 0 | CS ÚRS 2023 02 |  | snížená |  | 0 | 0 | 0 | 0 | 0 | 8 | M | 2 |  |  |  | ROZPOCET | 0 | 0 | 0 | 0 | 0 | 2 | 0 | 4 | 166
| VV |  | "značka IP12" 3 |  | 3 | [12 empty] | VV | 2 | 2 | True | 0 | ROZPOCET
| VV |  | Součet |  | 3 | [12 empty] | VV | 2 | 4 | True | 1 | ROZPOCET
84 | M | 40445643 | informativní značky jiné IJ1-IJ3, IJ4c-IJ16 500x700mm | kus | 1 |  | 0 | CS ÚRS 2023 02 |  | snížená |  | 0 | 0 | 0 | 0 | 0 | 8 | M | 2 |  |  |  | ROZPOCET | 0 | 0 | 0 | 0 | 0 | 2 | 0 | 4 | 168
| VV |  | "značka IJ7" 1 |  | 1 | [12 empty] | VV | 2 | 2 | True | 0 | ROZPOCET
| VV |  | Součet |  | 1 | [12 empty] | VV | 2 | 4 | True | 1 | ROZPOCET
85 | M | 40445649 | dodatkové tabulky E3-E5, E8, E14-E16 500x150mm | kus | 2 |  | 0 | CS ÚRS 2023 02 |  | snížená |  | 0 | 0 | 0 | 0 | 0 | 8 | M | 2 |  |  |  | ROZPOCET | 0 | 0 | 0 | 0 | 0 | 2 | 0 | 4 | 170
| VV |  | "značka E8e" 2 |  | 2 | [12 empty] | VV | 2 | 2 | True | 0 | ROZPOCET
| VV |  | Součet |  | 2 | [12 empty] | VV | 2 | 4 | True | 1 | ROZPOCET
86 | M | 40445650 | dodatkové tabulky E7, E12, E13 500x300mm | kus | 4 |  | 0 | CS ÚRS 2023 02 |  | snížená |  | 0 | 0 | 0 | 0 | 0 | 8 | M | 2 |  |  |  | ROZPOCET | 0 | 0 | 0 | 0 | 0 | 2 | 0 | 4 | 172
| VV |  | "značka E13" 4 |  | 4 | [12 empty] | VV | 2 | 2 | True | 0 | ROZPOCET
| VV |  | Součet |  | 4 | [12 empty] | VV | 2 | 4 | True | 1 | ROZPOCET
87 | K | 914511112 | Montáž sloupku dopravních značek délky do 3,5 m do hliníkové patky pro sloupek D 60 mm | kus | 6 |  | 0 | CS ÚRS 2023 02 |  | snížená |  | 0 | 0 | 0 | 0 | 0 | 4 | K | 2 |  |  |  | ROZPOCET | 0 | 0 | 0 | 0 | 0 | 2 | 0 | 4 | 174
| Online PSC |  | https://podminky.urs.cz/item/CS_URS_2023_02/914511112 | [14 empty] | Online PSC | 2
| VV |  | "sloupky dopravních značek vč. hloubení jamek" 6 |  | 6 | [12 empty] | VV | 2 | 2 | True | 0 | ROZPOCET
| VV |  | Součet |  | 6 | [12 empty] | VV | 2 | 4 | True | 1 | ROZPOCET
88 | M | 40445225 | sloupek pro dopravní značku Zn D 60mm v 3,5m | kus | 6 |  | 0 | CS ÚRS 2023 02 |  | snížená |  | 0 | 0 | 0 | 0 | 0 | 8 | M | 2 |  |  |  | ROZPOCET | 0 | 0 | 0 | 0 | 0 | 2 | 0 | 4 | 176
89 | M | 40445240 | patka pro sloupek Al D 60mm | kus | 6 |  | 0 | CS ÚRS 2023 02 |  | snížená |  | 0 | 0 | 0 | 0 | 0 | 8 | M | 2 |  |  |  | ROZPOCET | 0 | 0 | 0 | 0 | 0 | 2 | 0 | 4 | 178
90 | M | 40445256 | svorka upínací na sloupek dopravní značky D 60mm | kus | 18 |  | 0 | CS ÚRS 2023 02 |  | snížená |  | 0 | 0 | 0 | 0 | 0 | 8 | M | 2 |  |  |  | ROZPOCET | 0 | 0 | 0 | 0 | 0 | 2 | 0 | 4 | 180
91 | M | 40445253 | víčko plastové na sloupek D 60mm | kus | 6 |  | 0 | CS ÚRS 2023 02 |  | snížená |  | 0 | 0 | 0 | 0 | 0 | 8 | M | 2 |  |  |  | ROZPOCET | 0 | 0 | 0 | 0 | 0 | 2 | 0 | 4 | 182
92 | K | 915111112 | Vodorovné dopravní značení stříkané barvou dělící čára šířky 125 mm souvislá bílá retroreflexní | m | 41 |  | 0 | CS ÚRS 2023 02 |  | snížená |  | 0 | 0 | 0 | 0 | 0 | 4 | K | 2 |  |  |  | ROZPOCET | 0 | 0 | 0 | 0 | 0 | 2 | 0 | 4 | 184
| Online PSC |  | https://podminky.urs.cz/item/CS_URS_2023_02/915111112 | [14 empty] | Online PSC | 2
| VV |  | "V10b" 36 |  | 36 | [12 empty] | VV | 2 | 2 | True | 0 | ROZPOCET
| VV |  | "V10a" 5 |  | 5 | [12 empty] | VV | 2 | 2 | True | 0 | ROZPOCET
| VV |  | Součet |  | 41 | [12 empty] | VV | 2 | 4 | True | 1 | ROZPOCET
93 | K | 915131112 | Vodorovné dopravní značení stříkané barvou přechody pro chodce, šipky, symboly bílé retroreflexní | m2 | 7.85 |  | 0 | CS ÚRS 2023 02 |  | snížená |  | 0 | 0 | 0 | 0 | 0 | 4 | K | 2 |  |  |  | ROZPOCET | 0 | 0 | 0 | 0 | 0 | 2 | 0 | 4 | 186
| Online PSC |  | https://podminky.urs.cz/item/CS_URS_2023_02/915131112 | [14 empty] | Online PSC | 2
| VV |  | "V13" 5,3 |  | 5.3 | [12 empty] | VV | 2 | 2 | True | 0 | ROZPOCET
| VV |  | "symbol elektroauto" 1*0,85 |  | 0.85 | [12 empty] | VV | 2 | 2 | True | 0 | ROZPOCET
| VV |  | "symbol vozíčku" 2*0,85 |  | 1.7 | [12 empty] | VV | 2 | 2 | True | 0 | ROZPOCET
| VV |  | Součet |  | 7.85 | [12 empty] | VV | 2 | 4 | True | 1 | ROZPOCET
94 | K | 915611111 | Předznačení pro vodorovné značení stříkané barvou nebo prováděné z nátěrových hmot liniové dělicí čáry, vodicí proužky | m | 41 |  | 0 | CS ÚRS 2023 02 |  | snížená |  | 0 | 0 | 0 | 0 | 0 | 4 | K | 2 |  |  |  | ROZPOCET | 0 | 0 | 0 | 0 | 0 | 2 | 0 | 4 | 188
| Online PSC |  | https://podminky.urs.cz/item/CS_URS_2023_02/915611111 | [14 empty] | Online PSC | 2
| VV |  | "V10b" 36 |  | 36 | [12 empty] | VV | 2 | 2 | True | 0 | ROZPOCET
| VV |  | "V10a" 5 |  | 5 | [12 empty] | VV | 2 | 2 | True | 0 | ROZPOCET
| VV |  | Součet |  | 41 | [12 empty] | VV | 2 | 4 | True | 1 | ROZPOCET
95 | K | 915621111 | Předznačení pro vodorovné značení stříkané barvou nebo prováděné z nátěrových hmot plošné šipky, symboly, nápisy | m2 | 7.85 |  | 0 | CS ÚRS 2023 02 |  | snížená |  | 0 | 0 | 0 | 0 | 0 | 4 | K | 2 |  |  |  | ROZPOCET | 0 | 0 | 0 | 0 | 0 | 2 | 0 | 4 | 190
| Online PSC |  | https://podminky.urs.cz/item/CS_URS_2023_02/915621111 | [14 empty] | Online PSC | 2
| VV |  | "V13" 5,3 |  | 5.3 | [12 empty] | VV | 2 | 2 | True | 0 | ROZPOCET
| VV |  | "symbol elektroauto" 1*0,85 |  | 0.85 | [12 empty] | VV | 2 | 2 | True | 0 | ROZPOCET
| VV |  | "symbol vozíčku" 2*0,85 |  | 1.7 | [12 empty] | VV | 2 | 2 | True | 0 | ROZPOCET
| VV |  | Součet |  | 7.85 | [12 empty] | VV | 2 | 4 | True | 1 | ROZPOCET
96 | K | 916131213 | Osazení silničního obrubníku betonového se zřízením lože, s vyplněním a zatřením spár cementovou maltou stojatého s boční opěrou z betonu prostého, do lože z betonu prostého | m | 112 |  | 0 | CS ÚRS 2023 02 |  | snížená |  | 0 | 0 | 0 | 0 | 0 | 4 | K | 2 |  |  |  | ROZPOCET | 0 | 0 | 0 | 0 | 0 | 2 | 0 | 4 | 192
| Online PSC |  | https://podminky.urs.cz/item/CS_URS_2023_02/916131213 | [14 empty] | Online PSC | 2
| VV |  | "obruba silniční do bet. lože, viz příloha č. 4 vzorové příčné řezy" | [14 empty] | VV | 2 | 1 | True | 0 | ROZPOCET
| VV |  | "obruba 15/25" 94 |  | 94 | [12 empty] | VV | 2 | 2 | True | 0 | ROZPOCET
| VV |  | "obruba 15/15N" 10 |  | 10 | [12 empty] | VV | 2 | 2 | True | 0 | ROZPOCET
| VV |  | "obruba 15/15-25 LP" 4+4 |  | 8 | [12 empty] | VV | 2 | 2 | True | 0 | ROZPOCET
| VV |  | Součet |  | 112 | [12 empty] | VV | 2 | 4 | True | 1 | ROZPOCET
97 | M | 59217031 | obrubník betonový silniční 1000x150x250mm | m | 95.88 |  | 0 | CS ÚRS 2023 02 |  | snížená |  | 0 | 0 | 0 | 0 | 0 | 8 | M | 2 |  |  |  | ROZPOCET | 0 | 0 | 0 | 0 | 0 | 2 | 0 | 4 | 194
| VV |  | 94*1,02 "Přepočtené koeficientem množství |  | 95.88 | [12 empty] | VV | 2 | 2 | True | 0 | ROZPOCET
| VV |  | Součet |  | 95.88 | [12 empty] | VV | 2 | 4 | True | 1 | ROZPOCET
98 | M | 59217029 | obrubník betonový silniční nájezdový 1000x150x150mm | m | 10.2 |  | 0 | CS ÚRS 2023 02 |  | snížená |  | 0 | 0 | 0 | 0 | 0 | 8 | M | 2 |  |  |  | ROZPOCET | 0 | 0 | 0 | 0 | 0 | 2 | 0 | 4 | 196
| VV |  | 10*1,02 "Přepočtené koeficientem množství |  | 10.2 | [12 empty] | VV | 2 | 2 | True | 0 | ROZPOCET
| VV |  | Součet |  | 10.2 | [12 empty] | VV | 2 | 4 | True | 1 | ROZPOCET
99 | M | 59217030 | obrubník betonový silniční přechodový 1000x150x150-250mm | m | 8.16 |  | 0 | CS ÚRS 2023 02 |  | snížená |  | 0 | 0 | 0 | 0 | 0 | 8 | M | 2 |  |  |  | ROZPOCET | 0 | 0 | 0 | 0 | 0 | 2 | 0 | 4 | 198
| VV |  | 8*1,02 "Přepočtené koeficientem množství |  | 8.16 | [12 empty] | VV | 2 | 2 | True | 0 | ROZPOCET
| VV |  | Součet |  | 8.16 | [12 empty] | VV | 2 | 4 | True | 1 | ROZPOCET
100 | K | 916231213 | Osazení chodníkového obrubníku betonového se zřízením lože, s vyplněním a zatřením spár cementovou maltou stojatého s boční opěrou z betonu prostého, do lože z betonu prostého | m | 145 |  | 0 | CS ÚRS 2023 02 |  | snížená |  | 0 | 0 | 0 | 0 | 0 | 4 | K | 2 |  |  |  | ROZPOCET | 0 | 0 | 0 | 0 | 0 | 2 | 0 | 4 | 200
| Online PSC |  | https://podminky.urs.cz/item/CS_URS_2023_02/916231213 | [14 empty] | Online PSC | 2
| VV |  | "obruba chodníkové zapuštěné do bet. lože, viz příloha č. 4 vzorové příčné řezy" | [14 empty] | VV | 2 | 1 | True | 0 | ROZPOCET
| VV |  | "obruba 10/25" 145 |  | 145 | [12 empty] | VV | 2 | 2 | True | 0 | ROZPOCET
| VV |  | Součet |  | 145 | [12 empty] | VV | 2 | 4 | True | 1 | ROZPOCET
101 | M | 59217017 | obrubník betonový chodníkový 1000x100x250mm | m | 147.9 |  | 0 | CS ÚRS 2023 02 |  | snížená |  | 0 | 0 | 0 | 0 | 0 | 8 | M | 2 |  |  |  | ROZPOCET | 0 | 0 | 0 | 0 | 0 | 2 | 0 | 4 | 202
| VV |  | 145*1,02 "Přepočtené koeficientem množství |  | 147.9 | [12 empty] | VV | 2 | 2 | True | 0 | ROZPOCET
| VV |  | Součet |  | 147.9 | [12 empty] | VV | 2 | 4 | True | 1 | ROZPOCET
102 | K | 919726122 | Geotextilie netkaná pro ochranu, separaci nebo filtraci měrná hmotnost přes 200 do 300 g/m2 | m2 | 566.85 |  | 0 | CS ÚRS 2023 02 |  | snížená |  | 0 | 0 | 0 | 0 | 0 | 4 | K | 2 |  |  |  | ROZPOCET | 0 | 0 | 0 | 0 | 0 | 2 | 0 | 4 | 204
| Online PSC |  | https://podminky.urs.cz/item/CS_URS_2023_02/919726122 | [14 empty] | Online PSC | 2
| VV |  | "separační geotextilie 300 g/m2 na pláň" 566,85 |  | 566.85 | [12 empty] | VV | 2 | 2 | True | 0 | ROZPOCET
| VV |  | Součet |  | 566.85 | [12 empty] | VV | 2 | 4 | True | 1 | ROZPOCET
103 | K | 919726123 | Geotextilie netkaná pro ochranu, separaci nebo filtraci měrná hmotnost přes 300 do 500 g/m2 | m2 | 43 |  | 0 | CS ÚRS 2023 02 |  | snížená |  | 0 | 0 | 0 | 0 | 0 | 4 | K | 2 |  |  |  | ROZPOCET | 0 | 0 | 0 | 0 | 0 | 2 | 0 | 4 | 206
| Online PSC |  | https://podminky.urs.cz/item/CS_URS_2023_02/919726123 | [14 empty] | Online PSC | 2
| VV |  | "syntetická geotextilie 400 g/m2 - konstrukce 5" 43 |  | 43 | [12 empty] | VV | 2 | 2 | True | 0 | ROZPOCET
| VV |  | Součet |  | 43 | [12 empty] | VV | 2 | 4 | True | 1 | ROZPOCET
104 | K | 919732211 | Styčná pracovní spára při napojení nového živičného povrchu na stávající se zalitím za tepla modifikovanou asfaltovou hmotou s posypem vápenným hydrátem šířky do 15 mm, hloubky do 25 mm včetně prořezání spáry | m | 20 |  | 0 | CS ÚRS 2023 02 |  | snížená |  | 0 | 0 | 0 | 0 | 0 | 4 | K | 2 |  |  |  | ROZPOCET | 0 | 0 | 0 | 0 | 0 | 2 | 0 | 4 | 208
| Online PSC |  | https://podminky.urs.cz/item/CS_URS_2023_02/919732211 | [14 empty] | Online PSC | 2
| VV |  | "styčná spára v místě napojení, prořezání a zálivka" 20 |  | 20 | [12 empty] | VV | 2 | 2 | True | 0 | ROZPOCET
| VV |  | Součet |  | 20 | [12 empty] | VV | 2 | 4 | True | 1 | ROZPOCET
105 | K | 919735111 | Řezání stávajícího živičného krytu nebo podkladu hloubky do 50 mm | m | 117 |  | 0 | CS ÚRS 2023 02 |  | snížená |  | 0 | 0 | 0 | 0 | 0 | 4 | K | 2 |  |  |  | ROZPOCET | 0 | 0 | 0 | 0 | 0 | 2 | 0 | 4 | 210
| Online PSC |  | https://podminky.urs.cz/item/CS_URS_2023_02/919735111 | [14 empty] | Online PSC | 2
| VV |  | "řezání živ. krytu podél obrub" 97 |  | 97 | [12 empty] | VV | 2 | 2 | True | 0 | ROZPOCET
| VV |  | "zařezání spáry v místě napojení" 20 |  | 20 | [12 empty] | VV | 2 | 2 | True | 0 | ROZPOCET
| VV |  | Součet |  | 117 | [12 empty] | VV | 2 | 4 | True | 1 | ROZPOCET
106 | K | 979054451 | Očištění vybouraných prvků komunikací od spojovacího materiálu s odklizením a uložením očištěných hmot a spojovacího materiálu na skládku na vzdálenost do 10 m zámkových dlaždic s vyplněním spár kamenivem | m2 | 18 |  | 0 | CS ÚRS 2023 02 |  | snížená |  | 0 | 0 | 0 | 0 | 0 | 4 | K | 2 |  |  |  | ROZPOCET | 0 | 0 | 0 | 0 | 0 | 2 | 0 | 4 | 212
| Online PSC |  | https://podminky.urs.cz/item/CS_URS_2023_02/979054451 | [14 empty] | Online PSC | 2
| VV |  | "očištění vybouraných dlaždic" 18 |  | 18 | [12 empty] | VV | 2 | 2 | True | 0 | ROZPOCET
| VV |  | Součet |  | 18 | [12 empty] | VV | 2 | 4 | True | 1 | ROZPOCET
| D | 997 | Přesun sutě |  |  |  | 0 |  |  |  |  | 0 |  | 0 |  | 0 | 1 | D | 1 |  |  |  | ROZPOCET | [6 empty] | 0
107 | K | 997221551 | Vodorovná doprava suti bez naložení, ale se složením a s hrubým urovnáním ze sypkých materiálů, na vzdálenost do 1 km | t | 81.505 |  | 0 | CS ÚRS 2023 02 |  | snížená |  | 0 | 0 | 0 | 0 | 0 | 4 | K | 2 |  |  |  | ROZPOCET | 0 | 0 | 0 | 0 | 0 | 2 | 0 | 4 | 214
| Online PSC |  | https://podminky.urs.cz/item/CS_URS_2023_02/997221551 | [14 empty] | Online PSC | 2
| VV |  | "odvoz suti na skládku VZD do 25 km" | [14 empty] | VV | 2 | 1 | True | 0 | ROZPOCET
| VV |  | "dlažba 30/30, suť 0,235 t/m" 80*0,235 |  | 18.8 | [12 empty] | VV | 2 | 2 | True | 0 | ROZPOCET
| VV |  | "vybourání štěrkových vrstev v tl. 20cm, suť 0,290 t/m2" (44+98)*0,290 |  | 41.18 | [12 empty] | VV | 2 | 2 | True | 0 | ROZPOCET
| VV |  | "vybourání živ. vrstev v tl. 10cm, suť 0,220 t/m2" 44*0,220 |  | 9.68 | [12 empty] | VV | 2 | 2 | True | 0 | ROZPOCET
| VV |  | "vybourání obrub vč. patky, suť 0,205 t/m" 41*0,205 |  | 8.405 | [12 empty] | VV | 2 | 2 | True | 0 | ROZPOCET
| VV |  | "obruba 5/15 záhonová, suť 0,04 t/m" 86*0,040 |  | 3.44 | [12 empty] | VV | 2 | 2 | True | 0 | ROZPOCET
| VV |  | Součet |  | 81.505 | [12 empty] | VV | 2 | 4 | True | 1 | ROZPOCET
108 | K | 997221559 | Vodorovná doprava suti bez naložení, ale se složením a s hrubým urovnáním Příplatek k ceně za každý další i započatý 1 km přes 1 km | t | 1141.07 |  | 0 | CS ÚRS 2023 02 |  | snížená |  | 0 | 0 | 0 | 0 | 0 | 4 | K | 2 |  |  |  | ROZPOCET | 0 | 0 | 0 | 0 | 0 | 2 | 0 | 4 | 216
| Online PSC |  | https://podminky.urs.cz/item/CS_URS_2023_02/997221559 | [14 empty] | Online PSC | 2
| VV |  | "příplatek za zvětšený odvoz suti na skládku VZD do 25 km" | [14 empty] | VV | 2 | 1 | True | 0 | ROZPOCET
| VV |  | "dlažba 30/30, suť 0,235 t/m" 80*0,235 |  | 18.8 | [12 empty] | VV | 2 | 2 | True | 0 | ROZPOCET
| VV |  | "vybourání štěrkových vrstev v tl. 20cm, suť 0,290 t/m2" (44+98)*0,290 |  | 41.18 | [12 empty] | VV | 2 | 2 | True | 0 | ROZPOCET
| VV |  | "vybourání živ. vrstev v tl. 10cm, suť 0,220 t/m2" 44*0,220 |  | 9.68 | [12 empty] | VV | 2 | 2 | True | 0 | ROZPOCET
| VV |  | "vybourání obrub vč. patky, suť 0,205 t/m" 41*0,205 |  | 8.405 | [12 empty] | VV | 2 | 2 | True | 0 | ROZPOCET
| VV |  | "obruba 5/15 záhonová, suť 0,04 t/m" 86*0,040 |  | 3.44 | [12 empty] | VV | 2 | 2 | True | 0 | ROZPOCET
| VV |  | Součet |  | 81.505 | [12 empty] | VV | 2 | 4 | True | 0 | ROZPOCET
| VV |  | 81,505*14 "Přepočtené koeficientem množství |  | 1141.07 | [12 empty] | VV | 2 | 2 | True | 0 | ROZPOCET
| VV |  | Součet |  | 1141.07 | [12 empty] | VV | 2 | 4 | True | 1 | ROZPOCET
109 | K | 997221861 | Poplatek za uložení stavebního odpadu na recyklační skládce (skládkovné) z prostého betonu zatříděného do Katalogu odpadů pod kódem 17 01 01 | t | 30.645 |  | 0 | CS ÚRS 2023 02 |  | snížená |  | 0 | 0 | 0 | 0 | 0 | 4 | K | 2 |  |  |  | ROZPOCET | 0 | 0 | 0 | 0 | 0 | 2 | 0 | 4 | 218
| Online PSC |  | https://podminky.urs.cz/item/CS_URS_2023_02/997221861 | [14 empty] | Online PSC | 2
| VV |  | "dlažba 30/30, suť 0,235 t/m" 80*0,235 |  | 18.8 | [12 empty] | VV | 2 | 2 | True | 0 | ROZPOCET
| VV |  | "vybourání obrub vč. patky, suť 0,205 t/m" 41*0,205 |  | 8.405 | [12 empty] | VV | 2 | 2 | True | 0 | ROZPOCET
| VV |  | "obruba 5/15 záhonová, suť 0,04 t/m" 86*0,040 |  | 3.44 | [12 empty] | VV | 2 | 2 | True | 0 | ROZPOCET
| VV |  | Součet |  | 30.645 | [12 empty] | VV | 2 | 4 | True | 1 | ROZPOCET
110 | K | 997221873 | Poplatek za uložení stavebního odpadu na recyklační skládce (skládkovné) zeminy a kamení zatříděného do Katalogu odpadů pod kódem 17 05 04 | t | 41.18 |  | 0 | CS ÚRS 2023 02 |  | snížená |  | 0 | 0 | 0 | 0 | 0 | 4 | K | 2 |  |  |  | ROZPOCET | 0 | 0 | 0 | 0 | 0 | 2 | 0 | 4 | 220
| Online PSC |  | https://podminky.urs.cz/item/CS_URS_2023_02/997221873 | [14 empty] | Online PSC | 2
| VV |  | "vybourání štěrkových vrstev v tl. 20cm, suť 0,290 t/m2" (44+98)*0,290 |  | 41.18 | [12 empty] | VV | 2 | 2 | True | 0 | ROZPOCET
| VV |  | Součet |  | 41.18 | [12 empty] | VV | 2 | 4 | True | 1 | ROZPOCET
111 | K | 997221875 | Poplatek za uložení stavebního odpadu na recyklační skládce (skládkovné) asfaltového bez obsahu dehtu zatříděného do Katalogu odpadů pod kódem 17 03 02 | t | 9.68 |  | 0 | CS ÚRS 2023 02 |  | snížená |  | 0 | 0 | 0 | 0 | 0 | 4 | K | 2 |  |  |  | ROZPOCET | 0 | 0 | 0 | 0 | 0 | 2 | 0 | 4 | 222
| Online PSC |  | https://podminky.urs.cz/item/CS_URS_2023_02/997221875 | [14 empty] | Online PSC | 2
| VV |  | "vybourání živ. vrstev v tl. 10cm, suť 0,220 t/m2" 44*0,220 |  | 9.68 | [12 empty] | VV | 2 | 2 | True | 0 | ROZPOCET
| VV |  | Součet |  | 9.68 | [12 empty] | VV | 2 | 4 | True | 1 | ROZPOCET
| D | 998 | Přesun hmot |  |  |  | 0 |  |  |  |  | 0 |  | 0 |  | 0 | 1 | D | 1 |  |  |  | ROZPOCET | [6 empty] | 0
112 | K | 998223011 | Přesun hmot pro pozemní komunikace s krytem dlážděným dopravní vzdálenost do 200 m jakékoliv délky objektu | t | 179.879 |  | 0 | CS ÚRS 2023 02 |  | snížená |  | 0 | 0 | 0 | 0 | 0 | 4 | K | 2 |  |  |  | ROZPOCET | 0 | 0 | 0 | 0 | 0 | 2 | 0 | 4 | 224
| Online PSC |  | https://podminky.urs.cz/item/CS_URS_2023_02/998223011 | [14 empty] | Online PSC | 2
| D | PSV | Práce a dodávky PSV |  |  |  | 0 |  |  |  |  | 0 |  | 0 |  | 0 | 2 | D | 0 |  |  |  | ROZPOCET | [6 empty] | 0
| D | 712 | Povlakové krytiny |  |  |  | 0 |  |  |  |  | 0 |  | 0 |  | 0 | 2 | D | 1 |  |  |  | ROZPOCET | [6 empty] | 0
113 | K | 712775901 | Údržba trávníku vegetační střechy sečení, sklon střechy do 5° | m2 | 135 |  | 0 | CS ÚRS 2023 02 |  | snížená |  | 0 | 0 | 0 | 0 | 0 | 16 | K | 2 |  |  |  | ROZPOCET | 0 | 0 | 0 | 0 | 0 | 2 | 0 | 16 | 226
| Online PSC |  | https://podminky.urs.cz/item/CS_URS_2023_02/712775901 | [14 empty] | Online PSC | 2

## SO08 - Sadové úpravy, cho...
[18 empty] | {653eae72-c3e2-4c4b-9d78-8c8dca93c6f1} | [5 empty] | Skladba_ZP05 | Skladba ZP 05 | m2 | 453 | 2
1
| KRYCÍ LIST SOUPISU PRACÍ | [7 empty] | v --- níže se nacházejí doplnkové a pomocné údaje k sestavám --- v | [8 empty] | False
Stavba:
Domov se zvláštním režimem Račín, Kroměříž
Objekt:
SO08 - Sadové úpravy, chodníčky a oplocení
| KSO: |  |  |  |  | CC-CZ:
| Místo: |  | p.č. 5036, Kroměříž |  |  | Datum: | 5. 6. 2024
| Zadavatel: |  |  |  |  | IČ: | 00287351
|  | Město Kroměříž |  |  |  | DIČ: | CZ00287351
| Uchazeč: |  |  |  |  | IČ: | Vyplň údaj
|  | Vyplň údaj |  |  |  | DIČ: | Vyplň údaj
| Projektant: |  |  |  |  | IČ: | 24286923
|  | Řezanina & Bartoň, s.r.o. |  |  |  | DIČ: | CZ24286923
| Zpracovatel: |  |  |  |  | IČ: | 05985404
|  | BACing s.r.o |  |  |  | DIČ: | CZ05985404
Poznámka:
| Cena bez DPH | [5 empty] | 0
|  |  | Základ daně |  |  | Sazba daně | Výše daně
| DPH | základní | 0 |  |  | 21% | 0
|  | snížená | 0 |  |  | 12% | 0
|  | zákl. přenesená | 0 |  |  | 21% | 0
|  | sníž. přenesená | 0 |  |  | 12% | 0
|  | nulová | 0 |  |  | 0% | 0
| Cena s DPH |  |  | v | CZK |  | 0
REKAPITULACE ČLENĚNÍ SOUPISU PRACÍ
Stavba:
Domov se zvláštním režimem Račín, Kroměříž
Objekt:
SO08 - Sadové úpravy, chodníčky a oplocení
Místo: |  |  | p.č. 5036, Kroměříž |  |  | Datum: | 5. 6. 2024
Zadavatel: |  |  | Město Kroměříž |  |  | Projektant: | Řezanina & Bartoň, s.r.o.
Uchazeč: |  |  | Vyplň údaj |  |  | Zpracovatel: | BACing s.r.o
Kód dílu - Popis | [6 empty] | Cena celkem [CZK]
Náklady stavby celkem | [6 empty] | 0 | [11 empty] | -1
| HSV - Práce a dodávky HSV | [5 empty] | 0
| 1 - Zemní práce | [5 empty] | 0
| 2 - Zakládání | [5 empty] | 0
| 3 - Svislé a kompletní konstrukce | [5 empty] | 0
| 4 - Vodorovné konstrukce | [5 empty] | 0
| 5 - Komunikace pozemní | [5 empty] | 0
| 9 - Ostatní konstrukce a práce, bourání | [5 empty] | 0
| 998 - Přesun hmot | [5 empty] | 0
| PSV - Práce a dodávky PSV | [5 empty] | 0
| 742 - Elektroinstalace - slaboproud | [5 empty] | 0
| 766 - Konstrukce truhlářské | [5 empty] | 0
| 767 - Konstrukce zámečnické | [5 empty] | 0
SOUPIS PRACÍ
Stavba:
Domov se zvláštním režimem Račín, Kroměříž
Objekt:
SO08 - Sadové úpravy, chodníčky a oplocení
Místo: |  |  | p.č. 5036, Kroměříž |  |  | Datum: | 5. 6. 2024
Zadavatel: |  |  | Město Kroměříž |  |  | Projektant: | Řezanina & Bartoň, s.r.o.
Uchazeč: |  |  | Vyplň údaj |  |  | Zpracovatel: | BACing s.r.o
PČ | Typ | Kód | Popis | MJ | Množství | J.cena [CZK] | Cena celkem [CZK] | Cenová soustava |  | DPH | J. Nh [h] | Nh celkem [h] | J. hmotnost [t] | Hmotnost celkem [t] | J. suť [t] | Suť Celkem [t]
Náklady soupisu celkem | [6 empty] | 0 |  |  |  |  | 0 |  | 37.9403 |  | 0 |  | D | -1 | [15 empty] | 0
| D | HSV | Práce a dodávky HSV |  |  |  | 0 |  |  |  |  | 0 |  | 37.8775 |  | 0 | 1 | D | 0 |  |  |  | ROZPOCET | [11 empty] | 0
| D | 1 | Zemní práce |  |  |  | 0 |  |  |  |  | 0 |  | 6.2248 |  | 0 | 1 | D | 1 |  |  |  | ROZPOCET | [11 empty] | 0
1 | K | 112101101 | Odstranění stromů s odřezáním kmene a s odvětvením listnatých, průměru kmene přes 100 do 300 mm | kus | 2 |  | 0 | CS ÚRS 2024 01 |  | snížená |  | 0 | 0 | 0 | 0 | 0 | 4 | K | 2 |  |  |  | ROZPOCET | [5 empty] | 0 | 0 | 0 | 0 | 0 | 2 | 0 | 4 | -953417360
| Online PSC |  | https://podminky.urs.cz/item/CS_URS_2024_01/112101101 | [14 empty] | Online PSC | 2
| VV |  | D.1.1.1. SO.08 Technická zpráva | [14 empty] | VV | 2 | 1 | True | 0 | ROZPOCET
| VV |  | D.1.1.b.1 Situační výkres sadových úprav | [14 empty] | VV | 2 | 1 | True | 0 | ROZPOCET
| VV |  | 2 |  | 2 | [12 empty] | VV | 2 | 2 | True | 0 | ROZPOCET
| VV |  | Součet |  | 2 | [12 empty] | VV | 2 | 4 | True | 1 | ROZPOCET
2 | K | 112101121 | Odstranění stromů s odřezáním kmene a s odvětvením jehličnatých bez odkornění, průměru kmene přes 100 do 300 mm | kus | 2 |  | 0 | CS ÚRS 2024 01 |  | snížená |  | 0 | 0 | 0 | 0 | 0 | 4 | K | 2 |  |  |  | ROZPOCET | [5 empty] | 0 | 0 | 0 | 0 | 0 | 2 | 0 | 4 | 1502819162
| Online PSC |  | https://podminky.urs.cz/item/CS_URS_2024_01/112101121 | [14 empty] | Online PSC | 2
| VV |  | D.1.1.1. SO.08 Technická zpráva | [14 empty] | VV | 2 | 1 | True | 0 | ROZPOCET
| VV |  | D.1.1.b.1 Situační výkres sadových úprav | [14 empty] | VV | 2 | 1 | True | 0 | ROZPOCET
| VV |  | 2 |  | 2 | [12 empty] | VV | 2 | 2 | True | 0 | ROZPOCET
| VV |  | Součet |  | 2 | [12 empty] | VV | 2 | 4 | True | 1 | ROZPOCET
3 | K | 112251103 | Odstranění pařezů strojně s jejich vykopáním nebo vytrháním průměru přes 500 do 700 mm | kus | 4 |  | 0 | CS ÚRS 2024 01 |  | snížená |  | 0 | 0 | 0 | 0 | 0 | 4 | K | 2 |  |  |  | ROZPOCET | [5 empty] | 0 | 0 | 0 | 0 | 0 | 2 | 0 | 4 | -1264066077
| Online PSC |  | https://podminky.urs.cz/item/CS_URS_2024_01/112251103 | [14 empty] | Online PSC | 2
4 | K | 131111333 | Vrtání jamek ručním motorovým vrtákem průměru přes 200 do 300 mm | m | 107.2 |  | 0 | CS ÚRS 2024 01 |  | snížená |  | 0 | 0 | 0 | 0 | 0 | 4 | K | 2 |  |  |  | ROZPOCET | [5 empty] | 0 | 0 | 0 | 0 | 0 | 2 | 0 | 4 | 1505267498
| Online PSC |  | https://podminky.urs.cz/item/CS_URS_2024_01/131111333 | [14 empty] | Online PSC | 2
| VV |  | D.1.1.1. SO.08 Technická zpráva | [14 empty] | VV | 2 | 1 | True | 0 | ROZPOCET
| VV |  | D.1.1.b.1 Situační výkres sadových úprav | [14 empty] | VV | 2 | 1 | True | 0 | ROZPOCET
| VV |  | D.1.1.c.1 Výpis ostatních výrobků | [14 empty] | VV | 2 | 1 | True | 0 | ROZPOCET
| VV |  | "OV.01" (94+2*20)*0,8 |  | 107.2 | [12 empty] | VV | 2 | 2 | True | 0 | ROZPOCET
| VV |  | Součet |  | 107.2 | [12 empty] | VV | 2 | 4 | True | 1 | ROZPOCET
5 | K | 131251100 | Hloubení nezapažených jam a zářezů strojně s urovnáním dna do předepsaného profilu a spádu v hornině třídy těžitelnosti I skupiny 3 do 20 m3 | m3 | 0.6 |  | 0 | CS ÚRS 2024 01 |  | snížená |  | 0 | 0 | 0 | 0 | 0 | 4 | K | 2 |  |  |  | ROZPOCET | [5 empty] | 0 | 0 | 0 | 0 | 0 | 2 | 0 | 4 | 1166714517
| Online PSC |  | https://podminky.urs.cz/item/CS_URS_2024_01/131251100 | [14 empty] | Online PSC | 2
| VV |  | D.1.1.1. SO.08 Technická zpráva | [14 empty] | VV | 2 | 1 | True | 0 | ROZPOCET
| VV |  | D.1.1.b.1 Situační výkres sadových úprav | [14 empty] | VV | 2 | 1 | True | 0 | ROZPOCET
| VV |  | D.1.1.b.2 Dílčí výkres vstupní branky | [14 empty] | VV | 2 | 1 | True | 0 | ROZPOCET
| VV |  | 0,3*1*1*2 |  | 0.6 | [12 empty] | VV | 2 | 2 | True | 0 | ROZPOCET
| VV |  | Součet |  | 0.6 | [12 empty] | VV | 2 | 4 | True | 1 | ROZPOCET
6 | K | 162201411 | Vodorovné přemístění větví, kmenů nebo pařezů s naložením, složením a dopravou do 1000 m kmenů stromů listnatých, průměru přes 100 do 300 mm | kus | 2 |  | 0 | CS ÚRS 2024 01 |  | snížená |  | 0 | 0 | 0 | 0 | 0 | 4 | K | 2 |  |  |  | ROZPOCET | [5 empty] | 0 | 0 | 0 | 0 | 0 | 2 | 0 | 4 | -492728412
| Online PSC |  | https://podminky.urs.cz/item/CS_URS_2024_01/162201411 | [14 empty] | Online PSC | 2
7 | K | 162201415 | Vodorovné přemístění větví, kmenů nebo pařezů s naložením, složením a dopravou do 1000 m kmenů stromů jehličnatých, průměru přes 100 do 300 mm | kus | 2 |  | 0 | CS ÚRS 2024 01 |  | snížená |  | 0 | 0 | 0 | 0 | 0 | 4 | K | 2 |  |  |  | ROZPOCET | [5 empty] | 0 | 0 | 0 | 0 | 0 | 2 | 0 | 4 | -625650530
| Online PSC |  | https://podminky.urs.cz/item/CS_URS_2024_01/162201415 | [14 empty] | Online PSC | 2
8 | K | 162201423 | Vodorovné přemístění větví, kmenů nebo pařezů s naložením, složením a dopravou do 1000 m pařezů kmenů, průměru přes 500 do 700 mm | kus | 4 |  | 0 | CS ÚRS 2024 01 |  | snížená |  | 0 | 0 | 0 | 0 | 0 | 4 | K | 2 |  |  |  | ROZPOCET | [5 empty] | 0 | 0 | 0 | 0 | 0 | 2 | 0 | 4 | -1773392503
| Online PSC |  | https://podminky.urs.cz/item/CS_URS_2024_01/162201423 | [14 empty] | Online PSC | 2
9 | K | 162211311 | Vodorovné přemístění výkopku nebo sypaniny stavebním kolečkem s vyprázdněním kolečka na hromady nebo do dopravního prostředku na vzdálenost do 10 m z horniny třídy těžitelnosti I, skupiny 1 až 3 | m3 | 8.174 |  | 0 | CS ÚRS 2024 01 |  | snížená |  | 0 | 0 | 0 | 0 | 0 | 4 | K | 2 |  |  |  | ROZPOCET | [5 empty] | 0 | 0 | 0 | 0 | 0 | 2 | 0 | 4 | -2065282623
| Online PSC |  | https://podminky.urs.cz/item/CS_URS_2024_01/162211311 | [14 empty] | Online PSC | 2
| VV |  | D.1.1.1. SO.08 Technická zpráva | [14 empty] | VV | 2 | 1 | True | 0 | ROZPOCET
| VV |  | D.1.1.b.1 Situační výkres sadových úprav | [14 empty] | VV | 2 | 1 | True | 0 | ROZPOCET
| VV |  | D.1.1.c.1 Výpis ostatních výrobků | [14 empty] | VV | 2 | 1 | True | 0 | ROZPOCET
| VV |  | "OV.01" (94+2*20)*0,8*0,15*0,15*3,14 |  | 7.574 | [12 empty] | VV | 2 | 2 | True | 0 | ROZPOCET
| VV |  | D.1.1.b.2 Dílčí výkres vstupní branky | [14 empty] | VV | 2 | 1 | True | 0 | ROZPOCET
| VV |  | 0,3*1*1*2 |  | 0.6 | [12 empty] | VV | 2 | 2 | True | 0 | ROZPOCET
| VV |  | Součet |  | 8.174 | [12 empty] | VV | 2 | 4 | True | 1 | ROZPOCET
10 | K | 162301951 | Vodorovné přemístění větví, kmenů nebo pařezů s naložením, složením a dopravou Příplatek k cenám za každých dalších i započatých 1000 m přes 1000 m kmenů stromů listnatých, o průměru přes 100 do 300 mm | kus | 30 |  | 0 | CS ÚRS 2024 01 |  | snížená |  | 0 | 0 | 0 | 0 | 0 | 4 | K | 2 |  |  |  | ROZPOCET | [5 empty] | 0 | 0 | 0 | 0 | 0 | 2 | 0 | 4 | 519316538
| Online PSC |  | https://podminky.urs.cz/item/CS_URS_2024_01/162301951 | [14 empty] | Online PSC | 2
| VV |  | D.1.1.1. SO.08 Technická zpráva | [14 empty] | VV | 2 | 1 | True | 0 | ROZPOCET
| VV |  | D.1.1.b.1 Situační výkres sadových úprav | [14 empty] | VV | 2 | 1 | True | 0 | ROZPOCET
| VV |  | 2 |  | 2 | [12 empty] | VV | 2 | 2 | True | 0 | ROZPOCET
| VV |  | Součet |  | 2 | [12 empty] | VV | 2 | 4 | True | 1 | ROZPOCET
| VV |  | 2*15 'Přepočtené koeficientem množství |  | 30 | [12 empty] | VV | 2 | 2 | False | 1 | ROZPOCET
11 | K | 162301961 | Vodorovné přemístění větví, kmenů nebo pařezů s naložením, složením a dopravou Příplatek k cenám za každých dalších i započatých 1000 m přes 1000 m kmenů stromů jehličnatých, průměru přes 100 do 300 mm | kus | 30 |  | 0 | CS ÚRS 2024 01 |  | snížená |  | 0 | 0 | 0 | 0 | 0 | 4 | K | 2 |  |  |  | ROZPOCET | [5 empty] | 0 | 0 | 0 | 0 | 0 | 2 | 0 | 4 | -696961488
| Online PSC |  | https://podminky.urs.cz/item/CS_URS_2024_01/162301961 | [14 empty] | Online PSC | 2
| VV |  | D.1.1.1. SO.08 Technická zpráva | [14 empty] | VV | 2 | 1 | True | 0 | ROZPOCET
| VV |  | D.1.1.b.1 Situační výkres sadových úprav | [14 empty] | VV | 2 | 1 | True | 0 | ROZPOCET
| VV |  | 2 |  | 2 | [12 empty] | VV | 2 | 2 | True | 0 | ROZPOCET
| VV |  | Součet |  | 2 | [12 empty] | VV | 2 | 4 | True | 1 | ROZPOCET
| VV |  | 2*15 'Přepočtené koeficientem množství |  | 30 | [12 empty] | VV | 2 | 2 | False | 1 | ROZPOCET
12 | K | 162301973 | Vodorovné přemístění větví, kmenů nebo pařezů s naložením, složením a dopravou Příplatek k cenám za každých dalších i započatých 1000 m přes 1000 m pařezů kmenů, průměru přes 500 do 700 mm | kus | 60 |  | 0 | CS ÚRS 2024 01 |  | snížená |  | 0 | 0 | 0 | 0 | 0 | 4 | K | 2 |  |  |  | ROZPOCET | [5 empty] | 0 | 0 | 0 | 0 | 0 | 2 | 0 | 4 | -755402618
| Online PSC |  | https://podminky.urs.cz/item/CS_URS_2024_01/162301973 | [14 empty] | Online PSC | 2
| VV |  | 4*15 'Přepočtené koeficientem množství |  | 60 | [12 empty] | VV | 2 | 2 | False | 1 | ROZPOCET
13 | K | 167151101 | Nakládání, skládání a překládání neulehlého výkopku nebo sypaniny strojně nakládání, množství do 100 m3, z horniny třídy těžitelnosti I, skupiny 1 až 3 | m3 | 8.174 |  | 0 | CS ÚRS 2024 01 |  | snížená |  | 0 | 0 | 0 | 0 | 0 | 4 | K | 2 |  |  |  | ROZPOCET | [5 empty] | 0 | 0 | 0 | 0 | 0 | 2 | 0 | 4 | -721402790
| Online PSC |  | https://podminky.urs.cz/item/CS_URS_2024_01/167151101 | [14 empty] | Online PSC | 2
| VV |  | D.1.1.1. SO.08 Technická zpráva | [14 empty] | VV | 2 | 1 | True | 0 | ROZPOCET
| VV |  | D.1.1.b.1 Situační výkres sadových úprav | [14 empty] | VV | 2 | 1 | True | 0 | ROZPOCET
| VV |  | D.1.1.c.1 Výpis ostatních výrobků | [14 empty] | VV | 2 | 1 | True | 0 | ROZPOCET
| VV |  | "OV.01" (94+2*20)*0,8*0,15*0,15*3,14 |  | 7.574 | [12 empty] | VV | 2 | 2 | True | 0 | ROZPOCET
| VV |  | D.1.1.b.2 Dílčí výkres vstupní branky | [14 empty] | VV | 2 | 1 | True | 0 | ROZPOCET
| VV |  | 0,3*1*1*2 |  | 0.6 | [12 empty] | VV | 2 | 2 | True | 0 | ROZPOCET
| VV |  | Součet |  | 8.174 | [12 empty] | VV | 2 | 4 | True | 1 | ROZPOCET
14 | K | 171251201 | Uložení sypaniny na skládky nebo meziskládky bez hutnění s upravením uložené sypaniny do předepsaného tvaru | m3 | 8.174 |  | 0 | CS ÚRS 2024 01 |  | snížená |  | 0 | 0 | 0 | 0 | 0 | 4 | K | 2 |  |  |  | ROZPOCET | [5 empty] | 0 | 0 | 0 | 0 | 0 | 2 | 0 | 4 | 446511829
| Online PSC |  | https://podminky.urs.cz/item/CS_URS_2024_01/171251201 | [14 empty] | Online PSC | 2
| VV |  | D.1.1.1. SO.08 Technická zpráva | [14 empty] | VV | 2 | 1 | True | 0 | ROZPOCET
| VV |  | D.1.1.b.1 Situační výkres sadových úprav | [14 empty] | VV | 2 | 1 | True | 0 | ROZPOCET
| VV |  | D.1.1.c.1 Výpis ostatních výrobků | [14 empty] | VV | 2 | 1 | True | 0 | ROZPOCET
| VV |  | "OV.01" (94+2*20)*0,8*0,15*0,15*3,14 |  | 7.574 | [12 empty] | VV | 2 | 2 | True | 0 | ROZPOCET
| VV |  | D.1.1.b.2 Dílčí výkres vstupní branky | [14 empty] | VV | 2 | 1 | True | 0 | ROZPOCET
| VV |  | 0,3*1*1*2 |  | 0.6 | [12 empty] | VV | 2 | 2 | True | 0 | ROZPOCET
| VV |  | Součet |  | 8.174 | [12 empty] | VV | 2 | 4 | True | 1 | ROZPOCET
15 | K | 181252305 | Úprava pláně na stavbách silnic a dálnic strojně na násypech se zhutněním | m2 | 453 |  | 0 | CS ÚRS 2024 01 |  | snížená |  | 0 | 0 | 0 | 0 | 0 | 4 | K | 2 |  |  |  | ROZPOCET | [5 empty] | 0 | 0 | 0 | 0 | 0 | 2 | 0 | 4 | 706523769
| Online PSC |  | https://podminky.urs.cz/item/CS_URS_2024_01/181252305 | [14 empty] | Online PSC | 2
| VV |  | Skladba_ZP05 |  | 453 | [12 empty] | VV | 2 | 2 | True | 0 | ROZPOCET
| VV |  | Součet |  | 453 | [12 empty] | VV | 2 | 4 | True | 1 | ROZPOCET
16 | K | 181311106 | Rozprostření a urovnání ornice v rovině nebo ve svahu sklonu do 1:5 ručně při souvislé ploše, tl. vrstvy přes 300 do 400 mm | m2 | 40 |  | 0 | CS ÚRS 2024 01 |  | snížená |  | 0 | 0 | 0 | 0 | 0 | 4 | K | 2 |  |  |  | ROZPOCET | [5 empty] | 0 | 0 | 0 | 0 | 0 | 2 | 0 | 4 | 62669215
| Online PSC |  | https://podminky.urs.cz/item/CS_URS_2024_01/181311106 | [14 empty] | Online PSC | 2
| VV |  | 40 |  | 40 | [12 empty] | VV | 2 | 2 | True | 0 | ROZPOCET
| VV |  | Součet |  | 40 | [12 empty] | VV | 2 | 4 | True | 1 | ROZPOCET
17 | M | 10321100R | zahradní substrát | m3 | 16 |  | 0 |  |  | snížená |  | 0 | 0.22 | 3.52 | 0 | 0 | 8 | M | 2 |  |  |  | ROZPOCET | [5 empty] | 0 | 0 | 0 | 0 | 0 | 2 | 0 | 4 | 1612308421
| VV |  | 40*0,4 |  | 16 | [12 empty] | VV | 2 | 2 | True | 0 | ROZPOCET
| VV |  | Součet |  | 16 | [12 empty] | VV | 2 | 4 | True | 1 | ROZPOCET
18 | K | 181351114 | Rozprostření a urovnání ornice v rovině nebo ve svahu sklonu do 1:5 strojně při souvislé ploše přes 500 m2, tl. vrstvy přes 200 do 250 mm | m2 | 1615 |  | 0 | CS ÚRS 2024 01 |  | snížená |  | 0 | 0 | 0 | 0 | 0 | 4 | K | 2 |  |  |  | ROZPOCET | [5 empty] | 0 | 0 | 0 | 0 | 0 | 2 | 0 | 4 | 1932411221
| Online PSC |  | https://podminky.urs.cz/item/CS_URS_2024_01/181351114 | [14 empty] | Online PSC | 2
| VV |  | D.1.1.1. SO.08 Technická zpráva | [14 empty] | VV | 2 | 1 | True | 0 | ROZPOCET
| VV |  | D.1.1.b.1 Situační výkres sadových úprav | [14 empty] | VV | 2 | 1 | True | 0 | ROZPOCET
| VV |  | 1615 |  | 1615 | [12 empty] | VV | 2 | 2 | True | 0 | ROZPOCET
| VV |  | Součet |  | 1615 | [12 empty] | VV | 2 | 4 | True | 1 | ROZPOCET
19 | M | 10364100 | zemina pro terénní úpravy - tříděná | t | 726.75 |  | 0 | CS ÚRS 2024 01 |  | snížená |  | 0 | 0 | 0 | 0 | 0 | 8 | M | 2 |  |  |  | ROZPOCET | [5 empty] | 0 | 0 | 0 | 0 | 0 | 2 | 0 | 4 | 7551770
| VV |  | D.1.1.1. SO.08 Technická zpráva | [14 empty] | VV | 2 | 1 | True | 0 | ROZPOCET
| VV |  | D.1.1.b.1 Situační výkres sadových úprav | [14 empty] | VV | 2 | 1 | True | 0 | ROZPOCET
| VV |  | 1615*0,25*1,8 |  | 726.75 | [12 empty] | VV | 2 | 2 | True | 0 | ROZPOCET
| VV |  | Součet |  | 726.75 | [12 empty] | VV | 2 | 4 | True | 1 | ROZPOCET
20 | K | 181451141 | Založení trávníku na půdě předem připravené plochy přes 1000 m2 výsevem včetně utažení parterového v rovině nebo na svahu do 1:5 | m2 | 1615 |  | 0 | CS ÚRS 2024 01 |  | snížená |  | 0 | 0 | 0 | 0 | 0 | 4 | K | 2 |  |  |  | ROZPOCET | [5 empty] | 0 | 0 | 0 | 0 | 0 | 2 | 0 | 4 | -342032864
| Online PSC |  | https://podminky.urs.cz/item/CS_URS_2024_01/181451141 | [14 empty] | Online PSC | 2
| VV |  | D.1.1.1. SO.08 Technická zpráva | [14 empty] | VV | 2 | 1 | True | 0 | ROZPOCET
| VV |  | D.1.1.b.1 Situační výkres sadových úprav | [14 empty] | VV | 2 | 1 | True | 0 | ROZPOCET
| VV |  | 1615 |  | 1615 | [12 empty] | VV | 2 | 2 | True | 0 | ROZPOCET
| VV |  | Součet |  | 1615 | [12 empty] | VV | 2 | 4 | True | 1 | ROZPOCET
21 | M | 00572472 | osivo směs travní krajinná-rovinná | kg | 40.375 |  | 0 | CS ÚRS 2024 01 |  | snížená |  | 0 | 0.001 | 0.040375 | 0 | 0 | 8 | M | 2 |  |  |  | ROZPOCET | [5 empty] | 0 | 0 | 0 | 0 | 0 | 2 | 0 | 4 | 705426321
| VV |  | D.1.1.1. SO.08 Technická zpráva | [14 empty] | VV | 2 | 1 | True | 0 | ROZPOCET
| VV |  | D.1.1.b.1 Situační výkres sadových úprav | [14 empty] | VV | 2 | 1 | True | 0 | ROZPOCET
| VV |  | 1615 |  | 1615 | [12 empty] | VV | 2 | 2 | True | 0 | ROZPOCET
| VV |  | Součet |  | 1615 | [12 empty] | VV | 2 | 4 | True | 1 | ROZPOCET
| VV |  | 1615*0,025 'Přepočtené koeficientem množství |  | 40.375 | [12 empty] | VV | 2 | 2 | False | 1 | ROZPOCET
22 | K | 181951112 | Úprava pláně vyrovnáním výškových rozdílů strojně v hornině třídy těžitelnosti I, skupiny 1 až 3 se zhutněním | m2 | 1615 |  | 0 | CS ÚRS 2024 01 |  | snížená |  | 0 | 0 | 0 | 0 | 0 | 4 | K | 2 |  |  |  | ROZPOCET | [5 empty] | 0 | 0 | 0 | 0 | 0 | 2 | 0 | 4 | 1670230784
| Online PSC |  | https://podminky.urs.cz/item/CS_URS_2024_01/181951112 | [14 empty] | Online PSC | 2
| VV |  | D.1.1.1. SO.08 Technická zpráva | [14 empty] | VV | 2 | 1 | True | 0 | ROZPOCET
| VV |  | D.1.1.b.1 Situační výkres sadových úprav | [14 empty] | VV | 2 | 1 | True | 0 | ROZPOCET
| VV |  | 1615 |  | 1615 | [12 empty] | VV | 2 | 2 | True | 0 | ROZPOCET
| VV |  | Součet |  | 1615 | [12 empty] | VV | 2 | 4 | True | 1 | ROZPOCET
23 | K | 183151114 | Hloubení jam pro výsadbu dřevin strojně v rovině nebo ve svahu do 1:5, objem přes 0,50 do 0,70 m3 | kus | 16 |  | 0 | CS ÚRS 2024 01 |  | snížená |  | 0 | 0 | 0 | 0 | 0 | 4 | K | 2 |  |  |  | ROZPOCET | [5 empty] | 0 | 0 | 0 | 0 | 0 | 2 | 0 | 4 | 342604242
| Online PSC |  | https://podminky.urs.cz/item/CS_URS_2024_01/183151114 | [14 empty] | Online PSC | 2
24 | K | 183151118 | Hloubení jam pro výsadbu dřevin strojně v rovině nebo ve svahu do 1:5, objem přes 2,00 do 3,00 m3 | kus | 19 |  | 0 | CS ÚRS 2024 01 |  | snížená |  | 0 | 0 | 0 | 0 | 0 | 4 | K | 2 |  |  |  | ROZPOCET | [5 empty] | 0 | 0 | 0 | 0 | 0 | 2 | 0 | 4 | 597215576
| Online PSC |  | https://podminky.urs.cz/item/CS_URS_2024_01/183151118 | [14 empty] | Online PSC | 2
| VV |  | D.1.1.1. SO.08 Technická zpráva | [14 empty] | VV | 2 | 1 | True | 0 | ROZPOCET
| VV |  | D.1.1.b.1 Situační výkres sadových úprav | [14 empty] | VV | 2 | 1 | True | 0 | ROZPOCET
| VV |  | 19 |  | 19 | [12 empty] | VV | 2 | 2 | True | 0 | ROZPOCET
| VV |  | Součet |  | 19 | [12 empty] | VV | 2 | 4 | True | 1 | ROZPOCET
25 | K | 183205111 | Založení záhonu pro výsadbu rostlin v rovině nebo na svahu do 1:5 v zemině skupiny 1 až 2 | m2 | 43 |  | 0 | CS ÚRS 2024 01 |  | snížená |  | 0 | 0 | 0 | 0 | 0 | 4 | K | 2 |  |  |  | ROZPOCET | [5 empty] | 0 | 0 | 0 | 0 | 0 | 2 | 0 | 4 | 1757661772
| Online PSC |  | https://podminky.urs.cz/item/CS_URS_2024_01/183205111 | [14 empty] | Online PSC | 2
| VV |  | D.1.1.1 SO.08 Technická zpráva | [14 empty] | VV | 2 | 1 | True | 0 | ROZPOCET
| VV |  | D.1.1.b.1 Situační výkres sadových úprav | [14 empty] | VV | 2 | 1 | True | 0 | ROZPOCET
| VV |  | "plocha trvalek a keřů" 43 |  | 43 | [12 empty] | VV | 2 | 2 | True | 0 | ROZPOCET
| VV |  | Součet |  | 43 | [12 empty] | VV | 2 | 4 | True | 1 | ROZPOCET
26 | K | 183211322R | Výsadba květin do připravené půdy se zalitím do připravené půdy, se zalitím květin krytokořenných o průměru kontejneru přes 80 do 120 mm, včetně dodání rostliny | kus | 1414 |  | 0 |  |  | snížená |  | 0 | 0 | 0 | 0 | 0 | 4 | K | 2 |  |  |  | ROZPOCET | [5 empty] | 0 | 0 | 0 | 0 | 0 | 2 | 0 | 4 | 838450295
| VV |  | D.1.1.1 SO.08 Technická zpráva | [14 empty] | VV | 2 | 1 | True | 0 | ROZPOCET
| VV |  | D.1.1.b.1 Situační výkres sadových úprav | [14 empty] | VV | 2 | 1 | True | 0 | ROZPOCET
| VV |  | 7+7+7+21+21+21+35+21+35+35+21+21+420+350+210+140+42 |  | 1414 | [12 empty] | VV | 2 | 2 | True | 0 | ROZPOCET
| VV |  | Součet |  | 1414 | [12 empty] | VV | 2 | 4 | True | 1 | ROZPOCET
27 | K | 183403112 | Obdělání půdy oráním hl. přes 100 do 200 mm v rovině nebo na svahu do 1:5 | m2 | 1615 |  | 0 | CS ÚRS 2024 01 |  | snížená |  | 0 | 0 | 0 | 0 | 0 | 4 | K | 2 |  |  |  | ROZPOCET | [5 empty] | 0 | 0 | 0 | 0 | 0 | 2 | 0 | 4 | -1720474213
| Online PSC |  | https://podminky.urs.cz/item/CS_URS_2024_01/183403112 | [14 empty] | Online PSC | 2
28 | K | 183403114 | Obdělání půdy kultivátorováním v rovině nebo na svahu do 1:5 | m2 | 1615 |  | 0 | CS ÚRS 2024 01 |  | snížená |  | 0 | 0 | 0 | 0 | 0 | 4 | K | 2 |  |  |  | ROZPOCET | [5 empty] | 0 | 0 | 0 | 0 | 0 | 2 | 0 | 4 | 524080399
| Online PSC |  | https://podminky.urs.cz/item/CS_URS_2024_01/183403114 | [14 empty] | Online PSC | 2
29 | K | 183403151 | Obdělání půdy smykováním v rovině nebo na svahu do 1:5 | m2 | 1615 |  | 0 | CS ÚRS 2024 01 |  | snížená |  | 0 | 0 | 0 | 0 | 0 | 4 | K | 2 |  |  |  | ROZPOCET | [5 empty] | 0 | 0 | 0 | 0 | 0 | 2 | 0 | 4 | 161791787
| Online PSC |  | https://podminky.urs.cz/item/CS_URS_2024_01/183403151 | [14 empty] | Online PSC | 2
30 | K | 183403153 | Obdělání půdy hrabáním v rovině nebo na svahu do 1:5 | m2 | 1615 |  | 0 | CS ÚRS 2024 01 |  | snížená |  | 0 | 0 | 0 | 0 | 0 | 4 | K | 2 |  |  |  | ROZPOCET | [5 empty] | 0 | 0 | 0 | 0 | 0 | 2 | 0 | 4 | 645353410
| Online PSC |  | https://podminky.urs.cz/item/CS_URS_2024_01/183403153 | [14 empty] | Online PSC | 2
31 | K | 183403161 | Obdělání půdy válením v rovině nebo na svahu do 1:5 | m2 | 1615 |  | 0 | CS ÚRS 2024 01 |  | snížená |  | 0 | 0 | 0 | 0 | 0 | 4 | K | 2 |  |  |  | ROZPOCET | [5 empty] | 0 | 0 | 0 | 0 | 0 | 2 | 0 | 4 | 240390860
| Online PSC |  | https://podminky.urs.cz/item/CS_URS_2024_01/183403161 | [14 empty] | Online PSC | 2
32 | K | 183901115 | Příprava nádob pro vysazování rostlin plocha nádoby přes 2,00 do 3,00 m2 | kus | 3 |  | 0 | CS ÚRS 2024 01 |  | snížená |  | 0 | 0.37661 | 1.1298 | 0 | 0 | 4 | K | 2 |  |  |  | ROZPOCET | [5 empty] | 0 | 0 | 0 | 0 | 0 | 2 | 0 | 4 | 726702273
| Online PSC |  | https://podminky.urs.cz/item/CS_URS_2024_01/183901115 | [14 empty] | Online PSC | 2
33 | K | 184102113 | Výsadba dřeviny s balem do předem vyhloubené jamky se zalitím v rovině nebo na svahu do 1:5, při průměru balu přes 300 do 400 mm | kus | 16 |  | 0 | CS ÚRS 2024 01 |  | snížená |  | 0 | 0 | 0 | 0 | 0 | 4 | K | 2 |  |  |  | ROZPOCET | [5 empty] | 0 | 0 | 0 | 0 | 0 | 2 | 0 | 4 | -1630391258
| Online PSC |  | https://podminky.urs.cz/item/CS_URS_2024_01/184102113 | [14 empty] | Online PSC | 2
| VV |  | D.1.1.1 SO.08 Technická zpráva | [14 empty] | VV | 2 | 1 | True | 0 | ROZPOCET
| VV |  | D.1.1.b.1 Situační výkres sadových úprav | [14 empty] | VV | 2 | 1 | True | 0 | ROZPOCET
| VV |  | "keře nízké" 1+1+3+1 |  | 6 | [12 empty] | VV | 2 | 2 | True | 0 | ROZPOCET
| VV |  | "keře vyšší" 3+3+4 |  | 10 | [12 empty] | VV | 2 | 2 | True | 0 | ROZPOCET
| VV |  | Součet |  | 16 | [12 empty] | VV | 2 | 4 | True | 1 | ROZPOCET
34 | M | 02652023R | brslen Fortuneův | kus | 1 |  | 0 |  |  | snížená |  | 0 | 0.018 | 0.018 | 0 | 0 | 8 | M | 2 |  |  |  | ROZPOCET | [5 empty] | 0 | 0 | 0 | 0 | 0 | 2 | 0 | 4 | -880730826
35 | M | 02652024R | skalník přitisklý | kus | 1 |  | 0 |  |  | snížená |  | 0 | 0.018 | 0.018 | 0 | 0 | 8 | M | 2 |  |  |  | ROZPOCET | [5 empty] | 0 | 0 | 0 | 0 | 0 | 2 | 0 | 4 | -1716717586
36 | M | 02652025R | tavolík japonský | kus | 3 |  | 0 |  |  | snížená |  | 0 | 0.018 | 0.054 | 0 | 0 | 8 | M | 2 |  |  |  | ROZPOCET | [5 empty] | 0 | 0 | 0 | 0 | 0 | 2 | 0 | 4 | 1804254692
37 | M | 02652026R | pámelník Chenaultův | kus | 1 |  | 0 |  |  | snížená |  | 0 | 0.018 | 0.018 | 0 | 0 | 8 | M | 2 |  |  |  | ROZPOCET | [5 empty] | 0 | 0 | 0 | 0 | 0 | 2 | 0 | 4 | 1931529523
38 | M | 02652027R | bobkovišeň | kus | 3 |  | 0 |  |  | snížená |  | 0 | 0.018 | 0.054 | 0 | 0 | 8 | M | 2 |  |  |  | ROZPOCET | [5 empty] | 0 | 0 | 0 | 0 | 0 | 2 | 0 | 4 | 1698652064
39 | M | 02652028R | tavola kalinolistá | kus | 3 |  | 0 |  |  | snížená |  | 0 | 0.018 | 0.054 | 0 | 0 | 8 | M | 2 |  |  |  | ROZPOCET | [5 empty] | 0 | 0 | 0 | 0 | 0 | 2 | 0 | 4 | 1958923971
40 | M | 02652029R | vajgélie | kus | 4 |  | 0 |  |  | snížená |  | 0 | 0.018 | 0.072 | 0 | 0 | 8 | M | 2 |  |  |  | ROZPOCET | [5 empty] | 0 | 0 | 0 | 0 | 0 | 2 | 0 | 4 | -247643271
41 | K | 184102116 | Výsadba dřeviny s balem do předem vyhloubené jamky se zalitím v rovině nebo na svahu do 1:5, při průměru balu přes 600 do 800 mm | kus | 19 |  | 0 | CS ÚRS 2024 01 |  | snížená |  | 0 | 0 | 0 | 0 | 0 | 4 | K | 2 |  |  |  | ROZPOCET | [5 empty] | 0 | 0 | 0 | 0 | 0 | 2 | 0 | 4 | -698256753
| Online PSC |  | https://podminky.urs.cz/item/CS_URS_2024_01/184102116 | [14 empty] | Online PSC | 2
| VV |  | D.1.1.1. SO.08 Technická zpráva | [14 empty] | VV | 2 | 1 | True | 0 | ROZPOCET
| VV |  | D.1.1.b.1 Situační výkres sadových úprav | [14 empty] | VV | 2 | 1 | True | 0 | ROZPOCET
| VV |  | 19 |  | 19 | [12 empty] | VV | 2 | 2 | True | 0 | ROZPOCET
| VV |  | Součet |  | 19 | [12 empty] | VV | 2 | 4 | True | 1 | ROZPOCET
42 | M | 02640445R | javor babyka 150 cm | kus | 19 |  | 0 |  |  | snížená |  | 0 | 0.04 | 0.76 | 0 | 0 | 8 | M | 2 |  |  |  | ROZPOCET | [5 empty] | 0 | 0 | 0 | 0 | 0 | 2 | 0 | 4 | 1855616805
43 | K | 184103811 | Výsadba keřů bez balu výšky do 1 m se zřízením zářezů na svahu přes 1:5 do 1:2 při vzdálenosti zářezu do 1,0 m | m2 | 43 |  | 0 | CS ÚRS 2024 01 |  | snížená |  | 0 | 0.0003485 | 0.014986 | 0 | 0 | 4 | K | 2 |  |  |  | ROZPOCET | [5 empty] | 0 | 0 | 0 | 0 | 0 | 2 | 0 | 4 | 910470727
| Online PSC |  | https://podminky.urs.cz/item/CS_URS_2024_01/184103811 | [14 empty] | Online PSC | 2
44 | K | 184215133 | Ukotvení dřeviny kůly v rovině nebo na svahu do 1:5 třemi kůly, délky přes 2 do 3 m | kus | 19 |  | 0 | CS ÚRS 2024 01 |  | snížená |  | 0 | 5.8e-05 | 0.001102 | 0 | 0 | 4 | K | 2 |  |  |  | ROZPOCET | [5 empty] | 0 | 0 | 0 | 0 | 0 | 2 | 0 | 4 | 1894123679
| Online PSC |  | https://podminky.urs.cz/item/CS_URS_2024_01/184215133 | [14 empty] | Online PSC | 2
| VV |  | D.1.1.1. SO.08 Technická zpráva | [14 empty] | VV | 2 | 1 | True | 0 | ROZPOCET
| VV |  | D.1.1.b.1 Situační výkres sadových úprav | [14 empty] | VV | 2 | 1 | True | 0 | ROZPOCET
| VV |  | 19 |  | 19 | [12 empty] | VV | 2 | 2 | True | 0 | ROZPOCET
| VV |  | Součet |  | 19 | [12 empty] | VV | 2 | 4 | True | 1 | ROZPOCET
45 | M | 60591255 | kůl vyvazovací dřevěný impregnovaný D 8cm dl 2,5m | kus | 57 |  | 0 | CS ÚRS 2024 01 |  | snížená |  | 0 | 0.0059 | 0.3363 | 0 | 0 | 8 | M | 2 |  |  |  | ROZPOCET | [5 empty] | 0 | 0 | 0 | 0 | 0 | 2 | 0 | 4 | 73164688
| VV |  | 19*3 'Přepočtené koeficientem množství |  | 57 | [12 empty] | VV | 2 | 2 | False | 1 | ROZPOCET
46 | K | 184501141 | Zhotovení obalu kmene z rákosové nebo kokosové rohože v rovině nebo na svahu do 1:5 | m2 | 9.5 |  | 0 | CS ÚRS 2024 01 |  | snížená |  | 0 | 3e-05 | 0.000285 | 0 | 0 | 4 | K | 2 |  |  |  | ROZPOCET | [5 empty] | 0 | 0 | 0 | 0 | 0 | 2 | 0 | 4 | -38103999
| Online PSC |  | https://podminky.urs.cz/item/CS_URS_2024_01/184501141 | [14 empty] | Online PSC | 2
| VV |  | 19*0,5 |  | 9.5 | [12 empty] | VV | 2 | 2 | True | 0 | ROZPOCET
| VV |  | Součet |  | 9.5 | [12 empty] | VV | 2 | 4 | True | 1 | ROZPOCET
47 | K | 184813511 | Chemické odplevelení půdy před založením kultury, trávníku nebo zpevněných ploch ručně o jakékoli výměře postřikem na široko v rovině nebo na svahu do 1:5 | m2 | 1615 |  | 0 | CS ÚRS 2024 01 |  | snížená |  | 0 | 3.3e-06 | 0.0053295 | 0 | 0 | 4 | K | 2 |  |  |  | ROZPOCET | [5 empty] | 0 | 0 | 0 | 0 | 0 | 2 | 0 | 4 | 776489530
| Online PSC |  | https://podminky.urs.cz/item/CS_URS_2024_01/184813511 | [14 empty] | Online PSC | 2
48 | K | 184911421 | Mulčování vysazených rostlin mulčovací kůrou, tl. do 100 mm v rovině nebo na svahu do 1:5 | m2 | 78 |  | 0 | CS ÚRS 2024 01 |  | snížená |  | 0 | 0 | 0 | 0 | 0 | 4 | K | 2 |  |  |  | ROZPOCET | [5 empty] | 0 | 0 | 0 | 0 | 0 | 2 | 0 | 4 | -518032691
| Online PSC |  | https://podminky.urs.cz/item/CS_URS_2024_01/184911421 | [14 empty] | Online PSC | 2
| VV |  | 19*2+40 |  | 78 | [12 empty] | VV | 2 | 2 | True | 0 | ROZPOCET
| VV |  | Součet |  | 78 | [12 empty] | VV | 2 | 4 | True | 1 | ROZPOCET
49 | M | 10391100 | kůra mulčovací VL | m3 | 0.643 |  | 0 | CS ÚRS 2024 01 |  | snížená |  | 0 | 0.2 | 0.1286 | 0 | 0 | 8 | M | 2 |  |  |  | ROZPOCET | [5 empty] | 0 | 0 | 0 | 0 | 0 | 2 | 0 | 4 | -959139263
| VV |  | (19*2+40)*0,08 |  | 6.24 | [12 empty] | VV | 2 | 2 | True | 0 | ROZPOCET
| VV |  | Součet |  | 6.24 | [12 empty] | VV | 2 | 4 | True | 1 | ROZPOCET
| VV |  | 6,24*0,103 'Přepočtené koeficientem množství |  | 0.643 | [12 empty] | VV | 2 | 2 | False | 1 | ROZPOCET
50 | K | 185803111 | Ošetření trávníku jednorázové v rovině nebo na svahu do 1:5 | m2 | 1615 |  | 0 | CS ÚRS 2024 01 |  | snížená |  | 0 | 0 | 0 | 0 | 0 | 4 | K | 2 |  |  |  | ROZPOCET | [5 empty] | 0 | 0 | 0 | 0 | 0 | 2 | 0 | 4 | 1870297868
| Online PSC |  | https://podminky.urs.cz/item/CS_URS_2024_01/185803111 | [14 empty] | Online PSC | 2
51 | K | 185804111 | Ošetření vysazených květin jednorázové v rovině | m2 | 43 |  | 0 | CS ÚRS 2024 01 |  | snížená |  | 0 | 0 | 0 | 0 | 0 | 4 | K | 2 |  |  |  | ROZPOCET | [5 empty] | 0 | 0 | 0 | 0 | 0 | 2 | 0 | 4 | 184291191
| Online PSC |  | https://podminky.urs.cz/item/CS_URS_2024_01/185804111 | [14 empty] | Online PSC | 2
| D | 2 | Zakládání |  |  |  | 0 |  |  |  |  | 0 |  | 1.5462 |  | 0 | 1 | D | 1 |  |  |  | ROZPOCET | [11 empty] | 0
52 | K | 275313811 | Základy z betonu prostého patky a bloky z betonu kamenem neprokládaného tř. C 25/30 | m3 | 0.618 |  | 0 | CS ÚRS 2024 01 |  | snížená |  | 0 | 2.5019 | 1.5462 | 0 | 0 | 4 | K | 2 |  |  |  | ROZPOCET | [5 empty] | 0 | 0 | 0 | 0 | 0 | 2 | 0 | 4 | -1571649565
| Online PSC |  | https://podminky.urs.cz/item/CS_URS_2024_01/275313811 | [14 empty] | Online PSC | 2
| VV |  | D.1.1.1. SO.08 Technická zpráva | [14 empty] | VV | 2 | 1 | True | 0 | ROZPOCET
| VV |  | D.1.1.b.1 Situační výkres sadových úprav | [14 empty] | VV | 2 | 1 | True | 0 | ROZPOCET
| VV |  | D.1.1.b.2 Dílčí výkres vstupní branky | [14 empty] | VV | 2 | 1 | True | 0 | ROZPOCET
| VV |  | 0,3*1*1*2 |  | 0.6 | [12 empty] | VV | 2 | 2 | True | 0 | ROZPOCET
| VV |  | Součet |  | 0.6 | [12 empty] | VV | 2 | 4 | True | 1 | ROZPOCET
| VV |  | 0,6*1,03 'Přepočtené koeficientem množství |  | 0.618 | [12 empty] | VV | 2 | 2 | False | 1 | ROZPOCET
| D | 3 | Svislé a kompletní konstrukce |  |  |  | 0 |  |  |  |  | 0 |  | 26.7404 |  | 0 | 1 | D | 1 |  |  |  | ROZPOCET | [11 empty] | 0
53 | K | 338171123 | Montáž sloupků a vzpěr plotových ocelových trubkových nebo profilovaných výšky přes 2 do 2,6 m se zabetonováním do 0,08 m3 do připravených jamek | kus | 134 |  | 0 | CS ÚRS 2024 01 |  | snížená |  | 0 | 0.17489 | 23.435 | 0 | 0 | 4 | K | 2 |  |  |  | ROZPOCET | [5 empty] | 0 | 0 | 0 | 0 | 0 | 2 | 0 | 4 | 1379988401
| Online PSC |  | https://podminky.urs.cz/item/CS_URS_2024_01/338171123 | [14 empty] | Online PSC | 2
| VV |  | D.1.1.1. SO.08 Technická zpráva | [14 empty] | VV | 2 | 1 | True | 0 | ROZPOCET
| VV |  | D.1.1.b.1 Situační výkres sadových úprav | [14 empty] | VV | 2 | 1 | True | 0 | ROZPOCET
| VV |  | D.1.1.c.1 Výpis ostatních výrobků | [14 empty] | VV | 2 | 1 | True | 0 | ROZPOCET
| VV |  | "OV.01" (88+2*20) |  | 128 | [12 empty] | VV | 2 | 2 | True | 0 | ROZPOCET
| VV |  | "brany" 2*2 |  | 4 | [12 empty] | VV | 2 | 2 | True | 0 | ROZPOCET
| VV |  | "branka" 2*1 |  | 2 | [12 empty] | VV | 2 | 2 | True | 0 | ROZPOCET
| VV |  | Součet |  | 134 | [12 empty] | VV | 2 | 4 | True | 1 | ROZPOCET
54 | M | 55342242R | sloupek plotový poplastovaný 2250/48x1,5mm, barva černá | kus | 94 |  | 0 |  |  | snížená |  | 0 | 0.00405 | 0.3807 | 0 | 0 | 8 | M | 2 |  |  |  | ROZPOCET | [5 empty] | 0 | 0 | 0 | 0 | 0 | 2 | 0 | 4 | -1537849838
55 | M | 55342276R | vzpěra plotová poplastovaná 2500/38x1,5mm, barva černá | kus | 40 |  | 0 |  |  | snížená |  | 0 | 0 | 0 | 0 | 0 | 8 | M | 2 |  |  |  | ROZPOCET | [5 empty] | 0 | 0 | 0 | 0 | 0 | 2 | 0 | 4 | -1118792670
56 | K | 348101210 | Osazení vrat nebo vrátek k oplocení na sloupky ocelové, plochy jednotlivě do 2 m2 | kus | 1 |  | 0 | CS ÚRS 2024 01 |  | snížená |  | 0 | 0 | 0 | 0 | 0 | 4 | K | 2 |  |  |  | ROZPOCET | [5 empty] | 0 | 0 | 0 | 0 | 0 | 2 | 0 | 4 | 620239303
| Online PSC |  | https://podminky.urs.cz/item/CS_URS_2024_01/348101210 | [14 empty] | Online PSC | 2
57 | M | 55342_3 | branka vchodová, jednokřídlá š. 1000 mm, h, 1800 mm, výplň čtyřhranné poplastované pletivo oko 50x50x mm, vložka FAB, včetně sloupků | kus | 1 |  | 0 |  |  | snížená |  | 0 | 0.0985 | 0.0985 | 0 | 0 | 8 | M | 2 |  |  |  | ROZPOCET | [5 empty] | 0 | 0 | 0 | 0 | 0 | 2 | 0 | 4 | 871857215
58 | K | 348101230 | Osazení vrat nebo vrátek k oplocení na sloupky ocelové, plochy jednotlivě přes 4 do 6 m2 | kus | 4 |  | 0 | CS ÚRS 2024 01 |  | snížená |  | 0 | 0 | 0 | 0 | 0 | 4 | K | 2 |  |  |  | ROZPOCET | [5 empty] | 0 | 0 | 0 | 0 | 0 | 2 | 0 | 4 | -238616877
| Online PSC |  | https://podminky.urs.cz/item/CS_URS_2024_01/348101230 | [14 empty] | Online PSC | 2
| VV |  | 2 |  | 2 | [12 empty] | VV | 2 | 2 | True | 0 | ROZPOCET
| VV |  | 2 |  | 2 | [12 empty] | VV | 2 | 2 | True | 0 | ROZPOCET
| VV |  | Součet |  | 4 | [12 empty] | VV | 2 | 4 | True | 1 | ROZPOCET
59 | M | 55342_1 | vjezdová brána, dvoukřídlá, š. 1500 mm, h.1800 mm, výplň čtyřhranné poplastované pletivo oko 50x50 mm, vložka FAB, včetně sloupků | kus | 1 |  | 0 |  |  | snížená |  | 0 | 0 | 0 | 0 | 0 | 8 | M | 2 |  |  |  | ROZPOCET | [5 empty] | 0 | 0 | 0 | 0 | 0 | 2 | 0 | 4 | -674868926
| VV |  | 1 |  | 1 | [12 empty] | VV | 2 | 2 | True | 0 | ROZPOCET
| VV |  | Součet |  | 1 | [12 empty] | VV | 2 | 4 | True | 1 | ROZPOCET
60 | M | 55343_2 | vjezdová brána, dvoukřídlá, š. 2500 mm, h.1800 mm, výplň čtyřhranné poplastované pletivo oko 50x50 mm, vložka FAB, včetně sloupků | kus | 1 |  | 0 |  |  | snížená |  | 0 | 0 | 0 | 0 | 0 | 8 | M | 2 |  |  |  | ROZPOCET | [5 empty] | 0 | 0 | 0 | 0 | 0 | 2 | 0 | 4 | -957373371
| VV |  | 1 |  | 1 | [12 empty] | VV | 2 | 2 | True | 0 | ROZPOCET
| VV |  | Součet |  | 1 | [12 empty] | VV | 2 | 4 | True | 1 | ROZPOCET
61 | K | 348215112 | Plot z drátokamenných košů (gabionů) z lomového kamene neupraveného výplňového na sucho ze svařovaných panelů z ocelových sítí s povrchovou úpravou galfan šířky do 0,5 m výšky přes 1,5 m | m3 | 1.08 |  | 0 | CS ÚRS 2024 01 |  | snížená |  | 0 | 2.3095 | 2.4942 | 0 | 0 | 4 | K | 2 |  |  |  | ROZPOCET | [5 empty] | 0 | 0 | 0 | 0 | 0 | 2 | 0 | 4 | -1418913514
| Online PSC |  | https://podminky.urs.cz/item/CS_URS_2024_01/348215112 | [14 empty] | Online PSC | 2
| VV |  | D.1.1.1. SO.08 Technická zpráva | [14 empty] | VV | 2 | 1 | True | 0 | ROZPOCET
| VV |  | D.1.1.b.1 Situační výkres sadových úprav | [14 empty] | VV | 2 | 1 | True | 0 | ROZPOCET
| VV |  | D.1.1.b.2 Dílčí výkres vstupní branky | [14 empty] | VV | 2 | 1 | True | 0 | ROZPOCET
| VV |  | 1*0,3*1,8*2 |  | 1.08 | [12 empty] | VV | 2 | 2 | True | 0 | ROZPOCET
| VV |  | Součet |  | 1.08 | [12 empty] | VV | 2 | 4 | True | 1 | ROZPOCET
62 | K | 348401130 | Montáž oplocení z pletiva strojového s napínacími dráty přes 1,6 do 2,0 m | m | 176 |  | 0 | CS ÚRS 2024 01 |  | snížená |  | 0 | 0 | 0 | 0 | 0 | 4 | K | 2 |  |  |  | ROZPOCET | [5 empty] | 0 | 0 | 0 | 0 | 0 | 2 | 0 | 4 | 1819322618
| Online PSC |  | https://podminky.urs.cz/item/CS_URS_2024_01/348401130 | [14 empty] | Online PSC | 2
| VV |  | D.1.1.1. SO.08 Technická zpráva | [14 empty] | VV | 2 | 1 | True | 0 | ROZPOCET
| VV |  | D.1.1.b.1 Situační výkres sadových úprav | [14 empty] | VV | 2 | 1 | True | 0 | ROZPOCET
| VV |  | D.1.1.c.1 Výpis ostatních výrobků | [14 empty] | VV | 2 | 1 | True | 0 | ROZPOCET
| VV |  | "OV.01" 176 |  | 176 | [12 empty] | VV | 2 | 2 | True | 0 | ROZPOCET
| VV |  | Součet |  | 176 | [12 empty] | VV | 2 | 4 | True | 1 | ROZPOCET
63 | M | 31327514R | pletivo drátěné plastifikované se čtvercovými oky 55/2,8mm v 1800mm | m | 193.6 |  | 0 |  |  | snížená |  | 0 | 0.0016 | 0.30976 | 0 | 0 | 8 | M | 2 |  |  |  | ROZPOCET | [5 empty] | 0 | 0 | 0 | 0 | 0 | 2 | 0 | 4 | -300481235
| VV |  | D.1.1.1. SO.08 Technická zpráva | [14 empty] | VV | 2 | 1 | True | 0 | ROZPOCET
| VV |  | D.1.1.b.1 Situační výkres sadových úprav | [14 empty] | VV | 2 | 1 | True | 0 | ROZPOCET
| VV |  | D.1.1.c.1 Výpis ostatních výrobků | [14 empty] | VV | 2 | 1 | True | 0 | ROZPOCET
| VV |  | "OV.01" 176 |  | 176 | [12 empty] | VV | 2 | 2 | True | 0 | ROZPOCET
| VV |  | Součet |  | 176 | [12 empty] | VV | 2 | 4 | True | 1 | ROZPOCET
| VV |  | 176*1,1 'Přepočtené koeficientem množství |  | 193.6 | [12 empty] | VV | 2 | 2 | False | 1 | ROZPOCET
64 | K | 348401350 | Montáž oplocení z pletiva rozvinutí, uchycení a napnutí drátu napínacího | m | 528 |  | 0 | CS ÚRS 2024 01 |  | snížená |  | 0 | 0 | 0 | 0 | 0 | 4 | K | 2 |  |  |  | ROZPOCET | [5 empty] | 0 | 0 | 0 | 0 | 0 | 2 | 0 | 4 | -212384305
| Online PSC |  | https://podminky.urs.cz/item/CS_URS_2024_01/348401350 | [14 empty] | Online PSC | 2
| VV |  | D.1.1.1. SO.08 Technická zpráva | [14 empty] | VV | 2 | 1 | True | 0 | ROZPOCET
| VV |  | D.1.1.b.1 Situační výkres sadových úprav | [14 empty] | VV | 2 | 1 | True | 0 | ROZPOCET
| VV |  | D.1.1.c.1 Výpis ostatních výrobků | [14 empty] | VV | 2 | 1 | True | 0 | ROZPOCET
| VV |  | "OV.01" 176*3 |  | 528 | [12 empty] | VV | 2 | 2 | True | 0 | ROZPOCET
| VV |  | Součet |  | 528 | [12 empty] | VV | 2 | 4 | True | 1 | ROZPOCET
65 | M | 15619100 | drát kruhový poplastovaný napínací 2,5/3,5mm | m | 554.4 |  | 0 | CS ÚRS 2024 01 |  | snížená |  | 0 | 4e-05 | 0.022176 | 0 | 0 | 8 | M | 2 |  |  |  | ROZPOCET | [5 empty] | 0 | 0 | 0 | 0 | 0 | 2 | 0 | 4 | -51922660
| VV |  | D.1.1.1. SO.08 Technická zpráva | [14 empty] | VV | 2 | 1 | True | 0 | ROZPOCET
| VV |  | D.1.1.b.1 Situační výkres sadových úprav | [14 empty] | VV | 2 | 1 | True | 0 | ROZPOCET
| VV |  | D.1.1.c.1 Výpis ostatních výrobků | [14 empty] | VV | 2 | 1 | True | 0 | ROZPOCET
| VV |  | "OV.01" 176*3 |  | 528 | [12 empty] | VV | 2 | 2 | True | 0 | ROZPOCET
| VV |  | Součet |  | 528 | [12 empty] | VV | 2 | 4 | True | 1 | ROZPOCET
| VV |  | 528*1,05 'Přepočtené koeficientem množství |  | 554.4 | [12 empty] | VV | 2 | 2 | False | 1 | ROZPOCET
| D | 4 | Vodorovné konstrukce |  |  |  | 0 |  |  |  |  | 0 |  | 2.3723 |  | 0 | 1 | D | 1 |  |  |  | ROZPOCET | [11 empty] | 0
66 | K | 430321515 | Schodišťové konstrukce a rampy z betonu železového (bez výztuže) stupně, schodnice, ramena, podesty s nosníky tř. C 20/25 | m3 | 0.588 |  | 0 | CS ÚRS 2024 01 |  | snížená |  | 0 | 2.5019 | 1.4711 | 0 | 0 | 4 | K | 2 |  |  |  | ROZPOCET | [5 empty] | 0 | 0 | 0 | 0 | 0 | 2 | 0 | 4 | 1376786231
| Online PSC |  | https://podminky.urs.cz/item/CS_URS_2024_01/430321515 | [14 empty] | Online PSC | 2
| VV |  | 2,35*0,25 |  | 0.588 | [12 empty] | VV | 2 | 2 | True | 0 | ROZPOCET
| VV |  | Součet |  | 0.588 | [12 empty] | VV | 2 | 4 | True | 1 | ROZPOCET
67 | K | 434311115 | Stupně dusané z betonu prostého nebo prokládaného kamenem na terén nebo na desku bez potěru, se zahlazením povrchu tř. C 20/25 | m | 8 |  | 0 | CS ÚRS 2024 01 |  | snížená |  | 0 | 0.11046 | 0.88369 | 0 | 0 | 4 | K | 2 |  |  |  | ROZPOCET | [5 empty] | 0 | 0 | 0 | 0 | 0 | 2 | 0 | 4 | -560786818
| Online PSC |  | https://podminky.urs.cz/item/CS_URS_2024_01/434311115 | [14 empty] | Online PSC | 2
| VV |  | 4*2 |  | 8 | [12 empty] | VV | 2 | 2 | True | 0 | ROZPOCET
| VV |  | Součet |  | 8 | [12 empty] | VV | 2 | 4 | True | 1 | ROZPOCET
68 | K | 434351141 | Bednění stupňů betonovaných na podstupňové desce nebo na terénu půdorysně přímočarých zřízení | m2 | 2.2 |  | 0 | CS ÚRS 2024 01 |  | snížená |  | 0 | 0.0079225 | 0.01743 | 0 | 0 | 4 | K | 2 |  |  |  | ROZPOCET | [5 empty] | 0 | 0 | 0 | 0 | 0 | 2 | 0 | 4 | -1556207412
| Online PSC |  | https://podminky.urs.cz/item/CS_URS_2024_01/434351141 | [14 empty] | Online PSC | 2
| VV |  | 4*2*0,2+3*0,2 |  | 2.2 | [12 empty] | VV | 2 | 2 | True | 0 | ROZPOCET
| VV |  | Součet |  | 2.2 | [12 empty] | VV | 2 | 4 | True | 1 | ROZPOCET
69 | K | 434351142 | Bednění stupňů betonovaných na podstupňové desce nebo na terénu půdorysně přímočarých odstranění | m2 | 2.2 |  | 0 | CS ÚRS 2024 01 |  | snížená |  | 0 | 0 | 0 | 0 | 0 | 4 | K | 2 |  |  |  | ROZPOCET | [5 empty] | 0 | 0 | 0 | 0 | 0 | 2 | 0 | 4 | 97248110
| Online PSC |  | https://podminky.urs.cz/item/CS_URS_2024_01/434351142 | [14 empty] | Online PSC | 2
| D | 5 | Komunikace pozemní |  |  |  | 0 |  |  |  |  | 0 |  | 0 |  | 0 | 1 | D | 1 |  |  |  | ROZPOCET | [11 empty] | 0
70 | K | 564971315 | Podklad nebo podsyp z betonového recyklátu s rozprostřením a zhutněním plochy přes 100 m2, po zhutnění tl. 250 mm | m2 | 453 |  | 0 | CS ÚRS 2024 01 |  | snížená |  | 0 | 0 | 0 | 0 | 0 | 4 | K | 2 |  |  |  | ROZPOCET | [5 empty] | 0 | 0 | 0 | 0 | 0 | 2 | 0 | 4 | 1159434288
| Online PSC |  | https://podminky.urs.cz/item/CS_URS_2024_01/564971315 | [14 empty] | Online PSC | 2
| VV |  | D.1.1.1. SO.08 Technická zpráva | [14 empty] | VV | 2 | 1 | True | 0 | ROZPOCET
| VV |  | D.1.1.b.1 Situační výkres sadových úprav | [14 empty] | VV | 2 | 1 | True | 0 | ROZPOCET
| VV |  | 453 |  | 453 | [12 empty] | VV | 2 | 2 | True | 0 | ROZPOCET
| VV | Skladba_ZP05 | Součet |  | 453 | [12 empty] | VV | 2 | 4 | True | 1 | ROZPOCET
71 | K | 581114113R | Kryt z česaného betonu komunikací pro pěší tl. 100 mm | m2 | 453 |  | 0 |  |  | snížená |  | 0 | 0 | 0 | 0 | 0 | 4 | K | 2 |  |  |  | ROZPOCET | [5 empty] | 0 | 0 | 0 | 0 | 0 | 2 | 0 | 4 | 1061911081
| VV |  | Skladba_ZP05 |  | 453 | [12 empty] | VV | 2 | 2 | True | 0 | ROZPOCET
| VV |  | Součet |  | 453 | [12 empty] | VV | 2 | 4 | True | 1 | ROZPOCET
| D | 9 | Ostatní konstrukce a práce, bourání |  |  |  | 0 |  |  |  |  | 0 |  | 0.99393 |  | 0 | 1 | D | 1 |  |  |  | ROZPOCET | [11 empty] | 0
72 | K | 919111111 | Řezání dilatačních spár v čerstvém cementobetonovém krytu příčných nebo podélných, šířky 4 mm, hloubky do 60 mm | m | 325 |  | 0 | CS ÚRS 2024 01 |  | snížená |  | 0 | 5.52e-06 | 0.001794 | 0 | 0 | 4 | K | 2 |  |  |  | ROZPOCET | [5 empty] | 0 | 0 | 0 | 0 | 0 | 2 | 0 | 4 | 578556808
| Online PSC |  | https://podminky.urs.cz/item/CS_URS_2024_01/919111111 | [14 empty] | Online PSC | 2
73 | K | 919716111 | Ocelová výztuž cementobetonového krytu ze svařovaných sítí hmotnosti do 7,5 kg/m2 | t | 0.736 |  | 0 | CS ÚRS 2024 01 |  | snížená |  | 0 | 1.016 | 0.74779 | 0 | 0 | 4 | K | 2 |  |  |  | ROZPOCET | [5 empty] | 0 | 0 | 0 | 0 | 0 | 2 | 0 | 4 | 54326567
| Online PSC |  | https://podminky.urs.cz/item/CS_URS_2024_01/919716111 | [14 empty] | Online PSC | 2
| VV |  | Skladba_ZP05*1,624*0,001 |  | 0.736 | [12 empty] | VV | 2 | 2 | True | 0 | ROZPOCET
| VV |  | Součet |  | 0.736 | [12 empty] | VV | 2 | 4 | True | 1 | ROZPOCET
74 | K | 939191011 | Bednění konstrukcí pozemních komunikací svislé i skloněné zřízení | m2 | 83.84 |  | 0 | CS ÚRS 2024 01 |  | snížená |  | 0 | 0.0029091 | 0.2439 | 0 | 0 | 4 | K | 2 |  |  |  | ROZPOCET | [5 empty] | 0 | 0 | 0 | 0 | 0 | 2 | 0 | 4 | 907569355
| Online PSC |  | https://podminky.urs.cz/item/CS_URS_2024_01/939191011 | [14 empty] | Online PSC | 2
| VV |  | 419,2*0,2 |  | 83.84 | [12 empty] | VV | 2 | 2 | True | 0 | ROZPOCET
| VV |  | Součet |  | 83.84 | [12 empty] | VV | 2 | 4 | True | 1 | ROZPOCET
75 | K | 939191021 | Bednění konstrukcí pozemních komunikací svislé i skloněné odstranění | m2 | 83.84 |  | 0 | CS ÚRS 2024 01 |  | snížená |  | 0 | 0 | 0 | 0 | 0 | 4 | K | 2 |  |  |  | ROZPOCET | [5 empty] | 0 | 0 | 0 | 0 | 0 | 2 | 0 | 4 | -725417337
| Online PSC |  | https://podminky.urs.cz/item/CS_URS_2024_01/939191021 | [14 empty] | Online PSC | 2
76 | K | 953993326 | Osazení bezpečnostní, orientační nebo informační tabulky plastové nebo smaltované přivrtáním na zdivo | kus | 2 |  | 0 | CS ÚRS 2024 01 |  | snížená |  | 0 | 0.0002264 | 0.0004528 | 0 | 0 | 4 | K | 2 |  |  |  | ROZPOCET | [5 empty] | 0 | 0 | 0 | 0 | 0 | 2 | 0 | 4 | 849977951
| Online PSC |  | https://podminky.urs.cz/item/CS_URS_2024_01/953993326 | [14 empty] | Online PSC | 2
| VV |  | D.1.1.1. SO.08 Technická zpráva | [14 empty] | VV | 2 | 1 | True | 0 | ROZPOCET
| VV |  | D.1.1.b.1 Situační výkres sadových úprav | [14 empty] | VV | 2 | 1 | True | 0 | ROZPOCET
| VV |  | D.1.1.b.2 Dílčí výkres vstupní branky | [14 empty] | VV | 2 | 1 | True | 0 | ROZPOCET
| VV |  | 1+1 |  | 2 | [12 empty] | VV | 2 | 2 | True | 0 | ROZPOCET
| VV |  | Součet |  | 2 | [12 empty] | VV | 2 | 4 | True | 1 | ROZPOCET
77 | M | 73534564R | tabulka plechová 300x200 mm | kus | 1 |  | 0 |  |  | snížená |  | 0 | 0 | 0 | 0 | 0 | 8 | M | 2 |  |  |  | ROZPOCET | [5 empty] | 0 | 0 | 0 | 0 | 0 | 2 | 0 | 4 | 371578265
78 | M | 73534565R | tabulka plechová 300x400 mm | kus | 1 |  | 0 |  |  | snížená |  | 0 | 0 | 0 | 0 | 0 | 8 | M | 2 |  |  |  | ROZPOCET | [5 empty] | 0 | 0 | 0 | 0 | 0 | 2 | 0 | 4 | -434602375
| D | 998 | Přesun hmot |  |  |  | 0 |  |  |  |  | 0 |  | 0 |  | 0 | 1 | D | 1 |  |  |  | ROZPOCET | [11 empty] | 0
79 | K | 998231311 | Přesun hmot pro sadovnické a krajinářské úpravy strojně dopravní vzdálenost do 5000 m | t | 37.933 |  | 0 | CS ÚRS 2024 01 |  | snížená |  | 0 | 0 | 0 | 0 | 0 | 4 | K | 2 |  |  |  | ROZPOCET | [5 empty] | 0 | 0 | 0 | 0 | 0 | 2 | 0 | 4 | -1967200912
| Online PSC |  | https://podminky.urs.cz/item/CS_URS_2024_01/998231311 | [14 empty] | Online PSC | 2
| D | PSV | Práce a dodávky PSV |  |  |  | 0 |  |  |  |  | 0 |  | 0.062797 |  | 0 | 2 | D | 0 |  |  |  | ROZPOCET | [11 empty] | 0
| D | 742 | Elektroinstalace - slaboproud |  |  |  | 0 |  |  |  |  | 0 |  | 0.0005985 |  | 0 | 2 | D | 1 |  |  |  | ROZPOCET | [11 empty] | 0
80 | K | 742110003 | Montáž trubek elektroinstalačních plastových ohebných uložených volně na příchytky | m | 3 |  | 0 | CS ÚRS 2024 01 |  | snížená |  | 0 | 0 | 0 | 0 | 0 | 16 | K | 2 |  |  |  | ROZPOCET | [5 empty] | 0 | 0 | 0 | 0 | 0 | 2 | 0 | 16 | -2129639553
| Online PSC |  | https://podminky.urs.cz/item/CS_URS_2024_01/742110003 | [14 empty] | Online PSC | 2
81 | M | 34571350 | trubka elektroinstalační ohebná dvouplášťová korugovaná (chránička) D 32/40mm, HDPE+LDPE | m | 3.15 |  | 0 | CS ÚRS 2024 01 |  | snížená |  | 0 | 0.00019 | 0.0005985 | 0 | 0 | 32 | M | 2 |  |  |  | ROZPOCET | [5 empty] | 0 | 0 | 0 | 0 | 0 | 2 | 0 | 16 | 1521770377
| VV |  | 3*1,05 'Přepočtené koeficientem množství |  | 3.15 | [12 empty] | VV | 2 | 2 | False | 1 | ROZPOCET
82 | K | 998742201 | Přesun hmot pro slaboproud stanovený procentní sazbou (%) z ceny vodorovná dopravní vzdálenost do 50 m základní v objektech výšky do 6 m | % |  |  | 0 | CS ÚRS 2024 01 |  | snížená |  | 0 | 0 | 0 | 0 | 0 | 16 | K | 2 |  |  |  | ROZPOCET | [5 empty] | 0 | 0 | 0 | 0 | 0 | 2 | 0 | 16 | -312445753
| Online PSC |  | https://podminky.urs.cz/item/CS_URS_2024_01/998742201 | [14 empty] | Online PSC | 2
| D | 766 | Konstrukce truhlářské |  |  |  | 0 |  |  |  |  | 0 |  | 0 |  | 0 | 2 | D | 1 |  |  |  | ROZPOCET | [11 empty] | 0
83 | K | 766_OV.02 | Kompletní dodávka a montáž vyvýšeného záhonu z modřínového dřeva tl. 45 mm, 3000x1000x400 mm | kus | 3 |  | 0 |  |  | snížená |  | 0 | 0 | 0 | 0 | 0 | 16 | K | 2 |  |  |  | ROZPOCET | [5 empty] | 0 | 0 | 0 | 0 | 0 | 2 | 0 | 16 | 930265993
| VV |  | D.1.1.1. SO.08 Technická zpráva | [14 empty] | VV | 2 | 1 | True | 0 | ROZPOCET
| VV |  | D.1.1.b.1 Situační výkres sadových úprav | [14 empty] | VV | 2 | 1 | True | 0 | ROZPOCET
| VV |  | D.1.1.c.1 Výpis ostatních výrobků | [14 empty] | VV | 2 | 1 | True | 0 | ROZPOCET
| VV |  | "OV.02" 3 |  | 3 | [12 empty] | VV | 2 | 2 | True | 0 | ROZPOCET
| VV |  | Součet |  | 3 | [12 empty] | VV | 2 | 4 | True | 1 | ROZPOCET
84 | K | 998766201 | Přesun hmot pro konstrukce truhlářské stanovený procentní sazbou (%) z ceny vodorovná dopravní vzdálenost do 50 m základní v objektech výšky do 6 m | % |  |  | 0 | CS ÚRS 2024 01 |  | snížená |  | 0 | 0 | 0 | 0 | 0 | 16 | K | 2 |  |  |  | ROZPOCET | [5 empty] | 0 | 0 | 0 | 0 | 0 | 2 | 0 | 16 | -1572858219
| Online PSC |  | https://podminky.urs.cz/item/CS_URS_2024_01/998766201 | [14 empty] | Online PSC | 2
| D | 767 | Konstrukce zámečnické |  |  |  | 0 |  |  |  |  | 0 |  | 0.062199 |  | 0 | 2 | D | 1 |  |  |  | ROZPOCET | [11 empty] | 0
85 | K | 767000111R | Kompletní výroba, dodávka a montáž vstupní branky 1350x1800 mm včetně dřevěné výplně v provedení dle projektové dokumentace | kus | 1 |  | 0 |  |  | snížená |  | 0 | 0 | 0 | 0 | 0 | 4 | K | 2 |  |  |  | ROZPOCET | [5 empty] | 0 | 0 | 0 | 0 | 0 | 2 | 0 | 4 | 1539970785
| VV |  | D.1.1.1. SO.08 Technická zpráva | [14 empty] | VV | 2 | 1 | True | 0 | ROZPOCET
| VV |  | D.1.1.b.1 Situační výkres sadových úprav | [14 empty] | VV | 2 | 1 | True | 0 | ROZPOCET
| VV |  | D.1.1.b.2 Dílčí výkres vstupní branky | [14 empty] | VV | 2 | 1 | True | 0 | ROZPOCET
| VV |  | 1 |  | 1 | [12 empty] | VV | 2 | 2 | True | 0 | ROZPOCET
| VV |  | Součet |  | 1 | [12 empty] | VV | 2 | 4 | True | 1 | ROZPOCET
86 | K | 767821112 | Montáž poštovních schránek samostatných zavěšených | kus | 1 |  | 0 | CS ÚRS 2024 01 |  | snížená |  | 0 | 0 | 0 | 0 | 0 | 16 | K | 2 |  |  |  | ROZPOCET | [5 empty] | 0 | 0 | 0 | 0 | 0 | 2 | 0 | 16 | 400116506
| Online PSC |  | https://podminky.urs.cz/item/CS_URS_2024_01/767821112 | [14 empty] | Online PSC | 2
| VV |  | D.1.1 Technická zpráva | [14 empty] | VV | 2 | 1 | True | 0 | ROZPOCET
| VV |  | D.1.1.c.4 Výpis ostatních výrobků | [14 empty] | VV | 2 | 1 | True | 0 | ROZPOCET
| VV |  | "OV.03" 1 |  | 1 | [12 empty] | VV | 2 | 2 | True | 0 | ROZPOCET
| VV |  | Součet |  | 1 | [12 empty] | VV | 2 | 4 | True | 1 | ROZPOCET
87 | M | 55348114R | schránka listová plotová broušený nerez 260x350x85 mm | kus | 1 |  | 0 |  |  | snížená |  | 0 | 0.00298 | 0.00298 | 0 | 0 | 32 | M | 2 |  |  |  | ROZPOCET | [5 empty] | 0 | 0 | 0 | 0 | 0 | 2 | 0 | 16 | 15331422
| VV |  | D.1.1 Technická zpráva | [14 empty] | VV | 2 | 1 | True | 0 | ROZPOCET
| VV |  | D.1.1.c.4 Výpis ostatních výrobků | [14 empty] | VV | 2 | 1 | True | 0 | ROZPOCET
| VV |  | "OV.03" 1 |  | 1 | [12 empty] | VV | 2 | 2 | True | 0 | ROZPOCET
| VV |  | Součet |  | 1 | [12 empty] | VV | 2 | 4 | True | 1 | ROZPOCET
88 | K | 767995112 | Montáž ostatních atypických zámečnických konstrukcí hmotnosti přes 5 do 10 kg | kg | 56.4 |  | 0 | CS ÚRS 2024 01 |  | snížená |  | 0 | 6.0613e-05 | 0.0034185 | 0 | 0 | 16 | K | 2 |  |  |  | ROZPOCET | [5 empty] | 0 | 0 | 0 | 0 | 0 | 2 | 0 | 16 | 1362374042
| Online PSC |  | https://podminky.urs.cz/item/CS_URS_2024_01/767995112 | [14 empty] | Online PSC | 2
| VV |  | D.1.1.1. SO.08 Technická zpráva | [14 empty] | VV | 2 | 1 | True | 0 | ROZPOCET
| VV |  | D.1.1.b.1 Situační výkres sadových úprav | [14 empty] | VV | 2 | 1 | True | 0 | ROZPOCET
| VV |  | D.1.1.b.2 Dílčí výkres vstupní branky | [14 empty] | VV | 2 | 1 | True | 0 | ROZPOCET
| VV |  | 9,4*6 |  | 56.4 | [12 empty] | VV | 2 | 2 | True | 0 | ROZPOCET
| VV |  | Součet |  | 56.4 | [12 empty] | VV | 2 | 4 | True | 1 | ROZPOCET
89 | M | 55283904 | trubka ocelová bezešvá hladká jakost 11 353 51x4,0mm | m | 12 |  | 0 | CS ÚRS 2024 01 |  | snížená |  | 0 | 0.00465 | 0.0558 | 0 | 0 | 8 | M | 2 |  |  |  | ROZPOCET | [5 empty] | 0 | 0 | 0 | 0 | 0 | 2 | 0 | 4 | -1021488318
| VV |  | D.1.1.1. SO.08 Technická zpráva | [14 empty] | VV | 2 | 1 | True | 0 | ROZPOCET
| VV |  | D.1.1.b.1 Situační výkres sadových úprav | [14 empty] | VV | 2 | 1 | True | 0 | ROZPOCET
| VV |  | D.1.1.b.2 Dílčí výkres vstupní branky | [14 empty] | VV | 2 | 1 | True | 0 | ROZPOCET
| VV |  | 3*2*2 |  | 12 | [12 empty] | VV | 2 | 2 | True | 0 | ROZPOCET
| VV |  | Součet |  | 12 | [12 empty] | VV | 2 | 4 | True | 1 | ROZPOCET
90 | K | 998767201 | Přesun hmot pro zámečnické konstrukce stanovený procentní sazbou (%) z ceny vodorovná dopravní vzdálenost do 50 m základní v objektech výšky do 6 m | % |  |  | 0 | CS ÚRS 2024 01 |  | snížená |  | 0 | 0 | 0 | 0 | 0 | 16 | K | 2 |  |  |  | ROZPOCET | [5 empty] | 0 | 0 | 0 | 0 | 0 | 2 | 0 | 16 | 391426399
| Online PSC |  | https://podminky.urs.cz/item/CS_URS_2024_01/998767201 | [14 empty] | Online PSC | 2

## IO.01 - Venkovní vedení s...
{02e93446-f704-40b3-9c3b-b89817aeacbf}
1
| KRYCÍ LIST SOUPISU PRACÍ | [7 empty] | v --- níže se nacházejí doplnkové a pomocné údaje k sestavám --- v | [8 empty] | False
Stavba:
Domov se zvláštním režimem Račín, Kroměříž
Objekt:
IO.01 - Venkovní vedení slaboproudu
| KSO: |  |  |  |  | CC-CZ:
| Místo: |  | p.č. 5036, Kroměříž |  |  | Datum: | 5. 6. 2024
| Zadavatel: |  |  |  |  | IČ: | 00287351
|  | Město Kroměříž |  |  |  | DIČ: | CZ00287351
| Uchazeč: |  |  |  |  | IČ: | Vyplň údaj
|  | Vyplň údaj |  |  |  | DIČ: | Vyplň údaj
| Projektant: |  |  |  |  | IČ: | 88275248
|  | Jiří Škop-elektroprojekce, Duhová 269, Náchod |  |  |  | DIČ:
| Zpracovatel: |  |  |  |  | IČ: | 88275248
|  | Jiří Škop-elektroprojekce, Duhová 269, Náchod |  |  |  | DIČ:
Poznámka:
| Cena bez DPH | [5 empty] | 0
|  |  | Základ daně |  |  | Sazba daně | Výše daně
| DPH | základní | 0 |  |  | 21% | 0
|  | snížená | 0 |  |  | 12% | 0
|  | zákl. přenesená | 0 |  |  | 21% | 0
|  | sníž. přenesená | 0 |  |  | 12% | 0
|  | nulová | 0 |  |  | 0% | 0
| Cena s DPH |  |  | v | CZK |  | 0
REKAPITULACE ČLENĚNÍ SOUPISU PRACÍ
Stavba:
Domov se zvláštním režimem Račín, Kroměříž
Objekt:
IO.01 - Venkovní vedení slaboproudu
Místo: |  |  | p.č. 5036, Kroměříž |  |  | Datum: | 5. 6. 2024
Zadavatel: |  |  | Město Kroměříž |  |  | Projektant: | Jiří Škop-elektroprojekce, Duhová 269, Náchod
Uchazeč: |  |  | Vyplň údaj |  |  | Zpracovatel: | Jiří Škop-elektroprojekce, Duhová 269, Náchod
Kód dílu - Popis | [6 empty] | Cena celkem [CZK]
Náklady stavby celkem | [6 empty] | 0 | [11 empty] | -1
| PSV - Práce a dodávky PSV | [5 empty] | 0
| 742 - Elektroinstalace - slaboproud | [5 empty] | 0
| M - Práce a dodávky M | [5 empty] | 0
| 46-M - Zemní práce při extr.mont.pracích | [5 empty] | 0
SOUPIS PRACÍ
Stavba:
Domov se zvláštním režimem Račín, Kroměříž
Objekt:
IO.01 - Venkovní vedení slaboproudu
Místo: |  |  | p.č. 5036, Kroměříž |  |  | Datum: | 5. 6. 2024
Zadavatel: |  |  | Město Kroměříž |  |  | Projektant: | Jiří Škop-elektroprojekce, Duhová 269, Náchod
Uchazeč: |  |  | Vyplň údaj |  |  | Zpracovatel: | Jiří Škop-elektroprojekce, Duhová 269, Náchod
PČ | Typ | Kód | Popis | MJ | Množství | J.cena [CZK] | Cena celkem [CZK] | Cenová soustava |  | DPH | J. Nh [h] | Nh celkem [h] | J. hmotnost [t] | Hmotnost celkem [t] | J. suť [t] | Suť Celkem [t]
Náklady soupisu celkem | [6 empty] | 0 |  |  |  |  | 0 |  | 0.02791 |  | 0 |  | D | -1 | [7 empty] | 0
| D | PSV | Práce a dodávky PSV |  |  |  | 0 |  |  |  |  | 0 |  | 0.01413 |  | 0 | 2 | D | 0 | ROZPOCET | [6 empty] | 0
| D | 742 | Elektroinstalace - slaboproud |  |  |  | 0 |  |  |  |  | 0 |  | 0.01413 |  | 0 | 2 | D | 1 | ROZPOCET | [6 empty] | 0
1 | K | 742124012 | Montáž kabelů datových optických pro vnitřní rozvody do trubky zafouknutím | m | 113 |  | 0 | CS ÚRS 2024 01 |  | snížená |  | 0 | 0 | 0 | 0 | 0 | 16 | K | 2 | ROZPOCET | 0 | 0 | 0 | 0 | 0 | 2 | 0 | 16 | 135858866
| Online PSC |  | https://podminky.urs.cz/item/CS_URS_2024_01/742124012 | [14 empty] | Online PSC | 2
2 | M | 34123030 | kabel datový optický OS zafukovací MINI 12 vláken 9/125 plášť HDPE | m | 113 |  | 0 | CS ÚRS 2024 01 |  | snížená |  | 0 | 1e-05 | 0.00113 | 0 | 0 | 32 | M | 2 | ROZPOCET | 0 | 0 | 0 | 0 | 0 | 2 | 0 | 16 | 1123696280
3 | M | 34571947 | lubrikant pro zafukování kabelů do HDPE trubek | litr | 13 |  | 0 | CS ÚRS 2024 01 |  | snížená |  | 0 | 0.001 | 0.013 | 0 | 0 | 32 | M | 2 | ROZPOCET | 0 | 0 | 0 | 0 | 0 | 2 | 0 | 16 | 1142004582
| D | M | Práce a dodávky M |  |  |  | 0 |  |  |  |  | 0 |  | 0.01378 |  | 0 | 3 | D | 0 | ROZPOCET | [6 empty] | 0
| D | 46-M | Zemní práce při extr.mont.pracích |  |  |  | 0 |  |  |  |  | 0 |  | 0.01378 |  | 0 | 3 | D | 1 | ROZPOCET | [6 empty] | 0
4 | K | 460791212 | Montáž trubek ochranných uložených volně do rýhy plastových ohebných, vnitřního průměru přes 32 do 50 mm | m | 53 |  | 0 | CS ÚRS 2024 01 |  | snížená |  | 0 | 0 | 0 | 0 | 0 | 64 | K | 2 | ROZPOCET | 0 | 0 | 0 | 0 | 0 | 2 | 0 | 64 | 1718994720
| Online PSC |  | https://podminky.urs.cz/item/CS_URS_2024_01/460791212 | [14 empty] | Online PSC | 2
5 | M | 34571351 | trubka elektroinstalační ohebná dvouplášťová korugovaná (chránička) D 41/50mm, HDPE+LDPE | m | 53 |  | 0 | CS ÚRS 2024 01 |  | snížená |  | 0 | 0.00026 | 0.01378 | 0 | 0 | 128 | M | 2 | ROZPOCET | 0 | 0 | 0 | 0 | 0 | 2 | 0 | 128 | 414196685

## IO.02 - Elektro přípojka ...
{134ae9cd-d885-4bd0-a589-439aaf8bc260}
1
| KRYCÍ LIST SOUPISU PRACÍ | [7 empty] | v --- níže se nacházejí doplnkové a pomocné údaje k sestavám --- v | [8 empty] | False
Stavba:
Domov se zvláštním režimem Račín, Kroměříž
Objekt:
IO.02 - Elektro přípojka a areálové vedení
| KSO: |  |  |  |  | CC-CZ:
| Místo: |  | p.č. 5036, Kroměříž |  |  | Datum: | 5. 6. 2024
| Zadavatel: |  |  |  |  | IČ: | 00287351
|  | Město Kroměříž |  |  |  | DIČ: | CZ00287351
| Uchazeč: |  |  |  |  | IČ: | Vyplň údaj
|  | Vyplň údaj |  |  |  | DIČ: | Vyplň údaj
| Projektant: |  |  |  |  | IČ: | 88275248
|  | Jiří Škop-elektroprojekce, Duhová 269, Náchod |  |  |  | DIČ:
| Zpracovatel: |  |  |  |  | IČ: | 88275248
|  | Jiří Škop-elektroprojekce, Duhová 269, Náchod |  |  |  | DIČ:
Poznámka:
| Cena bez DPH | [5 empty] | 0
|  |  | Základ daně |  |  | Sazba daně | Výše daně
| DPH | základní | 0 |  |  | 21% | 0
|  | snížená | 0 |  |  | 12% | 0
|  | zákl. přenesená | 0 |  |  | 21% | 0
|  | sníž. přenesená | 0 |  |  | 12% | 0
|  | nulová | 0 |  |  | 0% | 0
| Cena s DPH |  |  | v | CZK |  | 0
REKAPITULACE ČLENĚNÍ SOUPISU PRACÍ
Stavba:
Domov se zvláštním režimem Račín, Kroměříž
Objekt:
IO.02 - Elektro přípojka a areálové vedení
Místo: |  |  | p.č. 5036, Kroměříž |  |  | Datum: | 5. 6. 2024
Zadavatel: |  |  | Město Kroměříž |  |  | Projektant: | Jiří Škop-elektroprojekce, Duhová 269, Náchod
Uchazeč: |  |  | Vyplň údaj |  |  | Zpracovatel: | Jiří Škop-elektroprojekce, Duhová 269, Náchod
Kód dílu - Popis | [6 empty] | Cena celkem [CZK]
Náklady stavby celkem | [6 empty] | 0 | [11 empty] | -1
| PSV - Práce a dodávky PSV | [5 empty] | 0
| 741 - Elektroinstalace - silnoproud | [5 empty] | 0
| M - Práce a dodávky M | [5 empty] | 0
| 21-M - Elektromontáže | [5 empty] | 0
| 46-M - Zemní práce při extr.mont.pracích | [5 empty] | 0
| HZS - Hodinové zúčtovací sazby | [5 empty] | 0
| VRN - Vedlejší rozpočtové náklady | [5 empty] | 0
| VRN1 - Průzkumné, geodetické a projektové práce | [5 empty] | 0
SOUPIS PRACÍ
Stavba:
Domov se zvláštním režimem Račín, Kroměříž
Objekt:
IO.02 - Elektro přípojka a areálové vedení
Místo: |  |  | p.č. 5036, Kroměříž |  |  | Datum: | 5. 6. 2024
Zadavatel: |  |  | Město Kroměříž |  |  | Projektant: | Jiří Škop-elektroprojekce, Duhová 269, Náchod
Uchazeč: |  |  | Vyplň údaj |  |  | Zpracovatel: | Jiří Škop-elektroprojekce, Duhová 269, Náchod
PČ | Typ | Kód | Popis | MJ | Množství | J.cena [CZK] | Cena celkem [CZK] | Cenová soustava |  | DPH | J. Nh [h] | Nh celkem [h] | J. hmotnost [t] | Hmotnost celkem [t] | J. suť [t] | Suť Celkem [t]
Náklady soupisu celkem | [6 empty] | 0 |  |  |  |  | 0 |  | 1.0321 |  | 0 |  | D | -1 | [7 empty] | 0
| D | PSV | Práce a dodávky PSV |  |  |  | 0 |  |  |  |  | 0 |  | 0.27506 |  | 0 | 2 | D | 0 | ROZPOCET | [6 empty] | 0
| D | 741 | Elektroinstalace - silnoproud |  |  |  | 0 |  |  |  |  | 0 |  | 0.27506 |  | 0 | 2 | D | 1 | ROZPOCET | [6 empty] | 0
1 | K | 741122122 | Montáž kabelů měděných bez ukončení uložených v trubkách zatažených plných kulatých nebo bezhalogenových (např. CYKY) počtu a průřezu žil 3x1,5 až 6 mm2 | m | 250 |  | 0 | CS ÚRS 2024 01 |  | snížená |  | 0 | 0 | 0 | 0 | 0 | 16 | K | 2 | ROZPOCET | 0 | 0 | 0 | 0 | 0 | 2 | 0 | 16 | 1686856686
| Online PSC |  | https://podminky.urs.cz/item/CS_URS_2024_01/741122122 | [14 empty] | Online PSC | 2
2 | M | 34111042 | kabel instalační jádro Cu plné izolace PVC plášť PVC 450/750V (CYKY) 3x4mm2 | m | 250 |  | 0 | CS ÚRS 2024 01 |  | snížená |  | 0 | 0.00023 | 0.0575 | 0 | 0 | 32 | M | 2 | ROZPOCET | 0 | 0 | 0 | 0 | 0 | 2 | 0 | 16 | -513811835
3 | K | 741122134 | Montáž kabelů měděných bez ukončení uložených v trubkách zatažených plných kulatých nebo bezhalogenových (např. CYKY) počtu a průřezu žil 4x16 až 25 mm2 | m | 90 |  | 0 | CS ÚRS 2024 01 |  | snížená |  | 0 | 0 | 0 | 0 | 0 | 16 | K | 2 | ROZPOCET | 0 | 0 | 0 | 0 | 0 | 2 | 0 | 16 | -913347450
| Online PSC |  | https://podminky.urs.cz/item/CS_URS_2024_01/741122134 | [14 empty] | Online PSC | 2
4 | M | 34111610 | kabel silový jádro Cu izolace PVC plášť PVC 0,6/1kV (1-CYKY) 4x25mm2 | m | 90 |  | 0 | CS ÚRS 2024 01 |  | snížená |  | 0 | 0.00147 | 0.1323 | 0 | 0 | 32 | M | 2 | ROZPOCET | 0 | 0 | 0 | 0 | 0 | 2 | 0 | 16 | 299403110
5 | K | 741122142 | Montáž kabelů měděných bez ukončení uložených v trubkách zatažených plných kulatých nebo bezhalogenových (např. CYKY) počtu a průřezu žil 5x1,5 až 2,5 mm2 | m | 18 |  | 0 | CS ÚRS 2024 01 |  | snížená |  | 0 | 0 | 0 | 0 | 0 | 16 | K | 2 | ROZPOCET | 0 | 0 | 0 | 0 | 0 | 2 | 0 | 16 | -1280473788
| Online PSC |  | https://podminky.urs.cz/item/CS_URS_2024_01/741122142 | [14 empty] | Online PSC | 2
6 | M | 34111094 | kabel instalační jádro Cu plné izolace PVC plášť PVC 450/750V (CYKY) 5x2,5mm2 | m | 18 |  | 0 | CS ÚRS 2024 01 |  | snížená |  | 0 | 0.00025 | 0.0045 | 0 | 0 | 32 | M | 2 | ROZPOCET | 0 | 0 | 0 | 0 | 0 | 2 | 0 | 16 | -1891889735
7 | K | 741122144 | Montáž kabelů měděných bez ukončení uložených v trubkách zatažených plných kulatých nebo bezhalogenových (např. CYKY) počtu a průřezu žil 5x10 mm2 | m | 42 |  | 0 | CS ÚRS 2024 01 |  | snížená |  | 0 | 0 | 0 | 0 | 0 | 16 | K | 2 | ROZPOCET | 0 | 0 | 0 | 0 | 0 | 2 | 0 | 16 | -629056823
| Online PSC |  | https://podminky.urs.cz/item/CS_URS_2024_01/741122144 | [14 empty] | Online PSC | 2
8 | M | 34113034 | kabel instalační jádro Cu plné izolace PVC plášť PVC 450/750V (CYKY) 5x10mm2 | m | 42 |  | 0 | CS ÚRS 2024 01 |  | snížená |  | 0 | 0.00077 | 0.03234 | 0 | 0 | 32 | M | 2 | ROZPOCET | 0 | 0 | 0 | 0 | 0 | 2 | 0 | 16 | -69531094
9 | K | 741123226 | Montáž kabelů hliníkových bez ukončení uložených volně plných nebo laněných kulatých (např. AYKY) počtu a průřezu žil 4x35 až 50 mm2 | m | 18 |  | 0 | CS ÚRS 2024 01 |  | snížená |  | 0 | 0 | 0 | 0 | 0 | 16 | K | 2 | ROZPOCET | 0 | 0 | 0 | 0 | 0 | 2 | 0 | 16 | 890495916
| Online PSC |  | https://podminky.urs.cz/item/CS_URS_2024_01/741123226 | [14 empty] | Online PSC | 2
10 | M | 34113122 | kabel silový jádro Al izolace PVC plášť PVC 0,6/1kV (1-AYKY) 4x35mm2 | m | 18 |  | 0 | CS ÚRS 2024 01 |  | snížená |  | 0 | 0.00094 | 0.01692 | 0 | 0 | 32 | M | 2 | ROZPOCET | 0 | 0 | 0 | 0 | 0 | 2 | 0 | 16 | -690607551
11 | K | 741123232 | Montáž kabelů hliníkových bez ukončení uložených volně plných nebo laněných kulatých (např. AYKY) počtu a průřezu žil 3x95+70 až 120+70 mm2 | m | 18 |  | 0 | CS ÚRS 2024 01 |  | snížená |  | 0 | 0 | 0 | 0 | 0 | 16 | K | 2 | ROZPOCET | 0 | 0 | 0 | 0 | 0 | 2 | 0 | 16 | -275343146
| Online PSC |  | https://podminky.urs.cz/item/CS_URS_2024_01/741123232 | [14 empty] | Online PSC | 2
12 | M | 34113217 | kabel silový jádro Al izolace PVC plášť PVC 0,6/1kV (1-AYKY) 3x95+70mm2 | m | 18 |  | 0 | CS ÚRS 2024 01 |  | snížená |  | 0 | 0.00175 | 0.0315 | 0 | 0 | 32 | M | 2 | ROZPOCET | 0 | 0 | 0 | 0 | 0 | 2 | 0 | 16 | 92050060
| D | M | Práce a dodávky M |  |  |  | 0 |  |  |  |  | 0 |  | 0.75709 |  | 0 | 3 | D | 0 | ROZPOCET | [6 empty] | 0
| D | 21-M | Elektromontáže |  |  |  | 0 |  |  |  |  | 0 |  | 0 |  | 0 | 3 | D | 1 | ROZPOCET | [6 empty] | 0
13 | K | 210203902 | Montáž svítidel LED se zapojením vodičů průmyslových nebo venkovních na sloupek parkový | kus | 44 |  | 0 | CS ÚRS 2024 01 |  | snížená |  | 0 | 0 | 0 | 0 | 0 | 64 | K | 2 | ROZPOCET | 0 | 0 | 0 | 0 | 0 | 2 | 0 | 64 | 2079051330
| Online PSC |  | https://podminky.urs.cz/item/CS_URS_2024_01/210203902 | [14 empty] | Online PSC | 2
14 | M | RMAT0003 | V3-svítidlo parkové sloupkové LED, hranaté, 14W, 3000K, 1920lm, IP66, IK10, korpus hliník, kryt PMMA, antracit RAL 7021, 1000x110x100mm | kus | 44 |  | 0 |  |  | snížená |  | 0 | 0 | 0 | 0 | 0 | 128 | M | 2 | ROZPOCET | 0 | 0 | 0 | 0 | 0 | 2 | 0 | 128 | -1587790919
15 | M | RMAT0004 | V3-coaxial terminal block | kus | 44 |  | 0 |  |  | snížená |  | 0 | 0 | 0 | 0 | 0 | 128 | M | 2 | ROZPOCET | 0 | 0 | 0 | 0 | 0 | 2 | 0 | 128 | -1581933165
16 | M | RMAT0005 | V3-tok steel fixing base-příruba | kus | 44 |  | 0 |  |  | snížená |  | 0 | 0 | 0 | 0 | 0 | 128 | M | 2 | ROZPOCET | 0 | 0 | 0 | 0 | 0 | 2 | 0 | 128 | 2061391573
17 | K | 210280801 | Montáž nabíjecí stanice pro elektromobily stojanové včetně zapojení | kus | 1 |  | 0 | CS ÚRS 2024 01 |  | snížená |  | 0 | 0 | 0 | 0 | 0 | 64 | K | 2 | ROZPOCET | 0 | 0 | 0 | 0 | 0 | 2 | 0 | 64 | 1099822489
| Online PSC |  | https://podminky.urs.cz/item/CS_URS_2024_01/210280801 | [14 empty] | Online PSC | 2
18 | M | RMAT0006 | nabíjecí stanice 400V/11kW | kus | 1 |  | 0 |  |  | snížená |  | 0 | 0 | 0 | 0 | 0 | 128 | M | 2 | ROZPOCET | 0 | 0 | 0 | 0 | 0 | 2 | 0 | 128 | -1729423513
19 | K | 210280802 | Montáž nabíjecí stanice pro elektromobily stojanové oživení stanice | kus | 1 |  | 0 | CS ÚRS 2024 01 |  | snížená |  | 0 | 0 | 0 | 0 | 0 | 64 | K | 2 | ROZPOCET | 0 | 0 | 0 | 0 | 0 | 2 | 0 | 64 | -277749069
| Online PSC |  | https://podminky.urs.cz/item/CS_URS_2024_01/210280802 | [14 empty] | Online PSC | 2
20 | K | 210280803 | Montáž nabíjecí stanice pro elektromobily stojanové revize stanice | kus | 1 |  | 0 | CS ÚRS 2024 01 |  | snížená |  | 0 | 0 | 0 | 0 | 0 | 64 | K | 2 | ROZPOCET | 0 | 0 | 0 | 0 | 0 | 2 | 0 | 64 | 1165078038
| Online PSC |  | https://podminky.urs.cz/item/CS_URS_2024_01/210280803 | [14 empty] | Online PSC | 2
| D | 46-M | Zemní práce při extr.mont.pracích |  |  |  | 0 |  |  |  |  | 0 |  | 0.75709 |  | 0 | 3 | D | 1 | ROZPOCET | [6 empty] | 0
21 | K | 460010023 | Vytyčení trasy vedení kabelového (podzemního) ve volném terénu | km | 0.345 |  | 0 | CS ÚRS 2024 01 |  | snížená |  | 0 | 0.0088 | 0.003036 | 0 | 0 | 64 | K | 2 | ROZPOCET | 0 | 0 | 0 | 0 | 0 | 2 | 0 | 64 | -498602243
| Online PSC |  | https://podminky.urs.cz/item/CS_URS_2024_01/460010023 | [14 empty] | Online PSC | 2
22 | K | 460171172 | Hloubení nezapažených kabelových rýh strojně včetně urovnání dna s přemístěním výkopku do vzdálenosti 3 m od okraje jámy nebo s naložením na dopravní prostředek šířky 35 cm hloubky 80 cm v hornině třídy těžitelnosti I skupiny 3 | m | 200 |  | 0 | CS ÚRS 2024 01 |  | snížená |  | 0 | 0 | 0 | 0 | 0 | 64 | K | 2 | ROZPOCET | 0 | 0 | 0 | 0 | 0 | 2 | 0 | 64 | 413229181
| Online PSC |  | https://podminky.urs.cz/item/CS_URS_2024_01/460171172 | [14 empty] | Online PSC | 2
23 | K | 460171292 | Hloubení nezapažených kabelových rýh strojně včetně urovnání dna s přemístěním výkopku do vzdálenosti 3 m od okraje jámy nebo s naložením na dopravní prostředek šířky 50 cm hloubky 100 cm v hornině třídy těžitelnosti I skupiny 3 | m | 145 |  | 0 | CS ÚRS 2024 01 |  | snížená |  | 0 | 0 | 0 | 0 | 0 | 64 | K | 2 | ROZPOCET | 0 | 0 | 0 | 0 | 0 | 2 | 0 | 64 | 2053548994
| Online PSC |  | https://podminky.urs.cz/item/CS_URS_2024_01/460171292 | [14 empty] | Online PSC | 2
24 | K | 460451182 | Zásyp kabelových rýh strojně s přemístěním sypaniny ze vzdálenosti do 10 m, s uložením výkopku ve vrstvách včetně zhutnění a urovnání povrchu šířky 35 cm hloubky 80 cm z horniny třídy těžitelnosti I skupiny 3 | m | 200 |  | 0 | CS ÚRS 2024 01 |  | snížená |  | 0 | 0 | 0 | 0 | 0 | 64 | K | 2 | ROZPOCET | 0 | 0 | 0 | 0 | 0 | 2 | 0 | 64 | 1567986999
| Online PSC |  | https://podminky.urs.cz/item/CS_URS_2024_01/460451182 | [14 empty] | Online PSC | 2
25 | K | 460451312 | Zásyp kabelových rýh strojně s přemístěním sypaniny ze vzdálenosti do 10 m, s uložením výkopku ve vrstvách včetně zhutnění a urovnání povrchu šířky 50 cm hloubky 100 cm z horniny třídy těžitelnosti I skupiny 3 | m | 145 |  | 0 | CS ÚRS 2024 01 |  | snížená |  | 0 | 0 | 0 | 0 | 0 | 64 | K | 2 | ROZPOCET | 0 | 0 | 0 | 0 | 0 | 2 | 0 | 64 | -1446025344
| Online PSC |  | https://podminky.urs.cz/item/CS_URS_2024_01/460451312 | [14 empty] | Online PSC | 2
26 | K | 460661111 | Kabelové lože z písku včetně podsypu, zhutnění a urovnání povrchu pro kabely nn bez zakrytí, šířky do 35 cm | m | 200 |  | 0 | CS ÚRS 2024 01 |  | snížená |  | 0 | 0 | 0 | 0 | 0 | 64 | K | 2 | ROZPOCET | 0 | 0 | 0 | 0 | 0 | 2 | 0 | 64 | 30256837
| Online PSC |  | https://podminky.urs.cz/item/CS_URS_2024_01/460661111 | [14 empty] | Online PSC | 2
27 | K | 460661112 | Kabelové lože z písku včetně podsypu, zhutnění a urovnání povrchu pro kabely nn bez zakrytí, šířky přes 35 do 50 cm | m | 145 |  | 0 | CS ÚRS 2024 01 |  | snížená |  | 0 | 0 | 0 | 0 | 0 | 64 | K | 2 | ROZPOCET | 0 | 0 | 0 | 0 | 0 | 2 | 0 | 64 | 1112495607
| Online PSC |  | https://podminky.urs.cz/item/CS_URS_2024_01/460661112 | [14 empty] | Online PSC | 2
28 | K | 460671111 | Výstražná fólie z PVC pro krytí kabelů včetně vyrovnání povrchu rýhy, rozvinutí a uložení fólie šířky do 20 cm | m | 345 |  | 0 | CS ÚRS 2023 02 |  | snížená |  | 0 | 6e-05 | 0.0207 | 0 | 0 | 64 | K | 2 | ROZPOCET | 0 | 0 | 0 | 0 | 0 | 2 | 0 | 64 | -981804297
| Online PSC |  | https://podminky.urs.cz/item/CS_URS_2023_02/460671111 | [14 empty] | Online PSC | 2
29 | K | 460791212 | Montáž trubek ochranných uložených volně do rýhy plastových ohebných, vnitřního průměru přes 32 do 50 mm | m | 250 |  | 0 | CS ÚRS 2024 01 |  | snížená |  | 0 | 0 | 0 | 0 | 0 | 64 | K | 2 | ROZPOCET | 0 | 0 | 0 | 0 | 0 | 2 | 0 | 64 | 1248850582
| Online PSC |  | https://podminky.urs.cz/item/CS_URS_2024_01/460791212 | [14 empty] | Online PSC | 2
30 | M | 34571351 | trubka elektroinstalační ohebná dvouplášťová korugovaná (chránička) D 41/50mm, HDPE+LDPE | m | 250 |  | 0 | CS ÚRS 2024 01 |  | snížená |  | 0 | 0.00026 | 0.065 | 0 | 0 | 128 | M | 2 | ROZPOCET | 0 | 0 | 0 | 0 | 0 | 2 | 0 | 128 | 1687484807
31 | K | 460791214 | Montáž trubek ochranných uložených volně do rýhy plastových ohebných, vnitřního průměru přes 90 do 110 mm | m | 90 |  | 0 | CS ÚRS 2024 01 |  | snížená |  | 0 | 0 | 0 | 0 | 0 | 64 | K | 2 | ROZPOCET | 0 | 0 | 0 | 0 | 0 | 2 | 0 | 64 | -43423057
| Online PSC |  | https://podminky.urs.cz/item/CS_URS_2024_01/460791214 | [14 empty] | Online PSC | 2
32 | M | 34571355 | trubka elektroinstalační ohebná dvouplášťová korugovaná (chránička) D 94/110mm, HDPE+LDPE | m | 90 |  | 0 | CS ÚRS 2024 01 |  | snížená |  | 0 | 0.00069 | 0.0621 | 0 | 0 | 128 | M | 2 | ROZPOCET | 0 | 0 | 0 | 0 | 0 | 2 | 0 | 128 | 2012595559
33 | K | 460905151 | Montáž kompaktního plastového pilíře pro rozvod nn samostatného šířky přes 100 cm (např. SD822, SR501) | kus | 1 |  | 0 | CS ÚRS 2024 01 |  | snížená |  | 0 | 0.60625 | 0.60625 | 0 | 0 | 64 | K | 2 | ROZPOCET | 0 | 0 | 0 | 0 | 0 | 2 | 0 | 64 | -1753234429
| Online PSC |  | https://podminky.urs.cz/item/CS_URS_2024_01/460905151 | [14 empty] | Online PSC | 2
34 | M | RMAT0007 | pojistková skříň, včetně výstroje, pojistky 3x250A | kus | 1 |  | 0 |  |  | snížená |  | 0 | 0 | 0 | 0 | 0 | 128 | M | 2 | ROZPOCET | 0 | 0 | 0 | 0 | 0 | 2 | 0 | 128 | 1738562094
35 | M | RMAT0008 | elektroměrový rozvaděč RE, kompletní, včetně vystrojení dle výkresové dokumentace | kus | 1 |  | 0 |  |  | snížená |  | 0 | 0 | 0 | 0 | 0 | 128 | M | 2 | ROZPOCET | 0 | 0 | 0 | 0 | 0 | 2 | 0 | 128 | -1011724317
| D | HZS | Hodinové zúčtovací sazby |  |  |  | 0 |  |  |  |  | 0 |  | 0 |  | 0 | 4 | D | 0 | ROZPOCET | [6 empty] | 0
36 | K | HZS2232 | Hodinové zúčtovací sazby profesí PSV provádění stavebních instalací elektrikář odborný | hod | 20 |  | 0 | CS ÚRS 2024 01 |  | snížená |  | 0 | 0 | 0 | 0 | 0 | 512 | K | 1 | ROZPOCET | 0 | 0 | 0 | 0 | 0 | 2 | 0 | 512 | 702177997
| Online PSC |  | https://podminky.urs.cz/item/CS_URS_2024_01/HZS2232 | [14 empty] | Online PSC | 1
| D | VRN | Vedlejší rozpočtové náklady |  |  |  | 0 |  |  |  |  | 0 |  | 0 |  | 0 | 5 | D | 0 | ROZPOCET | [6 empty] | 0
| D | VRN1 | Průzkumné, geodetické a projektové práce |  |  |  | 0 |  |  |  |  | 0 |  | 0 |  | 0 | 5 | D | 1 | ROZPOCET | [6 empty] | 0
37 | K | 013203000 | Výchozí revize elektro | kus | 1 |  | 0 | CS ÚRS 2023 02 |  | snížená |  | 0 | 0 | 0 | 0 | 0 | 1024 | K | 2 | ROZPOCET | 0 | 0 | 0 | 0 | 0 | 2 | 0 | 1024 | 1403691841
| Online PSC |  | https://podminky.urs.cz/item/CS_URS_2023_02/013203000 | [14 empty] | Online PSC | 2
38 | K | 013254000 | Dokumentace skutečného provedení stavby | kus | 1 |  | 0 | CS ÚRS 2023 02 |  | snížená |  | 0 | 0 | 0 | 0 | 0 | 1024 | K | 2 | ROZPOCET | 0 | 0 | 0 | 0 | 0 | 2 | 0 | 1024 | 1847906710
| Online PSC |  | https://podminky.urs.cz/item/CS_URS_2023_02/013254000 | [14 empty] | Online PSC | 2

## IO.03 - Vodovodní přípojk...
{edc6fecb-08e2-4940-8111-4520cadc3f5b}
1
| KRYCÍ LIST SOUPISU PRACÍ | [7 empty] | v --- níže se nacházejí doplnkové a pomocné údaje k sestavám --- v | [8 empty] | False
Stavba:
Domov se zvláštním režimem Račín, Kroměříž
Objekt:
IO.03 - Vodovodní přípojka a areálové vedení
| KSO: |  |  |  |  | CC-CZ:
| Místo: |  | p.č. 5036, Kroměříž |  |  | Datum: | 5. 6. 2024
| Zadavatel: |  |  |  |  | IČ: | 00287351
|  | Město Kroměříž |  |  |  | DIČ: | CZ00287351
| Uchazeč: |  |  |  |  | IČ: | Vyplň údaj
|  | Vyplň údaj |  |  |  | DIČ: | Vyplň údaj
| Projektant: |  |  |  |  | IČ: | 01841025
|  | Ondřej Zikán |  |  |  | DIČ:
| Zpracovatel: |  |  |  |  | IČ: | 01841025
|  | Ondřej Zikán |  |  |  | DIČ:
Poznámka:
| Cena bez DPH | [5 empty] | 0
|  |  | Základ daně |  |  | Sazba daně | Výše daně
| DPH | základní | 0 |  |  | 21% | 0
|  | snížená | 0 |  |  | 12% | 0
|  | zákl. přenesená | 0 |  |  | 21% | 0
|  | sníž. přenesená | 0 |  |  | 12% | 0
|  | nulová | 0 |  |  | 0% | 0
| Cena s DPH |  |  | v | CZK |  | 0
REKAPITULACE ČLENĚNÍ SOUPISU PRACÍ
Stavba:
Domov se zvláštním režimem Račín, Kroměříž
Objekt:
IO.03 - Vodovodní přípojka a areálové vedení
Místo: |  |  | p.č. 5036, Kroměříž |  |  | Datum: | 5. 6. 2024
Zadavatel: |  |  | Město Kroměříž |  |  | Projektant: | Ondřej Zikán
Uchazeč: |  |  | Vyplň údaj |  |  | Zpracovatel: | Ondřej Zikán
Kód dílu - Popis | [6 empty] | Cena celkem [CZK]
Náklady stavby celkem | [6 empty] | 0 | [11 empty] | -1
| HSV - Práce a dodávky HSV | [5 empty] | 0
| 1 - Zemní práce | [5 empty] | 0
| 2 - Zakládání | [5 empty] | 0
| 4 - Vodorovné konstrukce | [5 empty] | 0
| 8 - Trubní vedení | [5 empty] | 0
| 9 - Ostatní konstrukce a práce-bourání | [5 empty] | 0
| PSV - Práce a dodávky PSV | [5 empty] | 0
| 722 - Zdravotechnika - vnitřní vodovod | [5 empty] | 0
SOUPIS PRACÍ
Stavba:
Domov se zvláštním režimem Račín, Kroměříž
Objekt:
IO.03 - Vodovodní přípojka a areálové vedení
Místo: |  |  | p.č. 5036, Kroměříž |  |  | Datum: | 5. 6. 2024
Zadavatel: |  |  | Město Kroměříž |  |  | Projektant: | Ondřej Zikán
Uchazeč: |  |  | Vyplň údaj |  |  | Zpracovatel: | Ondřej Zikán
PČ | Typ | Kód | Popis | MJ | Množství | J.cena [CZK] | Cena celkem [CZK] | Cenová soustava |  | DPH | J. Nh [h] | Nh celkem [h] | J. hmotnost [t] | Hmotnost celkem [t] | J. suť [t] | Suť Celkem [t]
Náklady soupisu celkem | [6 empty] | 0 |  |  |  |  | 0 |  | 273.9897 |  | 0.01165 |  | D | -1 | [10 empty] | 0
| D | HSV | Práce a dodávky HSV |  |  |  | 0 |  |  |  |  | 0 |  | 273.9783 |  | 0 | 1 | D | 0 |  |  |  | ROZPOCET | [6 empty] | 0
| D | 1 | Zemní práce |  |  |  | 0 |  |  |  |  | 0 |  | 273.6702 |  | 0 | 1 | D | 1 |  |  |  | ROZPOCET | [6 empty] | 0
1 | K | 132212121 | Hloubení zapažených rýh šířky do 800 mm v soudržných horninách třídy těžitelnosti I skupiny 3 | m3 | 168.56 |  | 0 | CS ÚRS 2023 02 |  | snížená |  | 0 | 0 | 0 | 0 | 0 | 4 | K | 2 |  |  |  | ROZPOCET | 0 | 0 | 0 | 0 | 0 | 2 | 0 | 4 | 1809077186
| Online PSC |  | https://podminky.urs.cz/item/CS_URS_2023_02/132212121 | [14 empty] | Online PSC | 2
| VV |  | "odměřeno z výkresové dokumentace" (86*0,8*1,1)+(5*0,8*1,3)+(2*0,8*1,1)+(2*0,8*1,3)+(81*0,8*0,8)+(40*0,8*1,0) |  | 168.56 | [12 empty] | VV | 2 | 2 | True | 0 | ROZPOCET
| VV |  | Součet |  | 168.56 | [12 empty] | VV | 2 | 4 | True | 1 | ROZPOCET
2 | K | 151101102 | Zřízení příložného pažení a rozepření stěn výkopu hl do 4 m | m2 | 421.4 |  | 0 | CS ÚRS 2023 02 |  | snížená |  | 0 | 0.00085 | 0.35819 | 0 | 0 | 4 | K | 2 |  |  |  | ROZPOCET | 0 | 0 | 0 | 0 | 0 | 2 | 0 | 4 | 660754088
| Online PSC |  | https://podminky.urs.cz/item/CS_URS_2023_02/151101102 | [14 empty] | Online PSC | 2
| VV |  | "odměřeno z výkresové dokumentace" ((86*1,1)+(5*1,3)+(2*1,1)+(2*1,3)+(81*0,8)+(40*1,0))*2 |  | 421.4 | [12 empty] | VV | 2 | 2 | True | 1 | ROZPOCET
3 | K | 151101112 | Odstranění příložného pažení a rozepření stěn výkopu hl do 4 m | m2 | 421.4 |  | 0 | CS ÚRS 2023 02 |  | snížená |  | 0 | 0 | 0 | 0 | 0 | 4 | K | 2 |  |  |  | ROZPOCET | 0 | 0 | 0 | 0 | 0 | 2 | 0 | 4 | 789712859
| Online PSC |  | https://podminky.urs.cz/item/CS_URS_2023_02/151101112 | [14 empty] | Online PSC | 2
| VV |  | "odměřeno z výkresové dokumentace" ((86*1,1)+(5*1,3)+(2*1,1)+(2*1,3)+(81*0,8)+(40*1,0))*2 |  | 421.4 | [12 empty] | VV | 2 | 2 | True | 1 | ROZPOCET
4 | K | 161102111 | Svislé přemístění výkopku z horniny tř. 1 až 4 hl výkopu do 2,5 m | m3 | 168.56 |  | 0 | CS ÚRS 2023 02 |  | snížená |  | 0 | 0 | 0 | 0 | 0 | 4 | K | 2 |  |  |  | ROZPOCET | 0 | 0 | 0 | 0 | 0 | 2 | 0 | 4 | -1505499461
| Online PSC |  | https://podminky.urs.cz/item/CS_URS_2023_02/161102111 | [14 empty] | Online PSC | 2
| VV |  | "položka 1" (168,56) |  | 168.56 | [12 empty] | VV | 2 | 2 | True | 1 | ROZPOCET
5 | K | 162706111 | Vodorovné přemístění do 10000 m výkopku z hornin tř. 1 až 4 | m3 | 151.84 |  | 0 | CS ÚRS 2023 02 |  | snížená |  | 0 | 0 | 0 | 0 | 0 | 4 | K | 2 |  |  |  | ROZPOCET | 0 | 0 | 0 | 0 | 0 | 2 | 0 | 4 | -1017010081
| Online PSC |  | https://podminky.urs.cz/item/CS_URS_2023_02/162706111 | [14 empty] | Online PSC | 2
| VV |  | "součet položek 8(štěrkopísek)+9+12" (48,16+86,4+17,28) |  | 151.84 | [12 empty] | VV | 2 | 2 | True | 1 | ROZPOCET
6 | K | 171201221 | Poplatek za uložení na skládce (skládkovné) zeminy a kamení kód odpadu 17 05 04 | t | 273.312 |  | 0 | CS ÚRS 2023 02 |  | snížená |  | 0 | 0 | 0 | 0 | 0 | 4 | K | 2 |  |  |  | ROZPOCET | 0 | 0 | 0 | 0 | 0 | 2 | 0 | 4 | -453578088
| Online PSC |  | https://podminky.urs.cz/item/CS_URS_2023_02/171201221 | [14 empty] | Online PSC | 2
| VV |  | "součet položek 8(štěrkopísek)+9+12 vynásobený měrnou hmotností" (48,16+86,4+17,28)*1,8 |  | 273.312 | [12 empty] | VV | 2 | 2 | True | 1 | ROZPOCET
7 | K | 171251201 | Uložení sypaniny na skládky nebo meziskládky | m3 | 151.84 |  | 0 | CS ÚRS 2023 02 |  | snížená |  | 0 | 0 | 0 | 0 | 0 | 4 | K | 2 |  |  |  | ROZPOCET | 0 | 0 | 0 | 0 | 0 | 2 | 0 | 4 | 1166916283
| Online PSC |  | https://podminky.urs.cz/item/CS_URS_2023_02/171251201 | [14 empty] | Online PSC | 2
| VV |  | "součet položek 8(štěrkopísek)+9+12" (48,16+86,4+17,28) |  | 151.84 | [12 empty] | VV | 2 | 2 | True | 1 | ROZPOCET
8 | K | 174211101 | Zásyp jam, šachet rýh nebo kolem objektů sypaninou bez zhutnění | m3 | 64.88 |  | 0 | CS ÚRS 2023 02 |  | snížená |  | 0 | 0 | 0 | 0 | 0 | 4 | K | 2 |  |  |  | ROZPOCET | 0 | 0 | 0 | 0 | 0 | 2 | 0 | 4 | 1858588959
| Online PSC |  | https://podminky.urs.cz/item/CS_URS_2023_02/174211101 | [14 empty] | Online PSC | 2
| VV |  | "původní zeminou - odměřeno z výkresové dokumentace" (5*0,8*0,7)+(2*0,8*0,7)+(40*0,8*0,4) |  | 16.72 | [12 empty] | VV | 2 | 2 | True | 0 | ROZPOCET
| VV |  | "štěrkopískem - odměřeno z výkresové dokumentace" (86*0,8*0,5)+(2*0,8*0,5)+(81*0,8*0,2) |  | 48.16 | [12 empty] | VV | 2 | 2 | True | 0 | ROZPOCET
| VV |  | Součet |  | 64.88 | [12 empty] | VV | 2 | 4 | True | 1 | ROZPOCET
9 | K | 175111101 | Obsypání potrubí ručně sypaninou bez prohození, uloženou do 3 m | m3 | 86.4 |  | 0 | CS ÚRS 2023 02 |  | snížená |  | 0 | 0 | 0 | 0 | 0 | 4 | K | 2 |  |  |  | ROZPOCET | 0 | 0 | 0 | 0 | 0 | 2 | 0 | 4 | -2082371521
| Online PSC |  | https://podminky.urs.cz/item/CS_URS_2023_02/175111101 | [14 empty] | Online PSC | 2
| VV |  | "odměřeno z výkresové dokumentace" (91*0,8*0,5)+(4*0,8*0,5)+(121*0,8*0,5) |  | 86.4 | [12 empty] | VV | 2 | 2 | True | 1 | ROZPOCET
10 | M | 58331200 | zásypový materiál (štěrkopísek netříděný) | t | 273.312 |  | 0 | CS ÚRS 2023 02 |  | snížená |  | 0 | 1 | 273.312 | 0 | 0 | 8 | M | 2 |  |  |  | ROZPOCET | 0 | 0 | 0 | 0 | 0 | 2 | 0 | 4 | 273925220
| VV |  | "položka 8(štěrkopísek)+9+12*měrná hmotnost" (48,16+86,4+17,28)*1,8 |  | 273.312 | [12 empty] | VV | 2 | 2 | True | 1 | ROZPOCET
| D | 2 | Zakládání |  |  |  | 0 |  |  |  |  | 0 |  | 0 |  | 0 | 1 | D | 1 |  |  |  | ROZPOCET | [6 empty] | 0
11 | K | 215901101 | Zhutnění podloží z hornin soudržných do 92% PS nebo nesoudržných sypkých I(d) do 0,8 | m2 | 345.6 |  | 0 | CS ÚRS 2023 02 |  | snížená |  | 0 | 0 | 0 | 0 | 0 | 4 | K | 2 |  |  |  | ROZPOCET | 0 | 0 | 0 | 0 | 0 | 2 | 0 | 4 | -2029237108
| Online PSC |  | https://podminky.urs.cz/item/CS_URS_2023_02/215901101 | [14 empty] | Online PSC | 2
| VV |  | "ve dvou vrstvách - bude upřesněno na stavbě"((91*0,8)+(4*0,8)+(121*0,8))*2 |  | 345.6 | [12 empty] | VV | 2 | 2 | True | 1 | ROZPOCET
| D | 4 | Vodorovné konstrukce |  |  |  | 0 |  |  |  |  | 0 |  | 0 |  | 0 | 1 | D | 1 |  |  |  | ROZPOCET | [6 empty] | 0
12 | K | 451541111 | Lože pod potrubí otevřený výkop ze štěrkodrtě | m3 | 17.28 |  | 0 | CS ÚRS 2023 02 |  | snížená |  | 0 | 0 | 0 | 0 | 0 | 4 | K | 2 |  |  |  | ROZPOCET | 0 | 0 | 0 | 0 | 0 | 2 | 0 | 4 | -692096099
| Online PSC |  | https://podminky.urs.cz/item/CS_URS_2023_02/451541111 | [14 empty] | Online PSC | 2
| VV |  | "odměřeno z výkresové dokumentace" (91*0,8*0,1)+(4*0,8*0,1)+(121*0,8*0,1) |  | 17.28 | [12 empty] | VV | 2 | 2 | True | 1 | ROZPOCET
| D | 8 | Trubní vedení |  |  |  | 0 |  |  |  |  | 0 |  | 0.30807 |  | 0 | 1 | D | 1 |  |  |  | ROZPOCET | [6 empty] | 0
13 | M | 286R11 | Vyčištění stávající vodoměrné šachty | kus | 1 |  | 0 | Tržní cena 2023 |  | snížená |  | 0 | 0.0006 | 0.0006 | 0 | 0 | 8 | M | 2 |  |  |  | ROZPOCET | 0 | 0 | 0 | 0 | 0 | 2 | 0 | 4 | 1197417304
14 | M | 286R14 | Odběrné místo závlahy - plastová šachta DN 400 hloubky 1m s plastovým víkem, bez dna, na dně štěrkový násyp - dodávka a montáž | kus | 5 |  | 0 | Tržní cena 2023 |  | snížená |  | 0 | 0.0006 | 0.003 | 0 | 0 | 8 | M | 2 |  |  |  | ROZPOCET | 0 | 0 | 0 | 0 | 0 | 2 | 0 | 4 | 157747428
| VV |  | 5 |  | 5 | [12 empty] | VV | 2 | 2 | True | 1 | ROZPOCET
15 | M | 286R15 | Odběrné místo závlahy - plastový kulový kohout s rychlospojkou a vypouštěním - dodávka a montáž | kus | 5 |  | 0 | Tržní cena 2023 |  | snížená |  | 0 | 0.0006 | 0.003 | 0 | 0 | 8 | M | 2 |  |  |  | ROZPOCET | 0 | 0 | 0 | 0 | 0 | 2 | 0 | 4 | -288013204
| VV |  | 5 |  | 5 | [12 empty] | VV | 2 | 2 | True | 1 | ROZPOCET
16 | M | 286R16 | Dopouštění akumulační nádrže (nad volnou hladinou) - solenoidový ventil DN25 s pohonem s vazbou na plovákový spínač v akumulační nádrži dešťové vody s odpovídajícím IP krytím - dodávka a montáž včetně plovákového spínače | kus | 1 |  | 0 | Tržní cena 2023 |  | snížená |  | 0 | 0.0006 | 0.0006 | 0 | 0 | 8 | M | 2 |  |  |  | ROZPOCET | 0 | 0 | 0 | 0 | 0 | 2 | 0 | 4 | 856770859
| VV |  | 1 |  | 1 | [12 empty] | VV | 2 | 2 | True | 1 | ROZPOCET
17 | K | 286R17 | Napojení na stávající vodovodní potrubí - ostatní práce | kus | 1 |  | 0 | Tržní cena 2023 |  | snížená |  | 0 | 0 | 0 | 0 | 0 | 4 | K | 2 |  |  |  | ROZPOCET | 0 | 0 | 0 | 0 | 0 | 2 | 0 | 4 | 1618009474
18 | M | 286R12 | trubka vodovodní PE100 SDR11 se signalizační vrstvou 32x3,0mm, včetně tvarovek | m | 187.5 |  | 0 | Tržní cena 2023 |  | snížená |  | 0 | 0.00028 | 0.0525 | 0 | 0 | 8 | M | 2 |  |  |  | ROZPOCET | 0 | 0 | 0 | 0 | 0 | 2 | 0 | 4 | 1974406923
| VV |  | "součet délek jednotlivých úseků potrubí + přirážka 30% tvarovky a 20% řezání" 125+(125*0,3)+(125*0,2) |  | 187.5 | [12 empty] | VV | 2 | 2 | True | 0 | ROZPOCET
| VV |  | Součet |  | 187.5 | [12 empty] | VV | 2 | 4 | True | 1 | ROZPOCET
19 | K | 871161211 | Montáž potrubí z PE100 SDR 11 otevřený výkop svařovaných elektrotvarovkou D 32 x 3,0 mm | m | 187.5 |  | 0 | CS ÚRS 2023 02 |  | snížená |  | 0 | 0 | 0 | 0 | 0 | 4 | K | 2 |  |  |  | ROZPOCET | 0 | 0 | 0 | 0 | 0 | 2 | 0 | 4 | 1452768785
| Online PSC |  | https://podminky.urs.cz/item/CS_URS_2023_02/871161211 | [14 empty] | Online PSC | 2
| VV |  | "součet délek jednotlivých úseků potrubí + přirážka 30% tvarovky a 20% řezání" 125+(125*0,3)+(125*0,2) |  | 187.5 | [12 empty] | VV | 2 | 2 | True | 1 | ROZPOCET
20 | M | 286R13 | trubka vodovodní PE100 SDR11 se signalizační vrstvou 63x8,6mm, včetně tvarovek | m | 136.5 |  | 0 | Tržní cena 2023 |  | snížená |  | 0 | 0.00106 | 0.14469 | 0 | 0 | 8 | M | 2 |  |  |  | ROZPOCET | 0 | 0 | 0 | 0 | 0 | 2 | 0 | 4 | 154125881
| VV |  | "součet délek jednotlivých úseků potrubí + přirážka 30% tvarovky a 20% řezání" 91+(91*0,3)+(91*0,2) |  | 136.5 | [12 empty] | VV | 2 | 2 | True | 0 | ROZPOCET
| VV |  | Součet |  | 136.5 | [12 empty] | VV | 2 | 4 | True | 1 | ROZPOCET
21 | K | 871211211 | Montáž potrubí z PE100 SDR 11 otevřený výkop svařovaných elektrotvarovkou D 63 x 5,8 mm | m | 136.5 |  | 0 | CS ÚRS 2023 02 |  | snížená |  | 0 | 0 | 0 | 0 | 0 | 4 | K | 2 |  |  |  | ROZPOCET | 0 | 0 | 0 | 0 | 0 | 2 | 0 | 4 | 860312762
| Online PSC |  | https://podminky.urs.cz/item/CS_URS_2023_02/871211211 | [14 empty] | Online PSC | 2
| VV |  | "součet délek jednotlivých úseků potrubí + přirážka 30% tvarovky a 20% řezání" 91+(91*0,3)+(91*0,2) |  | 136.5 | [12 empty] | VV | 2 | 2 | True | 1 | ROZPOCET
22 | K | 892233122 | Proplach a dezinfekce vodovodního potrubí DN od 40 do 70 | m | 36 |  | 0 | CS ÚRS 2023 02 |  | snížená |  | 0 | 0 | 0 | 0 | 0 | 4 | K | 2 |  |  |  | ROZPOCET | 0 | 0 | 0 | 0 | 0 | 2 | 0 | 4 | 1874995323
| Online PSC |  | https://podminky.urs.cz/item/CS_URS_2023_02/892233122 | [14 empty] | Online PSC | 2
| VV |  | "odměřeno z výkresu" 30+6 |  | 36 | [12 empty] | VV | 2 | 2 | True | 0 | ROZPOCET
| VV |  | Součet |  | 36 | [12 empty] | VV | 2 | 4 | True | 1 | ROZPOCET
23 | K | 892241111 | Tlaková zkouška vodou potrubí DN do 80 | m | 36 |  | 0 | CS ÚRS 2023 02 |  | snížená |  | 0 | 0 | 0 | 0 | 0 | 4 | K | 2 |  |  |  | ROZPOCET | 0 | 0 | 0 | 0 | 0 | 2 | 0 | 4 | 1114304366
| Online PSC |  | https://podminky.urs.cz/item/CS_URS_2023_02/892241111 | [14 empty] | Online PSC | 2
| VV |  | "odměřeno z výkresu" 30+6 |  | 36 | [12 empty] | VV | 2 | 2 | True | 1 | ROZPOCET
24 | K | 899721111 | Signalizační vodič DN do 150 mm na potrubí | m | 324 |  | 0 | CS ÚRS 2023 02 |  | snížená |  | 0 | 0.00019 | 0.06156 | 0 | 0 | 4 | K | 2 |  |  |  | ROZPOCET | 0 | 0 | 0 | 0 | 0 | 2 | 0 | 4 | -1920213674
| Online PSC |  | https://podminky.urs.cz/item/CS_URS_2023_02/899721111 | [14 empty] | Online PSC | 2
| VV |  | 187,5+136,5 |  | 324 | [12 empty] | VV | 2 | 2 | True | 1 | ROZPOCET
25 | K | 899722114 | Krytí potrubí z plastů výstražnou fólií z PVC 40 cm | m | 324 |  | 0 | CS ÚRS 2023 02 |  | snížená |  | 0 | 0.00013 | 0.04212 | 0 | 0 | 4 | K | 2 |  |  |  | ROZPOCET | 0 | 0 | 0 | 0 | 0 | 2 | 0 | 4 | 911016339
| Online PSC |  | https://podminky.urs.cz/item/CS_URS_2023_02/899722114 | [14 empty] | Online PSC | 2
| VV |  | 187,5+136,5 |  | 324 | [12 empty] | VV | 2 | 2 | True | 1 | ROZPOCET
| D | 9 | Ostatní konstrukce a práce-bourání |  |  |  | 0 |  |  |  |  | 0 |  | 0 |  | 0 | 1 | D | 1 |  |  |  | ROZPOCET | [6 empty] | 0
26 | K | 111111101 | Odstranění travin v rovině nebo ve svahu do 1:5 ručně | m2 | 37.12 |  | 0 | CS ÚRS 2023 02 |  | snížená |  | 0 | 0 | 0 | 0 | 0 | 4 | K | 2 |  |  |  | ROZPOCET | 0 | 0 | 0 | 0 | 0 | 2 | 0 | 4 | -103063344
| Online PSC |  | https://podminky.urs.cz/item/CS_URS_2023_02/111111101 | [14 empty] | Online PSC | 2
| VV |  | "odměřeno z výkresové dokumentace" ((40+6,4)*0,8) |  | 37.12 | [12 empty] | VV | 2 | 2 | True | 1 | ROZPOCET
| D | PSV | Práce a dodávky PSV |  |  |  | 0 |  |  |  |  | 0 |  | 0.01148 |  | 0.01165 | 2 | D | 0 |  |  |  | ROZPOCET | [6 empty] | 0
| D | 722 | Zdravotechnika - vnitřní vodovod |  |  |  | 0 |  |  |  |  | 0 |  | 0.01148 |  | 0.01165 | 2 | D | 1 |  |  |  | ROZPOCET | [6 empty] | 0
27 | K | 722232124 | Dopouštění akumulační nádrže (nad volnou hladinou) - Kohout kulový přímý G 1" PN 42 do 185°C plnoprůtokový vnitřní závit - dodávka a montáž | kus | 1 |  | 0 | CS ÚRS 2023 02 |  | snížená |  | 0 | 0.00055 | 0.00055 | 0 | 0 | 16 | K | 2 |  |  |  | ROZPOCET | 0 | 0 | 0 | 0 | 0 | 2 | 0 | 16 | -2029063911
| Online PSC |  | https://podminky.urs.cz/item/CS_URS_2023_02/722232124 | [14 empty] | Online PSC | 2
| VV |  | 1 |  | 1 | [12 empty] | VV | 2 | 2 | True | 1 | ROZPOCET
28 | K | 722260801 | Demontáž stávající vodoměrní sestavy (do DN 50) | kus | 1 |  | 0 | CS ÚRS 2023 02 |  | snížená |  | 0 | 0 | 0 | 0.01165 | 0.01165 | 16 | K | 2 |  |  |  | ROZPOCET | 0 | 0 | 0 | 0 | 0 | 2 | 0 | 16 | 232481030
| Online PSC |  | https://podminky.urs.cz/item/CS_URS_2023_02/722260801 | [14 empty] | Online PSC | 2
29 | K | 722270105 | Sestava vodoměrová závitová G 2" - dodávka a montáž | kus | 1 |  | 0 | CS ÚRS 2023 02 |  | snížená |  | 0 | 0.01093 | 0.01093 | 0 | 0 | 16 | K | 2 |  |  |  | ROZPOCET | 0 | 0 | 0 | 0 | 0 | 2 | 0 | 16 | -898863951
| Online PSC |  | https://podminky.urs.cz/item/CS_URS_2023_02/722270105 | [14 empty] | Online PSC | 2

## IO.04 - Jednotná kanaliza...
{9f61bc78-118b-4d93-b869-c4a51998375f}
1
| KRYCÍ LIST SOUPISU PRACÍ | [7 empty] | v --- níže se nacházejí doplnkové a pomocné údaje k sestavám --- v | [8 empty] | False
Stavba:
Domov se zvláštním režimem Račín, Kroměříž
Objekt:
IO.04 - Jednotná kanalizační přípojka a areálové vedení
| KSO: |  |  |  |  | CC-CZ:
| Místo: |  | p.č. 5036, Kroměříž |  |  | Datum: | 5. 6. 2024
| Zadavatel: |  |  |  |  | IČ: | 00287351
|  | Město Kroměříž |  |  |  | DIČ: | CZ00287351
| Uchazeč: |  |  |  |  | IČ: | Vyplň údaj
|  | Vyplň údaj |  |  |  | DIČ: | Vyplň údaj
| Projektant: |  |  |  |  | IČ: | 01841025
|  | Ondřej Zikán |  |  |  | DIČ:
| Zpracovatel: |  |  |  |  | IČ: | 01841025
|  | Ondřej Zikán |  |  |  | DIČ:
Poznámka:
| Cena bez DPH | [5 empty] | 0
|  |  | Základ daně |  |  | Sazba daně | Výše daně
| DPH | základní | 0 |  |  | 21% | 0
|  | snížená | 0 |  |  | 12% | 0
|  | zákl. přenesená | 0 |  |  | 21% | 0
|  | sníž. přenesená | 0 |  |  | 12% | 0
|  | nulová | 0 |  |  | 0% | 0
| Cena s DPH |  |  | v | CZK |  | 0
REKAPITULACE ČLENĚNÍ SOUPISU PRACÍ
Stavba:
Domov se zvláštním režimem Račín, Kroměříž
Objekt:
IO.04 - Jednotná kanalizační přípojka a areálové vedení
Místo: |  |  | p.č. 5036, Kroměříž |  |  | Datum: | 5. 6. 2024
Zadavatel: |  |  | Město Kroměříž |  |  | Projektant: | Ondřej Zikán
Uchazeč: |  |  | Vyplň údaj |  |  | Zpracovatel: | Ondřej Zikán
Kód dílu - Popis | [6 empty] | Cena celkem [CZK]
Náklady stavby celkem | [6 empty] | 0 | [11 empty] | -1
| HSV - HSV | [5 empty] | 0
| 1 - Zemní práce | [5 empty] | 0
| 2 - Zakládání | [5 empty] | 0
| 4 - Vodorovné konstrukce | [5 empty] | 0
| 8 - Trubní vedení | [5 empty] | 0
| 9 - Ostatní konstrukce a práce-bourání | [5 empty] | 0
SOUPIS PRACÍ
Stavba:
Domov se zvláštním režimem Račín, Kroměříž
Objekt:
IO.04 - Jednotná kanalizační přípojka a areálové vedení
Místo: |  |  | p.č. 5036, Kroměříž |  |  | Datum: | 5. 6. 2024
Zadavatel: |  |  | Město Kroměříž |  |  | Projektant: | Ondřej Zikán
Uchazeč: |  |  | Vyplň údaj |  |  | Zpracovatel: | Ondřej Zikán
PČ | Typ | Kód | Popis | MJ | Množství | J.cena [CZK] | Cena celkem [CZK] | Cenová soustava |  | DPH | J. Nh [h] | Nh celkem [h] | J. hmotnost [t] | Hmotnost celkem [t] | J. suť [t] | Suť Celkem [t]
Náklady soupisu celkem | [6 empty] | 0 |  |  |  |  | 0 |  | 179.713 |  | 0 |  | D | -1 | [10 empty] | 0
| D | HSV | HSV |  |  |  | 0 |  |  |  |  | 0 |  | 179.713 |  | 0 | 1 | D | 0 |  |  |  | ROZPOCET | [6 empty] | 0
| D | 1 | Zemní práce |  |  |  | 0 |  |  |  |  | 0 |  | 173.3274 |  | 0 | 1 | D | 1 |  |  |  | ROZPOCET | [6 empty] | 0
1 | K | 131213711 | Hloubení zapažených jam v soudržných horninách třídy těžitelnosti I skupiny 3 | m3 | 45.6 |  | 0 | CS ÚRS 2023 02 |  | snížená |  | 0 | 0 | 0 | 0 | 0 | 4 | K | 2 |  |  |  | ROZPOCET | 0 | 0 | 0 | 0 | 0 | 2 | 0 | 4 | 266193401
| Online PSC |  | https://podminky.urs.cz/item/CS_URS_2023_02/131213711 | [14 empty] | Online PSC | 2
| VV |  | "odměřeno z výkresové dokumentace" (2*2*3,3)+(2*2*1,7)+(2*2*1,5)+(2*2*1,7)+(2*2*1,6)+(2*2*1,6) |  | 45.6 | [12 empty] | VV | 2 | 2 | True | 1 | ROZPOCET
2 | K | 132212121 | Hloubení zapažených rýh šířky do 800 mm v soudržných horninách třídy těžitelnosti I skupiny 3 | m3 | 78.72 |  | 0 | CS ÚRS 2023 02 |  | snížená |  | 0 | 0 | 0 | 0 | 0 | 4 | K | 2 |  |  |  | ROZPOCET | 0 | 0 | 0 | 0 | 0 | 2 | 0 | 4 | 43730746
| Online PSC |  | https://podminky.urs.cz/item/CS_URS_2023_02/132212121 | [14 empty] | Online PSC | 2
| VV |  | "odměřeno z výkresové dokumentace" (47*0,8*1,2)+(8*0,8*2,1)+(3*0,8*3,0)+(1*0,8*0,8)+(14*0,8*1,1) |  | 78.72 | [12 empty] | VV | 2 | 2 | True | 0 | ROZPOCET
| VV |  | Součet |  | 78.72 | [12 empty] | VV | 2 | 4 | True | 1 | ROZPOCET
3 | K | 151101102 | Zřízení příložného pažení a rozepření stěn výkopu hl do 4 m | m2 | 281.6 |  | 0 | CS ÚRS 2023 02 |  | snížená |  | 0 | 0.00085 | 0.23936 | 0 | 0 | 4 | K | 2 |  |  |  | ROZPOCET | 0 | 0 | 0 | 0 | 0 | 2 | 0 | 4 | -891180021
| Online PSC |  | https://podminky.urs.cz/item/CS_URS_2023_02/151101102 | [14 empty] | Online PSC | 2
| VV |  | "odměřeno z výkresové dokumentace" ((47*1,2)+(8*2,1)+(3*3,0)+(1*0,8)+(14*1,1))*2+(2*4*3,3)+(2*4*1,7)+(2*4*1,5)+(2*4*1,7)+(2*4*1,2)+(2*4*1,2) |  | 281.6 | [12 empty] | VV | 2 | 2 | True | 1 | ROZPOCET
4 | K | 151101112 | Odstranění příložného pažení a rozepření stěn výkopu hl do 4 m | m2 | 281.6 |  | 0 | CS ÚRS 2023 02 |  | snížená |  | 0 | 0 | 0 | 0 | 0 | 4 | K | 2 |  |  |  | ROZPOCET | 0 | 0 | 0 | 0 | 0 | 2 | 0 | 4 | 1216504372
| Online PSC |  | https://podminky.urs.cz/item/CS_URS_2023_02/151101112 | [14 empty] | Online PSC | 2
| VV |  | "odměřeno z výkresové dokumentace" ((47*1,2)+(8*2,1)+(3*3,0)+(1*0,8)+(14*1,1))*2+(2*4*3,3)+(2*4*1,7)+(2*4*1,5)+(2*4*1,7)+(2*4*1,2)+(2*4*1,2) |  | 281.6 | [12 empty] | VV | 2 | 2 | True | 1 | ROZPOCET
5 | K | 161102111 | Svislé přemístění výkopku z horniny tř. 1 až 4 hl výkopu do 2,5 m | m3 | 124.32 |  | 0 | CS ÚRS 2023 02 |  | snížená |  | 0 | 0 | 0 | 0 | 0 | 4 | K | 2 |  |  |  | ROZPOCET | 0 | 0 | 0 | 0 | 0 | 2 | 0 | 4 | 680677786
| Online PSC |  | https://podminky.urs.cz/item/CS_URS_2023_02/161102111 | [14 empty] | Online PSC | 2
| VV |  | "položka 1 a 2" (45,6+78,72) |  | 124.32 | [12 empty] | VV | 2 | 2 | True | 1 | ROZPOCET
6 | K | 162706111 | Vodorovné přemístění do 10000 m výkopku z hornin tř. 1 až 4 | m3 | 96.16 |  | 0 | CS ÚRS 2023 02 |  | snížená |  | 0 | 0 | 0 | 0 | 0 | 4 | K | 2 |  |  |  | ROZPOCET | 0 | 0 | 0 | 0 | 0 | 2 | 0 | 4 | -606276117
| Online PSC |  | https://podminky.urs.cz/item/CS_URS_2023_02/162706111 | [14 empty] | Online PSC | 2
| VV |  | "součet položek 9(štěrkopísek)+10+13" (58,72+29,2+8,24) |  | 96.16 | [12 empty] | VV | 2 | 2 | True | 1 | ROZPOCET
7 | K | 171251201 | Uložení sypaniny na skládky nebo meziskládky | m3 | 96.16 |  | 0 | CS ÚRS 2023 02 |  | snížená |  | 0 | 0 | 0 | 0 | 0 | 4 | K | 2 |  |  |  | ROZPOCET | 0 | 0 | 0 | 0 | 0 | 2 | 0 | 4 | -421805751
| Online PSC |  | https://podminky.urs.cz/item/CS_URS_2023_02/171251201 | [14 empty] | Online PSC | 2
| VV |  | "součet položek 9(štěrkopísek)+10+13" (58,72+29,2+8,24) |  | 96.16 | [12 empty] | VV | 2 | 2 | True | 1 | ROZPOCET
8 | K | 171201221 | Poplatek za uložení na skládce (skládkovné) zeminy a kamení kód odpadu 17 05 04 | t | 173.088 |  | 0 | CS ÚRS 2023 02 |  | snížená |  | 0 | 0 | 0 | 0 | 0 | 4 | K | 2 |  |  |  | ROZPOCET | 0 | 0 | 0 | 0 | 0 | 2 | 0 | 4 | -400195693
| Online PSC |  | https://podminky.urs.cz/item/CS_URS_2023_02/171201221 | [14 empty] | Online PSC | 2
| VV |  | "součet položek 9(štěrkopísek)+10+13 vynásobený měrnou hmotností" (58,72+29,2+8,24)*1,8 |  | 173.088 | [12 empty] | VV | 2 | 2 | True | 1 | ROZPOCET
9 | K | 174211101 | Zásyp jam, šachet rýh nebo kolem objektů sypaninou bez zhutnění | m3 | 86.88 |  | 0 | CS ÚRS 2023 02 |  | snížená |  | 0 | 0 | 0 | 0 | 0 | 4 | K | 2 |  |  |  | ROZPOCET | 0 | 0 | 0 | 0 | 0 | 2 | 0 | 4 | 70661170
| Online PSC |  | https://podminky.urs.cz/item/CS_URS_2023_02/174211101 | [14 empty] | Online PSC | 2
| VV |  | "původní zeminou - odměřeno z výkresové dokumentace" (2*2*3,2)+(8*0,8*1,5)+(3*0,8*2,4) |  | 28.16 | [12 empty] | VV | 2 | 2 | True | 0 | ROZPOCET
| VV |  | "štěrkopískem - odměřeno z výkresové dokumentace" (2*2*1,6)+(2*2*1,4)+(2*2*1,6)+((2*2*1,5)*2)+(47*0,8*0,6)+(1*0,8*0,2)+(14*0,8*0,5) |  | 58.72 | [12 empty] | VV | 2 | 2 | True | 0 | ROZPOCET
| VV |  | Součet |  | 86.88 | [12 empty] | VV | 2 | 4 | True | 1 | ROZPOCET
10 | K | 175111101 | Obsypání potrubí ručně sypaninou bez prohození, uloženou do 3 m | m3 | 29.2 |  | 0 | CS ÚRS 2023 02 |  | snížená |  | 0 | 0 | 0 | 0 | 0 | 4 | K | 2 |  |  |  | ROZPOCET | 0 | 0 | 0 | 0 | 0 | 2 | 0 | 4 | -653794275
| Online PSC |  | https://podminky.urs.cz/item/CS_URS_2023_02/175111101 | [14 empty] | Online PSC | 2
| VV |  | "odměřeno z výkresové dokumentace" (47*0,8*0,5)+(8*0,8*0,5)+(3*0,8*0,5)+(1*0,8*0,5)+(14*0,8*0,5) |  | 29.2 | [12 empty] | VV | 2 | 2 | True | 1 | ROZPOCET
11 | M | 58331200 | zásypový materiál (štěrkopísek netříděný) | t | 173.088 |  | 0 | CS ÚRS 2023 02 |  | snížená |  | 0 | 1 | 173.088 | 0 | 0 | 8 | M | 2 |  |  |  | ROZPOCET | 0 | 0 | 0 | 0 | 0 | 2 | 0 | 4 | 950031695
| VV |  | "položka 9(štěrkopísek)+10+13*měrná hmotnost" (58,72+29,2+8,24)*1,8 |  | 173.088 | [12 empty] | VV | 2 | 2 | True | 1 | ROZPOCET
| D | 2 | Zakládání |  |  |  | 0 |  |  |  |  | 0 |  | 0 |  | 0 | 1 | D | 1 |  |  |  | ROZPOCET | [6 empty] | 0
12 | K | 215901101 | Zhutnění podloží z hornin soudržných do 92% PS nebo nesoudržných sypkých I(d) do 0,8 | m2 | 164.8 |  | 0 | CS ÚRS 2023 02 |  | snížená |  | 0 | 0 | 0 | 0 | 0 | 4 | K | 2 |  |  |  | ROZPOCET | 0 | 0 | 0 | 0 | 0 | 2 | 0 | 4 | 523287278
| Online PSC |  | https://podminky.urs.cz/item/CS_URS_2023_02/215901101 | [14 empty] | Online PSC | 2
| VV |  | "ve dvou vrstvách - bude upřesněno na stavbě" ((47*0,8)+(8*0,8)+(3*0,8)+(1*0,8)+(14*0,8)+(6*2*2))*2 |  | 164.8 | [12 empty] | VV | 2 | 2 | True | 1 | ROZPOCET
| D | 4 | Vodorovné konstrukce |  |  |  | 0 |  |  |  |  | 0 |  | 0 |  | 0 | 1 | D | 1 |  |  |  | ROZPOCET | [6 empty] | 0
13 | K | 451541111 | Lože pod potrubí otevřený výkop ze štěrkodrtě | m3 | 8.24 |  | 0 | CS ÚRS 2023 02 |  | snížená |  | 0 | 0 | 0 | 0 | 0 | 4 | K | 2 |  |  |  | ROZPOCET | 0 | 0 | 0 | 0 | 0 | 2 | 0 | 4 | 1503122587
| Online PSC |  | https://podminky.urs.cz/item/CS_URS_2023_02/451541111 | [14 empty] | Online PSC | 2
| VV |  | "odměřeno z výkresové dokumentace" (47*0,8*0,1)+(8*0,8*0,1)+(3*0,8*0,1)+(1*0,8*0,1)+(14*0,8*0,1)+(6*2*2*0,1) |  | 8.24 | [12 empty] | VV | 2 | 2 | True | 1 | ROZPOCET
| D | 8 | Trubní vedení |  |  |  | 0 |  |  |  |  | 0 |  | 6.3856 |  | 0 | 1 | D | 1 |  |  |  | ROZPOCET | [6 empty] | 0
14 | K | 837375121 | Výsek a montáž kameninové odbočné tvarovky do hlavního řadu | kus | 1 |  | 0 | CS ÚRS 2023 02 |  | snížená |  | 0 | 1.4732 | 1.4732 | 0 | 0 | 4 | K | 2 |  |  |  | ROZPOCET | 0 | 0 | 0 | 0 | 0 | 2 | 0 | 4 | -1217564091
| Online PSC |  | https://podminky.urs.cz/item/CS_URS_2023_02/837375121 | [14 empty] | Online PSC | 2
15 | K | 871355221 | Kanalizační potrubí z tvrdého PVC jednovrstvé tuhost třídy SN8 DN 200 | m | 109.5 |  | 0 | CS ÚRS 2023 02 |  | snížená |  | 0 | 0.0044 | 0.4818 | 0 | 0 | 4 | K | 2 |  |  |  | ROZPOCET | 0 | 0 | 0 | 0 | 0 | 2 | 0 | 4 | -1404966271
| Online PSC |  | https://podminky.urs.cz/item/CS_URS_2023_02/871355221 | [14 empty] | Online PSC | 2
| VV |  | "součet délek jednotlivých úseků potrubí + přirážka 30% tvarovky a 20% řezání" 73+(73*0,3)+(73*0,2) |  | 109.5 | [12 empty] | VV | 2 | 2 | True | 1 | ROZPOCET
16 | K | 894812505 | Revizní a čistící šachta DN 1000/200 šachtové dno průtočné - dodávka a montáž | kus | 6 |  | 0 | CS ÚRS 2023 02 |  | snížená |  | 0 | 0.1865 | 1.119 | 0 | 0 | 4 | K | 2 |  |  |  | ROZPOCET | 0 | 0 | 0 | 0 | 0 | 2 | 0 | 4 | -1687422379
| Online PSC |  | https://podminky.urs.cz/item/CS_URS_2023_02/894812505 | [14 empty] | Online PSC | 2
| VV |  | 1+1+1+1+1+1 |  | 6 | [12 empty] | VV | 2 | 2 | True | 1 | ROZPOCET
17 | K | 894812521 | Revizní a čistící šachta DN 1000 šachtová skruž 1000 mm - dodávka a montáž | kus | 8 |  | 0 | CS ÚRS 2023 02 |  | snížená |  | 0 | 0.04479 | 0.35832 | 0 | 0 | 4 | K | 2 |  |  |  | ROZPOCET | 0 | 0 | 0 | 0 | 0 | 2 | 0 | 4 | -292750481
| Online PSC |  | https://podminky.urs.cz/item/CS_URS_2023_02/894812521 | [14 empty] | Online PSC | 2
| VV |  | 3+1+1+1+1+1 |  | 8 | [12 empty] | VV | 2 | 2 | True | 1 | ROZPOCET
18 | K | 894812521.R2 | Revizní a čistící šachta DN 1000 šachtový konus DN1000 / DN600 - dodávka a montáž | kus | 6 |  | 0 | Tržní cena 2023 |  | snížená |  | 0 | 0.04479 | 0.26874 | 0 | 0 | 4 | K | 2 |  |  |  | ROZPOCET | 0 | 0 | 0 | 0 | 0 | 2 | 0 | 4 | 1954972971
| VV |  | 1+1+1+1+1+1 |  | 6 | [12 empty] | VV | 2 | 2 | True | 1 | ROZPOCET
19 | K | 894812552 | Revizní a čistící šachta DN 1000 poklop litinový pro třídu zatížení D 400 na betonovém prstenci - dodávka a montáž | kus | 6 |  | 0 | CS ÚRS 2023 02 |  | snížená |  | 0 | 0.44742 | 2.6845 | 0 | 0 | 4 | K | 2 |  |  |  | ROZPOCET | 0 | 0 | 0 | 0 | 0 | 2 | 0 | 4 | -1456588561
| Online PSC |  | https://podminky.urs.cz/item/CS_URS_2023_02/894812552 | [14 empty] | Online PSC | 2
| VV |  | 1+1+1+1+1+1 |  | 6 | [12 empty] | VV | 2 | 2 | True | 1 | ROZPOCET
| D | 9 | Ostatní konstrukce a práce-bourání |  |  |  | 0 |  |  |  |  | 0 |  | 0 |  | 0 | 1 | D | 1 |  |  |  | ROZPOCET | [6 empty] | 0
20 | K | 111111101 | Odstranění travin v rovině nebo ve svahu do 1:5 ručně | m2 | 12.8 |  | 0 | CS ÚRS 2023 02 |  | snížená |  | 0 | 0 | 0 | 0 | 0 | 4 | K | 2 |  |  |  | ROZPOCET | 0 | 0 | 0 | 0 | 0 | 2 | 0 | 4 | -1968520268
| Online PSC |  | https://podminky.urs.cz/item/CS_URS_2023_02/111111101 | [14 empty] | Online PSC | 2
| VV |  | "odměřeno z výkresové dokumentace" (2*2)+11*0,8 |  | 12.8 | [12 empty] | VV | 2 | 2 | True | 1 | ROZPOCET

## IO.05 - Dešťová kanalizač...
{6cb3f23a-8c3a-4306-a942-dc8cd18e3d2d}
1
| KRYCÍ LIST SOUPISU PRACÍ | [7 empty] | v --- níže se nacházejí doplnkové a pomocné údaje k sestavám --- v | [8 empty] | False
Stavba:
Domov se zvláštním režimem Račín, Kroměříž
Objekt:
IO.05 - Dešťová kanalizační přípojka a areálové vedení
| KSO: |  |  |  |  | CC-CZ:
| Místo: |  | p.č. 5036, Kroměříž |  |  | Datum: | 5. 6. 2024
| Zadavatel: |  |  |  |  | IČ: | 00287351
|  | Město Kroměříž |  |  |  | DIČ: | CZ00287351
| Uchazeč: |  |  |  |  | IČ: | Vyplň údaj
|  | Vyplň údaj |  |  |  | DIČ: | Vyplň údaj
| Projektant: |  |  |  |  | IČ: | 01841025
|  | Ondřej Zikán |  |  |  | DIČ:
| Zpracovatel: |  |  |  |  | IČ: | 01841025
|  | Ondřej Zikán |  |  |  | DIČ:
Poznámka:
| Cena bez DPH | [5 empty] | 0
|  |  | Základ daně |  |  | Sazba daně | Výše daně
| DPH | základní | 0 |  |  | 21% | 0
|  | snížená | 0 |  |  | 12% | 0
|  | zákl. přenesená | 0 |  |  | 21% | 0
|  | sníž. přenesená | 0 |  |  | 12% | 0
|  | nulová | 0 |  |  | 0% | 0
| Cena s DPH |  |  | v | CZK |  | 0
REKAPITULACE ČLENĚNÍ SOUPISU PRACÍ
Stavba:
Domov se zvláštním režimem Račín, Kroměříž
Objekt:
IO.05 - Dešťová kanalizační přípojka a areálové vedení
Místo: |  |  | p.č. 5036, Kroměříž |  |  | Datum: | 5. 6. 2024
Zadavatel: |  |  | Město Kroměříž |  |  | Projektant: | Ondřej Zikán
Uchazeč: |  |  | Vyplň údaj |  |  | Zpracovatel: | Ondřej Zikán
Kód dílu - Popis | [6 empty] | Cena celkem [CZK]
Náklady stavby celkem | [6 empty] | 0 | [11 empty] | -1
| HSV - HSV | [5 empty] | 0
| 1 - Zemní práce | [5 empty] | 0
| 2 - Zakládání | [5 empty] | 0
| 4 - Vodorovné konstrukce | [5 empty] | 0
| 8 - Trubní vedení | [5 empty] | 0
| 9 - Ostatní konstrukce a práce-bourání | [5 empty] | 0
| PSV - Práce a dodávky PSV | [5 empty] | 0
| 721 - Zdravotechnika - vnitřní kanalizace | [5 empty] | 0
SOUPIS PRACÍ
Stavba:
Domov se zvláštním režimem Račín, Kroměříž
Objekt:
IO.05 - Dešťová kanalizační přípojka a areálové vedení
Místo: |  |  | p.č. 5036, Kroměříž |  |  | Datum: | 5. 6. 2024
Zadavatel: |  |  | Město Kroměříž |  |  | Projektant: | Ondřej Zikán
Uchazeč: |  |  | Vyplň údaj |  |  | Zpracovatel: | Ondřej Zikán
PČ | Typ | Kód | Popis | MJ | Množství | J.cena [CZK] | Cena celkem [CZK] | Cenová soustava |  | DPH | J. Nh [h] | Nh celkem [h] | J. hmotnost [t] | Hmotnost celkem [t] | J. suť [t] | Suť Celkem [t]
Náklady soupisu celkem | [6 empty] | 0 |  |  |  |  | 0 |  | 401.9688 |  | 0 |  | D | -1 | [10 empty] | 0
| D | HSV | HSV |  |  |  | 0 |  |  |  |  | 0 |  | 401.9423 |  | 0 | 1 | D | 0 |  |  |  | ROZPOCET | [6 empty] | 0
| D | 1 | Zemní práce |  |  |  | 0 |  |  |  |  | 0 |  | 395.5794 |  | 0 | 1 | D | 1 |  |  |  | ROZPOCET | [6 empty] | 0
1 | K | 131213711 | Hloubení zapažených jam v soudržných horninách třídy těžitelnosti I skupiny 3 | m3 | 141.341 |  | 0 | CS ÚRS 2023 02 |  | snížená |  | 0 | 0 | 0 | 0 | 0 | 4 | K | 2 |  |  |  | ROZPOCET | 0 | 0 | 0 | 0 | 0 | 2 | 0 | 4 | -1756243415
| Online PSC |  | https://podminky.urs.cz/item/CS_URS_2023_02/131213711 | [14 empty] | Online PSC | 2
| VV |  | "odměřeno z výkresové dokumentace" (2,5*2,5*3,4)+(2,5*2,5*3,6)+(3,3*6,3*2,9)+(1,5*1,5*2,0)+(2*2*1,6)*3+(2*2*1,7)*2 |  | 141.341 | [12 empty] | VV | 2 | 2 | True | 1 | ROZPOCET
2 | K | 132212121 | Hloubení zapažených rýh šířky do 800 mm v soudržných horninách třídy těžitelnosti I skupiny 3 | m3 | 232.16 |  | 0 | CS ÚRS 2023 02 |  | snížená |  | 0 | 0 | 0 | 0 | 0 | 4 | K | 2 |  |  |  | ROZPOCET | 0 | 0 | 0 | 0 | 0 | 2 | 0 | 4 | -1721022600
| Online PSC |  | https://podminky.urs.cz/item/CS_URS_2023_02/132212121 | [14 empty] | Online PSC | 2
| VV |  | "odměřeno z výkresové dokumentace" (19*0,8*1,3)+(36*0,8*1,2)+(31*0,8*1,2)+(10*0,8*0,9)+(24*0,8*1,2)+(1*0,8*1,0)+(1*0,8*1,1)+(42*0,8*1,2)+(79*0,8*1,2) |  | 232.16 | [12 empty] | VV | 2 | 2 | True | 0 | ROZPOCET
| VV |  | Součet |  | 232.16 | [12 empty] | VV | 2 | 4 | True | 1 | ROZPOCET
3 | K | 151101102 | Zřízení příložného pažení a rozepření stěn výkopu hl do 4 m | m2 | 731.08 |  | 0 | CS ÚRS 2023 02 |  | snížená |  | 0 | 0.00085 | 0.62142 | 0 | 0 | 4 | K | 2 |  |  |  | ROZPOCET | 0 | 0 | 0 | 0 | 0 | 2 | 0 | 4 | -668653317
| Online PSC |  | https://podminky.urs.cz/item/CS_URS_2023_02/151101102 | [14 empty] | Online PSC | 2
| VV |  | "odměřeno z výkresové dokumentace" ((19*1,3)+(67*1,1)+(10*0,9)+(145*1,2)+(1*1,1))*2+(4*2,5*3,6)*2+(2,9*6,3*2+3,3*2,9*2)+((1,5*2,0)+(2*1,6)+(2*1,7))*4 |  | 731.08 | [12 empty] | VV | 2 | 2 | True | 1 | ROZPOCET
4 | K | 151101112 | Odstranění příložného pažení a rozepření stěn výkopu hl do 4 m | m2 | 731.08 |  | 0 | CS ÚRS 2023 02 |  | snížená |  | 0 | 0 | 0 | 0 | 0 | 4 | K | 2 |  |  |  | ROZPOCET | 0 | 0 | 0 | 0 | 0 | 2 | 0 | 4 | -821321118
| Online PSC |  | https://podminky.urs.cz/item/CS_URS_2023_02/151101112 | [14 empty] | Online PSC | 2
| VV |  | "odměřeno z výkresové dokumentace" ((19*1,3)+(67*1,1)+(10*0,9)+(145*1,2)+(1*1,1))*2+(4*2,5*3,6)*2+(2,9*6,3*2+3,3*2,9*2)+((1,5*2,0)+(2*1,6)+(2*1,7))*4 |  | 731.08 | [12 empty] | VV | 2 | 2 | True | 1 | ROZPOCET
5 | K | 161102111 | Svislé přemístění výkopku z horniny tř. 1 až 4 hl výkopu do 2,5 m | m3 | 373.501 |  | 0 | CS ÚRS 2023 02 |  | snížená |  | 0 | 0 | 0 | 0 | 0 | 4 | K | 2 |  |  |  | ROZPOCET | 0 | 0 | 0 | 0 | 0 | 2 | 0 | 4 | -357810448
| Online PSC |  | https://podminky.urs.cz/item/CS_URS_2023_02/161102111 | [14 empty] | Online PSC | 2
| VV |  | "položka 1 a 2" (141,341+232,16) |  | 373.501 | [12 empty] | VV | 2 | 2 | True | 1 | ROZPOCET
6 | K | 162706111 | Vodorovné přemístění do 10000 m výkopku z hornin tř. 1 až 4 | m3 | 257.901 |  | 0 | CS ÚRS 2023 02 |  | snížená |  | 0 | 0 | 0 | 0 | 0 | 4 | K | 2 |  |  |  | ROZPOCET | 0 | 0 | 0 | 0 | 0 | 2 | 0 | 4 | -1519571003
| Online PSC |  | https://podminky.urs.cz/item/CS_URS_2023_02/162706111 | [14 empty] | Online PSC | 2
| VV |  | "položky 9(štěrkopísek)+10 a 13+objemy nádrže a jímek" (92,307+97,2+29,914+5,84*2+26,8) |  | 257.901 | [12 empty] | VV | 2 | 2 | True | 1 | ROZPOCET
7 | K | 171201221 | Poplatek za uložení na skládce (skládkovné) zeminy a kamení kód odpadu 17 05 04 | t | 464.222 |  | 0 | CS ÚRS 2023 02 |  | snížená |  | 0 | 0 | 0 | 0 | 0 | 4 | K | 2 |  |  |  | ROZPOCET | 0 | 0 | 0 | 0 | 0 | 2 | 0 | 4 | -257095990
| Online PSC |  | https://podminky.urs.cz/item/CS_URS_2023_02/171201221 | [14 empty] | Online PSC | 2
| VV |  | "položky 9(štěrkopísek)+10 a 13+objemy nádrže a jímek vynásobeny měrnou hmotností" ((92,307+97,2+29,914+5,84*2+26,8) )*1,8 |  | 464.222 | [12 empty] | VV | 2 | 2 | True | 1 | ROZPOCET
8 | K | 171251201 | Uložení sypaniny na skládky nebo meziskládky | m3 | 257.901 |  | 0 | CS ÚRS 2023 02 |  | snížená |  | 0 | 0 | 0 | 0 | 0 | 4 | K | 2 |  |  |  | ROZPOCET | 0 | 0 | 0 | 0 | 0 | 2 | 0 | 4 | 301370592
| Online PSC |  | https://podminky.urs.cz/item/CS_URS_2023_02/171251201 | [14 empty] | Online PSC | 2
| VV |  | "položky 9(štěrkopísek)+10 a 13+objemy nádrže a jímek" (92,307+97,2+29,914+5,84*2+26,8) |  | 257.901 | [12 empty] | VV | 2 | 2 | True | 1 | ROZPOCET
9 | K | 174211101 | Zásyp jam, šachet rýh nebo kolem objektů sypaninou bez zhutnění | m3 | 208.427 |  | 0 | CS ÚRS 2023 02 |  | snížená |  | 0 | 0 | 0 | 0 | 0 | 4 | K | 2 |  |  |  | ROZPOCET | 0 | 0 | 0 | 0 | 0 | 2 | 0 | 4 | -2093197176
| Online PSC |  | https://podminky.urs.cz/item/CS_URS_2023_02/174211101 | [14 empty] | Online PSC | 2
| VV |  | "původní zeminou - odměřeno z výkresové dokumentace" (19*0,8*0,7)+(212*0,8*0,6)+(0,8*0,5)+(0,8*0,4)+(10*0,3) |  | 116.12 | [12 empty] | VV | 2 | 2 | True | 0 | ROZPOCET
| VV |  | "stěrkopískem - odměřeno z výkresové dokumentace" (2,5*2,5*3,1)-5,84+(2,5*2,5*2,9)-5,84+(3,3*6,3*2,8)-26,8+(1,5*1,5*1,9)+(2*2*1,5*3)+(2*2*1,6*2) |  | 92.307 | [12 empty] | VV | 2 | 2 | True | 0 | ROZPOCET
| VV |  | Součet |  | 208.427 | [12 empty] | VV | 2 | 4 | True | 1 | ROZPOCET
10 | K | 175111101 | Obsypání potrubí ručně sypaninou bez prohození, uloženou do 3 m | m3 | 97.2 |  | 0 | CS ÚRS 2023 02 |  | snížená |  | 0 | 0 | 0 | 0 | 0 | 4 | K | 2 |  |  |  | ROZPOCET | 0 | 0 | 0 | 0 | 0 | 2 | 0 | 4 | -1494434558
| Online PSC |  | https://podminky.urs.cz/item/CS_URS_2023_02/175111101 | [14 empty] | Online PSC | 2
| VV |  | "odměřeno z výkresové dokumentace" (19*0,8*0,5)+(36*0,8*0,5)+(31*0,8*0,5)+(10*0,8*0,5)+(24*0,8*0,5)+(1*0,8*0,5)+(1*0,8*0,5)+(42*0,8*0,5)+(79*0,8*0,5) |  | 97.2 | [12 empty] | VV | 2 | 2 | True | 1 | ROZPOCET
11 | M | 58331200 | štěrkopísek netříděný zásypový materiál | t | 394.958 |  | 0 | CS ÚRS 2023 02 |  | snížená |  | 0 | 1 | 394.958 | 0 | 0 | 8 | M | 2 |  |  |  | ROZPOCET | 0 | 0 | 0 | 0 | 0 | 2 | 0 | 4 | 158161581
| VV |  | "položky 9(štěrkopísek)+10 a 13*měrná hmotnost" (92,307+97,2+29,914)*1,8 |  | 394.958 | [12 empty] | VV | 2 | 2 | True | 1 | ROZPOCET
| D | 2 | Zakládání |  |  |  | 0 |  |  |  |  | 0 |  | 0 |  | 0 | 1 | D | 1 |  |  |  | ROZPOCET | [6 empty] | 0
12 | K | 215901101 | Zhutnění podloží z hornin soudržných do 92% PS nebo nesoudržných sypkých I(d) do 0,8 | m2 | 498.28 |  | 0 | Tržní cena 2023 |  | snížená |  | 0 | 0 | 0 | 0 | 0 | 4 | K | 2 |  |  |  | ROZPOCET | 0 | 0 | 0 | 0 | 0 | 2 | 0 | 4 | 768013260
| VV |  | "ve dvou vrstvách - bude upřesněno na stavbě" ((2,5*2,5)*2+(3,3*6,3)+(1,5*1,5)+(2*2)*3+(2*2)*2+(19*0,8)+(67*0,8)+(10*0,8)+(145*0,8)+(1*0,8))*2 |  | 498.28 | [12 empty] | VV | 2 | 2 | True | 1 | ROZPOCET
| D | 4 | Vodorovné konstrukce |  |  |  | 0 |  |  |  |  | 0 |  | 0 |  | 0 | 1 | D | 1 |  |  |  | ROZPOCET | [6 empty] | 0
13 | K | 451541111 | Lože pod potrubí otevřený výkop ze štěrkodrtě | m3 | 29.914 |  | 0 | CS ÚRS 2023 02 |  | snížená |  | 0 | 0 | 0 | 0 | 0 | 4 | K | 2 |  |  |  | ROZPOCET | 0 | 0 | 0 | 0 | 0 | 2 | 0 | 4 | -450658055
| Online PSC |  | https://podminky.urs.cz/item/CS_URS_2023_02/451541111 | [14 empty] | Online PSC | 2
| VV |  | "odměřeno z výkresové dokumentace" (2,5*2,5)*2*0,5+((3,3*6,3)+(1,5*1,5)+(2*2)*3+(2*2)*2+(19*0,8)+(67*0,8)+(10*0,8)+(145*0,8)+(1*0,8))*0,1 |  | 29.914 | [12 empty] | VV | 2 | 2 | True | 1 | ROZPOCET
| D | 8 | Trubní vedení |  |  |  | 0 |  |  |  |  | 0 |  | 6.3629 |  | 0 | 1 | D | 1 |  |  |  | ROZPOCET | [6 empty] | 0
14 | K | 837375121 | Výsek a montáž kameninové odbočné tvarovky do hlavního řadu | kus | 1 |  | 0 | CS ÚRS 2023 02 |  | snížená |  | 0 | 1.4732 | 1.4732 | 0 | 0 | 4 | K | 2 |  |  |  | ROZPOCET | 0 | 0 | 0 | 0 | 0 | 2 | 0 | 4 | -205436315
| Online PSC |  | https://podminky.urs.cz/item/CS_URS_2023_02/837375121 | [14 empty] | Online PSC | 2
15 | K | 871315221 | Kanalizační potrubí z tvrdého PVC jednovrstvé tuhost třídy SN8 DN 160 - dodávka a montáž | m | 241.5 |  | 0 | CS ÚRS 2023 02 |  | snížená |  | 0 | 0.00276 | 0.66654 | 0 | 0 | 4 | K | 2 |  |  |  | ROZPOCET | 0 | 0 | 0 | 0 | 0 | 2 | 0 | 4 | 391149407
| Online PSC |  | https://podminky.urs.cz/item/CS_URS_2023_02/871315221 | [14 empty] | Online PSC | 2
| VV |  | "součet délek jednotlivých úseků potrubí + přirážka 30% tvarovky a 20% řezání" 161+(161*0,3)+(161*0,2) |  | 241.5 | [12 empty] | VV | 2 | 2 | True | 1 | ROZPOCET
16 | K | 871355221 | Kanalizační potrubí z tvrdého PVC jednovrstvé tuhost třídy SN8 DN 200 - dodávka a montáž | m | 118.5 |  | 0 | CS ÚRS 2023 02 |  | snížená |  | 0 | 0.0044 | 0.5214 | 0 | 0 | 4 | K | 2 |  |  |  | ROZPOCET | 0 | 0 | 0 | 0 | 0 | 2 | 0 | 4 | 1472366038
| Online PSC |  | https://podminky.urs.cz/item/CS_URS_2023_02/871355221 | [14 empty] | Online PSC | 2
| VV |  | "součet délek jednotlivých úseků potrubí + přirážka 30% tvarovky a 20% řezání" 79+(79*0,3)+(79*0,2) |  | 118.5 | [12 empty] | VV | 2 | 2 | True | 1 | ROZPOCET
17 | M | 286R01 | Akumulační nádoba dešťových vod 19,9m3 - kompletní dodávka a instalalce, včetně technologie závlahy (čerpadlo s tlakovým spínačem) | kus | 1 |  | 0 | Tržní cena 2023 |  | snížená |  | 0 | 0.0065 | 0.0065 | 0 | 0 | 8 | M | 2 |  |  |  | ROZPOCET | 0 | 0 | 0 | 0 | 0 | 2 | 0 | 4 | 1511852982
| VV |  | 1 |  | 1 | [12 empty] | VV | 2 | 2 | True | 1 | ROZPOCET
18 | M | 286R02 | Zřízení šachty vsakovací s litinovým poklopem pro třídu zatížení D400 průměru 0.6m - kompletní dodávka a realizace | kus | 2 |  | 0 | Tržní cena 2023 |  | snížená |  | 0 | 0.0006 | 0.0012 | 0 | 0 | 8 | M | 2 |  |  |  | ROZPOCET | 0 | 0 | 0 | 0 | 0 | 2 | 0 | 4 | -4864478
| VV |  | 1+1 |  | 2 | [12 empty] | VV | 2 | 2 | True | 1 | ROZPOCET
19 | K | 897173.R01 | Zřízení kontrolní šachty s řízeným odtokem s litinovým poklopem pro třídu zatížení D400 průměru 0.6m - kompletní dodávka a instalace | kus | 1 |  | 0 | Tržní cena 2023 |  | snížená |  | 0 | 0.0765 | 0.0765 | 0 | 0 | 4 | K | 2 |  |  |  | ROZPOCET | 0 | 0 | 0 | 0 | 0 | 2 | 0 | 4 | -160441237
| VV |  | 1 |  | 1 | [12 empty] | VV | 2 | 2 | True | 1 | ROZPOCET
20 | K | 894812505 | Revizní a čistící šachta DN 1000/200 šachtové dno průtočné - dodávka a montáž | kus | 5 |  | 0 | CS ÚRS 2023 02 |  | snížená |  | 0 | 0.1865 | 0.9325 | 0 | 0 | 4 | K | 2 |  |  |  | ROZPOCET | 0 | 0 | 0 | 0 | 0 | 2 | 0 | 4 | -1765642923
| Online PSC |  | https://podminky.urs.cz/item/CS_URS_2023_02/894812505 | [14 empty] | Online PSC | 2
| VV |  | 1+1+1+1+1 |  | 5 | [12 empty] | VV | 2 | 2 | True | 1 | ROZPOCET
21 | K | 894812521 | Revizní a čistící šachta DN 1000 šachtová skruž 1000 mm - dodávka a montáž | kus | 5 |  | 0 | CS ÚRS 2023 02 |  | snížená |  | 0 | 0.04479 | 0.22395 | 0 | 0 | 4 | K | 2 |  |  |  | ROZPOCET | 0 | 0 | 0 | 0 | 0 | 2 | 0 | 4 | 383252120
| Online PSC |  | https://podminky.urs.cz/item/CS_URS_2023_02/894812521 | [14 empty] | Online PSC | 2
| VV |  | 1+1+1+1+1 |  | 5 | [12 empty] | VV | 2 | 2 | True | 1 | ROZPOCET
22 | K | 894812521.R2 | Revizní a čistící šachta DN 1000 šachtový konus DN1000 / DN600 - dodávka a montáž | kus | 5 |  | 0 | Tržní cena 2023 |  | snížená |  | 0 | 0.04479 | 0.22395 | 0 | 0 | 4 | K | 2 |  |  |  | ROZPOCET | 0 | 0 | 0 | 0 | 0 | 2 | 0 | 4 | -540806452
| VV |  | 1+1+1+1+1 |  | 5 | [12 empty] | VV | 2 | 2 | True | 1 | ROZPOCET
23 | K | 894812552 | Revizní a čistící šachta DN 1000 poklop litinový pro třídu zatížení D 400 na betonovém prstenci - dodávka a montáž | kus | 5 |  | 0 | CS ÚRS 2023 02 |  | snížená |  | 0 | 0.44742 | 2.2371 | 0 | 0 | 4 | K | 2 |  |  |  | ROZPOCET | 0 | 0 | 0 | 0 | 0 | 2 | 0 | 4 | -787398038
| Online PSC |  | https://podminky.urs.cz/item/CS_URS_2023_02/894812552 | [14 empty] | Online PSC | 2
| VV |  | 1+1+1+1+1 |  | 5 | [12 empty] | VV | 2 | 2 | True | 1 | ROZPOCET
| D | 9 | Ostatní konstrukce a práce-bourání |  |  |  | 0 |  |  |  |  | 0 |  | 0 |  | 0 | 1 | D | 1 |  |  |  | ROZPOCET | [6 empty] | 0
24 | K | 111111101 | Odstranění travin v rovině nebo ve svahu do 1:5 ručně | m2 | 253.94 |  | 0 | CS ÚRS 2023 02 |  | snížená |  | 0 | 0 | 0 | 0 | 0 | 4 | K | 2 |  |  |  | ROZPOCET | 0 | 0 | 0 | 0 | 0 | 2 | 0 | 4 | 1384825920
| Online PSC |  | https://podminky.urs.cz/item/CS_URS_2023_02/111111101 | [14 empty] | Online PSC | 2
| VV |  | "odměřeno z výkresové dokumentace" (507,88*0,5) |  | 253.94 | [12 empty] | VV | 2 | 2 | True | 1 | ROZPOCET
| D | PSV | Práce a dodávky PSV |  |  |  | 0 |  |  |  |  | 0 |  | 0.02652 |  | 0 | 2 | D | 0 |  |  |  | ROZPOCET | [6 empty] | 0
| D | 721 | Zdravotechnika - vnitřní kanalizace |  |  |  | 0 |  |  |  |  | 0 |  | 0.02652 |  | 0 | 2 | D | 1 |  |  |  | ROZPOCET | [6 empty] | 0
25 | K | 721241102 | Lapač střešních splavenin z litiny DN 125 - dodávka a montáž | kus | 1 |  | 0 | CS ÚRS 2023 02 |  | snížená |  | 0 | 0.02652 | 0.02652 | 0 | 0 | 16 | K | 2 |  |  |  | ROZPOCET | 0 | 0 | 0 | 0 | 0 | 2 | 0 | 16 | 2118922607
| Online PSC |  | https://podminky.urs.cz/item/CS_URS_2023_02/721241102 | [14 empty] | Online PSC | 2
| VV |  | 1 |  | 1 | [12 empty] | VV | 2 | 2 | True | 1 | ROZPOCET

## IO.08 - Přeložka podzemní...
{dfe289b1-bb51-4b39-afbc-9b2d6d16df7e}
2
| KRYCÍ LIST SOUPISU PRACÍ | [7 empty] | v --- níže se nacházejí doplnkové a pomocné údaje k sestavám --- v | [8 empty] | False
Stavba:
Domov se zvláštním režimem Račín, Kroměříž
Objekt:
IO.08 - Přeložka podzemního vedení VO
| KSO: |  |  |  |  | CC-CZ:
| Místo: |  | p.č. 5036, Kroměříž |  |  | Datum: | 5. 6. 2024
| Zadavatel: |  |  |  |  | IČ: | 00287351
|  | Město Kroměříž |  |  |  | DIČ: | CZ00287351
| Uchazeč: |  |  |  |  | IČ: | Vyplň údaj
|  | Vyplň údaj |  |  |  | DIČ: | Vyplň údaj
| Projektant: |  |  |  |  | IČ: | 88275248
|  | Jiří Škop-elektroprojekce, Duhová 269, Náchod |  |  |  | DIČ:
| Zpracovatel: |  |  |  |  | IČ: | 88275248
|  | Jiří Škop-elektroprojekce, Duhová 269, Náchod |  |  |  | DIČ:
Poznámka:
| Cena bez DPH | [5 empty] | 0
|  |  | Základ daně |  |  | Sazba daně | Výše daně
| DPH | základní | 0 |  |  | 21% | 0
|  | snížená | 0 |  |  | 12% | 0
|  | zákl. přenesená | 0 |  |  | 21% | 0
|  | sníž. přenesená | 0 |  |  | 12% | 0
|  | nulová | 0 |  |  | 0% | 0
| Cena s DPH |  |  | v | CZK |  | 0
REKAPITULACE ČLENĚNÍ SOUPISU PRACÍ
Stavba:
Domov se zvláštním režimem Račín, Kroměříž
Objekt:
IO.08 - Přeložka podzemního vedení VO
Místo: |  |  | p.č. 5036, Kroměříž |  |  | Datum: | 5. 6. 2024
Zadavatel: |  |  | Město Kroměříž |  |  | Projektant: | Jiří Škop-elektroprojekce, Duhová 269, Náchod
Uchazeč: |  |  | Vyplň údaj |  |  | Zpracovatel: | Jiří Škop-elektroprojekce, Duhová 269, Náchod
Kód dílu - Popis | [6 empty] | Cena celkem [CZK]
Náklady stavby celkem | [6 empty] | 0 | [11 empty] | -1
| PSV - Práce a dodávky PSV | [5 empty] | 0
| 741 - Elektroinstalace - silnoproud | [5 empty] | 0
| M - Práce a dodávky M | [5 empty] | 0
| 21-M - Elektromontáže | [5 empty] | 0
| 46-M - Zemní práce při extr.mont.pracích | [5 empty] | 0
| HZS - Hodinové zúčtovací sazby | [5 empty] | 0
| VRN - Vedlejší rozpočtové náklady | [5 empty] | 0
| VRN1 - Průzkumné, geodetické a projektové práce | [5 empty] | 0
| VRN9 - Ostatní náklady | [5 empty] | 0
SOUPIS PRACÍ
Stavba:
Domov se zvláštním režimem Račín, Kroměříž
Objekt:
IO.08 - Přeložka podzemního vedení VO
Místo: |  |  | p.č. 5036, Kroměříž |  |  | Datum: | 5. 6. 2024
Zadavatel: |  |  | Město Kroměříž |  |  | Projektant: | Jiří Škop-elektroprojekce, Duhová 269, Náchod
Uchazeč: |  |  | Vyplň údaj |  |  | Zpracovatel: | Jiří Škop-elektroprojekce, Duhová 269, Náchod
PČ | Typ | Kód | Popis | MJ | Množství | J.cena [CZK] | Cena celkem [CZK] | Cenová soustava |  | DPH | J. Nh [h] | Nh celkem [h] | J. hmotnost [t] | Hmotnost celkem [t] | J. suť [t] | Suť Celkem [t]
Náklady soupisu celkem | [6 empty] | 0 |  |  |  |  | 0 |  | 0.14789 |  | 0 |  | D | -1 | [7 empty] | 0
| D | PSV | Práce a dodávky PSV |  |  |  | 0 |  |  |  |  | 0 |  | 0.05004 |  | 0 | 2 | D | 0 | ROZPOCET | [6 empty] | 0
| D | 741 | Elektroinstalace - silnoproud |  |  |  | 0 |  |  |  |  | 0 |  | 0.05004 |  | 0 | 2 | D | 1 | ROZPOCET | [6 empty] | 0
1 | K | 741122122 | Montáž kabelů měděných bez ukončení uložených v trubkách zatažených plných kulatých nebo bezhalogenových (např. CYKY) počtu a průřezu žil 3x1,5 až 6 mm2 | m | 12 |  | 0 | CS ÚRS 2024 01 |  | základní |  | 0 | 0 | 0 | 0 | 0 | 16 | K | 2 | ROZPOCET | 0 | 0 | 0 | 0 | 0 | 1 | 0 | 16 | -1446593237
| Online PSC |  | https://podminky.urs.cz/item/CS_URS_2024_01/741122122 | [14 empty] | Online PSC | 2
2 | M | 34111036 | kabel instalační jádro Cu plné izolace PVC plášť PVC 450/750V (CYKY) 3x2,5mm2 | m | 12 |  | 0 | CS ÚRS 2024 01 |  | základní |  | 0 | 0.00017 | 0.00204 | 0 | 0 | 32 | M | 2 | ROZPOCET | 0 | 0 | 0 | 0 | 0 | 1 | 0 | 16 | -1973349014
3 | K | 741122133 | Montáž kabelů měděných bez ukončení uložených v trubkách zatažených plných kulatých nebo bezhalogenových (např. CYKY) počtu a průřezu žil 4x10 mm2 | m | 75 |  | 0 | CS ÚRS 2024 01 |  | základní |  | 0 | 0 | 0 | 0 | 0 | 16 | K | 2 | ROZPOCET | 0 | 0 | 0 | 0 | 0 | 1 | 0 | 16 | -695672040
| Online PSC |  | https://podminky.urs.cz/item/CS_URS_2024_01/741122133 | [14 empty] | Online PSC | 2
4 | M | 34111076 | kabel instalační jádro Cu plné izolace PVC plášť PVC 450/750V (CYKY) 4x10mm2 | m | 75 |  | 0 | CS ÚRS 2024 01 |  | základní |  | 0 | 0.00064 | 0.048 | 0 | 0 | 32 | M | 2 | ROZPOCET | 0 | 0 | 0 | 0 | 0 | 1 | 0 | 16 | -1350578205
| D | M | Práce a dodávky M |  |  |  | 0 |  |  |  |  | 0 |  | 0.097848 |  | 0 | 3 | D | 0 | ROZPOCET | [6 empty] | 0
| D | 21-M | Elektromontáže |  |  |  | 0 |  |  |  |  | 0 |  | 0.06072 |  | 0 | 3 | D | 1 | ROZPOCET | [6 empty] | 0
5 | K | 210203901 | Montáž svítidel LED se zapojením vodičů průmyslových nebo venkovních na výložník nebo dřík | kus | 2 |  | 0 | CS ÚRS 2024 01 |  | základní |  | 0 | 0 | 0 | 0 | 0 | 64 | K | 2 | ROZPOCET | 0 | 0 | 0 | 0 | 0 | 1 | 0 | 64 | -26469505
| Online PSC |  | https://podminky.urs.cz/item/CS_URS_2024_01/210203901 | [14 empty] | Online PSC | 2
6 | M | RMAT0002 | V4-venkovní LED svítidlo 36W, 3000K, 5397lm, IP66, korpus tlakově litý hliník, kryt tvrzené temperované čiré sklo, reflektorhliník, asymetrický reflektor ME, šedý lak, 415x245x60mm | kus | 2 |  | 0 |  |  | základní |  | 0 | 0 | 0 | 0 | 0 | 128 | M | 2 | ROZPOCET | 0 | 0 | 0 | 0 | 0 | 1 | 0 | 128 | -753690563
7 | K | 210204011 | Montáž stožárů osvětlení samostatně stojících ocelových, délky do 12 m | kus | 2 |  | 0 | CS ÚRS 2024 01 |  | základní |  | 0 | 0 | 0 | 0 | 0 | 64 | K | 2 | ROZPOCET | 0 | 0 | 0 | 0 | 0 | 1 | 0 | 64 | -61227272
| Online PSC |  | https://podminky.urs.cz/item/CS_URS_2024_01/210204011 | [14 empty] | Online PSC | 2
8 | M | RMAT0001 | stožár osvětlovací, sadový, 6m, bezpaticový, třístupňový, včetně výzbroje | kus | 2 |  | 0 |  |  | základní |  | 0 | 0 | 0 | 0 | 0 | 128 | M | 2 | ROZPOCET | 0 | 0 | 0 | 0 | 0 | 1 | 0 | 128 | 785688500
9 | K | 210220020 | Montáž uzemňovacího vedení s upevněním, propojením a připojením pomocí svorek v zemi s izolací spojů vodičů FeZn páskou průřezu do 120 mm2 v městské zástavbě | m | 60 |  | 0 | CS ÚRS 2023 02 |  | základní |  | 0 | 0 | 0 | 0 | 0 | 64 | K | 2 | ROZPOCET | 0 | 0 | 0 | 0 | 0 | 1 | 0 | 64 | 2075989344
| Online PSC |  | https://podminky.urs.cz/item/CS_URS_2023_02/210220020 | [14 empty] | Online PSC | 2
10 | M | 35442062 | pás zemnící 30x4mm FeZn | kg | 57 |  | 0 | CS ÚRS 2023 02 |  | základní |  | 0 | 0.001 | 0.057 | 0 | 0 | 128 | M | 2 | ROZPOCET | 0 | 0 | 0 | 0 | 0 | 1 | 0 | 128 | -1233218659
11 | K | 210220111 | Montáž hromosvodného vedení svodových vodičů bez podpěr, průměru do 10 mm | m | 6 |  | 0 | CS ÚRS 2023 02 |  | základní |  | 0 | 0 | 0 | 0 | 0 | 64 | K | 2 | ROZPOCET | 0 | 0 | 0 | 0 | 0 | 1 | 0 | 64 | 641552399
| Online PSC |  | https://podminky.urs.cz/item/CS_URS_2023_02/210220111 | [14 empty] | Online PSC | 2
12 | M | 35441073 | drát D 10mm FeZn | kg | 3.72 |  | 0 | CS ÚRS 2023 02 |  | základní |  | 0 | 0.001 | 0.00372 | 0 | 0 | 128 | M | 2 | ROZPOCET | 0 | 0 | 0 | 0 | 0 | 1 | 0 | 128 | -48291895
13 | K | 218202013 | Demontáž svítidel výbojkových s odpojením vodičů průmyslových nebo venkovních z výložníku | kus | 2 |  | 0 | CS ÚRS 2023 02 |  | základní |  | 0 | 0 | 0 | 0 | 0 | 64 | K | 2 | ROZPOCET | 0 | 0 | 0 | 0 | 0 | 1 | 0 | 64 | 1942726064
| Online PSC |  | https://podminky.urs.cz/item/CS_URS_2023_02/218202013 | [14 empty] | Online PSC | 2
14 | K | 218204011 | Demontáž stožárů osvětlení ocelových samostatně stojících, délky do 12 m | kus | 2 |  | 0 | CS ÚRS 2023 02 |  | základní |  | 0 | 0 | 0 | 0 | 0 | 64 | K | 2 | ROZPOCET | 0 | 0 | 0 | 0 | 0 | 1 | 0 | 64 | 527059632
| Online PSC |  | https://podminky.urs.cz/item/CS_URS_2023_02/218204011 | [14 empty] | Online PSC | 2
15 | K | 218204103 | Demontáž výložníků osvětlení jednoramenných sloupových, hmotnosti do 35 kg | kus | 2 |  | 0 | CS ÚRS 2023 02 |  | základní |  | 0 | 0 | 0 | 0 | 0 | 64 | K | 2 | ROZPOCET | 0 | 0 | 0 | 0 | 0 | 1 | 0 | 64 | 449325935
| Online PSC |  | https://podminky.urs.cz/item/CS_URS_2023_02/218204103 | [14 empty] | Online PSC | 2
| D | 46-M | Zemní práce při extr.mont.pracích |  |  |  | 0 |  |  |  |  | 0 |  | 0.037128 |  | 0 | 3 | D | 1 | ROZPOCET | [6 empty] | 0
16 | K | 460010023 | Vytyčení trasy vedení kabelového (podzemního) ve volném terénu | km | 0.06 |  | 0 | CS ÚRS 2024 01 |  | základní |  | 0 | 0.0088 | 0.000528 | 0 | 0 | 64 | K | 2 | ROZPOCET | 0 | 0 | 0 | 0 | 0 | 1 | 0 | 64 | 2025683566
| Online PSC |  | https://podminky.urs.cz/item/CS_URS_2024_01/460010023 | [14 empty] | Online PSC | 2
17 | K | 460171172 | Hloubení nezapažených kabelových rýh strojně včetně urovnání dna s přemístěním výkopku do vzdálenosti 3 m od okraje jámy nebo s naložením na dopravní prostředek šířky 35 cm hloubky 80 cm v hornině třídy těžitelnosti I skupiny 3 | m | 60 |  | 0 | CS ÚRS 2024 01 |  | základní |  | 0 | 0 | 0 | 0 | 0 | 64 | K | 2 | ROZPOCET | 0 | 0 | 0 | 0 | 0 | 1 | 0 | 64 | 1770398268
| Online PSC |  | https://podminky.urs.cz/item/CS_URS_2024_01/460171172 | [14 empty] | Online PSC | 2
18 | K | 460451182 | Zásyp kabelových rýh strojně s přemístěním sypaniny ze vzdálenosti do 10 m, s uložením výkopku ve vrstvách včetně zhutnění a urovnání povrchu šířky 35 cm hloubky 80 cm z horniny třídy těžitelnosti I skupiny 3 | m | 60 |  | 0 | CS ÚRS 2024 01 |  | základní |  | 0 | 0 | 0 | 0 | 0 | 64 | K | 2 | ROZPOCET | 0 | 0 | 0 | 0 | 0 | 1 | 0 | 64 | -634591653
| Online PSC |  | https://podminky.urs.cz/item/CS_URS_2024_01/460451182 | [14 empty] | Online PSC | 2
19 | K | 460661111 | Kabelové lože z písku včetně podsypu, zhutnění a urovnání povrchu pro kabely nn bez zakrytí, šířky do 35 cm | m | 60 |  | 0 | CS ÚRS 2024 01 |  | základní |  | 0 | 0 | 0 | 0 | 0 | 64 | K | 2 | ROZPOCET | 0 | 0 | 0 | 0 | 0 | 1 | 0 | 64 | -897055921
| Online PSC |  | https://podminky.urs.cz/item/CS_URS_2024_01/460661111 | [14 empty] | Online PSC | 2
20 | K | 460671111 | Výstražná fólie z PVC pro krytí kabelů včetně vyrovnání povrchu rýhy, rozvinutí a uložení fólie šířky do 20 cm | m | 60 |  | 0 | CS ÚRS 2023 02 |  | základní |  | 0 | 6e-05 | 0.0036 | 0 | 0 | 64 | K | 2 | ROZPOCET | 0 | 0 | 0 | 0 | 0 | 1 | 0 | 64 | 222518022
| Online PSC |  | https://podminky.urs.cz/item/CS_URS_2023_02/460671111 | [14 empty] | Online PSC | 2
21 | K | 460791213 | Montáž trubek ochranných uložených volně do rýhy plastových ohebných, vnitřního průměru přes 50 do 90 mm | m | 60 |  | 0 | CS ÚRS 2024 01 |  | základní |  | 0 | 0 | 0 | 0 | 0 | 64 | K | 2 | ROZPOCET | 0 | 0 | 0 | 0 | 0 | 1 | 0 | 64 | -146516323
| Online PSC |  | https://podminky.urs.cz/item/CS_URS_2024_01/460791213 | [14 empty] | Online PSC | 2
22 | M | 34571354 | trubka elektroinstalační ohebná dvouplášťová korugovaná (chránička) D 75/90mm, HDPE+LDPE | m | 60 |  | 0 | CS ÚRS 2024 01 |  | základní |  | 0 | 0.00055 | 0.033 | 0 | 0 | 128 | M | 2 | ROZPOCET | 0 | 0 | 0 | 0 | 0 | 1 | 0 | 128 | -296372740
| D | HZS | Hodinové zúčtovací sazby |  |  |  | 0 |  |  |  |  | 0 |  | 0 |  | 0 | 4 | D | 0 | ROZPOCET | [6 empty] | 0
23 | K | HZS2232 | Hodinové zúčtovací sazby profesí PSV provádění stavebních instalací elektrikář odborný | hod | 20 |  | 0 | CS ÚRS 2024 01 |  | základní |  | 0 | 0 | 0 | 0 | 0 | 512 | K | 1 | ROZPOCET | 0 | 0 | 0 | 0 | 0 | 1 | 0 | 512 | 1913336540
| Online PSC |  | https://podminky.urs.cz/item/CS_URS_2024_01/HZS2232 | [14 empty] | Online PSC | 1
24 | K | HZS4132 | Hodinové zúčtovací sazby ostatních profesí obsluha stavebních strojů a zařízení jeřábník specialista | hod | 4 |  | 0 | CS ÚRS 2024 01 |  | základní |  | 0 | 0 | 0 | 0 | 0 | 512 | K | 1 | ROZPOCET | 0 | 0 | 0 | 0 | 0 | 1 | 0 | 512 | -711007767
| Online PSC |  | https://podminky.urs.cz/item/CS_URS_2024_01/HZS4132 | [14 empty] | Online PSC | 1
| D | VRN | Vedlejší rozpočtové náklady |  |  |  | 0 |  |  |  |  | 0 |  | 0 |  | 0 | 5 | D | 0 | ROZPOCET | [6 empty] | 0
| D | VRN1 | Průzkumné, geodetické a projektové práce |  |  |  | 0 |  |  |  |  | 0 |  | 0 |  | 0 | 5 | D | 1 | ROZPOCET | [6 empty] | 0
25 | K | 013203000 | Výchozí revize elektro | kus | 1 |  | 0 | CS ÚRS 2023 02 |  | základní |  | 0 | 0 | 0 | 0 | 0 | 1024 | K | 2 | ROZPOCET | 0 | 0 | 0 | 0 | 0 | 1 | 0 | 1024 | -1876675177
| Online PSC |  | https://podminky.urs.cz/item/CS_URS_2023_02/013203000 | [14 empty] | Online PSC | 2
| D | VRN9 | Ostatní náklady |  |  |  | 0 |  |  |  |  | 0 |  | 0 |  | 0 | 5 | D | 1 | ROZPOCET | [6 empty] | 0
26 | K | 091104000 | Stroje a zařízení nevyžadující montáž | kus | 1 |  | 0 | CS ÚRS 2023 02 |  | základní |  | 0 | 0 | 0 | 0 | 0 | 1024 | K | 2 | ROZPOCET | 0 | 0 | 0 | 0 | 0 | 1 | 0 | 1024 | -1272280664
| Online PSC |  | https://podminky.urs.cz/item/CS_URS_2023_02/091104000 | [14 empty] | Online PSC | 2

## G - Gastrotechnologie
{1b44b3db-1478-429a-bf3d-e8bd12efec46}
1
| KRYCÍ LIST SOUPISU PRACÍ | [7 empty] | v --- níže se nacházejí doplnkové a pomocné údaje k sestavám --- v | [8 empty] | False
Stavba:
Domov se zvláštním režimem Račín, Kroměříž
Objekt:
G - Gastrotechnologie
| KSO: |  |  |  |  | CC-CZ:
| Místo: |  | p.č. 5036, Kroměříž |  |  | Datum: | 5. 6. 2024
| Zadavatel: |  |  |  |  | IČ: | 00287351
|  | Město Kroměříž |  |  |  | DIČ: | CZ00287351
| Uchazeč: |  |  |  |  | IČ: | Vyplň údaj
|  | Vyplň údaj |  |  |  | DIČ: | Vyplň údaj
| Projektant: |  |  |  |  | IČ: | 60934395
|  | TeS, spol. s r.o. |  |  |  | DIČ: | CZ60934395
| Zpracovatel: |  |  |  |  | IČ: | 60934395
|  | TeS, spol. s r.o. |  |  |  | DIČ: | CZ60934395
Poznámka:
| Cena bez DPH | [5 empty] | 0
|  |  | Základ daně |  |  | Sazba daně | Výše daně
| DPH | základní | 0 |  |  | 21% | 0
|  | snížená | 0 |  |  | 12% | 0
|  | zákl. přenesená | 0 |  |  | 21% | 0
|  | sníž. přenesená | 0 |  |  | 12% | 0
|  | nulová | 0 |  |  | 0% | 0
| Cena s DPH |  |  | v | CZK |  | 0
REKAPITULACE ČLENĚNÍ SOUPISU PRACÍ
Stavba:
Domov se zvláštním režimem Račín, Kroměříž
Objekt:
G - Gastrotechnologie
Místo: |  |  | p.č. 5036, Kroměříž |  |  | Datum: | 5. 6. 2024
Zadavatel: |  |  | Město Kroměříž |  |  | Projektant: | TeS, spol. s r.o.
Uchazeč: |  |  | Vyplň údaj |  |  | Zpracovatel: | TeS, spol. s r.o.
Kód dílu - Popis | [6 empty] | Cena celkem [CZK]
Náklady stavby celkem | [6 empty] | 0 | [11 empty] | -1
| G - Gastronomické zařízení | [5 empty] | 0
| A - Suchý sklad | [5 empty] | 0
| B - Chlazené potraviny | [5 empty] | 0
| C - Příprava | [5 empty] | 0
| D - Mytí nádobí | [5 empty] | 0
| E - Skladování termoportů | [5 empty] | 0
| MD - Montáž a doprava | [5 empty] | 0
SOUPIS PRACÍ
Stavba:
Domov se zvláštním režimem Račín, Kroměříž
Objekt:
G - Gastrotechnologie
Místo: |  |  | p.č. 5036, Kroměříž |  |  | Datum: | 5. 6. 2024
Zadavatel: |  |  | Město Kroměříž |  |  | Projektant: | TeS, spol. s r.o.
Uchazeč: |  |  | Vyplň údaj |  |  | Zpracovatel: | TeS, spol. s r.o.
PČ | Typ | Kód | Popis | MJ | Množství | J.cena [CZK] | Cena celkem [CZK] | Cenová soustava |  | DPH | J. Nh [h] | Nh celkem [h] | J. hmotnost [t] | Hmotnost celkem [t] | J. suť [t] | Suť Celkem [t]
Náklady soupisu celkem | [6 empty] | 0 |  |  |  |  | 0 |  | 0 |  | 0 |  | D | -1 | [7 empty] | 0
| D | G | Gastronomické zařízení |  |  |  | 0 |  |  |  |  | 0 |  | 0 |  | 0 | 1 | D | 0 | ROZPOCET | [6 empty] | 0
| D | A | Suchý sklad |  |  |  | 0 |  |  |  |  | 0 |  | 0 |  | 0 | 1 | D | 1 | ROZPOCET | [6 empty] | 0
1 | K | A1 | Skladový regál, nerezový, zapláštěné boky a záda, z čela přístupný křídlovými dvířky, 4× vnitřní police | kus | 2 |  | 0 |  |  | snížená |  | 0 | 0 | 0 | 0 | 0 | 4 | K | 2 | ROZPOCET | 0 | 0 | 0 | 0 | 0 | 2 | 0 | 4 | 2
| P |  | Poznámka k položce: 800×400×1800 | [14 empty] | P | 2
| D | B | Chlazené potraviny |  |  |  | 0 |  |  |  |  | 0 |  | 0 |  | 0 | 1 | D | 1 | ROZPOCET | [6 empty] | 0
2 | K | B1 | Profesionální chladnička, objem 350 lt, bílá, 1x plné dveře, ventilované chlazení zajišťující rychlejší dosažení požadované vnitřní teploty po otevření dveří, digitální termostat, automatické odtávání, integrovaný zámek dveří, teplotní rozsah +2°C až +10°C, | kus | 2 |  | 0 |  |  | snížená |  | 0 | 0 | 0 | 0 | 0 | 4 | K | 2 | ROZPOCET | 0 | 0 | 0 | 0 | 0 | 2 | 0 | 4 | 4
| P |  | Poznámka k položce: 600×585×1855 | [14 empty] | P | 2
| D | C | Příprava |  |  |  | 0 |  |  |  |  | 0 |  | 0 |  | 0 | 1 | D | 1 | ROZPOCET | [6 empty] | 0
3 | K | C1 | Mycí stůl s lisovaným dřezem, a zásuvkami, 1x vevařený lisovaný dřez o rozměru 400x400x250 mm umístěný vlevo, 1x otvor pro baterii, vpravo 2x zásuvka pod pracovní deskou s kapacitou GN 1/1-150mm, zadní a levý lem, vevařená spodní police, nerezové provedení | kus | 2 |  | 0 |  |  | snížená |  | 0 | 0 | 0 | 0 | 0 | 4 | K | 2 | ROZPOCET | 0 | 0 | 0 | 0 | 0 | 2 | 0 | 4 | 6
| P |  | Poznámka k položce: 1500x650x900 Doměrek | [14 empty] | P | 2
4 | K | C2 | Stojánková vodovodní baterie | kus | 2 |  | 0 |  |  | snížená |  | 0 | 0 | 0 | 0 | 0 | 4 | K | 2 | ROZPOCET | 0 | 0 | 0 | 0 | 0 | 2 | 0 | 4 | 8
5 | K | C3 | Skříňka otevřená s policí, stavitelná prostřední police, zaplářzené záda a oba boky, nerezové provedení | kus | 2 |  | 0 |  |  | snížená |  | 0 | 0 | 0 | 0 | 0 | 4 | K | 2 | ROZPOCET | 0 | 0 | 0 | 0 | 0 | 2 | 0 | 4 | 10
| P |  | Poznámka k položce: 1500x350x600 Doměrek | [14 empty] | P | 2
6 | K | C4 | Výdejní lázeň dělená pojízdná, 3x GN 1/1-200 hl., celonerezové provedení, kolečka pr. 100 mm z toho 2x bržděná, každá vana disponuje samostatným topným tělesem, termostatem pro regulaci teploty až do 90 °C a vypouštěcím ventilem , 1x spodní police | kus | 2 |  | 0 |  |  | snížená |  | 0 | 0 | 0 | 0 | 0 | 4 | K | 2 | ROZPOCET | 0 | 0 | 0 | 0 | 0 | 2 | 0 | 4 | 12
| P |  | Poznámka k položce: 1160x705x850 | [14 empty] | P | 2
| D | D | Mytí nádobí |  |  |  | 0 |  |  |  |  | 0 |  | 0 |  | 0 | 1 | D | 1 | ROZPOCET | [6 empty] | 0
7 | K | D1 | Myčka s čelním zakládáním, rozměr koše 500×500 mm, pracovní výkon 40 košu za hod, mycí cykly 90/120"/180", spotřeba vody 2,4 l, objem mycí vany 20 litrů, objem bojleru 7 litrů, magnetický spínač dvířek, dvouplášťové provedení, elektronický programátor, systém Termostop na 85 °C, vrchní i spodní mycí ramena z nerezové oceli, dávkovač mycího i oplachového prostředku | kus | 2 |  | 0 |  |  | snížená |  | 0 | 0 | 0 | 0 | 0 | 4 | K | 2 | ROZPOCET | 0 | 0 | 0 | 0 | 0 | 2 | 0 | 4 | 14
| P |  | Poznámka k položce: 600×600×830 | [14 empty] | P | 2
8 | K | D2 | Podstavec pod myčku nádobí, nerezová, spodní plná police, | kus | 2 |  | 0 |  |  | snížená |  | 0 | 0 | 0 | 0 | 0 | 4 | K | 2 | ROZPOCET | 0 | 0 | 0 | 0 | 0 | 2 | 0 | 4 | 16
| P |  | Poznámka k položce: dle myčky nádobí | [14 empty] | P | 2
9 | K | D3 | Mycí stůl, nerezový, 2× vevařený lisovaný dřez 500×500×300 mm, 1× spodní plná police, zadní a pravý zvýšený lem 100 mm | kus | 2 |  | 0 |  |  | snížená |  | 0 | 0 | 0 | 0 | 0 | 4 | K | 2 | ROZPOCET | 0 | 0 | 0 | 0 | 0 | 2 | 0 | 4 | 18
| P |  | Poznámka k položce: 1100×650×900 | [14 empty] | P | 2
10 | K | D4 | Nástěnná tlaková oplachová sprcha, provedení vč. napouštěcího ramínka |  | 2 |  | 0 |  |  | snížená |  | 0 | 0 | 0 | 0 | 0 | 4 | K | 2 | ROZPOCET | 0 | 0 | 0 | 0 | 0 | 2 | 0 | 4 | 20
| D | E | Skladování termoportů |  |  |  | 0 |  |  |  |  | 0 |  | 0 |  | 0 | 1 | D | 1 | ROZPOCET | [6 empty] | 0
11 | K | E1 | Servírovací vozík dvoupolicový, 4× kolečko pr. 100 mm (2× s brzdou), světlost mezi policemi 480 mm, každá police s prolisovanou plochou, nosnost 50 kg/police, pevné svařované nerezové provedení | kus | 2 |  | 0 |  |  | snížená |  | 0 | 0 | 0 | 0 | 0 | 4 | K | 2 | ROZPOCET | 0 | 0 | 0 | 0 | 0 | 2 | 0 | 4 | 22
| P |  | Poznámka k položce: 700×500×900 kvalita materiálu: potravinářská nemagnetická chromniklová nerezová ocel ČSN 17240 tj. AISI 304, síla plechu minimálně 1,0 mm, vrchní deska stolů tloušťky min. 40 mm celoplošně podlepená dřevotřískovou deskou opatřenou zdravotně nezávadným nátěrem !!!, nohy z jeklu 40x40mm, každý stůl s uzemňovacími šrouby na zadních nohách, plné nerez police tl. 40mm, pracovní desky | [14 empty] | P | 2
| D | MD | Montáž a doprava |  |  |  | 0 |  |  |  |  | 0 |  | 0 |  | 0 | 3 | D | 1 | ROZPOCET | [6 empty] | 0
12 | K | MD1 | Doprava, montáž, montážní materiál a zaškolení | kus | 1 |  | 0 |  |  | snížená |  | 0 | 0 | 0 | 0 | 0 | 64 | K | 2 | ROZPOCET | 0 | 0 | 0 | 0 | 0 | 2 | 0 | 64 | -1605525086

## VRN - Vedlejší rozpočtové...
{baee77a9-9b80-4084-a24d-a5d9ca571ebf}
1
| KRYCÍ LIST SOUPISU PRACÍ | [7 empty] | v --- níže se nacházejí doplnkové a pomocné údaje k sestavám --- v | [8 empty] | False
Stavba:
Domov se zvláštním režimem Račín, Kroměříž
Objekt:
VRN - Vedlejší rozpočtové náklady
| KSO: |  |  |  |  | CC-CZ:
| Místo: |  | p.č. 5036, Kroměříž |  |  | Datum: | 5. 6. 2024
| Zadavatel: |  |  |  |  | IČ: | 00287351
|  | Město Kroměříž |  |  |  | DIČ: | CZ00287351
| Uchazeč: |  |  |  |  | IČ: | Vyplň údaj
|  | Vyplň údaj |  |  |  | DIČ: | Vyplň údaj
| Projektant: |  |  |  |  | IČ: | 24286923
|  | Řezanina & Bartoň, s.r.o. |  |  |  | DIČ: | CZ24286923
| Zpracovatel: |  |  |  |  | IČ: | 05985404
|  | BACing s.r.o |  |  |  | DIČ: | CZ05985404
Poznámka:
| Cena bez DPH | [5 empty] | 0
|  |  | Základ daně |  |  | Sazba daně | Výše daně
| DPH | základní | 0 |  |  | 21% | 0
|  | snížená | 0 |  |  | 12% | 0
|  | zákl. přenesená | 0 |  |  | 21% | 0
|  | sníž. přenesená | 0 |  |  | 12% | 0
|  | nulová | 0 |  |  | 0% | 0
| Cena s DPH |  |  | v | CZK |  | 0
REKAPITULACE ČLENĚNÍ SOUPISU PRACÍ
Stavba:
Domov se zvláštním režimem Račín, Kroměříž
Objekt:
VRN - Vedlejší rozpočtové náklady
Místo: |  |  | p.č. 5036, Kroměříž |  |  | Datum: | 5. 6. 2024
Zadavatel: |  |  | Město Kroměříž |  |  | Projektant: | Řezanina & Bartoň, s.r.o.
Uchazeč: |  |  | Vyplň údaj |  |  | Zpracovatel: | BACing s.r.o
Kód dílu - Popis | [6 empty] | Cena celkem [CZK]
Náklady stavby celkem | [6 empty] | 0 | [11 empty] | -1
| VRN - Vedlejší rozpočtové náklady | [5 empty] | 0
| VRN1 - Průzkumné, geodetické a projektové práce | [5 empty] | 0
| VRN3 - Zařízení staveniště | [5 empty] | 0
| VRN4 - Inženýrská činnost | [5 empty] | 0
| VRN5 - Finanční náklady | [5 empty] | 0
| VRN9 - Ostatní náklady | [5 empty] | 0
SOUPIS PRACÍ
Stavba:
Domov se zvláštním režimem Račín, Kroměříž
Objekt:
VRN - Vedlejší rozpočtové náklady
Místo: |  |  | p.č. 5036, Kroměříž |  |  | Datum: | 5. 6. 2024
Zadavatel: |  |  | Město Kroměříž |  |  | Projektant: | Řezanina & Bartoň, s.r.o.
Uchazeč: |  |  | Vyplň údaj |  |  | Zpracovatel: | BACing s.r.o
PČ | Typ | Kód | Popis | MJ | Množství | J.cena [CZK] | Cena celkem [CZK] | Cenová soustava |  | DPH | J. Nh [h] | Nh celkem [h] | J. hmotnost [t] | Hmotnost celkem [t] | J. suť [t] | Suť Celkem [t]
Náklady soupisu celkem | [6 empty] | 0 |  |  |  |  | 0 |  | 0 |  | 0 |  | D | -1 | [10 empty] | 0
| D | VRN | Vedlejší rozpočtové náklady |  |  |  | 0 |  |  |  |  | 0 |  | 0 |  | 0 | 5 | D | 0 |  |  |  | ROZPOCET | [6 empty] | 0
| D | VRN1 | Průzkumné, geodetické a projektové práce |  |  |  | 0 |  |  |  |  | 0 |  | 0 |  | 0 | 5 | D | 1 |  |  |  | ROZPOCET | [6 empty] | 0
1 | K | 011103000R | Geologický dozor | kus | 1 |  | 0 |  |  | snížená |  | 0 | 0 | 0 | 0 | 0 | 1024 | K | 2 |  |  |  | ROZPOCET | 0 | 0 | 0 | 0 | 0 | 2 | 0 | 1024 | 1903181114
2 | K | 011124000R | Doplňkový radonový průzkum vč. dílenské dokumentace navržené ochrany proti pronikání radonu z podloží | kus | 1 |  | 0 |  |  | snížená |  | 0 | 0 | 0 | 0 | 0 | 1024 | K | 2 |  |  |  | ROZPOCET | 0 | 0 | 0 | 0 | 0 | 2 | 0 | 1024 | -349634520
3 | K | 012103000R | Vytyčení stavby | kus | 1 |  | 0 |  |  | snížená |  | 0 | 0 | 0 | 0 | 0 | 1024 | K | 2 |  |  |  | ROZPOCET | 0 | 0 | 0 | 0 | 0 | 2 | 0 | 1024 | -637002384
| P |  | Poznámka k položce: Geodetické zaměření rohů stavby, stabilizace bodů a sestavení laviček. Vyhotovení protokolu o vytyčení stavby se seznamem souřadnic vytyčených bodů a jejich polohopisnými (S-JTSK) a výškopisnými (Bpv) hodnotami | [14 empty] | P | 2
4 | K | 012103001R | Vytyčení intenýrských sítí | kus | 1 |  | 0 |  |  | snížená |  | 0 | 0 | 0 | 0 | 0 | 1024 | K | 2 |  |  |  | ROZPOCET | 0 | 0 | 0 | 0 | 0 | 2 | 0 | 1024 | 1582759939
| P |  | Poznámka k položce: Zaměření a vytyčení stávajících inženýrských sítí v místě stavby z hlediska jejich ochrany při provádění staby | [14 empty] | P | 2
5 | K | 012203000 | Geodetické práce při provádění stavby | kus | 1 |  | 0 |  |  | snížená |  | 0 | 0 | 0 | 0 | 0 | 1024 | K | 2 |  |  |  | ROZPOCET | 0 | 0 | 0 | 0 | 0 | 2 | 0 | 1024 | 129496538
6 | K | 012303000R | Geodetické práce po výstavbě - geodetické zaměření skutečného provedení | kus | 1 |  | 0 |  |  | snížená |  | 0 | 0 | 0 | 0 | 0 | 1024 | K | 2 |  |  |  | ROZPOCET | 0 | 0 | 0 | 0 | 0 | 2 | 0 | 1024 | 1440594978
| P |  | Poznámka k položce: Náklady na provedení skutečného zaměření stavby v rozsahu nezbytném pro zápis změny do katastru nemovitostí | [14 empty] | P | 2
7 | K | 012403000R | Vytvoření geometrikcého plánu | soub | 1 |  | 0 |  |  | snížená |  | 0 | 0 | 0 | 0 | 0 | 1024 | K | 2 |  |  |  | ROZPOCET | 0 | 0 | 0 | 0 | 0 | 2 | 0 | 1024 | 835549528
| VV |  | Geometrický plán objektů podléhajících vkladu do katastru nemovitostí (budovy, inženýrské sítě, věcná břemena k částem pozemků) | [14 empty] | VV | 2 | 1 | True | 0 | ROZPOCET
| VV |  | 6 vyhotovení + 1x elektronicky CD | [14 empty] | VV | 2 | 1 | True | 0 | ROZPOCET
| VV |  | 1 |  | 1 | [12 empty] | VV | 2 | 2 | True | 0 | ROZPOCET
| VV |  | Součet |  | 1 | [12 empty] | VV | 2 | 4 | True | 1 | ROZPOCET
8 | K | 013294001R | Armovací výkresy zpracované v souladu se schématy vyztužení uvedenými v části D.1.2 (statika) | kus | 1 |  | 0 |  |  | snížená |  | 0 | 0 | 0 | 0 | 0 | 1024 | K | 2 |  |  |  | ROZPOCET | 0 | 0 | 0 | 0 | 0 | 2 | 0 | 1024 | -1341285641
9 | K | 013294002R | Kladečské výkresy a dílenská dokumentace všech prefabrikovaných konstrukcí | kus | 1 |  | 0 |  |  | snížená |  | 0 | 0 | 0 | 0 | 0 | 1024 | K | 2 |  |  |  | ROZPOCET | 0 | 0 | 0 | 0 | 0 | 2 | 0 | 1024 | 1527235376
10 | K | 013294003R | Podrobná výrobní, dílenská dokumentace pro provedení zámečnických konstrukcí | kus | 1 |  | 0 |  |  | snížená |  | 0 | 0 | 0 | 0 | 0 | 1024 | K | 2 |  |  |  | ROZPOCET | 0 | 0 | 0 | 0 | 0 | 2 | 0 | 1024 | -1457858277
11 | K | 013294004R | Dílenské dokumentace truhlářských výrobků (dle PD interiéru, dle truhlářských výrobků) | kus | 1 |  | 0 |  |  | snížená |  | 0 | 0 | 0 | 0 | 0 | 1024 | K | 2 |  |  |  | ROZPOCET | 0 | 0 | 0 | 0 | 0 | 2 | 0 | 1024 | -858629852
12 | K | 013294005R | Kladečský plán spádových klínů | kus | 1 |  | 0 |  |  | snížená |  | 0 | 0 | 0 | 0 | 0 | 1024 | K | 2 |  |  |  | ROZPOCET | 0 | 0 | 0 | 0 | 0 | 2 | 0 | 1024 | 1705863252
13 | K | 013294006R | Vypracování detailů stavby v rozsahu nutném pro realizaci stavby (požadavek dle D.1.1.1 Technická zpráva) | kus | 1 |  | 0 |  |  | snížená |  | 0 | 0 | 0 | 0 | 0 | 1024 | K | 2 |  |  |  | ROZPOCET | 0 | 0 | 0 | 0 | 0 | 2 | 0 | 1024 | -325580266
14 | K | 013294014R | Dílenské dokumentace výplní otvorů (světlíky, dveře, vrata..) včetně jejich HW vybavení | kus | 1 |  | 0 |  |  | snížená |  | 0 | 0 | 0 | 0 | 0 | 1024 | K | 2 |  |  |  | ROZPOCET | 0 | 0 | 0 | 0 | 0 | 2 | 0 | 1024 | -216962191
15 | K | 013294015R | Dílenské dokumentace požárních ucpávek a požárních klapek | kus | 1 |  | 0 |  |  | snížená |  | 0 | 0 | 0 | 0 | 0 | 1024 | K | 2 |  |  |  | ROZPOCET | 0 | 0 | 0 | 0 | 0 | 2 | 0 | 1024 | -2060216237
16 | K | 013294016R | Dílenské dokumentace interiéru - spárořezy obkladů a dlažeb, spárořezy rastrových podhledů | kus | 1 |  | 0 |  |  | snížená |  | 0 | 0 | 0 | 0 | 0 | 1024 | K | 2 |  |  |  | ROZPOCET | 0 | 0 | 0 | 0 | 0 | 2 | 0 | 1024 | 792378236
17 | K | 013294021R | Výkresy dopravního značení včetně barevného řešení – zejména pojížděné části/vyhrazené pochůzné plochy, vodorovné dopravní značení, parkovací stání. Základní dělení viz část dopravního řešení. | kus | 1 |  | 0 |  |  | snížená |  | 0 | 0 | 0 | 0 | 0 | 1024 | K | 2 |  |  |  | ROZPOCET | 0 | 0 | 0 | 0 | 0 | 2 | 0 | 1024 | 1516062845
18 | K | 013294022R | Průběžně aktualizované výkresy DIO, ZOV, naváděcí systém omezení pro veřejnost apod. podle aktuálních potřeb staveniště | kus | 1 |  | 0 |  |  | snížená |  | 0 | 0 | 0 | 0 | 0 | 1024 | K | 2 |  |  |  | ROZPOCET | 0 | 0 | 0 | 0 | 0 | 2 | 0 | 1024 | -1644135004
19 | K | 013294031R | Dílenská dokumentace záchytného systému proti pádu z výšky | kus | 1 |  | 0 |  |  | snížená |  | 0 | 0 | 0 | 0 | 0 | 1024 | K | 2 |  |  |  | ROZPOCET | 0 | 0 | 0 | 0 | 0 | 2 | 0 | 1024 | 1438658012
20 | K | 013294032R | Dílenská dokumentace výrobny FVE vč. inženýrské činnosti a zajištění PPP | kus | 1 |  | 0 |  |  | snížená |  | 0 | 0 | 0 | 0 | 0 | 1024 | K | 2 |  |  |  | ROZPOCET | 0 | 0 | 0 | 0 | 0 | 2 | 0 | 1024 | 2095862971
| D | VRN3 | Zařízení staveniště |  |  |  | 0 |  |  |  |  | 0 |  | 0 |  | 0 | 5 | D | 1 |  |  |  | ROZPOCET | [6 empty] | 0
21 | K | 032103009R | Náklady na zřízení stavebních buněk a zřízení zařízení staveniště | soub | 1 |  | 0 |  |  | snížená |  | 0 | 0 | 0 | 0 | 0 | 1024 | K | 2 |  |  |  | ROZPOCET | 0 | 0 | 0 | 0 | 0 | 2 | 0 | 1024 | -1171089939
| P |  | Poznámka k položce: Náklady spojené se zřízením přípojek energií k objektům zařízení staveniště, vybudování případných měřících odběrných míst a zřízení, případná přírava územi pro objekty zařízení staveniště a vlastní vybudování objektů zařízení staveniště. | [14 empty] | P | 2
22 | K | 032403000R | Zařízení staveniště - úprava příjezdů, dočasné zpevněné plochy. | soub | 1 |  | 0 |  |  | snížená |  | 0 | 0 | 0 | 0 | 0 | 1024 | K | 2 |  |  |  | ROZPOCET | 0 | 0 | 0 | 0 | 0 | 2 | 0 | 1024 | 520777478
23 | K | 032603000R | Pravidelné čištění komunikací vlivem výstavby | soub | 1 |  | 0 |  |  | snížená |  | 0 | 0 | 0 | 0 | 0 | 1024 | K | 2 |  |  |  | ROZPOCET | 0 | 0 | 0 | 0 | 0 | 2 | 0 | 1024 | -257247255
24 | K | 032903000 | Náklady na provoz a údržbu vybavení staveniště | měsíc | 15 |  | 0 |  |  | snížená |  | 0 | 0 | 0 | 0 | 0 | 1024 | K | 2 |  |  |  | ROZPOCET | 0 | 0 | 0 | 0 | 0 | 2 | 0 | 1024 | -1463873996
25 | K | 034103000 | Oplocení staveniště | bm | 300 |  | 0 |  |  | snížená |  | 0 | 0 | 0 | 0 | 0 | 1024 | K | 2 |  |  |  | ROZPOCET | 0 | 0 | 0 | 0 | 0 | 2 | 0 | 1024 | 122923877
26 | K | 039103000 | Rozebrání, bourání a odvoz zařízení staveniště | kus | 1 |  | 0 |  |  | snížená |  | 0 | 0 | 0 | 0 | 0 | 1024 | K | 2 |  |  |  | ROZPOCET | 0 | 0 | 0 | 0 | 0 | 2 | 0 | 1024 | 1288182841
27 | K | 039103009R | Předání a převzetí staveniště | kus | 1 |  | 0 |  |  | snížená |  | 0 | 0 | 0 | 0 | 0 | 1024 | K | 2 |  |  |  | ROZPOCET | 0 | 0 | 0 | 0 | 0 | 2 | 0 | 1024 | 1140570849
| P |  | Poznámka k položce: Náklady spojené s účasti zhotovitele na předání a převzetí staveniště | [14 empty] | P | 2
| D | VRN4 | Inženýrská činnost |  |  |  | 0 |  |  |  |  | 0 |  | 0 |  | 0 | 5 | D | 1 |  |  |  | ROZPOCET | [6 empty] | 0
28 | K | 042903000R | Dokumentace plánu organizace výstavby (POV) včetně plnění požadavků z ní vyplývajících a z plánu BOZP | kus | 1 |  | 0 |  |  | snížená |  | 0 | 0 | 0 | 0 | 0 | 1024 | K | 2 |  |  |  | ROZPOCET | 0 | 0 | 0 | 0 | 0 | 2 | 0 | 1024 | 1737339507
29 | K | 043002000R | Zkoušky a ostatní měření např. zkoušky míry zhutnění, pevnosti betonu, zkoušky těsnosti, jiskrná zkouška, posudek PAU, měření míry osvětlenosti, apod. | kus | 20 |  | 0 |  |  | snížená |  | 0 | 0 | 0 | 0 | 0 | 1024 | K | 2 |  |  |  | ROZPOCET | 0 | 0 | 0 | 0 | 0 | 2 | 0 | 1024 | -136848724
30 | K | 045002000 | Kompletační a koordinační činnost | kus | 1 |  | 0 |  |  | snížená |  | 0 | 0 | 0 | 0 | 0 | 1024 | K | 2 |  |  |  | ROZPOCET | 0 | 0 | 0 | 0 | 0 | 2 | 0 | 1024 | -1411289027
31 | K | 045002002R | Zajištění účasti autorizovaného statika na staveništi na náklady zhotovitele díla | soub | 1 |  | 0 |  |  | snížená |  | 0 | 0 | 0 | 0 | 0 | 1024 | K | 2 |  |  |  | ROZPOCET | 0 | 0 | 0 | 0 | 0 | 2 | 0 | 1024 | 1501423770
32 | K | 045002006R | Dočasné dopravní značení související se stavbou a potřeb dokumentace DIO | soub | 1 |  | 0 |  |  | snížená |  | 0 | 0 | 0 | 0 | 0 | 1024 | K | 2 |  |  |  | ROZPOCET | 0 | 0 | 0 | 0 | 0 | 2 | 0 | 1024 | 1739542350
33 | K | 045002007R | Dokumentace skutečného provedení stavby dle vyhlášky 499/2006 Sb. mimo již v rozpočtu obsažených | soub | 1 |  | 0 |  |  | snížená |  | 0 | 0 | 0 | 0 | 0 | 1024 | K | 2 |  |  |  | ROZPOCET | 0 | 0 | 0 | 0 | 0 | 2 | 0 | 1024 | -1082537927
| P |  | Poznámka k položce: Náklady na vyhotovení dokumentace skutečného provedení stavby a jeji předání objednateli v požadované formě požadovaném počtu | [14 empty] | P | 2
34 | K | 045002009R | Náklady na zaškolení obsluhy technických zařízení, zpracování a dodání provozních řádů a manuálů | soubor | 1 |  | 0 |  |  | snížená |  | 0 | 0 | 0 | 0 | 0 | 1024 | K | 2 |  |  |  | ROZPOCET | 0 | 0 | 0 | 0 | 0 | 2 | 0 | 1024 | 851345161
| D | VRN5 | Finanční náklady |  |  |  | 0 |  |  |  |  | 0 |  | 0 |  | 0 | 5 | D | 1 |  |  |  | ROZPOCET | [6 empty] | 0
35 | K | 051002000 | Pojištění dodavatele a pojištění díla | kus | 1 |  | 0 | CS ÚRS 2024 01 |  | snížená |  | 0 | 0 | 0 | 0 | 0 | 1024 | K | 2 |  |  |  | ROZPOCET | 0 | 0 | 0 | 0 | 0 | 2 | 0 | 1024 | 1560051738
| Online PSC |  | https://podminky.urs.cz/item/CS_URS_2024_01/051002000 | [14 empty] | Online PSC | 2
| P |  | Poznámka k položce: Náklady spojené s povinným pojištěním dodavatele nebo stavebního díla či jeho části v rozsahu obchodních podmínek | [14 empty] | P | 2
36 | K | 056002000 | Bankovní záruka | kus | 1 |  | 0 | CS ÚRS 2024 01 |  | snížená |  | 0 | 0 | 0 | 0 | 0 | 1024 | K | 2 |  |  |  | ROZPOCET | 0 | 0 | 0 | 0 | 0 | 2 | 0 | 1024 | -853581168
| Online PSC |  | https://podminky.urs.cz/item/CS_URS_2024_01/056002000 | [14 empty] | Online PSC | 2
| P |  | Poznámka k položce: Náklady zhotovitele se zabezpečením a poskytnutím zajišťovacích bankovních záruk, pokud je zadavatel požaduje v obchodních podmínkách | [14 empty] | P | 2
| D | VRN9 | Ostatní náklady |  |  |  | 0 |  |  |  |  | 0 |  | 0 |  | 0 | 5 | D | 1 |  |  |  | ROZPOCET | [6 empty] | 0
37 | K | 092103001 | Náklady na zkušební provoz | kus | 1 |  | 0 | CS ÚRS 2024 01 |  | snížená |  | 0 | 0 | 0 | 0 | 0 | 1024 | K | 2 |  |  |  | ROZPOCET | 0 | 0 | 0 | 0 | 0 | 2 | 0 | 1024 | -407179877
| Online PSC |  | https://podminky.urs.cz/item/CS_URS_2024_01/092103001 | [14 empty] | Online PSC | 2
| P |  | Poznámka k položce: Náklady zhotovitele na účast na zkušebním provozu včetně rizik vyplývajících nutností zásahu či úprav zkoušeného zařízení. | [14 empty] | P | 2
38 | K | 092103004R | Propagace | kus | 1 |  | 0 |  |  | snížená |  | 0 | 0 | 0 | 0 | 0 | 1024 | K | 2 |  |  |  | ROZPOCET | 0 | 0 | 0 | 0 | 0 | 2 | 0 | 1024 | 1797756470
| P |  | Poznámka k položce: Náklady spojené s povinnou publicitou, pokud ji objednatel požaduje. Zahrnuje zejména náklady na propagační a inforrmační billboardy, tabule, internetovou propagaci, tiskoviny apod. | [14 empty] | P | 2

## Seznam figur
SEZNAM FIGUR
Kód: | 20240605
Stavba: | Domov se zvláštním režimem Račín, Kroměříž
Datum: | 5. 6. 2024
Kód | Popis | MJ | Výměra
SO01/ D.1.1A | Architektonicko - konstrukční řešení
Bed_SDv | Bednění střešní deska výtahu | m2 | 7.096
| D.1.1.1 Technická zpráva |  | 0
| D.1.1.b.5 SO.01 Půdorys střechy |  | 0
| D.1.1.b.6 SO.01 Řezy |  | 0
| Tabulka materiálů a skladeb |  | 0
| R.1.2 |  | 0
| 4,9 |  | 4.9
| 10,98*0,2 |  | 2.196
Bed_SDv | Mezisoučet |  | 7.096
Použití figury:
411351011 | Zřízení bednění stropů deskových tl přes 5 do 25 cm bez podpěrné kce | m2 | 7.096
411351012 | Odstranění bednění stropů deskových tl přes 5 do 25 cm bez podpěrné kce | m2 | 7.096
Bed_věnec | Bednění věnec | m2 | 247.995
| D.1.1.1 Technická zpráva |  | 0
| D.1.1.b.6 SO.01 Řezy |  | 0
| D.1.2.04 Výkres tvaru a skladby 1.NP |  | 0
| "V1" 0,41*2*15,1 |  | 12.382
| "V2" (0,41+0,16)*52,1 |  | 29.697
| "V3" (0,41+0,16)*5,6 |  | 3.192
| "V4" (0,41+0,16)*0,8 |  | 0.456
| "V5" 0,16*2*20,7 |  | 6.624
| D.1.2.05 Výkres tvaru a skladby 2.NP |  | 0
| "V1" 0,46*2*15,1 |  | 13.892
| "V2" (0,46+0,21)*52,1 |  | 34.907
| "V3" (0,46+0,21)*5,6 |  | 3.752
| "V4" (0,46+0,21)*0,8 |  | 0.536
| "V5" 0,21*2*20,7 |  | 8.694
| D.1.2.06 Výkres tvaru a skladby 3.NP |  | 0
| "V1" 0,46*2*23,2 |  | 21.344
| "V2" (0,25+0,46)*35,7 |  | 25.347
| "V3" (0,46+0,25)*5,6 |  | 3.976
| "V4" (0,46+0,25)*0,8 |  | 0.568
| "V5" 0,25*2*30,5 |  | 15.25
| "V6" (0,46+0,25)*10,1 |  | 7.171
| "V7" (0,46+0,25)*5,7 |  | 4.047
| "V8" (0,46+0,25)*6 |  | 4.26
| "atika"86,5*0,3*2 |  | 51.9
Bed_věnec | Součet |  | 247.995
Použití figury:
417351115 | Zřízení bednění ztužujících věnců | m2 | 247.995
417351116 | Odstranění bednění ztužujících věnců | m2 | 247.995
Bed_ZD | bednění základová deska | m2 | 36.54
| D.1.1.1 Technická zpráva |  | 0
| D.1.1.b.1 SO.01 Půdorys základů |  | 0
| 97,6*0,3 |  | 29.28
| 11,1*0,3 |  | 3.33
| 13,1*0,3 |  | 3.93
Bed_ZD | Součet |  | 36.54
Použití figury:
273351121 | Zřízení bednění základových desek | m2 | 36.54
273351122 | Odstranění bednění základových desek | m2 | 36.54
Bed_ZP | Bednění základových pasů | m2 | 125.805
| D.1.2.03 Výkres tvaru základů |  | 0
| (5,675+6,3+6,675+12,675+3,925+6,925+7,925+10,385+8,8+6,51+3,925+8,8+1,675)*0,5*2 |  | 90.195
| (7,3+4,925+8,2+9,8+5,385)*0,5*2 |  | 35.61
Bed_ZP | Součet |  | 125.805
Použití figury:
274351121 | Zřízení bednění základových pasů rovného | m2 | 125.805
274351122 | Odstranění bednění základových pasů rovného | m2 | 125.805
F0001 | Úpravy a kompletace stěn, vnější - Kontaktní zateplovací systémy | m | 859.79
| 88,103*11,07-115,51 |  | 859.79
| Součet |  | 859.79
F0002 | Úpravy a kompletace stěn, vnější - Kontaktní zateplovací systémy | m2 | 114.534
| 88,103*1,3 |  | 114.534
| Součet |  | 114.534
HI_S | Hydroizolace svislá | m2 | 128.05
| D.1.1.1 Technická zpráva |  | 0
| D.1.1.b.1 SO.01 Půdorys základů |  | 0
| D.1.1.b.6 SO.01 Řezy |  | 0
| Tabulka materiálů a skladeb |  | 0
| "Skladba W.4.1" 86,5*1,3 |  | 112.45
| výtahová šachta |  | 0
| 12*1,3 |  | 15.6
HI_S | Součet |  | 128.05
Použití figury:
711112001 | Provedení izolace proti zemní vlhkosti svislé za studena nátěrem penetračním | m2 | 128.05
711142559 | Provedení izolace proti zemní vlhkosti pásy přitavením svislé NAIP | m2 | 128.05
11163150 | lak penetrační asfaltový | t | 0.044
62853004 | pás asfaltový natavitelný modifikovaný SBS s vložkou ze skleněné tkaniny a spalitelnou PE fólií nebo jemnozrnným minerálním posypem na horním povrchu tl 4,0mm | m2 | 156.349
HI_V | Hydroizolace vodorovná | m2 | 285
| D.1.1.1 Technická zpráva |  | 0
| D.1.1.b.1 SO.01 Půdorys základů |  | 0
| D.1.1.C.0 Tabulka materiálů a skladeb |  | 0
| Skladba F.1.0, F.1.1., F.1.3 |  | 0
| 274,42 |  | 274.42
| 10,58 |  | 10.58
HI_V | Součet |  | 285
Použití figury:
711111001 | Provedení izolace proti zemní vlhkosti vodorovné za studena nátěrem penetračním | m2 | 285
711141559 | Provedení izolace proti zemní vlhkosti pásy přitavením vodorovné NAIP | m2 | 285
11163150 | lak penetrační asfaltový | t | 0.086
62853004 | pás asfaltový natavitelný modifikovaný SBS s vložkou ze skleněné tkaniny a spalitelnou PE fólií nebo jemnozrnným minerálním posypem na horním povrchu tl 4,0mm | m2 | 332.168
J_tr3 | jáma tř. 3 | m3 | 222.24
J_tr4 | jáma tř.4 | m3 | 24
| D.1.1.b1 SO.01 Koordinační výkres spodní stavby |  | 0
| D.1.1.b.6 SO.01 Řezy |  | 0
| 12*2 |  | 24
J_tr4 | Součet |  | 24
Použití figury:
131351100 | Hloubení jam nezapažených v hornině třídy těžitelnosti II skupiny 4 objem do 20 m3 strojně | m3 | 24
162251122 | Vodorovné přemístění přes 20 do 50 m výkopku/sypaniny z horniny třídy těžitelnosti II skupiny 4 a 5 | m3 | 24
162351123 | Vodorovné přemístění přes 50 do 500 m výkopku/sypaniny z hornin třídy těžitelnosti II skupiny 4 a 5 | m3 | 24
167151111 | Nakládání výkopku z hornin třídy těžitelnosti I skupiny 1 až 3 přes 100 m3 | m3 | 809.029
171251101 | Uložení sypaniny do násypů nezhutněných strojně | m3 | 289.465
171251201 | Uložení sypaniny na skládky nebo meziskládky | m3 | 514.647
ker_dlažba | keramická dlažba | m2 | 142.99
| D.1.1 Technická zpráva |  | 0
| D.1.1.b.2 SO.01 Půdorys 1.NP |  | 0
| "A.P1.03" 5,74 |  | 5.74
| "A.P2.03" 5,74 |  | 5.74
| "A.P3.03" 5,74 |  | 5.74
| "A.P4.03" 5,74 |  | 5.74
| "A.P5.03" 5,74 |  | 5.74
| D.1.1.b.3 SO.01 Půdorys 2.NP |  | 0
| "A.P10.03" 5,74 |  | 5.74
| "A.P6.03" 5,74 |  | 5.74
| "A.P7.03" 5,74 |  | 5.74
| "A.P8.03" 5,74 |  | 5.74
| "A.P9.03" 5,74 |  | 5.74
| D.1.1.b.4 SO.01 Půdorys 3.NP |  | 0
| "A.3.02" 4,04 |  | 4.04
| "A.3.04" 19,39 |  | 19.39
| "A.3.05" 4,14 |  | 4.14
| "A.3.10" 3,78 |  | 3.78
| "A.3.11" 13,48 |  | 13.48
| "A.3.12" 12,13 |  | 12.13
| "A.3.13" 12,68 |  | 12.68
| "A.3.14" 8,26 |  | 8.26
| "A.3.15" 5,3 |  | 5.3
| "A.3.18" 2,39 |  | 2.39
ker_dlažba | Součet |  | 142.99
Použití figury:
771111011 | Vysátí podkladu před pokládkou dlažby | m2 | 142.99
771121011 | Nátěr penetrační na podlahu | m2 | 142.99
771574413 | Montáž podlah keramických hladkých lepených cementovým flexibilním lepidlem přes 2 do 4 ks/m2 | m2 | 127.04
771592011 | Čištění vnitřních ploch podlah nebo schodišť po položení dlažby chemickými prostředky | m2 | 142.99
59761136 | dlažba keramická slinutá mrazuvzdorná povrch hladký/lesklý tl do 10mm přes 2 do 4ks/m2 | m2 | 146.096
ker_obklad | keramický obklad | m2 | 368.467
| D.1.1 Technická zpráva |  | 0
| D.1.1.b.2 SO.01 Půdorys 1.NP |  | 0
| "A.P1.03" (2,485+2,355)*2*2,5-0,9*2,1 |  | 22.31
| "A.P2.03" (2,485+2,355)*2*2,5-0,9*2,1 |  | 22.31
| "A.P3.03" (2,485+2,355)*2*2,5-0,9*2,1 |  | 22.31
| "A.P4.03" (2,485+2,355)*2*2,5-0,9*2,1 |  | 22.31
| "A.P5.03" (2,485+2,355)*2*2,5-0,9*2,1 |  | 22.31
| D.1.1.b.3 SO.01 Půdorys 2.NP |  | 0
| "A.P10.03" (2,485+2,355)*2*2,5-0,9*2,1 |  | 22.31
| "A.P6.03"(2,485+2,355)*2*2,5-0,9*2,1 |  | 22.31
| "A.P7.03" (2,485+2,355)*2*2,5-0,9*2,1 |  | 22.31
| "A.P8.03" (2,485+2,355)*2*2,5-0,9*2,1 |  | 22.31
| "A.P9.03" (2,485+2,355)*2*2,5-0,9*2,1 |  | 22.31
| D.1.1.b.4 SO.01 Půdorys 3.NP |  | 0
| "A.3.04" (5+4,625)*2*2,5-1,3*2,1 |  | 45.395
| "A.3.10" (1,2+1,85)*2*2,5-0,7*2,1*2+(0,96+1,85)*2*2,5-0,7*2,1 |  | 24.89
| "A.3.13" (6,926+3,5)*2*1,8-0,8*1,8-2*0,45 |  | 35.194
| "A.3.15" (1,695+3,17)*2*1,8-0,8*1,8 |  | 16.074
| "A.3.16" (1,67+2,485)*2*1,8-0,8*1,8 |  | 13.518
| "A.3.18" (1,2+2,06)*2*1,8-0,8*1,8 |  | 10.296
ker_obklad | Součet |  | 368.467
Použití figury:
781111011 | Ometení (oprášení) stěny při přípravě podkladu | m2 | 368.467
612321131 | Vápenocementový štuk vnitřních stěn tloušťky do 3 mm | m2 | 1713.872
781121011 | Nátěr penetrační na stěnu | m2 | 368.467
781474154 | Montáž obkladů keramických hladkých lepených cementovým flexibilním lepidlem přes 4 do 6 ks/m2 | m2 | 368.467
781495211 | Čištění vnitřních ploch stěn po provedení obkladu chemickými prostředky | m2 | 368.467
59761001 | obklad velkoformátový keramický hladký přes 4 do 6ks/m2 | m2 | 424.068
ker_sokl | keramický sokl | m | 84.5
| D.1.1 Technická zpráva |  | 0
| D.1.1.b.4 SO.01 Půdorys 3.NP |  | 0
| "A.3.02" 8,1 |  | 8.1
| "A.3.05" 8,3 |  | 8.3
| "A.3.11" 16 |  | 16
| "A.3.12" 14,5 |  | 14.5
| "A.3.13" 16,1 |  | 16.1
| "A.3.14" 11,6 |  | 11.6
| "A.3.15" 9,9 |  | 9.9
ker_sokl | Součet |  | 84.5
Použití figury:
771474111 | Montáž soklů z dlaždic keramických rovných lepených cementovým flexibilním lepidlem v do 65 mm | m | 84.5
771591184 | Pracnější řezání podlah z dlaždic keramických rovné | m | 84.5
59761160 | dlažba keramická slinutá mrazuvzdorná povrch hladký/matný tl do 10mm přes 9 do 12ks/m2 | m2 | 29.629
KZS_APU | KZS APU | m | 160.85
| 160,85 |  | 160.85
KZS_APU | Součet |  | 160.85
Použití figury:
59051476 | profil začišťovací PVC 9mm s výztužnou tkaninou pro ostění ETICS | m | 160.85
622252002 | Montáž profilů kontaktního zateplení lepených | m | 662.05
KZS_LN | KZS lišta nadpražní | m | 73.75
| 73,75 |  | 73.75
KZS_LN | Součet |  | 73.75
Použití figury:
59051510 | profil začišťovací s okapnicí PVC s výztužnou tkaninou pro nadpraží ETICS | m | 73.75
622252002 | Montáž profilů kontaktního zateplení lepených | m | 662.05
KZS_LP | KZS lišta parapetní | m | 71.75
| 71,75 |  | 71.75
KZS_LP | Součet |  | 71.75
Použití figury:
59051512 | profil začišťovací s okapnicí PVC s výztužnou tkaninou pro parapet ETICS | m | 71.75
622252002 | Montáž profilů kontaktního zateplení lepených | m | 662.05
KZS_LR | KZS lišta rohová | m | 355.7
| 87,1 |  | 87.1
| 8*11,5 |  | 92
| 88,3*2 |  | 176.6
KZS_LR | Součet |  | 355.7
Použití figury:
63127416 | profil rohový PVC 23x23mm s výztužnou tkaninou š 100mm pro ETICS | m | 355.7
622252002 | Montáž profilů kontaktního zateplení lepených | m | 662.05
KZS_MW180 | KZS MW 180 | m2 | 859.784
| D.1.1.1 Technická zpráva |  | 0
| D.1.1.b.6 SO.01 Řezy |  | 0
| D.1.1.b.7 SO.01 Pohledy |  | 0
| D.1.1.b.8 SO.01 Pohledy |  | 0
| D.1.1.C.0 Tabulka materiálů a skladeb |  | 0
| Skladba W.1.1. |  | 0
| 88,3*11,045 |  | 975.274
| "výplně otvorů" -115,49 |  | -115.49
KZS_MW180 | Součet |  | 859.784
Použití figury:
622221041 | Montáž kontaktního zateplení vnějších stěn lepením a mechanickým kotvením desek z minerální vlny s podélnou orientací do zdiva a betonu tl přes 160 do 200mm | m2 | 859.784
622151031 | Penetrační silikonový nátěr vnějších pastovitých tenkovrstvých omítek stěn | m2 | 891.954
622251105 | Příplatek k cenám kontaktního zateplení vnějších stěn za zápustnou montáž a použití tepelněizolačních zátek z minerální vlny | m2 | 859.784
622531012 | Tenkovrstvá silikonová zatíraná omítka zrnitost 1,5 mm vnějších stěn | m2 | 891.954
63142030R | deska tepelně izolační minerální kontaktních fasád podélné vlákno λ=0,035-0,036 tl 180mm | m2 | 902.773
KZS_MW180_1 | KZS MW 180 | m2 | 250.87
KZS_MW260 | KZS MW260 | m2 | 190.308
leseni | lešení | m2 | 1110
| D.1.1.b.7 - SO.01 Pohledy |  | 0
| D.1.1.b.8 - SO.01 Pohledy |  | 0
| 92,5*12 |  | 1110
leseni | Součet |  | 1110
Použití figury:
941111122 | Montáž lešení řadového trubkového lehkého s podlahami zatížení do 200 kg/m2 š od 0,9 do 1,2 m v přes 10 do 25 m | m2 | 1110
941111222 | Příplatek k lešení řadovému trubkovému lehkému s podlahami do 200 kg/m2 š od 0,9 do 1,2 m v přes 10 do 25 m za každý den použití | m2 | 199800
941111822 | Demontáž lešení řadového trubkového lehkého s podlahami zatížení do 200 kg/m2 š od 0,9 do 1,2 m v přes 10 do 25 m | m2 | 1110
944511111 | Montáž ochranné sítě z textilie z umělých vláken | m2 | 1110
944511211 | Příplatek k ochranné síti za každý den použití | m2 | 199800
944511811 | Demontáž ochranné sítě z textilie z umělých vláken | m2 | 1110
lešení | lešení | m2 | 1335.7
malba | malba | m2 | 2406.55
| štuk |  | 1713.872
| Skladba_C11 |  | 600.81
| Skladba_C12 |  | 91.868
malba | Součet |  | 2406.55
Použití figury:
784111001 | Oprášení (ometení ) podkladu v místnostech v do 3,80 m | m2 | 2406.55
784181121 | Hloubková jednonásobná bezbarvá penetrace podkladu v místnostech v do 3,80 m | m2 | 2406.55
784211101 | Dvojnásobné bílé malby ze směsí za mokra výborně oděruvzdorných v místnostech v do 3,80 m | m2 | 2406.55
odk | odkopávky | m3 | 69.2
| D.1.1.b1 SO.01 Koordinační výkres spodní stavby |  | 0
| 346*0,2 |  | 69.2
odk | Součet |  | 69.2
Použití figury:
122151103 | Odkopávky a prokopávky nezapažené v hornině třídy těžitelnosti I skupiny 1 a 2 objem do 100 m3 strojně | m3 | 69.2
162251102 | Vodorovné přemístění přes 20 do 50 m výkopku/sypaniny z horniny třídy těžitelnosti I skupiny 1 až 3 | m3 | 559.847
162351103 | Vodorovné přemístění přes 50 do 500 m výkopku/sypaniny z horniny třídy těžitelnosti I skupiny 1 až 3 | m3 | 334.665
167151111 | Nakládání výkopku z hornin třídy těžitelnosti I skupiny 1 až 3 přes 100 m3 | m3 | 809.029
171251101 | Uložení sypaniny do násypů nezhutněných strojně | m3 | 289.465
171251201 | Uložení sypaniny na skládky nebo meziskládky | m3 | 514.647
odk_tr3 | odkopávky tr 3 | m3 | 69.2
| D.1.1.b1 SO.01 Koordinační výkres spodní stavby |  | 0
| 346*0,2 |  | 69.2
odk_tr3 | Součet |  | 69.2
Použití figury:
122251103 | Odkopávky a prokopávky nezapažené v hornině třídy těžitelnosti I skupiny 3 objem do 100 m3 strojně | m3 | 69.2
162251102 | Vodorovné přemístění přes 20 do 50 m výkopku/sypaniny z horniny třídy těžitelnosti I skupiny 1 až 3 | m3 | 559.847
162351103 | Vodorovné přemístění přes 50 do 500 m výkopku/sypaniny z horniny třídy těžitelnosti I skupiny 1 až 3 | m3 | 334.665
167151111 | Nakládání výkopku z hornin třídy těžitelnosti I skupiny 1 až 3 přes 100 m3 | m3 | 809.029
om_malba | omyvatelná malba | m2 | 527.211
ostění | ostění | m | 160.85
| 160,85 |  | 160.85
ostění | Součet |  | 160.85
Použití figury:
622222001 | Montáž kontaktního zateplení vnějšího ostění, nadpraží nebo parapetu hl. špalety do 200 mm lepením desek z minerální vlny tl do 40 mm | m | 160.85
612131321 | Penetrační disperzní nátěr vnitřních stěn nanášený strojně | m2 | 2082.339
622151031 | Penetrační silikonový nátěr vnějších pastovitých tenkovrstvých omítek stěn | m2 | 891.954
622531012 | Tenkovrstvá silikonová zatíraná omítka zrnitost 1,5 mm vnějších stěn | m2 | 891.954
ostění_400 | špaleta 400 | m | 155.75
parapet_200 | parapet_200 | m2 | 1.25
perimetr_tl180 | perimetr 180 mm | m2 | 248.088
perimetr_tl260 | perimetr tl. 260 mm | m2 | 112.422
PK01 | PK01 | m2 | 15.95
| D.1.1 Technická zpráva |  | 0
| D.1.1.b.4 SO.01 Půdorys 3.NP |  | 0
| "A.3.14" 8,26 |  | 8.26
| "A.3.15" 5,3 |  | 5.3
| "A.3.18" 2,39 |  | 2.39
PK01 | Součet |  | 15.95
Použití figury:
771574416 | Montáž podlah keramických hladkých lepených cementovým flexibilním lepidlem přes 9 do 12 ks/m2 | m2 | 15.95
771574413 | Montáž podlah keramických hladkých lepených cementovým flexibilním lepidlem přes 2 do 4 ks/m2 | m2 | 127.04
59761136 | dlažba keramická slinutá mrazuvzdorná povrch hladký/lesklý tl do 10mm přes 2 do 4ks/m2 | m2 | 146.096
59761160 | dlažba keramická slinutá mrazuvzdorná povrch hladký/matný tl do 10mm přes 9 do 12ks/m2 | m2 | 29.629
PK02 | PK02 | m2 | 127.04
| ker_dlažba-PK01 |  | 127.04
PK02 | Součet |  | 127.04
R_tr3_2000 | rýha tř. 3 2000 | m3 | 421.447
| D.1.1.b1 SO.01 Koordinační výkres spodní stavby |  | 0
| D.1.1.b.6 SO.01 Řezy |  | 0
| (5,675+6,3+6,675+12,675+3,925+6,925+7,925+10,385+8,8+6,51+3,925+8,8+1,675)*3,35 |  | 302.153
| (7,3+4,925+8,2+9,8+5,385)*3,35 |  | 119.294
R_tr3_2000 | Součet |  | 421.447
Použití figury:
132251254 | Hloubení rýh nezapažených š do 2000 mm v hornině třídy těžitelnosti I skupiny 3 objem do 500 m3 strojně | m3 | 421.447
162251102 | Vodorovné přemístění přes 20 do 50 m výkopku/sypaniny z horniny třídy těžitelnosti I skupiny 1 až 3 | m3 | 559.847
162351103 | Vodorovné přemístění přes 50 do 500 m výkopku/sypaniny z horniny třídy těžitelnosti I skupiny 1 až 3 | m3 | 334.665
167151111 | Nakládání výkopku z hornin třídy těžitelnosti I skupiny 1 až 3 přes 100 m3 | m3 | 809.029
171251101 | Uložení sypaniny do násypů nezhutněných strojně | m3 | 289.465
171251201 | Uložení sypaniny na skládky nebo meziskládky | m3 | 514.647
R_tr3_800 | rýha tř. 3 800 mm | m3 | 103.423
R_tr4_800 | Rýha tř. 4 800 mm | m3 | 103.423
Skladba_C11 | Skladba C.1.1. | m2 | 600.81
| D.1.1 Technická zpráva |  | 0
| D.1.1.b.2 SO.01 Půdorys 1.NP |  | 0
| "A.P1.01" 4,89 |  | 4.89
| "A.P1.02" 16,77 |  | 16.77
| "A.P2.01" 4,89 |  | 4.89
| "A.P2.02" 16,77 |  | 16.77
| "A.P3.01" 4,89 |  | 4.89
| "A.P3.02" 16,77 |  | 16.77
| "A.P4.01" 4,89 |  | 4.89
| "A.P4.02" 16,77 |  | 16.77
| "A.P5.01" 4,88 |  | 4.88
| "A.P5.02" 23,7 |  | 23.7
| "A.1.01" 26,64 |  | 26.64
| "A.1.02" 56,88 |  | 56.88
| "A.1.03" 4,48 |  | 4.48
| D.1.1.b.3 SO.01 Půdorys 2.NP |  | 0
| "A.P10.01" 4,89 |  | 4.89
| "A.P10.02" 23,46 |  | 23.46
| "A.P6.01" 4,8 |  | 4.8
| "A.P6.02" 16,63 |  | 16.63
| "A.P7.01" 4,89 |  | 4.89
| "A.P7.02" 16,56 |  | 16.56
| "A.P8.01" 4,89 |  | 4.89
| "A.P8.02" 16,74 |  | 16.74
| "A.P9.01" 4,89 |  | 4.89
| "A.P9.02" 16,77 |  | 16.77
| "A.2.01" 30,42 |  | 30.42
| "A.2.02" 56,65 |  | 56.65
| D.1.1.b.4 SO.01 Půdorys 3.NP |  | 0
| "A.3.01" 25,55 |  | 25.55
| "A.3.02" 4,04 |  | 4.04
| "A.3.03" 31,08 |  | 31.08
| "A.3.05" 4,14 |  | 4.14
| "A.3.06" 27,81 |  | 27.81
| "A.3.07" 4,97 |  | 4.97
| "A.3.08" 8,96 |  | 8.96
| "A.3.09" 11,56 |  | 11.56
| "A.3.10" 3,78 |  | 3.78
| "A.3.11" 13,48 |  | 13.48
| "A.3.12" 12,13 |  | 12.13
| "A.3.14" 8,26 |  | 8.26
| "A.3.15" 5,3 |  | 5.3
| "A.3.16" 4,03 |  | 4.03
| "A.3.17" 26,29 |  | 26.29
| 6,6*0,7 |  | 4.62
Skladba_C11 | Součet |  | 600.81
Použití figury:
763131411 | SDK podhled desky 1xA 12,5 bez izolace dvouvrstvá spodní kce profil CD+UD | m2 | 600.81
784111001 | Oprášení (ometení ) podkladu v místnostech v do 3,80 m | m2 | 2406.55
Skladba_C12 | Skladba C.1.2 | m2 | 91.868
| D.1.1 Technická zpráva |  | 0
| D.1.1.b.2 SO.01 Půdorys 1.NP |  | 0
| "A.P1.03" 5,74 |  | 5.74
| "A.P2.03" 5,74 |  | 5.74
| "A.P3.03" 5,74 |  | 5.74
| "A.P4.03" 5,74 |  | 5.74
| "A.P5.03" 5,74 |  | 5.74
| D.1.1.b.3 SO.01 Půdorys 2.NP |  | 0
| "A.P10.03" 5,74 |  | 5.74
| "A.P6.03" 5,74 |  | 5.74
| "A.P7.03" 5,74 |  | 5.74
| "A.P8.03" 5,74 |  | 5.74
| "A.P9.03" 5,74 |  | 5.74
| D.1.1.b.4 SO.01 Půdorys 3.NP |  | 0
| "A.3.04" 19,398 |  | 19.398
| "A.3.13" 12,68 |  | 12.68
| "A.3.18" 2,39 |  | 2.39
Skladba_C12 | Součet |  | 91.868
Použití figury:
763131451 | SDK podhled deska 1xH2 12,5 bez izolace dvouvrstvá spodní kce profil CD+UD | m2 | 91.868
784111001 | Oprášení (ometení ) podkladu v místnostech v do 3,80 m | m2 | 2406.55
Skladba_F10 | Skladba F.0.1 | m2 | 4.9
| D.1.1 Technická zpráva |  | 0
| D.1.1.b.2 SO.01 Půdorys 1.NP |  | 0
Skladba_F10 | "A.1.04" 4,9 |  | 4.9
Použití figury:
713121111 | Montáž izolace tepelné podlah volně kladenými rohožemi, pásy, dílci, deskami 1 vrstva | m2 | 4.9
631311115 | Mazanina tl přes 50 do 80 mm z betonu prostého bez zvýšených nároků na prostředí tř. C 20/25 | m3 | 2.897
631319011 | Příplatek k mazanině tl přes 50 do 80 mm za přehlazení povrchu | m3 | 2.897
631319171 | Příplatek k mazanině tl přes 50 do 80 mm za stržení povrchu spodní vrstvy před vložením výztuže | m3 | 2.897
631319181 | Příplatek k mazanině tl přes 50 do 80 mm za sklon přes 15 do 35° | m3 | 2.897
631319195 | Příplatek k mazanině tl přes 50 do 80 mm za plochu do 5 m2 | m3 | 0.343
631362021 | Výztuž mazanin svařovanými sítěmi Kari | t | 0.145
632481213 | Separační vrstva z PE fólie | m2 | 640.76
28376440R | deska XPS hrana rovná a strukturovaný povrch 300kPA λ=0,035 tl 50mm | m2 | 5.145
Skladba_F11 | Skladba F.1.1. | m2 | 176.58
| D.1.1 Technická zpráva |  | 0
| D.1.1.b.2 SO.01 Půdorys 1.NP |  | 0
| "A.P1.01" 4,89 |  | 4.89
| "A.P1.02" 16,77 |  | 16.77
| "A.P2.01" 4,89 |  | 4.89
| "A.P2.02" 16,77 |  | 16.77
| "A.P3.01" 4,89 |  | 4.89
| "A.P3.02" 16,77 |  | 16.77
| "A.P4.01" 4,89 |  | 4.89
| "A.P4.02" 16,77 |  | 16.77
| "A.P5.01" 4,88 |  | 4.88
| "A.P5.02" 23,7 |  | 23.7
| "A.1.02" 56,88 |  | 56.88
| "A.1.03" 4,48 |  | 4.48
Skladba_F11 | Mezisoučet |  | 176.58
Použití figury:
776111311 | Vysátí podkladu povlakových podlah | m2 | 544.06
632451234 | Potěr cementový samonivelační litý C25 tl přes 45 do 50 mm | m2 | 607.16
632451292 | Příplatek k cementovému samonivelačnímu litému potěru C25 ZKD 5 mm tl přes 50 mm | m2 | 2428.64
632481213 | Separační vrstva z PE fólie | m2 | 640.76
713121121 | Montáž izolace tepelné podlah volně kladenými rohožemi, pásy, dílci, deskami 2 vrstvy | m2 | 635.86
28375914 | deska EPS 150 pro konstrukce s vysokým zatížením λ=0,035 tl 100mm | m2 | 400.953
Skladba_F13 | Skladba F.3.2 | m2 | 28.7
| D.1.1 Technická zpráva |  | 0
| D.1.1.b.2 SO.01 Půdorys 1.NP |  | 0
| "A.P1.03" 5,74 |  | 5.74
| "A.P2.03" 5,74 |  | 5.74
| "A.P3.03" 5,74 |  | 5.74
| "A.P4.03" 5,74 |  | 5.74
| "A.P5.03" 5,74 |  | 5.74
Skladba_F13 | Mezisoučet |  | 28.7
Použití figury:
771111011 | Vysátí podkladu před pokládkou dlažby | m2 | 142.99
631311115 | Mazanina tl přes 50 do 80 mm z betonu prostého bez zvýšených nároků na prostředí tř. C 20/25 | m3 | 2.897
631319011 | Příplatek k mazanině tl přes 50 do 80 mm za přehlazení povrchu | m3 | 2.897
631319171 | Příplatek k mazanině tl přes 50 do 80 mm za stržení povrchu spodní vrstvy před vložením výztuže | m3 | 2.897
631319181 | Příplatek k mazanině tl přes 50 do 80 mm za sklon přes 15 do 35° | m3 | 2.897
631362021 | Výztuž mazanin svařovanými sítěmi Kari | t | 0.145
632481213 | Separační vrstva z PE fólie | m2 | 640.76
713121121 | Montáž izolace tepelné podlah volně kladenými rohožemi, pásy, dílci, deskami 2 vrstvy | m2 | 635.86
28375911 | deska EPS 150 pro konstrukce s vysokým zatížením λ=0,035 tl 70mm | m2 | 30.135
28375914 | deska EPS 150 pro konstrukce s vysokým zatížením λ=0,035 tl 100mm | m2 | 400.953
Skladba_F31 | Skladba F.3.1. | m2 | 316.29
| D.1.1.b.3 SO.01 Půdorys 2.NP |  | 0
| "A.P10.01" 4,89 |  | 4.89
| "A.P10.02" 23,46 |  | 23.46
| "A.P6.01" 4,8 |  | 4.8
| "A.P6.02" 16,63 |  | 16.63
| "A.P7.01" 4,89 |  | 4.89
| "A.P7.02" 16,56 |  | 16.56
| "A.P8.01" 4,89 |  | 4.89
| "A.P8.02" 16,74 |  | 16.74
| "A.P9.01" 4,89 |  | 4.89
| "A.P9.02" 16,77 |  | 16.77
| "A.2.01" 30,42 |  | 30.42
| "A.2.02" 56,65 |  | 56.65
| D.1.1.b.4 SO.01 Půdorys 3.NP |  | 0
| "A.3.03" 31,08 |  | 31.08
| "A.3.06" 27,81 |  | 27.81
| "A.3.07" 4,97 |  | 4.97
| "A.3.08" 8,96 |  | 8.96
| "A.3.09" 11,56 |  | 11.56
| "A.3.16" 4,03 |  | 4.03
| "A.3.17" 26,29 |  | 26.29
Skladba_F31 | Mezisoučet |  | 316.29
Použití figury:
776111311 | Vysátí podkladu povlakových podlah | m2 | 544.06
632451234 | Potěr cementový samonivelační litý C25 tl přes 45 do 50 mm | m2 | 607.16
632451292 | Příplatek k cementovému samonivelačnímu litému potěru C25 ZKD 5 mm tl přes 50 mm | m2 | 2428.64
632481213 | Separační vrstva z PE fólie | m2 | 640.76
713121121 | Montáž izolace tepelné podlah volně kladenými rohožemi, pásy, dílci, deskami 2 vrstvy | m2 | 635.86
28375910 | deska EPS 150 pro konstrukce s vysokým zatížením λ=0,035 tl 60mm | m2 | 332.105
28376553 | deska polystyrénová pro snížení kročejového hluku (max. zatížení 4 kN/m2) tl 30mm | m2 | 452.109
Skladba_F32 | Skladba F.3.2 | m2 | 114.29
| D.1.1.b.3 SO.01 Půdorys 2.NP |  | 0
| "A.P10.03" 5,74 |  | 5.74
| "A.P6.03" 5,74 |  | 5.74
| "A.P7.03" 5,74 |  | 5.74
| "A.P8.03" 5,74 |  | 5.74
| "A.P9.03" 5,74 |  | 5.74
| D.1.1.b.4 SO.01 Půdorys 3.NP |  | 0
| "A.3.02" 4,04 |  | 4.04
| "A.3.04" 19,39 |  | 19.39
| "A.3.05" 4,14 |  | 4.14
| "A.3.10" 3,78 |  | 3.78
| "A.3.11" 13,48 |  | 13.48
| "A.3.12" 12,13 |  | 12.13
| "A.3.13" 12,68 |  | 12.68
| "A.3.14" 8,26 |  | 8.26
| "A.3.15" 5,3 |  | 5.3
| "A.3.18" 2,39 |  | 2.39
Skladba_F32 | Mezisoučet |  | 114.29
Použití figury:
771111011 | Vysátí podkladu před pokládkou dlažby | m2 | 142.99
632451234 | Potěr cementový samonivelační litý C25 tl přes 45 do 50 mm | m2 | 607.16
632451292 | Příplatek k cementovému samonivelačnímu litému potěru C25 ZKD 5 mm tl přes 50 mm | m2 | 2428.64
632481213 | Separační vrstva z PE fólie | m2 | 640.76
713121121 | Montáž izolace tepelné podlah volně kladenými rohožemi, pásy, dílci, deskami 2 vrstvy | m2 | 635.86
28375909 | deska EPS 150 pro konstrukce s vysokým zatížením λ=0,035 tl 50mm | m2 | 120.005
28376553 | deska polystyrénová pro snížení kročejového hluku (max. zatížení 4 kN/m2) tl 30mm | m2 | 452.109
Skladba_F51 | Skladba F.5.1. | m2 | 51.19
| D.1.1.b.2 SO.01 Půdorys 1.NP |  | 0
| "A.1.01" 25,64 |  | 25.64
| D.1.1.b.4 SO.01 Půdorys 3.NP |  | 0
| "A.3.01" 25,55 |  | 25.55
Skladba_F51 | Mezisoučet |  | 51.19
Skladba_R11 | Skladba R.1.1 | m2 | 273.6
| D.1.1.1 Technická zpráva |  | 0
| D.1.1.b.5 SO.01 Půdorys střechy |  | 0
| D.1.1.b.6 SO.01 Řezy |  | 0
| Tabulka materiálů a skladeb |  | 0
| Skladba R.1.1 |  | 0
| 273,6 |  | 273.6
Skladba_R11 | Mezisoučet |  | 273.6
Použití figury:
712311101 | Provedení povlakové krytiny střech do 10° za studena lakem penetračním nebo asfaltovým | m2 | 282.5
712341559 | Provedení povlakové krytiny střech do 10° pásy NAIP přitavením v plné ploše | m2 | 282.5
712391172 | Provedení povlakové krytiny střech do 10° ochranné textilní vrstvy | m2 | 273.6
712391382 | Provedení povlakové krytiny střech do 10° násypem z hrubého kameniva tl 50 mm | m2 | 273.6
712391482 | Příplatek k povlakové krytině střech do 10° ZKD 10 mm násypu z hrubého kameniva | m2 | 273.6
713141152 | Montáž izolace tepelné střech plochých kladené volně 2 vrstvy rohoží, pásů, dílců, desek | m2 | 282.5
713141311 | Montáž izolace tepelné střech plochých kladené volně, spádová vrstva | m2 | 282.5
11163153 | emulze asfaltová penetrační | litr | 98.875
28375914 | deska EPS 150 pro konstrukce s vysokým zatížením λ=0,035 tl 100mm | m2 | 296.625
28375991 | deska EPS 150 pro konstrukce s vysokým zatížením λ=0,035 tl 160mm | m2 | 296.625
28376142 | klín izolační spád do 5% EPS 150 | m3 | 46.339
58337402 | kamenivo dekorační (kačírek) frakce 16/22 | t | 29.549
62853004 | pás asfaltový natavitelný modifikovaný SBS s vložkou ze skleněné tkaniny a spalitelnou PE fólií nebo jemnozrnným minerálním posypem na horním povrchu tl 4,0mm | m2 | 329.113
69311082 | geotextilie netkaná separační, ochranná, filtrační, drenážní PP 500g/m2 | m2 | 328.32
Skladba_R12 | Skladba R.1.2 | m2 | 8.9
| Skladba R.1.2 |  | 0
| 8,9 |  | 8.9
Skladba_R12 | Mezisoučet |  | 8.9
Použití figury:
712311101 | Provedení povlakové krytiny střech do 10° za studena lakem penetračním nebo asfaltovým | m2 | 282.5
712341559 | Provedení povlakové krytiny střech do 10° pásy NAIP přitavením v plné ploše | m2 | 282.5
712391171 | Provedení povlakové krytiny střech do 10° podkladní textilní vrstvy | m2 | 300.64
713141152 | Montáž izolace tepelné střech plochých kladené volně 2 vrstvy rohoží, pásů, dílců, desek | m2 | 282.5
713141311 | Montáž izolace tepelné střech plochých kladené volně, spádová vrstva | m2 | 282.5
11163153 | emulze asfaltová penetrační | litr | 98.875
28375914 | deska EPS 150 pro konstrukce s vysokým zatížením λ=0,035 tl 100mm | m2 | 296.625
28375991 | deska EPS 150 pro konstrukce s vysokým zatížením λ=0,035 tl 160mm | m2 | 296.625
28376142 | klín izolační spád do 5% EPS 150 | m3 | 46.339
62853004 | pás asfaltový natavitelný modifikovaný SBS s vložkou ze skleněné tkaniny a spalitelnou PE fólií nebo jemnozrnným minerálním posypem na horním povrchu tl 4,0mm | m2 | 329.113
69311068 | geotextilie netkaná separační, ochranná, filtrační, drenážní PP 300g/m2 | m2 | 360.768
sokl_schod_vinyl | sokl schodišťový vinyl | m | 74.272
| "schodiště"( 0,158+1,53)*22*2 |  | 74.272
sokl_schod_vinyl | Součet |  | 74.272
Použití figury:
776411121 | Montáž schodišťových soklíků výšky do 60 mm | m | 74.272
776991111 | Spárování silikonem | m | 642.943
28411010R | lišta soklová | m | 707.237
štuk | štuk | m2 | 1713.872
| VOM-ker_obklad |  | 1713.872
štuk | Součet |  | 1713.872
Použití figury:
612321131 | Vápenocementový štuk vnitřních stěn tloušťky do 3 mm | m2 | 1713.872
784111001 | Oprášení (ometení ) podkladu v místnostech v do 3,80 m | m2 | 2406.55
vinyl | vinyl | m2 | 544.06
| D.1.1 Technická zpráva |  | 0
| D.1.1.b.2 SO.01 Půdorys 1.NP |  | 0
| "A.P1.01" 4,89 |  | 4.89
| "A.P1.02" 16,77 |  | 16.77
| "A.P2.01" 4,89 |  | 4.89
| "A.P2.02" 16,77 |  | 16.77
| "A.P3.01" 4,89 |  | 4.89
| "A.P3.02" 16,77 |  | 16.77
| "A.P4.01" 4,89 |  | 4.89
| "A.P4.02" 16,77 |  | 16.77
| "A.P5.01" 4,88 |  | 4.88
| "A.P5.02" 23,7 |  | 23.7
| "A.1.02" 56,88 |  | 56.88
| "A.1.03" 4,48 |  | 4.48
| D.1.1.b.3 SO.01 Půdorys 2.NP |  | 0
| "A.P10.01" 4,89 |  | 4.89
| "A.P10.02" 23,46 |  | 23.46
| "A.P6.01" 4,8 |  | 4.8
| "A.P6.02" 16,63 |  | 16.63
| "A.P7.01" 4,89 |  | 4.89
| "A.P7.02" 16,56 |  | 16.56
| "A.P8.01" 4,89 |  | 4.89
| "A.P8.02" 16,74 |  | 16.74
| "A.P9.01" 4,89 |  | 4.89
| "A.P9.02" 16,77 |  | 16.77
| "A.2.01" 30,42 |  | 30.42
| "A.2.02" 56,65 |  | 56.65
| D.1.1.b.4 SO.01 Půdorys 3.NP |  | 0
| "A.3.03" 31,08 |  | 31.08
| "A.3.06" 27,81 |  | 27.81
| "A.3.07" 4,97 |  | 4.97
| "A.3.08" 8,96 |  | 8.96
| "A.3.09" 11,56 |  | 11.56
| "A.3.16" 4,03 |  | 4.03
| "A.3.17" 26,29 |  | 26.29
| D.1.1.b.2 SO.01 Půdorys 1.NP |  | 0
| "A.1.01" 25,64 |  | 25.64
| D.1.1.b.4 SO.01 Půdorys 3.NP |  | 0
| "A.3.01" 25,55 |  | 25.55
vinyl | Součet |  | 544.06
Použití figury:
776111311 | Vysátí podkladu povlakových podlah | m2 | 544.06
776111112 | Broušení betonového podkladu povlakových podlah | m2 | 544.06
776121321 | Neředěná penetrace savého podkladu povlakových podlah | m2 | 544.06
776141121 | Stěrka podlahová nivelační pro vyrovnání podkladu povlakových podlah pevnosti 30 MPa tl do 3 mm | m2 | 544.06
776231111R | Montáž podlahovin z vinylu lepením pásů (rolí) standardním lepidlem | m2 | 544.06
776991222 | Základní čištění nově položených podlahovin včetně jednosložkového dvouvrstvého polymerního nátěru | m2 | 581.059
28411117R | vinylová podlaha, protiskluzná tl.2 mm, tloušťka nášlapné vrstvy 0,7 mm, lepený z dílců R10, součinitel smykového tření dle ČSN 744505: μ ≥ 0,6, třída zátěže 34/43 | m2 | 639.165
vinyl_sokl | vinyl sokl | m | 568.671
| D.1.1.b.2 SO.01 Půdorys 1.NP |  | 0
| 9,05+16,5+9,05+16,5+9,05+16,5+9,05+16,46+9,04+19,5+32,67+34,45+8,97 |  | 206.79
| D.1.1.b.3 SO.01 Půdorys 2.NP |  | 0
| 9,05+16,5+9,05+16,5+9,05+16,5+9,05+16,46+9,04+19,5+35,95+34,57 |  | 201.22
| D.1.1.b.4 SO.01 Půdorys 3.NP |  | 0
| 34,8+36,821+21,65+10,84+12,05+13,6+8,2+22,7 |  | 160.661
vinyl_sokl | Součet |  | 568.671
Použití figury:
776411111 | Montáž obvodových soklíků výšky do 80 mm | m | 568.671
776991111 | Spárování silikonem | m | 642.943
28411010R | lišta soklová | m | 707.237
VOM | Vnitřní omítky | m2 | 2082.339
| "W.2.5" (2,625+2,365)*2*10,22-1,2*2,17*3+(1,2+2,17*2)*0,25*3 |  | 98.339
| "W.1.1" 84,05*(3,075+3,075+2,975)-117,95+ostění*0,3 |  | 697.261
| W.2.3 |  | 0
| D.1.1.b.6 SO.01 Řezy |  | 0
| D.1.1.b.2 SO.01 Půdorys 1.NP |  | 0
| ((1,53+0,6+2,485+2,695+2,695+2,485+0,6+2,695+2,485+0,6+2,695+2,485+0,6+2,695+2,485+0,6)*3,075-0,8*2,1-1*2,15*5)*2 |  | 162.285
| D.1.1.b.3 SO.01 Půdorys 2.NP |  | 0
| ((1,53+0,6+2,485+2,695+2,695+2,485+0,6+2,695+2,485+0,6+2,695+2,485+0,6+2,695+2,485+0,6)*3,075-0,8*2,1-1*2,15*5)*2 |  | 162.285
| D.1.1.b.4 SO.01 Půdorys 3.NP |  | 0
| ((2,19+2,04+2,585+2,04+2,485+3,41+6,24*2+1,2+0,96+1,99+4,61+6,965+4,58*2+3,17+1,2+2,4+4,625+1,67+2,625+4,61)*2,975-0,9*2,15*12-0,8*2,15*2-1,4*2,15)*2 |  | 371.529
| D.1.1.b.2 SO.01 Půdorys 1.NP |  | 0
| ((4,82+9,485+9,485+6,245+4,875+0,835+3,775)*3,075-1,4*2,15*5)*2 |  | 212.948
| D.1.1.b.3 SO.01 Půdorys 2.NP |  | 0
| ((4,82+9,485+9,485+6,245+4,875+0,835+3,775)*3,075-1,4*2,15*5)*2 |  | 212.948
| D.1.1.b.4 SO.01 Půdorys 3.NP |  | 0
| ((6,97+6,8)*2,975-1,4*2,02)*2 |  | 76.276
| ((6,945+9,5)*2,975-1,4*2,15-0,8*2,1)*2 |  | 88.468
VOM | Součet |  | 2082.339
Použití figury:
612131321 | Penetrační disperzní nátěr vnitřních stěn nanášený strojně | m2 | 2082.339
612131301 | Cementový postřik vnitřních stěn nanášený celoplošně strojně | m2 | 2082.339
612321131 | Vápenocementový štuk vnitřních stěn tloušťky do 3 mm | m2 | 1713.872
612321321 | Vápenocementová omítka hladká jednovrstvá vnitřních stěn nanášená strojně | m2 | 2082.339
VOM_strop | VOM strop | m2 | 22.89
z | zásyp | m3 | 315.758
z_kamen | 125,8*(3,4-1)*0,3 |  | 90.576
z_zemina | 125,8*1,79 |  | 225.182
z | Součet |  | 315.758
z_II | zásyp II | m3 | 211.344
| 125,8*(3,4-1)*0,7 |  | 211.344
z_II | Součet |  | 211.344
Použití figury:
174151102 | Zásyp v prostoru s omezeným pohybem stroje sypaninou se zhutněním | m3 | 211.344
58344171 | štěrkodrť frakce 0/32 | t | 543.456
z_kamen | zásyp kamenivo | m3 | 90.576
z_kamen | 125,8*(3,4-1)*0,3 |  | 90.576
Použití figury:
174151101 | Zásyp jam, šachet rýh nebo kolem objektů sypaninou se zhutněním | m3 | 315.758
58344171 | štěrkodrť frakce 0/32 | t | 543.456
z_kamenivo | Z kamenivo | m3 | 90.576
z_zemina | z zemina | m3 | 225.182
z_zemina | 125,8*1,79 |  | 225.182
Použití figury:
174151101 | Zásyp jam, šachet rýh nebo kolem objektů sypaninou se zhutněním | m3 | 315.758
162351103 | Vodorovné přemístění přes 50 do 500 m výkopku/sypaniny z horniny třídy těžitelnosti I skupiny 1 až 3 | m3 | 334.665
167151111 | Nakládání výkopku z hornin třídy těžitelnosti I skupiny 1 až 3 přes 100 m3 | m3 | 809.029
171251101 | Uložení sypaniny do násypů nezhutněných strojně | m3 | 289.465
SO02/ D.1.1B | Architektonicko - konstrukční řešení
Bed_SDv | Bednění střešní deska výtahu | m2 | 7.096
| D.1.1.1 Technická zpráva |  | 0
| D.1.1.b.5 SO.02 Půdorys střechy |  | 0
| D.1.1.b.6 SO.02 Řezy |  | 0
| Tabulka materiálů a skladeb |  | 0
| R.1.2 |  | 0
| 4,9 |  | 4.9
| 10,98*0,2 |  | 2.196
Bed_SDv | Mezisoučet |  | 7.096
Použití figury:
411351011 | Zřízení bednění stropů deskových tl přes 5 do 25 cm bez podpěrné kce | m2 | 7.096
411351012 | Odstranění bednění stropů deskových tl přes 5 do 25 cm bez podpěrné kce | m2 | 7.096
Bed_věnec | Bednění věnec | m2 | 247.995
| D.1.1.1 Technická zpráva |  | 0
| D.1.1.b.6 SO.01 Řezy |  | 0
| D.1.2.04 Výkres tvaru a skladby 1.NP |  | 0
| "V1" 0,41*2*15,1 |  | 12.382
| "V2" (0,41+0,16)*52,1 |  | 29.697
| "V3" (0,41+0,16)*5,6 |  | 3.192
| "V4" (0,41+0,16)*0,8 |  | 0.456
| "V5" 0,16*2*20,7 |  | 6.624
| D.1.2.05 Výkres tvaru a skladby 2.NP |  | 0
| "V1" 0,46*2*15,1 |  | 13.892
| "V2" (0,46+0,21)*52,1 |  | 34.907
| "V3" (0,46+0,21)*5,6 |  | 3.752
| "V4" (0,46+0,21)*0,8 |  | 0.536
| "V5" 0,21*2*20,7 |  | 8.694
| D.1.2.06 Výkres tvaru a skladby 3.NP |  | 0
| "V1" 0,46*2*23,2 |  | 21.344
| "V2" (0,25+0,46)*35,7 |  | 25.347
| "V3" (0,46+0,25)*5,6 |  | 3.976
| "V4" (0,46+0,25)*0,8 |  | 0.568
| "V5" 0,25*2*30,5 |  | 15.25
| "V6" (0,46+0,25)*10,1 |  | 7.171
| "V7" (0,46+0,25)*5,7 |  | 4.047
| "V8" (0,46+0,25)*6 |  | 4.26
| "atika"86,5*0,3*2 |  | 51.9
Bed_věnec | Součet |  | 247.995
Použití figury:
417351115 | Zřízení bednění ztužujících věnců | m2 | 247.995
417351116 | Odstranění bednění ztužujících věnců | m2 | 247.995
Bed_ZD | bednění základová deska | m2 | 36.54
| D.1.1.1 SO.02 Technická zpráva |  | 0
| D.1.2.03 Výkres tvaru základů |  | 0
| 97,6*0,3 |  | 29.28
| 11,1*0,3 |  | 3.33
| 13,1*0,3 |  | 3.93
Bed_ZD | Součet |  | 36.54
Použití figury:
273351121 | Zřízení bednění základových desek | m2 | 36.54
273351122 | Odstranění bednění základových desek | m2 | 36.54
Bed_ZP | Bednění základových pasů | m2 | 125.805
| D.1.2.03 Výkres tvaru základů |  | 0
| (5,675+6,3+6,675+12,675+3,925+6,925+7,925+10,385+8,8+6,51+3,925+8,8+1,675)*0,5*2 |  | 90.195
| (7,3+4,925+8,2+9,8+5,385)*0,5*2 |  | 35.61
Bed_ZP | Součet |  | 125.805
Použití figury:
274351121 | Zřízení bednění základových pasů rovného | m2 | 125.805
274351122 | Odstranění bednění základových pasů rovného | m2 | 125.805
F0001 | Úpravy a kompletace stěn, vnější - Kontaktní zateplovací systémy | m | 859.79
| 88,103*11,07-115,51 |  | 859.79
| Součet |  | 859.79
F0002 | Úpravy a kompletace stěn, vnější - Kontaktní zateplovací systémy | m2 | 114.534
| 88,103*1,3 |  | 114.534
| Součet |  | 114.534
HI_S | Hydroizolace svislá | m2 | 128.05
| D.1.1.1 Technická zpráva |  | 0
| D.1.1.b.1 SO.02 Koordinační výkres spodní stavby |  | 0
| D.1.1.b.6 SO.02 Řezy |  | 0
| Tabulka materiálů a skladeb |  | 0
| "Skladba W.4.1" 86,5*1,3 |  | 112.45
| výtahová šachta |  | 0
| 12*1,3 |  | 15.6
HI_S | Součet |  | 128.05
Použití figury:
711112001 | Provedení izolace proti zemní vlhkosti svislé za studena nátěrem penetračním | m2 | 128.05
711142559 | Provedení izolace proti zemní vlhkosti pásy přitavením svislé NAIP | m2 | 128.05
11163150 | lak penetrační asfaltový | t | 0.044
62853004 | pás asfaltový natavitelný modifikovaný SBS s vložkou ze skleněné tkaniny a spalitelnou PE fólií nebo jemnozrnným minerálním posypem na horním povrchu tl 4,0mm | m2 | 156.349
HI_V | Hydroizolace vodorovná | m2 | 285
| D.1.1.1 Technická zpráva |  | 0
| D.1.1.b.1 SO.02 Koordinační výkres spodní stavby |  | 0
| D.1.1.C.0 Tabulka materiálů a skladeb |  | 0
| Skladba F.1.0, F.1.1., F.1.3 |  | 0
| 274,42 |  | 274.42
| 10,58 |  | 10.58
HI_V | Součet |  | 285
Použití figury:
711111001 | Provedení izolace proti zemní vlhkosti vodorovné za studena nátěrem penetračním | m2 | 285
711141559 | Provedení izolace proti zemní vlhkosti pásy přitavením vodorovné NAIP | m2 | 285
11163150 | lak penetrační asfaltový | t | 0.086
62853004 | pás asfaltový natavitelný modifikovaný SBS s vložkou ze skleněné tkaniny a spalitelnou PE fólií nebo jemnozrnným minerálním posypem na horním povrchu tl 4,0mm | m2 | 332.168
J_tr3 | jáma tř. 3 | m3 | 222.24
J_tr4 | jáma tř.4 | m3 | 24
| D.1.1.b1 SO.01 Koordinační výkres spodní stavby |  | 0
| D.1.1.b.6 SO.01 Řezy |  | 0
| 12*2 |  | 24
J_tr4 | Součet |  | 24
Použití figury:
131351100 | Hloubení jam nezapažených v hornině třídy těžitelnosti II skupiny 4 objem do 20 m3 strojně | m3 | 24
162251122 | Vodorovné přemístění přes 20 do 50 m výkopku/sypaniny z horniny třídy těžitelnosti II skupiny 4 a 5 | m3 | 24
162351123 | Vodorovné přemístění přes 50 do 500 m výkopku/sypaniny z hornin třídy těžitelnosti II skupiny 4 a 5 | m3 | 24
167151111 | Nakládání výkopku z hornin třídy těžitelnosti I skupiny 1 až 3 přes 100 m3 | m3 | 809.029
171251101 | Uložení sypaniny do násypů nezhutněných strojně | m3 | 289.465
171251201 | Uložení sypaniny na skládky nebo meziskládky | m3 | 514.647
ker_dlažba | keramická dlažba | m2 | 142.99
| D.1.1 Technická zpráva |  | 0
| D.1.1.b.2 SO.02 Půdorys 1.NP |  | 0
| "A.P1.03" 5,74 |  | 5.74
| "A.P2.03" 5,74 |  | 5.74
| "A.P3.03" 5,74 |  | 5.74
| "A.P4.03" 5,74 |  | 5.74
| "A.P5.03" 5,74 |  | 5.74
| D.1.1.b.3 SO.02 Půdorys 2.NP |  | 0
| "A.P10.03" 5,74 |  | 5.74
| "A.P6.03" 5,74 |  | 5.74
| "A.P7.03" 5,74 |  | 5.74
| "A.P8.03" 5,74 |  | 5.74
| "A.P9.03" 5,74 |  | 5.74
| D.1.1.b.4 SO.02 Půdorys 3.NP |  | 0
| "A.3.02" 4,04 |  | 4.04
| "A.3.04" 19,39 |  | 19.39
| "A.3.05" 4,14 |  | 4.14
| "A.3.10" 3,78 |  | 3.78
| "A.3.11" 13,48 |  | 13.48
| "A.3.12" 12,13 |  | 12.13
| "A.3.13" 12,68 |  | 12.68
| "A.3.14" 8,26 |  | 8.26
| "A.3.15" 5,3 |  | 5.3
| "A.3.18" 2,39 |  | 2.39
ker_dlažba | Součet |  | 142.99
Použití figury:
771111011 | Vysátí podkladu před pokládkou dlažby | m2 | 142.99
771121011 | Nátěr penetrační na podlahu | m2 | 142.99
771574413 | Montáž podlah keramických hladkých lepených cementovým flexibilním lepidlem přes 2 do 4 ks/m2 | m2 | 127.04
771592011 | Čištění vnitřních ploch podlah nebo schodišť po položení dlažby chemickými prostředky | m2 | 142.99
59761136 | dlažba keramická slinutá mrazuvzdorná povrch hladký/lesklý tl do 10mm přes 2 do 4ks/m2 | m2 | 146.096
ker_obklad | keramický obklad | m2 | 368.467
| D.1.1 Technická zpráva |  | 0
| D.1.1.b.2 SO.02 Půdorys 1.NP |  | 0
| "A.P1.03" (2,485+2,355)*2*2,5-0,9*2,1 |  | 22.31
| "A.P2.03" (2,485+2,355)*2*2,5-0,9*2,1 |  | 22.31
| "A.P3.03" (2,485+2,355)*2*2,5-0,9*2,1 |  | 22.31
| "A.P4.03" (2,485+2,355)*2*2,5-0,9*2,1 |  | 22.31
| "A.P5.03" (2,485+2,355)*2*2,5-0,9*2,1 |  | 22.31
| D.1.1.b.3 SO.02 Půdorys 2.NP |  | 0
| "A.P10.03" (2,485+2,355)*2*2,5-0,9*2,1 |  | 22.31
| "A.P6.03"(2,485+2,355)*2*2,5-0,9*2,1 |  | 22.31
| "A.P7.03" (2,485+2,355)*2*2,5-0,9*2,1 |  | 22.31
| "A.P8.03" (2,485+2,355)*2*2,5-0,9*2,1 |  | 22.31
| "A.P9.03" (2,485+2,355)*2*2,5-0,9*2,1 |  | 22.31
| D.1.1.b.4 SO.02 Půdorys 3.NP |  | 0
| "A.3.04" (5+4,625)*2*2,5-1,3*2,1 |  | 45.395
| "A.3.10" (1,2+1,85)*2*2,5-0,7*2,1*2+(0,96+1,85)*2*2,5-0,7*2,1 |  | 24.89
| "A.3.13" (6,926+3,5)*2*1,8-0,8*1,8-2*0,45 |  | 35.194
| "A.3.15" (1,695+3,17)*2*1,8-0,8*1,8 |  | 16.074
| "A.3.16" (1,67+2,485)*2*1,8-0,8*1,8 |  | 13.518
| "A.3.18" (1,2+2,06)*2*1,8-0,8*1,8 |  | 10.296
ker_obklad | Součet |  | 368.467
Použití figury:
781111011 | Ometení (oprášení) stěny při přípravě podkladu | m2 | 368.467
612321131 | Vápenocementový štuk vnitřních stěn tloušťky do 3 mm | m2 | 1713.872
781121011 | Nátěr penetrační na stěnu | m2 | 368.467
781474154 | Montáž obkladů keramických hladkých lepených cementovým flexibilním lepidlem přes 4 do 6 ks/m2 | m2 | 368.467
781495211 | Čištění vnitřních ploch stěn po provedení obkladu chemickými prostředky | m2 | 368.467
59761001 | obklad velkoformátový keramický hladký přes 4 do 6ks/m2 | m2 | 424.068
ker_sokl | keramický sokl | m | 84.5
| D.1.1 Technická zpráva |  | 0
| D.1.1.b.4 SO.01 Půdorys 3.NP |  | 0
| "A.3.02" 8,1 |  | 8.1
| "A.3.05" 8,3 |  | 8.3
| "A.3.11" 16 |  | 16
| "A.3.12" 14,5 |  | 14.5
| "A.3.13" 16,1 |  | 16.1
| "A.3.14" 11,6 |  | 11.6
| "A.3.15" 9,9 |  | 9.9
ker_sokl | Součet |  | 84.5
Použití figury:
771474111 | Montáž soklů z dlaždic keramických rovných lepených cementovým flexibilním lepidlem v do 65 mm | m | 84.5
771591184 | Pracnější řezání podlah z dlaždic keramických rovné | m | 84.5
59761160 | dlažba keramická slinutá mrazuvzdorná povrch hladký/matný tl do 10mm přes 9 do 12ks/m2 | m2 | 29.629
KZS_APU | KZS APU | m | 160.85
| 160,85 |  | 160.85
KZS_APU | Součet |  | 160.85
Použití figury:
59051476 | profil začišťovací PVC 9mm s výztužnou tkaninou pro ostění ETICS | m | 160.85
622252002 | Montáž profilů kontaktního zateplení lepených | m | 662.05
KZS_LN | KZS lišta nadpražní | m | 73.75
| 73,75 |  | 73.75
KZS_LN | Součet |  | 73.75
Použití figury:
59051510 | profil začišťovací s okapnicí PVC s výztužnou tkaninou pro nadpraží ETICS | m | 73.75
622252002 | Montáž profilů kontaktního zateplení lepených | m | 662.05
KZS_LP | KZS lišta parapetní | m | 71.75
| 71,75 |  | 71.75
KZS_LP | Součet |  | 71.75
Použití figury:
59051512 | profil začišťovací s okapnicí PVC s výztužnou tkaninou pro parapet ETICS | m | 71.75
622252002 | Montáž profilů kontaktního zateplení lepených | m | 662.05
KZS_LR | KZS lišta rohová | m | 355.7
| 87,1 |  | 87.1
| 8*11,5 |  | 92
| 88,3*2 |  | 176.6
KZS_LR | Součet |  | 355.7
Použití figury:
63127416 | profil rohový PVC 23x23mm s výztužnou tkaninou š 100mm pro ETICS | m | 355.7
622252002 | Montáž profilů kontaktního zateplení lepených | m | 662.05
KZS_MW180 | KZS MW 180 | m2 | 859.784
| D.1.1.1 Technická zpráva |  | 0
| D.1.1.b.6 SO.02 Řezy |  | 0
| D.1.1.b.7 SO.02 Pohledy |  | 0
| D.1.1.b.8 SO.02 Pohledy |  | 0
| D.1.1.C.0 Tabulka materiálů a skladeb |  | 0
| Skladba W.1.1. |  | 0
| 88,3*11,045 |  | 975.274
| "výplně otvorů" -115,49 |  | -115.49
KZS_MW180 | Součet |  | 859.784
Použití figury:
622221041 | Montáž kontaktního zateplení vnějších stěn lepením a mechanickým kotvením desek z minerální vlny s podélnou orientací do zdiva a betonu tl přes 160 do 200mm | m2 | 859.784
622151031 | Penetrační silikonový nátěr vnějších pastovitých tenkovrstvých omítek stěn | m2 | 891.954
622251105 | Příplatek k cenám kontaktního zateplení vnějších stěn za zápustnou montáž a použití tepelněizolačních zátek z minerální vlny | m2 | 859.784
622531012 | Tenkovrstvá silikonová zatíraná omítka zrnitost 1,5 mm vnějších stěn | m2 | 891.954
63142030R | deska tepelně izolační minerální kontaktních fasád podélné vlákno λ=0,035-0,036 tl 180mm | m2 | 902.773
KZS_MW180_1 | KZS MW 180 | m2 | 250.87
KZS_MW260 | KZS MW260 | m2 | 190.308
leseni | lešení | m2 | 1110
| D.1.1.b.7 - SO.02 Pohledy |  | 0
| D.1.1.b.8 - SO.02 Pohledy |  | 0
| 92,5*12 |  | 1110
leseni | Součet |  | 1110
Použití figury:
941111122 | Montáž lešení řadového trubkového lehkého s podlahami zatížení do 200 kg/m2 š od 0,9 do 1,2 m v přes 10 do 25 m | m2 | 1110
941111222 | Příplatek k lešení řadovému trubkovému lehkému s podlahami do 200 kg/m2 š od 0,9 do 1,2 m v přes 10 do 25 m za každý den použití | m2 | 199800
941111822 | Demontáž lešení řadového trubkového lehkého s podlahami zatížení do 200 kg/m2 š od 0,9 do 1,2 m v přes 10 do 25 m | m2 | 1110
944511111 | Montáž ochranné sítě z textilie z umělých vláken | m2 | 1110
944511211 | Příplatek k ochranné síti za každý den použití | m2 | 199800
944511811 | Demontáž ochranné sítě z textilie z umělých vláken | m2 | 1110
lešení | lešení | m2 | 1335.7
malba | malba | m2 | 2406.55
| štuk |  | 1713.872
| Skladba_C11 |  | 600.81
| Skladba_C12 |  | 91.868
malba | Součet |  | 2406.55
Použití figury:
784111001 | Oprášení (ometení ) podkladu v místnostech v do 3,80 m | m2 | 2406.55
784181121 | Hloubková jednonásobná bezbarvá penetrace podkladu v místnostech v do 3,80 m | m2 | 2406.55
784211101 | Dvojnásobné bílé malby ze směsí za mokra výborně oděruvzdorných v místnostech v do 3,80 m | m2 | 2406.55
odk | odkopávky | m3 | 69.2
| D.1.1.1. SO.02 Technická zpráva |  | 0
| D.1.1.b1 SO.02 Koordinační výkres spodní stavby |  | 0
| 346*0,2 |  | 69.2
odk | Součet |  | 69.2
Použití figury:
122151103 | Odkopávky a prokopávky nezapažené v hornině třídy těžitelnosti I skupiny 1 a 2 objem do 100 m3 strojně | m3 | 69.2
162251102 | Vodorovné přemístění přes 20 do 50 m výkopku/sypaniny z horniny třídy těžitelnosti I skupiny 1 až 3 | m3 | 559.847
162351103 | Vodorovné přemístění přes 50 do 500 m výkopku/sypaniny z horniny třídy těžitelnosti I skupiny 1 až 3 | m3 | 334.665
167151111 | Nakládání výkopku z hornin třídy těžitelnosti I skupiny 1 až 3 přes 100 m3 | m3 | 809.029
171251101 | Uložení sypaniny do násypů nezhutněných strojně | m3 | 289.465
171251201 | Uložení sypaniny na skládky nebo meziskládky | m3 | 514.647
odk_tr3 | odkopávky tr 3 | m3 | 69.2
| D.1.1.b1 SO.02 Koordinační výkres spodní stavby |  | 0
| 346*0,2 |  | 69.2
odk_tr3 | Součet |  | 69.2
Použití figury:
122251103 | Odkopávky a prokopávky nezapažené v hornině třídy těžitelnosti I skupiny 3 objem do 100 m3 strojně | m3 | 69.2
162251102 | Vodorovné přemístění přes 20 do 50 m výkopku/sypaniny z horniny třídy těžitelnosti I skupiny 1 až 3 | m3 | 559.847
162351103 | Vodorovné přemístění přes 50 do 500 m výkopku/sypaniny z horniny třídy těžitelnosti I skupiny 1 až 3 | m3 | 334.665
167151111 | Nakládání výkopku z hornin třídy těžitelnosti I skupiny 1 až 3 přes 100 m3 | m3 | 809.029
om_malba | omyvatelná malba | m2 | 527.211
ostění | ostění | m | 160.85
| 160,85 |  | 160.85
ostění | Součet |  | 160.85
Použití figury:
622222001 | Montáž kontaktního zateplení vnějšího ostění, nadpraží nebo parapetu hl. špalety do 200 mm lepením desek z minerální vlny tl do 40 mm | m | 160.85
612131321 | Penetrační disperzní nátěr vnitřních stěn nanášený strojně | m2 | 2082.339
622151031 | Penetrační silikonový nátěr vnějších pastovitých tenkovrstvých omítek stěn | m2 | 891.954
622531012 | Tenkovrstvá silikonová zatíraná omítka zrnitost 1,5 mm vnějších stěn | m2 | 891.954
ostění_400 | špaleta 400 | m | 155.75
parapet_200 | parapet_200 | m2 | 1.25
perimetr_tl180 | perimetr 180 mm | m2 | 248.088
perimetr_tl260 | perimetr tl. 260 mm | m2 | 112.422
PK01 | PK01 | m2 | 15.95
| D.1.1 Technická zpráva |  | 0
| D.1.1.b.4 SO.01 Půdorys 3.NP |  | 0
| "A.3.14" 8,26 |  | 8.26
| "A.3.15" 5,3 |  | 5.3
| "A.3.18" 2,39 |  | 2.39
PK01 | Součet |  | 15.95
Použití figury:
771574416 | Montáž podlah keramických hladkých lepených cementovým flexibilním lepidlem přes 9 do 12 ks/m2 | m2 | 15.95
771574413 | Montáž podlah keramických hladkých lepených cementovým flexibilním lepidlem přes 2 do 4 ks/m2 | m2 | 127.04
59761136 | dlažba keramická slinutá mrazuvzdorná povrch hladký/lesklý tl do 10mm přes 2 do 4ks/m2 | m2 | 146.096
59761160 | dlažba keramická slinutá mrazuvzdorná povrch hladký/matný tl do 10mm přes 9 do 12ks/m2 | m2 | 29.629
PK02 | PK02 | m2 | 127.04
| ker_dlažba-PK01 |  | 127.04
PK02 | Součet |  | 127.04
R_tr3_2000 | rýha tř. 3 2000 | m3 | 421.447
| D.1.1.b1 SO.02 Koordinační výkres spodní stavby |  | 0
| D.1.1.b.6 SO.02 Řezy |  | 0
| (5,675+6,3+6,675+12,675+3,925+6,925+7,925+10,385+8,8+6,51+3,925+8,8+1,675)*3,35 |  | 302.153
| (7,3+4,925+8,2+9,8+5,385)*3,35 |  | 119.294
R_tr3_2000 | Součet |  | 421.447
Použití figury:
132251254 | Hloubení rýh nezapažených š do 2000 mm v hornině třídy těžitelnosti I skupiny 3 objem do 500 m3 strojně | m3 | 421.447
162251102 | Vodorovné přemístění přes 20 do 50 m výkopku/sypaniny z horniny třídy těžitelnosti I skupiny 1 až 3 | m3 | 559.847
162351103 | Vodorovné přemístění přes 50 do 500 m výkopku/sypaniny z horniny třídy těžitelnosti I skupiny 1 až 3 | m3 | 334.665
167151111 | Nakládání výkopku z hornin třídy těžitelnosti I skupiny 1 až 3 přes 100 m3 | m3 | 809.029
171251101 | Uložení sypaniny do násypů nezhutněných strojně | m3 | 289.465
171251201 | Uložení sypaniny na skládky nebo meziskládky | m3 | 514.647
R_tr3_800 | rýha tř. 3 800 mm | m3 | 103.423
R_tr4_800 | Rýha tř. 4 800 mm | m3 | 103.423
Skladba_C11 | Skladba C.1.1. | m2 | 600.81
| D.1.1 Technická zpráva |  | 0
| D.1.1.b.2 SO.02 Půdorys 1.NP |  | 0
| "A.P1.01" 4,89 |  | 4.89
| "A.P1.02" 16,77 |  | 16.77
| "A.P2.01" 4,89 |  | 4.89
| "A.P2.02" 16,77 |  | 16.77
| "A.P3.01" 4,89 |  | 4.89
| "A.P3.02" 16,77 |  | 16.77
| "A.P4.01" 4,89 |  | 4.89
| "A.P4.02" 16,77 |  | 16.77
| "A.P5.01" 4,88 |  | 4.88
| "A.P5.02" 23,7 |  | 23.7
| "A.1.01" 26,64 |  | 26.64
| "A.1.02" 56,88 |  | 56.88
| "A.1.03" 4,48 |  | 4.48
| D.1.1.b.3 SO.02 Půdorys 2.NP |  | 0
| "A.P10.01" 4,89 |  | 4.89
| "A.P10.02" 23,46 |  | 23.46
| "A.P6.01" 4,8 |  | 4.8
| "A.P6.02" 16,63 |  | 16.63
| "A.P7.01" 4,89 |  | 4.89
| "A.P7.02" 16,56 |  | 16.56
| "A.P8.01" 4,89 |  | 4.89
| "A.P8.02" 16,74 |  | 16.74
| "A.P9.01" 4,89 |  | 4.89
| "A.P9.02" 16,77 |  | 16.77
| "A.2.01" 30,42 |  | 30.42
| "A.2.02" 56,65 |  | 56.65
| D.1.1.b.4 SO.02 Půdorys 3.NP |  | 0
| "A.3.01" 25,55 |  | 25.55
| "A.3.02" 4,04 |  | 4.04
| "A.3.03" 31,08 |  | 31.08
| "A.3.05" 4,14 |  | 4.14
| "A.3.06" 27,81 |  | 27.81
| "A.3.07" 4,97 |  | 4.97
| "A.3.08" 8,96 |  | 8.96
| "A.3.09" 11,56 |  | 11.56
| "A.3.10" 3,78 |  | 3.78
| "A.3.11" 13,48 |  | 13.48
| "A.3.12" 12,13 |  | 12.13
| "A.3.14" 8,26 |  | 8.26
| "A.3.15" 5,3 |  | 5.3
| "A.3.16" 4,03 |  | 4.03
| "A.3.17" 26,29 |  | 26.29
| 6,6*0,7 |  | 4.62
Skladba_C11 | Součet |  | 600.81
Použití figury:
763131411 | SDK podhled desky 1xA 12,5 bez izolace dvouvrstvá spodní kce profil CD+UD | m2 | 600.81
784111001 | Oprášení (ometení ) podkladu v místnostech v do 3,80 m | m2 | 2406.55
Skladba_C12 | Skladba C.1.2 | m2 | 91.868
| D.1.1 Technická zpráva |  | 0
| D.1.1.b.2 SO.02 Půdorys 1.NP |  | 0
| "A.P1.03" 5,74 |  | 5.74
| "A.P2.03" 5,74 |  | 5.74
| "A.P3.03" 5,74 |  | 5.74
| "A.P4.03" 5,74 |  | 5.74
| "A.P5.03" 5,74 |  | 5.74
| D.1.1.b.3 SO.02 Půdorys 2.NP |  | 0
| "A.P10.03" 5,74 |  | 5.74
| "A.P6.03" 5,74 |  | 5.74
| "A.P7.03" 5,74 |  | 5.74
| "A.P8.03" 5,74 |  | 5.74
| "A.P9.03" 5,74 |  | 5.74
| D.1.1.b.4 SO.02 Půdorys 3.NP |  | 0
| "A.3.04" 19,398 |  | 19.398
| "A.3.13" 12,68 |  | 12.68
| "A.3.18" 2,39 |  | 2.39
Skladba_C12 | Součet |  | 91.868
Použití figury:
763131451 | SDK podhled deska 1xH2 12,5 bez izolace dvouvrstvá spodní kce profil CD+UD | m2 | 91.868
784111001 | Oprášení (ometení ) podkladu v místnostech v do 3,80 m | m2 | 2406.55
Skladba_F10 | Skladba F.0.1 | m2 | 4.9
| D.1.1 Technická zpráva |  | 0
| D.1.1.b.2 SO.02 Půdorys 1.NP |  | 0
Skladba_F10 | "A.1.04" 4,9 |  | 4.9
Použití figury:
713121111 | Montáž izolace tepelné podlah volně kladenými rohožemi, pásy, dílci, deskami 1 vrstva | m2 | 4.9
631311115 | Mazanina tl přes 50 do 80 mm z betonu prostého bez zvýšených nároků na prostředí tř. C 20/25 | m3 | 2.897
631319011 | Příplatek k mazanině tl přes 50 do 80 mm za přehlazení povrchu | m3 | 2.897
631319171 | Příplatek k mazanině tl přes 50 do 80 mm za stržení povrchu spodní vrstvy před vložením výztuže | m3 | 2.897
631319181 | Příplatek k mazanině tl přes 50 do 80 mm za sklon přes 15 do 35° | m3 | 2.897
631319195 | Příplatek k mazanině tl přes 50 do 80 mm za plochu do 5 m2 | m3 | 0.343
631362021 | Výztuž mazanin svařovanými sítěmi Kari | t | 0.145
632481213 | Separační vrstva z PE fólie | m2 | 640.76
28376440R | deska XPS hrana rovná a strukturovaný povrch 300kPA λ=0,035 tl 50mm | m2 | 5.145
Skladba_F11 | Skladba F.1.1. | m2 | 176.58
| D.1.1 Technická zpráva |  | 0
| D.1.1.b.2 SO.02 Půdorys 1.NP |  | 0
| "A.P1.01" 4,89 |  | 4.89
| "A.P1.02" 16,77 |  | 16.77
| "A.P2.01" 4,89 |  | 4.89
| "A.P2.02" 16,77 |  | 16.77
| "A.P3.01" 4,89 |  | 4.89
| "A.P3.02" 16,77 |  | 16.77
| "A.P4.01" 4,89 |  | 4.89
| "A.P4.02" 16,77 |  | 16.77
| "A.P5.01" 4,88 |  | 4.88
| "A.P5.02" 23,7 |  | 23.7
| "A.1.02" 56,88 |  | 56.88
| "A.1.03" 4,48 |  | 4.48
Skladba_F11 | Mezisoučet |  | 176.58
Použití figury:
776111311 | Vysátí podkladu povlakových podlah | m2 | 544.06
632451234 | Potěr cementový samonivelační litý C25 tl přes 45 do 50 mm | m2 | 607.16
632451292 | Příplatek k cementovému samonivelačnímu litému potěru C25 ZKD 5 mm tl přes 50 mm | m2 | 2428.64
632481213 | Separační vrstva z PE fólie | m2 | 640.76
713121121 | Montáž izolace tepelné podlah volně kladenými rohožemi, pásy, dílci, deskami 2 vrstvy | m2 | 635.86
28375914 | deska EPS 150 pro konstrukce s vysokým zatížením λ=0,035 tl 100mm | m2 | 400.953
Skladba_F13 | Skladba F.3.2 | m2 | 28.7
| D.1.1 Technická zpráva |  | 0
| D.1.1.b.2 SO.02 Půdorys 1.NP |  | 0
| "A.P1.03" 5,74 |  | 5.74
| "A.P2.03" 5,74 |  | 5.74
| "A.P3.03" 5,74 |  | 5.74
| "A.P4.03" 5,74 |  | 5.74
| "A.P5.03" 5,74 |  | 5.74
Skladba_F13 | Mezisoučet |  | 28.7
Použití figury:
771111011 | Vysátí podkladu před pokládkou dlažby | m2 | 142.99
631311115 | Mazanina tl přes 50 do 80 mm z betonu prostého bez zvýšených nároků na prostředí tř. C 20/25 | m3 | 2.897
631319011 | Příplatek k mazanině tl přes 50 do 80 mm za přehlazení povrchu | m3 | 2.897
631319171 | Příplatek k mazanině tl přes 50 do 80 mm za stržení povrchu spodní vrstvy před vložením výztuže | m3 | 2.897
631319181 | Příplatek k mazanině tl přes 50 do 80 mm za sklon přes 15 do 35° | m3 | 2.897
631362021 | Výztuž mazanin svařovanými sítěmi Kari | t | 0.145
632481213 | Separační vrstva z PE fólie | m2 | 640.76
713121121 | Montáž izolace tepelné podlah volně kladenými rohožemi, pásy, dílci, deskami 2 vrstvy | m2 | 635.86
28375911 | deska EPS 150 pro konstrukce s vysokým zatížením λ=0,035 tl 70mm | m2 | 30.135
28375914 | deska EPS 150 pro konstrukce s vysokým zatížením λ=0,035 tl 100mm | m2 | 400.953
Skladba_F31 | Skladba F.3.1. | m2 | 316.29
| D.1.1.b.3 SO.02 Půdorys 2.NP |  | 0
| "A.P10.01" 4,89 |  | 4.89
| "A.P10.02" 23,46 |  | 23.46
| "A.P6.01" 4,8 |  | 4.8
| "A.P6.02" 16,63 |  | 16.63
| "A.P7.01" 4,89 |  | 4.89
| "A.P7.02" 16,56 |  | 16.56
| "A.P8.01" 4,89 |  | 4.89
| "A.P8.02" 16,74 |  | 16.74
| "A.P9.01" 4,89 |  | 4.89
| "A.P9.02" 16,77 |  | 16.77
| "A.2.01" 30,42 |  | 30.42
| "A.2.02" 56,65 |  | 56.65
| D.1.1.b.4 SO.02 Půdorys 3.NP |  | 0
| "A.3.03" 31,08 |  | 31.08
| "A.3.06" 27,81 |  | 27.81
| "A.3.07" 4,97 |  | 4.97
| "A.3.08" 8,96 |  | 8.96
| "A.3.09" 11,56 |  | 11.56
| "A.3.16" 4,03 |  | 4.03
| "A.3.17" 26,29 |  | 26.29
Skladba_F31 | Mezisoučet |  | 316.29
Použití figury:
776111311 | Vysátí podkladu povlakových podlah | m2 | 544.06
632451234 | Potěr cementový samonivelační litý C25 tl přes 45 do 50 mm | m2 | 607.16
632451292 | Příplatek k cementovému samonivelačnímu litému potěru C25 ZKD 5 mm tl přes 50 mm | m2 | 2428.64
632481213 | Separační vrstva z PE fólie | m2 | 640.76
713121121 | Montáž izolace tepelné podlah volně kladenými rohožemi, pásy, dílci, deskami 2 vrstvy | m2 | 635.86
28375910 | deska EPS 150 pro konstrukce s vysokým zatížením λ=0,035 tl 60mm | m2 | 332.105
28376553 | deska polystyrénová pro snížení kročejového hluku (max. zatížení 4 kN/m2) tl 30mm | m2 | 452.109
Skladba_F32 | Skladba F.3.2 | m2 | 114.29
| D.1.1.b.3 SO.02 Půdorys 2.NP |  | 0
| "A.P10.03" 5,74 |  | 5.74
| "A.P6.03" 5,74 |  | 5.74
| "A.P7.03" 5,74 |  | 5.74
| "A.P8.03" 5,74 |  | 5.74
| "A.P9.03" 5,74 |  | 5.74
| D.1.1.b.4 SO.02 Půdorys 3.NP |  | 0
| "A.3.02" 4,04 |  | 4.04
| "A.3.04" 19,39 |  | 19.39
| "A.3.05" 4,14 |  | 4.14
| "A.3.10" 3,78 |  | 3.78
| "A.3.11" 13,48 |  | 13.48
| "A.3.12" 12,13 |  | 12.13
| "A.3.13" 12,68 |  | 12.68
| "A.3.14" 8,26 |  | 8.26
| "A.3.15" 5,3 |  | 5.3
| "A.3.18" 2,39 |  | 2.39
Skladba_F32 | Mezisoučet |  | 114.29
Použití figury:
771111011 | Vysátí podkladu před pokládkou dlažby | m2 | 142.99
632451234 | Potěr cementový samonivelační litý C25 tl přes 45 do 50 mm | m2 | 607.16
632451292 | Příplatek k cementovému samonivelačnímu litému potěru C25 ZKD 5 mm tl přes 50 mm | m2 | 2428.64
632481213 | Separační vrstva z PE fólie | m2 | 640.76
713121121 | Montáž izolace tepelné podlah volně kladenými rohožemi, pásy, dílci, deskami 2 vrstvy | m2 | 635.86
28375909 | deska EPS 150 pro konstrukce s vysokým zatížením λ=0,035 tl 50mm | m2 | 120.005
28376553 | deska polystyrénová pro snížení kročejového hluku (max. zatížení 4 kN/m2) tl 30mm | m2 | 452.109
Skladba_F51 | Skladba F.5.1. | m2 | 51.19
| D.1.1.b.2 SO.02 Půdorys 1.NP |  | 0
| "A.1.01" 25,64 |  | 25.64
| D.1.1.b.4 SO.02 Půdorys 3.NP |  | 0
| "A.3.01" 25,55 |  | 25.55
Skladba_F51 | Mezisoučet |  | 51.19
Skladba_R11 | Skladba R.1.1 | m2 | 273.6
| D.1.1.1 Technická zpráva |  | 0
| D.1.1.b.5 SO.02 Půdorys střechy |  | 0
| D.1.1.b.6 SO.02 Řezy |  | 0
| Tabulka materiálů a skladeb |  | 0
| Skladba R.1.1 |  | 0
| 273,6 |  | 273.6
Skladba_R11 | Mezisoučet |  | 273.6
Použití figury:
712311101 | Provedení povlakové krytiny střech do 10° za studena lakem penetračním nebo asfaltovým | m2 | 282.5
712341559 | Provedení povlakové krytiny střech do 10° pásy NAIP přitavením v plné ploše | m2 | 282.5
712391172 | Provedení povlakové krytiny střech do 10° ochranné textilní vrstvy | m2 | 273.6
712391382 | Provedení povlakové krytiny střech do 10° násypem z hrubého kameniva tl 50 mm | m2 | 273.6
712391482 | Příplatek k povlakové krytině střech do 10° ZKD 10 mm násypu z hrubého kameniva | m2 | 273.6
713141152 | Montáž izolace tepelné střech plochých kladené volně 2 vrstvy rohoží, pásů, dílců, desek | m2 | 282.5
713141311 | Montáž izolace tepelné střech plochých kladené volně, spádová vrstva | m2 | 282.5
11163153 | emulze asfaltová penetrační | litr | 98.875
28375914 | deska EPS 150 pro konstrukce s vysokým zatížením λ=0,035 tl 100mm | m2 | 296.625
28375991 | deska EPS 150 pro konstrukce s vysokým zatížením λ=0,035 tl 160mm | m2 | 296.625
28376142 | klín izolační spád do 5% EPS 150 | m3 | 46.339
58337402 | kamenivo dekorační (kačírek) frakce 16/22 | t | 29.549
62853004 | pás asfaltový natavitelný modifikovaný SBS s vložkou ze skleněné tkaniny a spalitelnou PE fólií nebo jemnozrnným minerálním posypem na horním povrchu tl 4,0mm | m2 | 329.113
69311082 | geotextilie netkaná separační, ochranná, filtrační, drenážní PP 500g/m2 | m2 | 328.32
Skladba_R12 | Skladba R.1.2 | m2 | 8.9
| Skladba R.1.2 |  | 0
| 8,9 |  | 8.9
Skladba_R12 | Mezisoučet |  | 8.9
Použití figury:
712311101 | Provedení povlakové krytiny střech do 10° za studena lakem penetračním nebo asfaltovým | m2 | 282.5
712341559 | Provedení povlakové krytiny střech do 10° pásy NAIP přitavením v plné ploše | m2 | 282.5
712391171 | Provedení povlakové krytiny střech do 10° podkladní textilní vrstvy | m2 | 300.64
713141152 | Montáž izolace tepelné střech plochých kladené volně 2 vrstvy rohoží, pásů, dílců, desek | m2 | 282.5
713141311 | Montáž izolace tepelné střech plochých kladené volně, spádová vrstva | m2 | 282.5
11163153 | emulze asfaltová penetrační | litr | 98.875
28375914 | deska EPS 150 pro konstrukce s vysokým zatížením λ=0,035 tl 100mm | m2 | 296.625
28375991 | deska EPS 150 pro konstrukce s vysokým zatížením λ=0,035 tl 160mm | m2 | 296.625
28376142 | klín izolační spád do 5% EPS 150 | m3 | 46.339
62853004 | pás asfaltový natavitelný modifikovaný SBS s vložkou ze skleněné tkaniny a spalitelnou PE fólií nebo jemnozrnným minerálním posypem na horním povrchu tl 4,0mm | m2 | 329.113
69311068 | geotextilie netkaná separační, ochranná, filtrační, drenážní PP 300g/m2 | m2 | 360.768
sokl_schod_vinyl | sokl schodišťový vinyl | m | 74.272
| "schodiště"( 0,158+1,53)*22*2 |  | 74.272
sokl_schod_vinyl | Součet |  | 74.272
Použití figury:
776411121 | Montáž schodišťových soklíků výšky do 60 mm | m | 74.272
776991111 | Spárování silikonem | m | 642.943
28411010R | lišta soklová | m | 707.237
štuk | štuk | m2 | 1713.872
| VOM-ker_obklad |  | 1713.872
štuk | Součet |  | 1713.872
Použití figury:
612321131 | Vápenocementový štuk vnitřních stěn tloušťky do 3 mm | m2 | 1713.872
784111001 | Oprášení (ometení ) podkladu v místnostech v do 3,80 m | m2 | 2406.55
vinyl | vinyl | m2 | 544.06
| D.1.1 Technická zpráva |  | 0
| D.1.1.b.2 SO.02 Půdorys 1.NP |  | 0
| "A.P1.01" 4,89 |  | 4.89
| "A.P1.02" 16,77 |  | 16.77
| "A.P2.01" 4,89 |  | 4.89
| "A.P2.02" 16,77 |  | 16.77
| "A.P3.01" 4,89 |  | 4.89
| "A.P3.02" 16,77 |  | 16.77
| "A.P4.01" 4,89 |  | 4.89
| "A.P4.02" 16,77 |  | 16.77
| "A.P5.01" 4,88 |  | 4.88
| "A.P5.02" 23,7 |  | 23.7
| "A.1.02" 56,88 |  | 56.88
| "A.1.03" 4,48 |  | 4.48
| D.1.1.b.3 SO.02 Půdorys 2.NP |  | 0
| "A.P10.01" 4,89 |  | 4.89
| "A.P10.02" 23,46 |  | 23.46
| "A.P6.01" 4,8 |  | 4.8
| "A.P6.02" 16,63 |  | 16.63
| "A.P7.01" 4,89 |  | 4.89
| "A.P7.02" 16,56 |  | 16.56
| "A.P8.01" 4,89 |  | 4.89
| "A.P8.02" 16,74 |  | 16.74
| "A.P9.01" 4,89 |  | 4.89
| "A.P9.02" 16,77 |  | 16.77
| "A.2.01" 30,42 |  | 30.42
| "A.2.02" 56,65 |  | 56.65
| D.1.1.b.4 SO.02 Půdorys 3.NP |  | 0
| "A.3.03" 31,08 |  | 31.08
| "A.3.06" 27,81 |  | 27.81
| "A.3.07" 4,97 |  | 4.97
| "A.3.08" 8,96 |  | 8.96
| "A.3.09" 11,56 |  | 11.56
| "A.3.16" 4,03 |  | 4.03
| "A.3.17" 26,29 |  | 26.29
| D.1.1.b.2 SO.02 Půdorys 1.NP |  | 0
| "A.1.01" 25,64 |  | 25.64
| D.1.1.b.4 SO.02 Půdorys 3.NP |  | 0
| "A.3.01" 25,55 |  | 25.55
vinyl | Součet |  | 544.06
Použití figury:
776111311 | Vysátí podkladu povlakových podlah | m2 | 544.06
776111112 | Broušení betonového podkladu povlakových podlah | m2 | 544.06
776121321 | Neředěná penetrace savého podkladu povlakových podlah | m2 | 544.06
776141121 | Stěrka podlahová nivelační pro vyrovnání podkladu povlakových podlah pevnosti 30 MPa tl do 3 mm | m2 | 544.06
776231111R | Lepení lamel a čtverců z vinylu standardním lepidlem | m2 | 544.06
776991222 | Základní čištění nově položených podlahovin včetně jednosložkového dvouvrstvého polymerního nátěru | m2 | 581.059
28411117R | vinylová podlaha, protiskluzná tl.2 mm, tloušťka nášlapné vrstvy 0,7 mm, lepený z dílců R10, součinitel smykového tření dle ČSN 744505: μ ≥ 0,6, třída zátěže 34/43 | m2 | 639.165
vinyl_sokl | vinyl sokl | m | 568.671
| D.1.1.b.2 SO.01 Půdorys 1.NP |  | 0
| 9,05+16,5+9,05+16,5+9,05+16,5+9,05+16,46+9,04+19,5+32,67+34,45+8,97 |  | 206.79
| D.1.1.b.3 SO.01 Půdorys 2.NP |  | 0
| 9,05+16,5+9,05+16,5+9,05+16,5+9,05+16,46+9,04+19,5+35,95+34,57 |  | 201.22
| D.1.1.b.4 SO.01 Půdorys 3.NP |  | 0
| 34,8+36,821+21,65+10,84+12,05+13,6+8,2+22,7 |  | 160.661
vinyl_sokl | Součet |  | 568.671
Použití figury:
776411111 | Montáž obvodových soklíků výšky do 80 mm | m | 568.671
776991111 | Spárování silikonem | m | 642.943
28411010R | lišta soklová | m | 707.237
VOM | Vnitřní omítky | m2 | 2082.339
| "W.2.5" (2,625+2,365)*2*10,22-1,2*2,17*3+(1,2+2,17*2)*0,25*3 |  | 98.339
| "W.1.1" 84,05*(3,075+3,075+2,975)-117,95+ostění*0,3 |  | 697.261
| W.2.3 |  | 0
| D.1.1.b.6 SO.01 Řezy |  | 0
| D.1.1.b.2 SO.01 Půdorys 1.NP |  | 0
| ((1,53+0,6+2,485+2,695+2,695+2,485+0,6+2,695+2,485+0,6+2,695+2,485+0,6+2,695+2,485+0,6)*3,075-0,8*2,1-1*2,15*5)*2 |  | 162.285
| D.1.1.b.3 SO.01 Půdorys 2.NP |  | 0
| ((1,53+0,6+2,485+2,695+2,695+2,485+0,6+2,695+2,485+0,6+2,695+2,485+0,6+2,695+2,485+0,6)*3,075-0,8*2,1-1*2,15*5)*2 |  | 162.285
| D.1.1.b.4 SO.01 Půdorys 3.NP |  | 0
| ((2,19+2,04+2,585+2,04+2,485+3,41+6,24*2+1,2+0,96+1,99+4,61+6,965+4,58*2+3,17+1,2+2,4+4,625+1,67+2,625+4,61)*2,975-0,9*2,15*12-0,8*2,15*2-1,4*2,15)*2 |  | 371.529
| D.1.1.b.2 SO.02 Půdorys 1.NP |  | 0
| ((4,82+9,485+9,485+6,245+4,875+0,835+3,775)*3,075-1,4*2,15*5)*2 |  | 212.948
| D.1.1.b.3 SO.02Půdorys 2.NP |  | 0
| ((4,82+9,485+9,485+6,245+4,875+0,835+3,775)*3,075-1,4*2,15*5)*2 |  | 212.948
| D.1.1.b.4 SO.02 Půdorys 3.NP |  | 0
| ((6,97+6,8)*2,975-1,4*2,02)*2 |  | 76.276
| ((6,945+9,5)*2,975-1,4*2,15-0,8*2,1)*2 |  | 88.468
VOM | Součet |  | 2082.339
Použití figury:
612131321 | Penetrační disperzní nátěr vnitřních stěn nanášený strojně | m2 | 2082.339
612131301 | Cementový postřik vnitřních stěn nanášený celoplošně strojně | m2 | 2082.339
612321131 | Vápenocementový štuk vnitřních stěn tloušťky do 3 mm | m2 | 1713.872
612321321 | Vápenocementová omítka hladká jednovrstvá vnitřních stěn nanášená strojně | m2 | 2082.339
VOM_strop | VOM strop | m2 | 22.89
z | zásyp | m3 | 315.758
z_kamen | 125,8*(3,4-1)*0,3 |  | 90.576
z_zemina | 125,8*1,79 |  | 225.182
z | Součet |  | 315.758
z_II | zásyp II | m3 | 211.344
| 125,8*(3,4-1)*0,7 |  | 211.344
z_II | Součet |  | 211.344
Použití figury:
174151102 | Zásyp v prostoru s omezeným pohybem stroje sypaninou se zhutněním | m3 | 211.344
58344171 | štěrkodrť frakce 0/32 | t | 543.456
z_kamen | zásyp kamenivo | m3 | 90.576
z_kamen | 125,8*(3,4-1)*0,3 |  | 90.576
Použití figury:
174151101 | Zásyp jam, šachet rýh nebo kolem objektů sypaninou se zhutněním | m3 | 315.758
58344171 | štěrkodrť frakce 0/32 | t | 543.456
z_kamenivo | Z kamenivo | m3 | 90.576
z_zemina | z zemina | m3 | 225.182
z_zemina | 125,8*1,79 |  | 225.182
Použití figury:
174151101 | Zásyp jam, šachet rýh nebo kolem objektů sypaninou se zhutněním | m3 | 315.758
162351103 | Vodorovné přemístění přes 50 do 500 m výkopku/sypaniny z horniny třídy těžitelnosti I skupiny 1 až 3 | m3 | 334.665
167151111 | Nakládání výkopku z hornin třídy těžitelnosti I skupiny 1 až 3 přes 100 m3 | m3 | 809.029
171251101 | Uložení sypaniny do násypů nezhutněných strojně | m3 | 289.465
SO03/ D.1.1C | Architektonicko - konstrukční řešení
Bed_SDv | Bednění střešní deska výtahu | m2 | 4.52
| D.1.1.1 Technická zpráva |  | 0
| 1,74*1,6 |  | 2.784
| (2,24+2,1)*2*0,2 |  | 1.736
Bed_SDv | Mezisoučet |  | 4.52
Použití figury:
411351011 | Zřízení bednění stropů deskových tl přes 5 do 25 cm bez podpěrné kce | m2 | 4.52
411351012 | Odstranění bednění stropů deskových tl přes 5 do 25 cm bez podpěrné kce | m2 | 4.52
Bed_věnec | Bednění věnec | m2 | 116.425
| D.1.1.1 Technická zpráva |  | 0
| D.1.1.b.6 SO.01 Řezy |  | 0
| D.1.2.04 Výkres tvaru a skladby 1.NP |  | 0
| "V1" (0,3+0,5)*41 |  | 32.8
| "V2" (0,3+0,5)*1,69 |  | 1.352
| "V3" 0,5*2*26,57 |  | 26.57
| "V4" 0,2*2*9 |  | 3.6
| "V5" (0,5+0,25)*14,75 |  | 11.063
| D.1.2.05 Výkres tvaru a skladby 2.NP |  | 0
| "V1" 0,3*2*68,4 |  | 41.04
Bed_věnec | Součet |  | 116.425
Použití figury:
417351115 | Zřízení bednění ztužujících věnců | m2 | 116.425
417351116 | Odstranění bednění ztužujících věnců | m2 | 116.425
F0001 | Úpravy a kompletace stěn, vnější - Kontaktní zateplovací systémy | m | 487.89
| (25*7*2+96*2)-54,11 |  | 487.89
| Součet |  | 487.89
F0002 | Úpravy a kompletace stěn, vnější - Kontaktní zateplovací systémy | m2 | 89.18
| 68,6*1,3 |  | 89.18
| Součet |  | 89.18
F0003 | Střecha E4H.329 | m3 | 330
| 330 |  | 330
HI_S | Hydroizolace svislá | m2 | 122.105
| 68,4*1,575 |  | 107.73
| výtahová šachta |  | 0
| 11,5*1,25 |  | 14.375
HI_S | Součet |  | 122.105
Použití figury:
711112001 | Provedení izolace proti zemní vlhkosti svislé za studena nátěrem penetračním | m2 | 122.105
711142559 | Provedení izolace proti zemní vlhkosti pásy přitavením svislé NAIP | m2 | 122.105
711161212 | Izolace proti zemní vlhkosti nopovou fólií svislá, nopek v 8,0 mm, tl do 0,6 mm | m2 | 122.105
11163150 | lak penetrační asfaltový | t | 0.042
62853004 | pás asfaltový natavitelný modifikovaný SBS s vložkou ze skleněné tkaniny a spalitelnou PE fólií nebo jemnozrnným minerálním posypem na horním povrchu tl 4,0mm | m2 | 149.09
HI_V | Hydroizolace vodorovná | m2 | 239.91
| D.1.1.1 SO.03 Technická zpráva |  | 0
| D.1.1.b.1 SO.03 Koordinační výkres spodní stavby |  | 0
| 237,4-4,82+7,33 |  | 239.91
HI_V | Součet |  | 239.91
Použití figury:
711111001 | Provedení izolace proti zemní vlhkosti vodorovné za studena nátěrem penetračním | m2 | 239.91
711141559 | Provedení izolace proti zemní vlhkosti pásy přitavením vodorovné NAIP | m2 | 239.91
11163150 | lak penetrační asfaltový | t | 0.072
62853004 | pás asfaltový natavitelný modifikovaný SBS s vložkou ze skleněné tkaniny a spalitelnou PE fólií nebo jemnozrnným minerálním posypem na horním povrchu tl 4,0mm | m2 | 279.615
J_tr3 | jáma tř. 3 | m3 | 222.24
J_tr4 | jáma tř.4 | m3 | 16.8
| 4,8*3,5 |  | 16.8
J_tr4 | Součet |  | 16.8
Použití figury:
131351100 | Hloubení jam nezapažených v hornině třídy těžitelnosti II skupiny 4 objem do 20 m3 strojně | m3 | 16.8
162251122 | Vodorovné přemístění přes 20 do 50 m výkopku/sypaniny z horniny třídy těžitelnosti II skupiny 4 a 5 | m3 | 16.8
162351123 | Vodorovné přemístění přes 50 do 500 m výkopku/sypaniny z hornin třídy těžitelnosti II skupiny 4 a 5 | m3 | 16.8
167151101 | Nakládání výkopku z hornin třídy těžitelnosti I skupiny 1 až 3 do 100 m3 | m3 | 518.469
171251101 | Uložení sypaniny do násypů nezhutněných strojně | m3 | 339.849
171251201 | Uložení sypaniny na skládky nebo meziskládky | m3 | 429.159
J_tr4_1 | jáma tř.4 | m3 | 24
ker_dlažba | keramická dlažba | m2 | 70.97
| D.1.1 Technická zpráva |  | 0
| D.1.1.b.2 SO.03 Půdorys 1.NP |  | 0
| "C.1.07" 5,23 |  | 5.23
| "C.1.08" 5,23 |  | 5.23
| "C.1.10" 11,72 |  | 11.72
| "C.1.11" 8,29 |  | 8.29
| D.1.1.b.3 SO.03 Půdorys 2.NP |  | 0
| "C.2.03" 4,66 |  | 4.66
| "C.2.04" 6,27 |  | 6.27
| "C.2.10" 8,24 |  | 8.24
| "C.2.11" 18,79 |  | 18.79
| "C.2.14" 2,54 |  | 2.54
ker_dlažba | Součet |  | 70.97
Použití figury:
771111011 | Vysátí podkladu před pokládkou dlažby | m2 | 70.97
771121011 | Nátěr penetrační na podlahu | m2 | 70.97
771574413 | Montáž podlah keramických hladkých lepených cementovým flexibilním lepidlem přes 2 do 4 ks/m2 | m2 | 48.42
771592011 | Čištění vnitřních ploch podlah nebo schodišť po položení dlažby chemickými prostředky | m2 | 70.97
59761136 | dlažba keramická slinutá mrazuvzdorná povrch hladký/lesklý tl do 10mm přes 2 do 4ks/m2 | m2 | 55.683
ker_dlažba_1 | keramická dlažba | m2 | 142.99
ker_obklad | keramický obklad | m2 | 220.734
| D.1.1.1 Technická zpráva |  | 0
| D.1.1.b.2 SO.03 Půdorys 1.NP |  | 0
| "C.1.07" (2,89+1,85)*2*2,5-0,9*2,1 |  | 21.81
| "C.1.08" (2,89+1,85)*2*2,5-0,9*2,1 |  | 21.81
| "C.1.10" (3,09+3,86)*2*1,8-0,8*1,8 |  | 23.58
| "C.1.11" 4,8*2,5-0,8*2,1 |  | 10.32
| D.1.1.b.3 SO.03 Půdorys 2.NP |  | 0
| "C.2.03" (1,1+1,48)*2*2,4-0,7*2,1+(2+1,48)*2*2,4-0,8*2,1-0,7*2,1 |  | 24.468
| "C.2.04" (1,1+0,95)*2*2,4-0,7*2,1+(1,1+0,95)*2*2,4-0,7*2,1+(2+2)*2,4-0,7*2,1*3 |  | 21.93
| "C.2.09" 1,2*1,5+2*0,6 |  | 3
| "C.2.10" (2,5+2,42)*2*2,1-0,8*2,1-0,7*2,1+(0,95+2,42)*2*2,5-0,7*2,1 |  | 32.894
| "C.2.11" (3,59+4,35)*2*2,1-0,8*2,1-0,7*2,1+(0,95+3,39)*2*2,5-0,7*2,1 |  | 50.428
| "C.2.14" (2,015+1,3)*2*1,8-0,8*1,8 |  | 10.494
ker_obklad | Součet |  | 220.734
Použití figury:
781111011 | Ometení (oprášení) stěny při přípravě podkladu | m2 | 220.734
612321131 | Vápenocementový štuk vnitřních stěn tloušťky do 3 mm | m2 | 1319.983
781121011 | Nátěr penetrační na stěnu | m2 | 220.734
781474154 | Montáž obkladů keramických hladkých lepených cementovým flexibilním lepidlem přes 4 do 6 ks/m2 | m2 | 220.734
781495211 | Čištění vnitřních ploch stěn po provedení obkladu chemickými prostředky | m2 | 220.734
59761001 | obklad velkoformátový keramický hladký přes 4 do 6ks/m2 | m2 | 253.844
ker_obklad_1 | keramický obklad | m2 | 368.467
ker_sokl | keramický sokl | m | 77.5
ker_sokl_1 | keramický sokl | m | 62
| D.1.1 Technická zpráva |  | 0
| D.1.1.b.2 SO.03 Půdorys 1.NP |  | 0
| "C.1.11" 23,5 |  | 23.5
| D.1.1.b.3 SO.03 Půdorys 2.NP |  | 0
| "C.2.10" 15 |  | 15
| "C.2.11" 23,5 |  | 23.5
ker_sokl_1 | Součet |  | 62
Použití figury:
771474111 | Montáž soklů z dlaždic keramických rovných lepených cementovým flexibilním lepidlem v do 65 mm | m | 62
771591184 | Pracnější řezání podlah z dlaždic keramických rovné | m | 62
59761160 | dlažba keramická slinutá mrazuvzdorná povrch hladký/matný tl do 10mm přes 9 do 12ks/m2 | m2 | 41.889
KZS_APU | KZS APU | m | 110.08
| 110,08 |  | 110.08
KZS_APU | Součet |  | 110.08
Použití figury:
59051476 | profil začišťovací PVC 9mm s výztužnou tkaninou pro ostění ETICS | m | 110.08
622143004 | Montáž omítkových samolepících začišťovacích profilů pro spojení s okenním rámem | m | 110.08
622252002 | Montáž profilů kontaktního zateplení lepených | m | 237.76
59051476 | profil začišťovací PVC 9mm s výztužnou tkaninou pro ostění ETICS | m | 115.584
KZS_EPS180 | KZS_EPS 180 | m2 | 470.476
| D.1.1.1 Technická zpráva |  | 0
| D.1.1.c.0 Tabulka materiálů a skladeb |  | 0
| W.1.2 |  | 0
| D.1.1.b.5 SO.03 Řezy |  | 0
| D.1.1.b.6 SO.03 Pohledy |  | 0
| D.1.1.b.7 SO.03 Pohledy |  | 0
| (9,99+24,99)*2*6,85+24*2-56,75 |  | 470.476
KZS_EPS180 | Mezisoučet |  | 470.476
Použití figury:
622211041 | Montáž kontaktního zateplení vnějších stěn lepením a mechanickým kotvením polystyrénových desek do betonu a zdiva tl přes 160 do 200 mm | m2 | 470.476
622151001 | Penetrační akrylátový nátěr vnějších pastovitých tenkovrstvých omítek stěn | m2 | 486.312
622151031 | Penetrační silikonový nátěr vnějších pastovitých tenkovrstvých omítek stěn | m2 | 501.252
622251101 | Příplatek k cenám kontaktního zateplení vnějších stěn za zápustnou montáž a použití tepelněizolačních zátek z polystyrenu | m2 | 470.476
622531012 | Tenkovrstvá silikonová zatíraná omítka zrnitost 1,5 mm vnějších stěn | m2 | 501.252
28375953 | deska EPS 70 fasádní λ=0,039 tl 180mm | m2 | 494
KZS_LN | KZS lišta nadpražní | m | 30.9
| 30,9 |  | 30.9
KZS_LN | Součet |  | 30.9
Použití figury:
59051510 | profil začišťovací s okapnicí PVC s výztužnou tkaninou pro nadpraží ETICS | m | 30.9
622252002 | Montáž profilů kontaktního zateplení lepených | m | 237.76
KZS_LP | KZS lišta parapetní | m | 20.5
| 20,5 |  | 20.5
KZS_LP | Součet |  | 20.5
Použití figury:
59051512 | profil začišťovací s okapnicí PVC s výztužnou tkaninou pro parapet ETICS | m | 20.5
622252002 | Montáž profilů kontaktního zateplení lepených | m | 237.76
KZS_LR | KZS lišta rohová | m | 76.28
| 48,28 |  | 48.28
| 4*7 |  | 28
KZS_LR | Součet |  | 76.28
Použití figury:
63127416 | profil rohový PVC 23x23mm s výztužnou tkaninou š 100mm pro ETICS | m | 76.28
622252002 | Montáž profilů kontaktního zateplení lepených | m | 237.76
KZS_ZL | KZS zakládací lišta | m | 69.96
| (9,99+24,99)*2 |  | 69.96
KZS_ZL | Součet |  | 69.96
Použití figury:
622252001 | Montáž profilů kontaktního zateplení připevněných mechanicky | m | 69.96
59051655 | profil zakládací Al tl 0,7mm pro ETICS pro izolant tl 180mm | m | 73.458
leseni | lešení | m2 | 562.4
| 95*2+26,6*7*2 |  | 562.4
leseni | Součet |  | 562.4
Použití figury:
941111122 | Montáž lešení řadového trubkového lehkého s podlahami zatížení do 200 kg/m2 š od 0,9 do 1,2 m v přes 10 do 25 m | m2 | 562.4
941111222 | Příplatek k lešení řadovému trubkovému lehkému s podlahami do 200 kg/m2 š od 0,9 do 1,2 m v přes 10 do 25 m za každý den použití | m2 | 101232
941111822 | Demontáž lešení řadového trubkového lehkého s podlahami zatížení do 200 kg/m2 š od 0,9 do 1,2 m v přes 10 do 25 m | m2 | 562.4
944511111 | Montáž ochranné sítě z textilie z umělých vláken | m2 | 562.4
944511211 | Příplatek k ochranné síti za každý den použití | m2 | 101232
944511811 | Demontáž ochranné sítě z textilie z umělých vláken | m2 | 562.4
lešení | lešení | m2 | 1335.7
malba | malba | m2 | 1403.553
| štuk_1 |  | 1319.983
| Skladba_C11_1 |  | 56.54
| Skladba_C12_1 |  | 27.03
malba | Součet |  | 1403.553
Použití figury:
784111001 | Oprášení (ometení ) podkladu v místnostech v do 3,80 m | m2 | 1403.553
784181121 | Hloubková jednonásobná bezbarvá penetrace podkladu v místnostech v do 3,80 m | m2 | 1403.553
784211101 | Dvojnásobné bílé malby ze směsí za mokra výborně oděruvzdorných v místnostech v do 3,80 m | m2 | 1403.553
odk | odkopávky | m3 | 69.2
odk_tr3 | odkopávky tř. 3 | m3 | 46.5
| D.1.1.1 Technická zpráva |  | 0
| D.1.1.b.1 SO.03 Koordinační výkres spodní stavby |  | 0
| 310*0,15 |  | 46.5
odk_tr3 | Součet |  | 46.5
Použití figury:
122251102 | Odkopávky a prokopávky nezapažené v hornině třídy těžitelnosti I skupiny 3 objem do 50 m3 strojně | m3 | 46.5
162251102 | Vodorovné přemístění přes 20 do 50 m výkopku/sypaniny z horniny třídy těžitelnosti I skupiny 1 až 3 | m3 | 412.359
162351103 | Vodorovné přemístění přes 50 do 500 m výkopku/sypaniny z horniny třídy těžitelnosti I skupiny 1 až 3 | m3 | 412.359
167151101 | Nakládání výkopku z hornin třídy těžitelnosti I skupiny 1 až 3 do 100 m3 | m3 | 518.469
171251101 | Uložení sypaniny do násypů nezhutněných strojně | m3 | 339.849
171251201 | Uložení sypaniny na skládky nebo meziskládky | m3 | 429.159
odk_tr3_1 | odkopávky tr 3 | m3 | 69.2
odkop | odkopávky | m3 | 77.5
| D.1.1.1 Technická zpráva |  | 0
| D.1.1.b.1 SO.03 Koordinační výkres spodní stavby |  | 0
| 310*0,25 |  | 77.5
odkop | Součet |  | 77.5
Použití figury:
122151103 | Odkopávky a prokopávky nezapažené v hornině třídy těžitelnosti I skupiny 1 a 2 objem do 100 m3 strojně | m3 | 77.5
162251102 | Vodorovné přemístění přes 20 do 50 m výkopku/sypaniny z horniny třídy těžitelnosti I skupiny 1 až 3 | m3 | 412.359
162351103 | Vodorovné přemístění přes 50 do 500 m výkopku/sypaniny z horniny třídy těžitelnosti I skupiny 1 až 3 | m3 | 412.359
167151101 | Nakládání výkopku z hornin třídy těžitelnosti I skupiny 1 až 3 do 100 m3 | m3 | 518.469
171251101 | Uložení sypaniny do násypů nezhutněných strojně | m3 | 339.849
171251201 | Uložení sypaniny na skládky nebo meziskládky | m3 | 429.159
om_malba | omyvatelná malba | m2 | 527.211
OM_vnější | omítka vnější | m2 | 14.94
| D.1.1.1 Technická zpráva |  | 0
| D.1.1.b.2 SO.03 Půdorys 1.NP |  | 0
| (3,8*3,6-2,7*2,3)*2 |  | 14.94
OM_vnější | Součet |  | 14.94
Použití figury:
622131101 | Cementový postřik vnějších stěn nanášený celoplošně ručně | m2 | 14.94
622151031 | Penetrační silikonový nátěr vnějších pastovitých tenkovrstvých omítek stěn | m2 | 501.252
622323111 | Vápenocementová omítka hladkých vnějších stěn tloušťky do 5 mm nanášená ručně | m2 | 14.94
622531012 | Tenkovrstvá silikonová zatíraná omítka zrnitost 1,5 mm vnějších stěn | m2 | 501.252
ostění | ostění | m2 | 79.18
ostění | 79,18 |  | 79.18
Použití figury:
622212001 | Montáž kontaktního zateplení vnějšího ostění, nadpraží nebo parapetu hl. špalety do 200 mm lepením desek z polystyrenu tl do 40 mm | m | 79.18
622151001 | Penetrační akrylátový nátěr vnějších pastovitých tenkovrstvých omítek stěn | m2 | 486.312
622151031 | Penetrační silikonový nátěr vnějších pastovitých tenkovrstvých omítek stěn | m2 | 501.252
622531012 | Tenkovrstvá silikonová zatíraná omítka zrnitost 1,5 mm vnějších stěn | m2 | 501.252
ostění_1 | ostění | m | 160.85
Použití figury:
612131321 | Penetrační disperzní nátěr vnitřních stěn nanášený strojně | m2 | 1540.717
perimetr_tl180 | perimetr 180 mm | m2 | 248.088
perimetr_tl260 | perimetr tl. 260 mm | m2 | 112.422
PK01 | PK01 | m2 | 22.55
| D.1.1 Technická zpráva |  | 0
| D.1.1.b.2 SO.03 Půdorys 1.NP |  | 0
| "C.1.10" 11,72 |  | 11.72
| "C.1.11" 8,29 |  | 8.29
| D.1.1.b.3 SO.03 Půdorys 2.NP |  | 0
| "C.2.14" 2,54 |  | 2.54
PK01 | Součet |  | 22.55
Použití figury:
771574416 | Montáž podlah keramických hladkých lepených cementovým flexibilním lepidlem přes 9 do 12 ks/m2 | m2 | 22.5503
771574413 | Montáž podlah keramických hladkých lepených cementovým flexibilním lepidlem přes 2 do 4 ks/m2 | m2 | 48.42
59761136 | dlažba keramická slinutá mrazuvzdorná povrch hladký/lesklý tl do 10mm přes 2 do 4ks/m2 | m2 | 55.683
59761160 | dlažba keramická slinutá mrazuvzdorná povrch hladký/matný tl do 10mm přes 9 do 12ks/m2 | m2 | 41.889
PK02 | PK02 | m2 | 48.42
| ker_dlažba-PK01 |  | 48.42
PK02 | Součet |  | 48.42
R_tr3_2000 | rýha tř. 3 2000 | m3 | 288.359
| D.1.1.1 Technická zpráva |  | 0
| D.1.1.c.0 Tabulka materiálů a skladeb |  | 0
| F.1.0, F.2.1., F.2.2 |  | 0
| D.1.1.b.1 SO.03 Koordinační výkres spodní stavby |  | 0
| (28,85+25,1+8,5*4+0,545*2+2,26+6,025)*2,95 |  | 287.109
| 0,5*2,5*1 |  | 1.25
R_tr3_2000 | Součet |  | 288.359
Použití figury:
132251254 | Hloubení rýh nezapažených š do 2000 mm v hornině třídy těžitelnosti I skupiny 3 objem do 500 m3 strojně | m3 | 288.359
162251102 | Vodorovné přemístění přes 20 do 50 m výkopku/sypaniny z horniny třídy těžitelnosti I skupiny 1 až 3 | m3 | 412.359
162351103 | Vodorovné přemístění přes 50 do 500 m výkopku/sypaniny z horniny třídy těžitelnosti I skupiny 1 až 3 | m3 | 412.359
167151101 | Nakládání výkopku z hornin třídy těžitelnosti I skupiny 1 až 3 do 100 m3 | m3 | 518.469
171251101 | Uložení sypaniny do násypů nezhutněných strojně | m3 | 339.849
171251201 | Uložení sypaniny na skládky nebo meziskládky | m3 | 429.159
R_tr3_2000_1 | rýha tř. 3 2000 | m3 | 421.447
R_tr3_800 | rýha tř. 3 800 mm | m3 | 103.423
R_tr4_800 | Rýha tř. 4 800 mm | m3 | 103.423
SDK_světlík | SDK světlík | m2 | 38.749
Skladba_C11 | Skladba C.1.1 | m2 | 572.497
Skladba_C11_1 | Skladba C.1.1. | m2 | 56.54
| D.1.1 Technická zpráva |  | 0
| D.1.1.b.2 SO.03 Půdorys 1.NP |  | 0
| "C.1.06" 15,14 |  | 15.14
| "C.1.07" 5,23 |  | 5.23
| "C.1.08" 5,23 |  | 5.23
| "C.1.10" 11,72 |  | 11.72
| "C.1.11" 8,29 |  | 8.29
| D.1.1.b.3 SO.03 Půdorys 2.NP |  | 0
| "C.2.03" 4,66 |  | 4.66
| "C.2.04" 6,27 |  | 6.27
Skladba_C11_1 | Součet |  | 56.54
Použití figury:
763131411 | SDK podhled desky 1xA 12,5 bez izolace dvouvrstvá spodní kce profil CD+UD | m2 | 56.54
784111001 | Oprášení (ometení ) podkladu v místnostech v do 3,80 m | m2 | 1403.553
Skladba_C12 | Skladba C.1.2 | m2 | 91.56
Skladba_C12_1 | Skladba C.1.2 | m2 | 27.03
| D.1.1 Technická zpráva |  | 0
| D.1.1.b.3 SO.03 Půdorys 2.NP |  | 0
| "C.2.10" 8,24 |  | 8.24
| "C.2.11" 18,79 |  | 18.79
Skladba_C12_1 | Součet |  | 27.03
Použití figury:
763131451 | SDK podhled deska 1xH2 12,5 bez izolace dvouvrstvá spodní kce profil CD+UD | m2 | 27.03
784111001 | Oprášení (ometení ) podkladu v místnostech v do 3,80 m | m2 | 1403.553
Skladba_C13 | Skladba C1.3 | m2 | 305
| D.1.1 Technická zpráva |  | 0
| D.1.1.c.0 Tabulka materiálů a skladeb |  | 0
| C.1.3 |  | 0
| D.1.1.b.2 SO.03 Půdorys 1.NP |  | 0
| "C.1.01" 7,08 |  | 7.08
| "C.1.02" 33,8 |  | 33.8
| "C.1.03" 16,32 |  | 16.32
| "C.1.04" 3,88 |  | 3.88
| "C.1.05" 12,02 |  | 12.02
| "C.1.06" 60,84 |  | 60.84
| "C.1.09" 14,99 |  | 14.99
| "C.1.12" 2,19 |  | 2.19
| D.1.1.b.3 SO.03 Půdorys 2.NP |  | 0
| "C.2.01" 32,2 |  | 32.2
| "C.2.02" 20,98 |  | 20.98
| "C.2.05" 11,97 |  | 11.97
| "C.2.06" 16,39 |  | 16.39
| "C.2.07" 18,31 |  | 18.31
| "C.2.08" 8,44 |  | 8.44
| "C.2.09" 8,44 |  | 8.44
| "C.2.12" 8,08 |  | 8.08
| "C.2.13" 16,17 |  | 16.17
| "C.2.14" 2,54 |  | 2.54
| "C.2.15" 8,17 |  | 8.17
| "C.2.16" 2,19 |  | 2.19
Skladba_C13 | Součet |  | 305
Použití figury:
763135101 | Montáž SDK kazetového podhledu z kazet 600x600 mm na zavěšenou viditelnou nosnou konstrukci | m2 | 305
59030596 | podhled kazetový demontovatelný bílý pískový bez děrování hrana rovná tl 8mm 600x600mm | m2 | 320.25
Skladba_F01 | Skladba F.0.1 | m2 | 2.672
Skladba_F10 | Skladba F.1.0 | m2 | 3.43
| D.1.1.1 SO.03 Technická zpráva |  | 0
| D.1.1.c.0 Tabulka materiálů a skladeb |  | 0
| D.1.1.b.2 SO.03 Půdorys 1.NP |  | 0
Skladba_F10 | "C.1.13" 3,43 |  | 3.43
Použití figury:
713121111 | Montáž izolace tepelné podlah volně kladenými rohožemi, pásy, dílci, deskami 1 vrstva | m2 | 3.43
631311115 | Mazanina tl přes 50 do 80 mm z betonu prostého bez zvýšených nároků na prostředí tř. C 20/25 | m3 | 0.24
631319011 | Příplatek k mazanině tl přes 50 do 80 mm za přehlazení povrchu | m3 | 0.24
631319171 | Příplatek k mazanině tl přes 50 do 80 mm za stržení povrchu spodní vrstvy před vložením výztuže | m3 | 0.24
631319195 | Příplatek k mazanině tl přes 50 do 80 mm za plochu do 5 m2 | m3 | 0.24
631362021 | Výztuž mazanin svařovanými sítěmi Kari | t | 0.023
28376440R | deska XPS hrana rovná a strukturovaný povrch 300kPA λ=0,035 tl 50mm | m2 | 3.602
Skladba_F10_1 | Skladba F.0.1 | m2 | 4.9
Skladba_F11 | Skladba F.1.1 | m2 | 1119.48
Skladba_F11_1 | Skladba F.1.1. | m2 | 176.58
Skladba_F12 | Skladba F.1.2 | m2 | 98.47
Skladba_F13 | Skladba F.1.3 | m2 | 84.8
Skladba_F13_1 | Skladba F.3.2 | m2 | 28.7
Skladba_F21 | Skladba F.2.1 | m2 | 166.26
| D.1.1 Technická zpráva |  | 0
| D.1.1.c.0 Tabulka materiálů a skladeb |  | 0
| D.1.1.b.2 SO.03 Půdorys 1.NP |  | 0
| "C.1.01" 7,08 |  | 7.08
| "C.1.02" 33,8 |  | 33.8
| "C.1.03" 16,32 |  | 16.32
| "C.1.04" 3,88 |  | 3.88
| "C.1.05" 12,02 |  | 12.02
| "C.1.06" 75,98 |  | 75.98
| "C.1.09" 14,99 |  | 14.99
| "C.1.12" 2,19 |  | 2.19
Skladba_F21 | Mezisoučet |  | 166.26
Použití figury:
776111311 | Vysátí podkladu povlakových podlah | m2 | 309.16
63245123 | Potěr cementový samonivelační litý C25 tl přes 45 do 50 mm | m2 | 359.15
632451292 | Příplatek k cementovému samonivelačnímu litému potěru C25 ZKD 5 mm tl přes 50 mm | m2 | 786.92
632481213 | Separační vrstva z PE fólie | m2 | 359.15
713121121 | Montáž izolace tepelné podlah volně kladenými rohožemi, pásy, dílci, deskami 2 vrstvy | m2 | 359.15
28375914 | deska EPS 150 pro konstrukce s vysokým zatížením λ=0,035 tl 100mm | m2 | 381.14
Skladba_F22 | Skladba F.2.2 | m2 | 30.47
| D.1.1 Technická zpráva |  | 0
| D.1.1.b.2 SO.03 Půdorys 1.NP |  | 0
| "C.1.07" 5,23 |  | 5.23
| "C.1.08" 5,23 |  | 5.23
| "C.1.10" 11,72 |  | 11.72
| "C.1.11" 8,29 |  | 8.29
Skladba_F22 | Mezisoučet |  | 30.47
Použití figury:
771111011 | Vysátí podkladu před pokládkou dlažby | m2 | 70.97
63245123 | Potěr cementový samonivelační litý C25 tl přes 45 do 50 mm | m2 | 359.15
632451292 | Příplatek k cementovému samonivelačnímu litému potěru C25 ZKD 5 mm tl přes 50 mm | m2 | 786.92
632481213 | Separační vrstva z PE fólie | m2 | 359.15
713121121 | Montáž izolace tepelné podlah volně kladenými rohožemi, pásy, dílci, deskami 2 vrstvy | m2 | 359.15
28375030 | deska EPS 150 pro konstrukce s vysokým zatížením λ=0,035 tl 90mm | m2 | 31.994
28375914 | deska EPS 150 pro konstrukce s vysokým zatížením λ=0,035 tl 100mm | m2 | 381.14
Skladba_F31 | Skladba F.3.1 | m2 | 122.09
Skladba_F31_1 | Skladba F.3.1. | m2 | 316.29
Skladba_F32 | Skladba F.3.2 | m2 | 50.24
Skladba_F32_1 | Skladba F.3.2 | m2 | 114.29
Skladba_F41 | Skladba F.4.1 | m2 | 121.92
| D.1.1.b.3 SO.03 Půdorys 2.NP |  | 0
| "C.2.01" 32,2 |  | 32.2
| "C.2.05" 11,97 |  | 11.97
| "C.2.06" 16,39 |  | 16.39
| "C.2.07" 18,31 |  | 18.31
| "C.2.08" 8,44 |  | 8.44
| "C.2.12" 8,08 |  | 8.08
| "C.2.13" 16,17 |  | 16.17
| "C.2.15" 8,17 |  | 8.17
| "C.2.16" 2,19 |  | 2.19
Skladba_F41 | Mezisoučet |  | 121.92
Použití figury:
776111311 | Vysátí podkladu povlakových podlah | m2 | 309.16
63245123 | Potěr cementový samonivelační litý C25 tl přes 45 do 50 mm | m2 | 359.15
632481213 | Separační vrstva z PE fólie | m2 | 359.15
713121121 | Montáž izolace tepelné podlah volně kladenými rohožemi, pásy, dílci, deskami 2 vrstvy | m2 | 359.15
28375910 | deska EPS 150 pro konstrukce s vysokým zatížením λ=0,035 tl 60mm | m2 | 170.541
28376555 | deska polystyrénová pro snížení kročejového hluku (max. zatížení 4 kN/m2) tl 50mm | m2 | 170.541
Skladba_F42 | Skladba F.4.2 | m2 | 40.5
| D.1.1.b.3 SO.03 Půdorys 2.NP |  | 0
| "C.2.03" 4,66 |  | 4.66
| "C.2.04" 6,27 |  | 6.27
| "C.2.10" 8,24 |  | 8.24
| "C.2.11" 18,79 |  | 18.79
| "C.2.14" 2,54 |  | 2.54
Skladba_F42 | Mezisoučet |  | 40.5
Použití figury:
771111011 | Vysátí podkladu před pokládkou dlažby | m2 | 70.97
63245123 | Potěr cementový samonivelační litý C25 tl přes 45 do 50 mm | m2 | 359.15
632481213 | Separační vrstva z PE fólie | m2 | 359.15
713121121 | Montáž izolace tepelné podlah volně kladenými rohožemi, pásy, dílci, deskami 2 vrstvy | m2 | 359.15
28375910 | deska EPS 150 pro konstrukce s vysokým zatížením λ=0,035 tl 60mm | m2 | 170.541
28376555 | deska polystyrénová pro snížení kročejového hluku (max. zatížení 4 kN/m2) tl 50mm | m2 | 170.541
Skladba_F51 | Skladba F.5.1. | m2 | 51.19
Skladba_F51_1 | Skladba F.5.1 | m2 | 20.98
| "C.2.02" 20,98 |  | 20.98
Skladba_F51_1 | Mezisoučet |  | 20.98
Skladba_R21 | Skladba R.2.1 | m2 | 334.034
| D.1.1.1 Technická zpráva |  | 0
| D.1.1.c.0 Tabulka materiálů a skladeb |  | 0
| R.2.1 |  | 0
| D.1.1.b.3.SO.03 Řezy |  | 0
| D.1.1.b.4 SO.03 Půdorys střechy |  | 0
| 25,04*6,67*2 |  | 334.034
Skladba_R21 | Součet |  | 334.034
Použití figury:
765113011 | Krytina keramická drážková velkoformátová (do 12 ks/m2) režná sklonu do 30° na sucho | m2 | 334.034
762083122 | Impregnace řeziva proti dřevokaznému hmyzu, houbám a plísním máčením třída ohrožení 3 a 4 | m3 | 3.656
762342214 | Montáž laťování na střechách jednoduchých sklonu do 60° osové vzdálenosti přes 150 do 360 mm | m2 | 334.034
762395000 | Spojovací prostředky krovů, bednění, laťování, nadstřešních konstrukcí | m3 | 3.656
765113911 | Příplatek ke krytině keramické drážkové za sklon přes 30° do 40° | m2 | 334.034
765191023 | Montáž pojistné hydroizolační nebo parotěsné kladené ve sklonu přes 20° s lepenými spoji na bednění | m2 | 334.034
28329037 | fólie kontaktní difuzně propustná pro doplňkovou hydroizolační vrstvu, čtyřvrstvá mikroporézní PP 210g/m2 | m2 | 384.139
60514101 | řezivo jehličnaté lať 10-25cm2 | m3 | 2.778
Skladba_R22 | Skladba R.2.2, | m2 | 240
| D.1.1.1 Technická zpráva |  | 0
| D.1.1.c.0 Tabulka materiálů a skladeb |  | 0
| R.2.2 |  | 0
| D.1.1.b.3.SO.03 Řezy |  | 0
| D.1.1.b.4 SO.03 Půdorys střechy |  | 0
| 9,6*25 |  | 240
Skladba_R22 | Součet |  | 240
Použití figury:
762810023R | Záklop stropů z dřevoštěpkových desek OSB šroubovaných na trámy na pero a drážku, tloušťky desky 15 mm, spáry prolepovat PUR lepidlem a přelepit parotěsnou páskou | m2 | 240
713114115 | Tepelná foukaná izolace celulózová vlákna vodorovná volná tl přes 350 do 500 mm | m3 | 115.2
762895000 | Spojovací prostředky pro montáž záklopu, stropnice a podbíjení | m3 | 3.6
Skladba_W25 | Skladba W25 | m2 | 74.002
Skladba_ZP06 | Skladba ZP 06 | m2 | 30
| D.1.1.1 SO.03 Technická zpráva |  | 0
| D.1.1.c.0 Tabulka materiálů a skladeb |  | 0
| ZP.06 |  | 0
| D.1.1.b.2 SO.03 Půdorys 1.NP |  | 0
| 30 |  | 30
Skladba_ZP06 | Součet |  | 30
Použití figury:
564751101 | Podklad z kameniva hrubého drceného vel. 32-63 mm plochy do 100 m2 tl 150 mm | m2 | 30
564831011R | Podklad ze štěrkodrtě ŠD plochy do 100 m2 tl 100 mm | m2 | 30
762951013 | Montáž podkladního roštu terasy ze šroubovaných dřevoplastových profilů osové vzdálenosti podpěr do 500 mm | m2 | 30
762952044 | Montáž teras z prken š do 140 mm z dřevoplastu skrytým spojem na podkladní dřevoplastový rošt | m2 | 30
916231211R | Osazení chodníkového obrubníku betonového stojatého bez boční opěry do lože z kameniva těženého | m | 90
60791110R | prkno terasové dřevoplastové š 138 mm tl 25 mm | m | 264
60791138R | profil podkladový dřevoplastový pro terasová dřevoplastová prkna 40x60mm | m | 90
Skladba_ZP5 | Skladba ZP.5 | m2 | 233.81
sokl | sokl | m2 | 27.984
| (9,99+24,99)*2*0,4 |  | 27.984
sokl | Součet |  | 27.984
Použití figury:
622151021 | Penetrační akrylátový nátěr vnějších mozaikových tenkovrstvých omítek stěn | m2 | 27.984
622511112 | Tenkovrstvá akrylátová mozaiková střednězrnná omítka vnějších stěn | m2 | 27.984
sokl_schod_vinyl | sokl schodišťový vinyl | m | 37.136
| "schodiště"( 0,158+1,53)*22 |  | 37.136
sokl_schod_vinyl | Součet |  | 37.136
Použití figury:
776411121 | Montáž schodišťových soklíků výšky do 60 mm | m | 37.136
776991111 | Spárování silikonem | m | 352.036
28411010R | lišta soklová | m | 387.24
štuk | štuk | m2 | 3069.917
štuk_1 | štuk | m2 | 1319.983
| VOM-ker_obklad |  | 1319.983
štuk_1 | Součet |  | 1319.983
Použití figury:
612321131 | Vápenocementový štuk vnitřních stěn tloušťky do 3 mm | m2 | 1319.983
784111001 | Oprášení (ometení ) podkladu v místnostech v do 3,80 m | m2 | 1403.553
vinyl | vinyl | m2 | 325.35
vinyl_1 | vinyl | m2 | 309.16
| D.1.1 Technická zpráva |  | 0
| D.1.1.c.0 Tabulka materiálů a skladeb |  | 0
| D.1.1.b.2 SO.03 Půdorys 1.NP |  | 0
| "C.1.01" 7,08 |  | 7.08
| "C.1.02" 33,8 |  | 33.8
| "C.1.03" 16,32 |  | 16.32
| "C.1.04" 3,88 |  | 3.88
| "C.1.05" 12,02 |  | 12.02
| "C.1.06" 75,98 |  | 75.98
| "C.1.09" 14,99 |  | 14.99
| "C.1.12" 2,19 |  | 2.19
| D.1.1.b.3 SO.03 Půdorys 2.NP |  | 0
| "C.2.01" 32,2 |  | 32.2
| "C.2.05" 11,97 |  | 11.97
| "C.2.06" 16,39 |  | 16.39
| "C.2.07" 18,31 |  | 18.31
| "C.2.08" 8,44 |  | 8.44
| "C.2.12" 8,08 |  | 8.08
| "C.2.13" 16,17 |  | 16.17
| "C.2.15" 8,17 |  | 8.17
| "C.2.16" 2,19 |  | 2.19
| "C.2.02" 20,98 |  | 20.98
vinyl_1 | Součet |  | 309.16
Použití figury:
776111311 | Vysátí podkladu povlakových podlah | m2 | 309.16
776111112 | Broušení betonového podkladu povlakových podlah | m2 | 309.16
776121321 | Neředěná penetrace savého podkladu povlakových podlah | m2 | 309.16
776141121 | Stěrka podlahová nivelační pro vyrovnání podkladu povlakových podlah pevnosti 30 MPa tl do 3 mm | m2 | 309.16
776231111R | Montáž podlahovin z vinylu lepením pásů (rolí) standardním lepidlem | m2 | 309.16
776991222 | Základní čištění nově položených podlahovin včetně jednosložkového dvouvrstvého polymerního nátěru | m2 | 329.473
28411117R | vinylová podlaha, protiskluzná tl.2 mm, tloušťka nášlapné vrstvy 0,7 mm, lepený z dílců R10, součinitel smykového tření dle ČSN 744505: μ ≥ 0,6, třída zátěže 34/43 | m2 | 362.42
vinyl_sokl | vinyl sokl | m | 314.9
| D.1.1.b.2 SO.03 Půdorys 1.NP |  | 0
| 148,4 |  | 148.4
| D.1.1.b.3 SO.03 Půdorys 2.NP |  | 0
| 166,5 |  | 166.5
vinyl_sokl | Součet |  | 314.9
Použití figury:
776411111 | Montáž obvodových soklíků výšky do 80 mm | m | 314.9
776991111 | Spárování silikonem | m | 352.036
28411010R | lišta soklová | m | 387.24
VOM | Vnitřní omítky | m2 | 1540.717
| "W.2.5" (2,1+1,6)*2*8,6-1,2*2,17*2+(1,2+2,17*2)*0,25*2 |  | 61.202
| "W.1.1, W.1.2" (9+24,62)*2*6,85+24,4*2-56,75+ostění_1*0,3 |  | 500.899
| W.2.3 |  | 0
| D.1.1.b.6 SO.03 Řezy |  | 0
| D.1.1.b.2 SO.03 Půdorys 1.NP |  | 0
| ((15,26+3,09*5+1,665+3,24+1,51+3,565)*3,31-0,9*2,15*6-2,2*2,7)*2 |  | 234.268
| D.1.1.b.3 SO.03 Půdorys 2.NP |  | 0
| ((1,44+2,215+19+5,43+3,59*6+2,42+12,285+3,43*3)*3,225-0,9*2,15*9-0,8*2,15*4-1,8*2,15)*2 |  | 424.969
| W.2.4 |  | 0
| D.1.1.b.3 SO.01 Půdorys 2.NP |  | 0
| ((1,48+2+1,3)*3,225-0,8*2,15*3)*2 |  | 20.511
| D.1.1.b.2 SO.03 Půdorys 1.NP |  | 0
| ((11,7+3,33*3)*3,31-0,9*2,15-1,2*2,17-1,38*2,14-0,9*2,15)*2 |  | 124.733
| (9*3,31-1,4*2,15)*2 |  | 53.56
| D.1.1.b.3 SO.03 Půdorys 2.NP |  | 0
| ((11,7+3,33*3)*3,225-0,9*2,15-1,2*2,17-1,49*2,14-0,9*2,15)*2 |  | 120.575
VOM | Součet |  | 1540.717
Použití figury:
612131321 | Penetrační disperzní nátěr vnitřních stěn nanášený strojně | m2 | 1540.717
612131301 | Cementový postřik vnitřních stěn nanášený celoplošně strojně | m2 | 1540.717
612321131 | Vápenocementový štuk vnitřních stěn tloušťky do 3 mm | m2 | 1319.983
612321321 | Vápenocementová omítka hladká jednovrstvá vnitřních stěn nanášená strojně | m2 | 1540.717
VOM_strop | VOM strop | m2 | 22.89
z | zásyp | m3 | 146.245
| D.1.1.1 Technická zpráva |  | 0
| D.1.1.c.0 Tabulka materiálů a skladeb |  | 0
| F.1.0, F.2.1., F.2.2 |  | 0
| D.1.1.b.1 SO.03 Koordinační výkres spodní stavby |  | 0
| (28,85+25,1+8,5*4+0,545*2+2,26+6,025)*(2,95-1)*0,3 |  | 56.935
| ((28,85+8,5)*2-6)*1,3 |  | 89.31
z | Součet |  | 146.245
z_1 | zásyp | m3 | 90.576
z_II_1 | zásyp II | m3 | 211.344
z_kamen | zásyp kameninvo | m3 | 56.935
| D.1.1.1 Technická zpráva |  | 0
| D.1.1.c.0 Tabulka materiálů a skladeb |  | 0
| F.1.0, F.2.1., F.2.2 |  | 0
| D.1.1.b.1 SO.03 Koordinační výkres spodní stavby |  | 0
| (28,85+25,1+8,5*4+0,545*2+2,26+6,025)*(2,95-1)*0,3 |  | 56.935
z_kamen | Mezisoučet |  | 56.935
Použití figury:
174151101 | Zásyp jam, šachet rýh nebo kolem objektů sypaninou se zhutněním | m3 | 146.245
58344171 | štěrkodrť frakce 0/32 | t | 354.031
z_kamen_II | zásyp II | m3 | 139.749
| D.1.1.1 Technická zpráva |  | 0
| D.1.1.c.0 Tabulka materiálů a skladeb |  | 0
| F.1.0, F.2.1., F.2.2 |  | 0
| D.1.1.b.1 SO.03 Koordinační výkres spodní stavby |  | 0
| 4,8*3,5-3,3*3 |  | 6.9
| (28,85+25,1+8,5*4+0,545*2+2,26+6,025)*(2,95-1)*0,7 |  | 132.849
z_kamen_II | Součet |  | 139.749
Použití figury:
174151102 | Zásyp v prostoru s omezeným pohybem stroje sypaninou se zhutněním | m3 | 139.749
58344171 | štěrkodrť frakce 0/32 | t | 354.031
z_zemina | zemina |  | 89.31
| ((28,85+8,5)*2-6)*1,3 |  | 89.31
z_zemina | Mezisoučet |  | 89.31
Použití figury:
174151101 | Zásyp jam, šachet rýh nebo kolem objektů sypaninou se zhutněním | m3 | 146.245
167151101 | Nakládání výkopku z hornin třídy těžitelnosti I skupiny 1 až 3 do 100 m3 | m3 | 518.469
171251101 | Uložení sypaniny do násypů nezhutněných strojně | m3 | 339.849
z_zemina_1 | z zemina | m3 | 225.182
SO06 | Zahradní altán
F0001 | DEK Terasa TE.4004A | m2 | 36
| 36 |  | 36
J | Jáma | m3 | 2
| D.1.1.b.1 SO.06 Koordinační výkres spodní stavby |  | 0
| 0,5*0,5*1*8 |  | 2
J | Součet |  | 2
Použití figury:
131251100 | Hloubení jam nezapažených v hornině třídy těžitelnosti I skupiny 3 objem do 20 m3 strojně | m3 | 2
162251102 | Vodorovné přemístění přes 20 do 50 m výkopku/sypaniny z horniny třídy těžitelnosti I skupiny 1 až 3 | m3 | 16.55
162751117 | Vodorovné přemístění přes 9 000 do 10000 m výkopku/sypaniny z horniny třídy těžitelnosti I skupiny 1 až 3 | m3 | 9.2
162751119 | Příplatek k vodorovnému přemístění výkopku/sypaniny z horniny třídy těžitelnosti I skupiny 1 až 3 ZKD 1000 m přes 10000 m | m3 | 46
167151101 | Nakládání výkopku z hornin třídy těžitelnosti I skupiny 1 až 3 do 100 m3 | m3 | 9.2
171201231 | Poplatek za uložení zeminy a kamení na recyklační skládce (skládkovné) kód odpadu 17 05 04 | t | 16.56
171251201 | Uložení sypaniny na skládky nebo meziskládky | m3 | 9.2
J_tr4 | jáma tř.4 | m3 | 24
Nátěr_TK | nátěr tesařských konstrukcí | m2 | 141.364
| D.1.1.1 SO.06 Technická zpráva |  | 0
| D.1.1.b.2 SO.06 Půdorys 1.NP |  | 0
| D.1.1.b.4 SO.06 Řezy |  | 0
| D.1.1.c.2 Výpis tesařských výrobků |  | 0
| 6*1*(0,12+0,15)*2 |  | 3.24
| 2,4*8*(0,22*0,22)*2 |  | 1.859
| 5,78*4*(0,22+0,22)*2 |  | 20.346
| 1*5,85*(0,22+0,4)*2 |  | 7.254
| 3*6*(0,04+0,18)*2 |  | 7.92
| (16*2,27+2*2,67)*(0,07+0,045)*2*3 |  | 28.745
| Skladba_R23*2 |  | 72
Nátěr_TK | Součet |  | 141.364
Použití figury:
783201401 | Ometení tesařských konstrukcí před provedením nátěru | m2 | 141.364
783201201 | Obroušení tesařských konstrukcí před provedením nátěru | m2 | 141.364
783218211 | Lakovací dvojnásobný syntetický nátěr s mezibroušením tesařských konstrukcí | m2 | 141.364
783223021 | Napouštěcí dvojnásobný akrylátový biocidní nátěr tesařských prvků nezabudovaných do konstrukce | m2 | 141.364
odk | odkopávky | m3 | 69.2
odkop | odkopávky | m3 | 7.2
| D.1.1.b.1 SO.06 Koordinační výkres spodní stavby |  | 0
| 6*6*0,2 |  | 7.2
odkop | Součet |  | 7.2
Použití figury:
122151101 | Odkopávky a prokopávky nezapažené v hornině třídy těžitelnosti I skupiny 1 a 2 objem do 20 m3 strojně | m3 | 7.2
162251102 | Vodorovné přemístění přes 20 do 50 m výkopku/sypaniny z horniny třídy těžitelnosti I skupiny 1 až 3 | m3 | 16.55
162751117 | Vodorovné přemístění přes 9 000 do 10000 m výkopku/sypaniny z horniny třídy těžitelnosti I skupiny 1 až 3 | m3 | 9.2
162751119 | Příplatek k vodorovnému přemístění výkopku/sypaniny z horniny třídy těžitelnosti I skupiny 1 až 3 ZKD 1000 m přes 10000 m | m3 | 46
167151101 | Nakládání výkopku z hornin třídy těžitelnosti I skupiny 1 až 3 do 100 m3 | m3 | 9.2
171201231 | Poplatek za uložení zeminy a kamení na recyklační skládce (skládkovné) kód odpadu 17 05 04 | t | 16.56
171251201 | Uložení sypaniny na skládky nebo meziskládky | m3 | 9.2
or | ornice | m2 | 346
ornice | ornice | m2 | 49
| D.1.1.b.1 SO.06 Koordinační výkres spodní stavby |  | 0
| 7*7 |  | 49
ornice | Součet |  | 49
Použití figury:
121151103 | Sejmutí ornice plochy do 100 m2 tl vrstvy do 200 mm strojně | m2 | 49
162251102 | Vodorovné přemístění přes 20 do 50 m výkopku/sypaniny z horniny třídy těžitelnosti I skupiny 1 až 3 | m3 | 16.55
R_tr3_2000 | rýha tř. 3 2000 | m3 | 421.447
Skladba_R23 | Skladba R.2.3 | m2 | 36
| D.1.1.1 SO.06 Technická zpráva |  | 0
| D.1.1.b.2 SO.06 Půdorys 1.NP |  | 0
| D.1.1.b.4 SO.06 Řezy |  | 0
| D.1.1.b.3 SO.06 Půdorys střechy |  | 0
| D.1.1.c.0 Tabulka materiálů a skladeb |  | 0
| R.2.3 |  | 0
| 6*6 |  | 36
Skladba_R23 | Součet |  | 36
Použití figury:
762341250 | Montáž bednění střech rovných a šikmých sklonu do 60° z hoblovaných prken | m2 | 36
712363412R | Provedení povlak krytiny mechanicky kotvenou do trapézu TI tl do 100 mm krajní pole, budova v do 18 m | m2 | 36
712391172 | Provedení povlakové krytiny střech do 10° ochranné textilní vrstvy | m2 | 45
762083122 | Impregnace řeziva proti dřevokaznému hmyzu, houbám a plísním máčením třída ohrožení 3 a 4 | m3 | 3.886
762395000 | Spojovací prostředky krovů, bednění, laťování, nadstřešních konstrukcí | m3 | 1.875
762795000 | Spojovací prostředky pro montáž prostorových vázaných kcí | m3 | 3.886
783201401 | Ometení tesařských konstrukcí před provedením nátěru | m2 | 141.364
28322013 | fólie hydroizolační střešní mPVC mechanicky kotvená barevná tl 1,5mm | m2 | 41.958
61191162R | palubky obkladové sibiřský modřín prkno hoblované 24x145mm jakost A/B | m2 | 37.8
Skladba_ZP06 | Skladba ZP 06 | m2 | 36
| D.1.1.1 SO.06 Technická zpráva |  | 0
| D.1.1.c.0 Tabulka materiálů a skladeb |  | 0
| ZP.06 |  | 0
| D.1.1.b.2 SO.06 Půdorys 1.NP |  | 0
| D.1.1.b.4 SO.06 Řezy |  | 0
| 6*6 |  | 36
Skladba_ZP06 | Součet |  | 36
Použití figury:
564751101 | Podklad z kameniva hrubého drceného vel. 32-63 mm plochy do 100 m2 tl 150 mm | m2 | 36
564831011R | Podklad ze štěrkodrtě ŠD plochy do 100 m2 tl 100 mm | m2 | 36
762951013 | Montáž podkladního roštu terasy ze šroubovaných dřevoplastových profilů osové vzdálenosti podpěr do 500 mm | m2 | 36
762952044 | Montáž teras z prken š do 140 mm z dřevoplastu skrytým spojem na podkladní dřevoplastový rošt | m2 | 36
916231211R | Osazení chodníkového obrubníku betonového stojatého bez boční opěry do lože z kameniva těženého | m | 108
60791110R | prkno terasové dřevoplastové š 138 mm tl 25 mm | m | 316.8
60791138R | profil podkladový dřevoplastový pro terasová dřevoplastová prkna 40x60mm | m | 108
z | zásyp | m3 | 90.576
z_II | zásyp II | m3 | 211.344
SO08 | Sadové úpravy, chodníčky a oplocení
Skladba_ZP05 | Skladba ZP 05 | m2 | 453
| D.1.1.1. SO.08 Technická zpráva |  | 0
| D.1.1.b.1 Situační výkres sadových úprav |  | 0
| 453 |  | 453
Skladba_ZP05 | Součet |  | 453
Použití figury:
564971315 | Podklad z betonového recyklátu plochy přes 100 m2 tl 250 mm | m2 | 453
181252305 | Úprava pláně pro silnice a dálnice na násypech se zhutněním | m2 | 453
581114113R | Kryt z betonu komunikace pro pěší tl 100 mm | m2 | 453
919716111 | Výztuž cementobetonového krytu ze svařovaných sítí hmotnosti do 7,5 kg/m2 | t | 0.736
z | zásyp | m3 | 3.315

## Pokyny pro vyplnění
Struktura údajů, formát souboru a metodika pro zpracování
Struktura
Soubor je složen ze záložky Rekapitulace stavby a záložek s názvem soupisu prací pro jednotlivé objekty ve formátu XLSX. Každá ze záložek přitom obsahuje
ještě samostatné sestavy vymezené orámovaním a nadpisem sestavy.
Rekapitulace stavby obsahuje sestavu Rekapitulace stavby a Rekapitulace objektů stavby a soupisů prací.
V sestavě Rekapitulace stavby jsou uvedeny informace identifikující předmět veřejné zakázky na stavební práce, KSO, CC-CZ, CZ-CPV, CZ-CPA a rekapitulaci
celkové nabídkové ceny uchazeče.
Termínem "uchazeč" (resp. zhotovitel) se myslí "účastník zadávacího řízení" ve smyslu zákona o zadávání veřejných zakázek.
V sestavě Rekapitulace objektů stavby a soupisů prací je uvedena rekapitulace stavebních objektů, inženýrských objektů, provozních souborů,
vedlejších a ostatních nákladů a ostatních nákladů s rekapitulací nabídkové ceny za jednotlivé soupisy prací. Na základě údaje Typ je možné
identifikovat, zda se jedná o objekt nebo soupis prací pro daný objekt:
|  | STA | Stavební objekt pozemní
|  | ING | Stavební objekt inženýrský
|  | PRO | Provozní soubor
|  | VON | Vedlejší a ostatní náklady
|  | OST | Ostatní
|  | Soupis | Soupis prací pro daný typ objektu
Soupis prací pro jednotlivé objekty obsahuje sestavy Krycí list soupisu prací, Rekapitulace členění soupisu prací, Soupis prací. Za soupis prací může být považován
i objekt stavby v případě, že neobsahuje podřízenou zakázku.
Krycí list soupisu obsahuje rekapitulaci informací o předmětu veřejné zakázky ze sestavy Rekapitulace stavby, informaci o zařazení objektu do KSO,
CC-CZ, CZ-CPV, CZ-CPA a rekapitulaci celkové nabídkové ceny uchazeče za aktuální soupis prací.
Rekapitulace členění soupisu prací obsahuje rekapitulaci soupisu prací ve všech úrovních členění soupisu tak, jak byla tato členění použita (např.
stavební díly, funkční díly, případně jiné členění) s rekapitulací nabídkové ceny.
Soupis prací obsahuje položky veškerých stavebních nebo montážních prací, dodávek materiálů a služeb nezbytných pro zhotovení stavebního objektu,
inženýrského objektu, provozního souboru, vedlejších a ostatních nákladů.
Pro položky soupisu prací se zobrazují následující informace:
|  | PČ |  | Pořadové číslo položky v aktuálním soupisu
|  | TYP |  | Typ položky: K - konstrukce, M - materiál, PP - plný popis, PSC - poznámka k souboru cen, P - poznámka k položce, VV - výkaz výměr, FIG - rozpad figur
|  | Kód |  | Kód položky
|  | Popis |  | Zkrácený popis položky
|  | MJ |  | Měrná jednotka položky
|  | Množství |  | Množství v měrné jednotce
|  | J.cena |  | Jednotková cena položky. Zadaní může obsahovat namísto J.ceny sloupce J.materiál a J.montáž, jejichž součet definuje
J.cenu položky.
|  | Cena celkem |  | Celková cena položky daná jako součin množství a j.ceny
|  | Cenová soustava |  | Příslušnost položky do cenové soustavy
Ke každé položce soupisu prací se na samostatných řádcích může zobrazovat:
Plný popis položky
Poznámka k souboru cen a poznámka zadavatele
Výkaz výměr
Pokud je k řádku výkazu výměr evidovaný údaj ve sloupci Kód, jedná se o definovaný odkaz, na který se může odvolávat výkaz výměr z jiné položky.
Metodika pro zpracování
Jednotlivé sestavy jsou v souboru provázány. Editovatelné pole jsou zvýrazněny žlutým podbarvením, ostatní pole neslouží k editaci a nesmí být jakkoliv
modifikovány.
Uchazeč je pro podání nabídky povinen vyplnit žlutě podbarvená pole:
Pole Uchazeč v sestavě Rekapitulace stavby - zde uchazeč vyplní svůj název (název subjektu)
Pole IČ a DIČ v sestavě Rekapitulace stavby - zde uchazeč vyplní svoje IČ a DIČ
Datum v sestavě Rekapitulace stavby - zde uchazeč vyplní datum vytvoření nabídky
J.cena = jednotková cena v sestavě Soupis prací o maximálním počtu desetinných míst uvedených v poli
- pokud sestavy soupisů prací obsahují pole J.cena, měla by být všechna tato pole vyplněna nenulovými
Poznámka - nepovinný údaj pro položku soupisu
V případě, že sestavy soupisů prací neobsahují pole J.cena, potom ve všech soupisech prací obsahují pole:
- J.materiál - jednotková cena materiálu
- J.montáž - jednotková cena montáže
Uchazeč v tomto případě by měl vyplnit všechna pole J.materiál a pole J.montáž nenulovými kladnými číslicemi. V případech, kdy položka
neobsahuje žádný materiál je přípustné, aby pole J.materiál bylo vyplněno nulou. V případech, kdy položka neobsahuje žádnou montáž je přípustné,
aby pole J.montáž bylo vyplněno nulou. Obě pole - J.materiál, J.Montáž u jedné položky by však neměly být vyplněny nulou.
Rekapitulace stavby
Název |  |  | Povinný |  | Popis | Typ | Max. počet
atributu |  |  | (A/N) |  |  |  | znaků
Kód |  |  | A |  | Kód stavby | String | 20
Stavba |  |  | A |  | Název stavby | String | 120
Místo |  |  | N |  | Místo stavby | String | 50
Datum |  |  | A |  | Datum vykonaného exportu | Date
KSO |  |  | N |  | Klasifikace stavebního objektu | String | 15
CC-CZ |  |  | N |  | Klasifikace stavbeních děl | String | 15
CZ-CPV |  |  | N |  | Společný slovník pro veřejné zakázky | String | 20
CZ-CPA |  |  | N |  | Klasifikace produkce podle činností | String | 20
Zadavatel |  |  | N |  | Zadavatel zadaní | String | 50
IČ |  |  | N |  | IČ zadavatele zadaní | String | 20
DIČ |  |  | N |  | DIČ zadavatele zadaní | String | 20
Uchazeč |  |  | N |  | Uchazeč veřejné zakázky | String | 50
Projektant |  |  | N |  | Projektant | String | 50
Poznámka |  |  | N |  | Poznámka k zadání | String | 255
Sazba DPH |  |  | A |  | Rekapitulace sazeb DPH u položek soupisů | eGSazbaDph
Základna DPH |  |  | A |  | Základna DPH určena součtem celkové ceny z položek soupisů | Double
Hodnota DPH |  |  | A |  | Hodnota DPH | Double
Cena bez DPH |  |  | A |  | Celková cena bez DPH za celou stavbu. Sčítává se ze všech listů. | Double
Cena s DPH |  |  | A |  | Celková cena s DPH za celou stavbu | Double
Rekapitulace objektů stavby a soupisů prací
Název |  |  | Povinný |  | Popis | Typ | Max. počet
atributu |  |  | (A/N) |  |  |  | znaků
Kód |  |  | A |  | Přebírá se z Rekapitulace stavby | String | 20
Stavba |  |  | A |  | Přebírá se z Rekapitulace stavby | String | 120
Místo |  |  | N |  | Přebírá se z Rekapitulace stavby | String | 50
Datum |  |  | A |  | Přebírá se z Rekapitulace stavby | Date
Zadavatel |  |  | N |  | Přebírá se z Rekapitulace stavby | String | 50
Projektant |  |  | N |  | Přebírá se z Rekapitulace stavby | String | 50
Uchazeč |  |  | N |  | Přebírá se z Rekapitulace stavby | String | 50
Kód |  |  | A |  | Kód objektu | String | 20
Objektu, Soupis prací |  |  | A |  | Název objektu | String | 120
Cena bez DPH |  |  | A |  | Cena bez DPH za daný objekt | Double
Cena s DPH |  |  | A |  | Cena spolu s DPH za daný objekt | Double
Typ |  |  | A |  | Typ zakázky | eGTypZakazky
Krycí list soupisu
Název |  |  | Povinný |  | Popis | Typ | Max. počet
atributu |  |  | (A/N) |  |  |  | znaků
Stavba |  |  | A |  | Přebírá se z Rekapitulace stavby | String | 120
Objekt |  |  | A |  | Kód a název objektu | String | 20 + 120
Soupis |  |  | A |  | Kód a název soupisu | String | 20 + 120
KSO |  |  | N |  | Klasifikace stavebního objektu | String | 15
CC-CZ |  |  | N |  | Klasifikace stavbeních děl | String | 15
CZ-CPV |  |  | N |  | Společný slovník pro veřejné zakázky | String | 20
CZ-CPA |  |  | N |  | Klasifikace produkce podle činností | String | 20
Místo |  |  | N |  | Přebírá se z Rekapitulace stavby | String | 50
Zadavatel |  |  | N |  | Přebírá se z Rekapitulace stavby | String | 50
Uchazeč |  |  | N |  | Přebírá se z Rekapitulace stavby | String | 50
Projektant |  |  | N |  | Přebírá se z Rekapitulace stavby | String | 50
Poznámka |  |  | N |  | Poznámka k soupisu prací | String | 255
Sazba DPH |  |  | A |  | Rekapitulace sazeb DPH na položkách aktuálního soupisu | eGSazbaDph
Základna DPH |  |  | A |  | Základna DPH určena součtem celkové ceny z položek aktuálního soupisu | Double
Hodnota DPH |  |  | A |  | Hodnota DPH | Double
Cena bez DPH |  |  | A |  | Cena bez DPH za daný soupis | Double
Cena s DPH |  |  | A |  | Cena s DPH za daný soupis | Double
Rekapitulace členění soupisu prací
Název |  |  | Povinný |  | Popis | Typ | Max. počet
atributu |  |  | (A/N) |  |  |  | znaků
Stavba |  |  | A |  | Přebírá se z Rekapitulace stavby | String | 120
Objekt |  |  | A |  | Kód a název objektu, přebírá se z Krycího listu soupisu | String | 20 + 120
Soupis |  |  | A |  | Kód a název objektu, přebírá se z Krycího listu soupisu | String | 20 + 120
Místo |  |  | N |  | Přebírá se z Rekapitulace stavby | String | 50
Datum |  |  | A |  | Přebírá se z Rekapitulace stavby | Date
Zadavatel |  |  | N |  | Přebírá se z Rekapitulace stavby | String | 50
Projektant |  |  | N |  | Přebírá se z Rekapitulace stavby | String | 50
Uchazeč |  |  | N |  | Přebírá se z Rekapitulace stavby | String | 50
Kód dílu - Popis |  |  | A |  | Kód a název dílu ze soupisu | String | 20 + 100
Cena celkem |  |  | A |  | Cena celkem za díl ze soupisu | Double
Soupis prací
Název |  |  | Povinný |  | Popis | Typ | Max. počet
atributu |  |  | (A/N) |  |  |  | znaků
Stavba |  |  | A |  | Přebírá se z Rekapitulace stavby | String | 120
Objekt |  |  | A |  | Kód a název objektu | String | 20 + 120
Soupis |  |  | A |  | Přebírá se z Krycího listu soupisu | String | 20 + 120
Místo |  |  | N |  | Přebírá se z Krycího listu soupisu | String | 50
Datum |  |  | A |  | Přebírá se z Krycího listu soupisu | Date
Zadavatel |  |  | N |  | Přebírá se z Krycího listu soupisu | String | 50
Projektant |  |  | N |  | Přebírá se z Krycího listu soupisu | String | 50
Uchazeč |  |  | N |  | Přebírá se z Krycího listu soupisu | String | 50
PČ |  |  | A |  | Pořadové číslo položky soupisu | Long
Typ |  |  | A |  | Typ položky soupisu | eGTypPolozky | 1
Kód |  |  | A |  | Kód položky ze soupisu | String | 20
Popis |  |  | A |  | Popis položky ze soupisu | String | 255
MJ |  |  | A |  | Měrná jednotka položky | String | 10
Množství |  |  | A |  | Množství položky soupisu | Double
J.Cena |  |  | A |  | Jednotková cena položky | Double
Cena celkem |  |  | A |  | Cena celkem vyčíslena jako J.Cena * Množství | Double
Cenová soustava |  |  | N |  | Zařazení položky do cenové soustavy | String | 50
p |  |  | N |  | Poznámka položky ze soupisu | Memo
psc |  |  | N |  | Poznámka k souboru cen ze soupisu | Memo
pp |  |  | N |  | Plný popis položky ze soupisu | Memo
vv |  |  | N |  | Výkaz výměr (figura, výraz, výměra) ze soupisu | Text,Text,Double | 20, 150
fig |  |  | N |  | Rozpad figur | Text,Text,Double | 20, 150
DPH |  |  | A |  | Sazba DPH pro položku | eGSazbaDPH
Hmotnost |  |  | A |  | Hmotnost položky ze soupisu | Double
Suť |  |  | A |  | Suť položky ze soupisu | Double
Nh |  |  | N |  | Normohodiny položky ze soupisu | Double
Datová věta
Typ věty |  |  | Hodnota |  | Význam
eGSazbaDPH |  |  | základní |  | Základní sazba DPH
|  |  | snížená |  | Snížená sazba DPH
|  |  | nulová |  | Nulová sazba DPH
|  |  | zákl. přenesená |  | Základní sazba DPH přenesená
|  |  | sníž. přenesená |  | Snížená sazba DPH přenesená
eGTypZakazky |  |  | STA |  | Stavební objekt
|  |  | PRO |  | Provozní soubor
|  |  | ING |  | Inženýrský objekt
|  |  | VON |  | Vedlejší a ostatní náklady
|  |  | OST |  | Ostatní náklady
eGTypPolozky |  |  | 1 |  | Položka typu HSV
|  |  | 2 |  | Položka typu PSV
|  |  | 3 |  | Položka typu M
|  |  | 4 |  | Položka typu OST