## Rekapitulace stavby
Export Komplet | [28 empty] | 2.0 | [5 empty] | False | False | {ba4eec36-6b5b-4dce-af27-b2384cc28606}
[20 empty] | >> skryté sloupce << | [13 empty] | 0,01 | 21
[34 empty] | 0,01 | 15
|  | REKAPITULACE STAVBY | [18 empty] | v --- níže se nacházejí doplnkové a pomocné údaje k sestavám --- v | [11 empty] | Návod na vyplnění | 0,001
|  | Kód: |  |  |  |  | 2024_002 | [25 empty] | Měnit lze pouze buňky se žlutým podbarvením! 1) na prvním listu Rekapitulace stavby vyplňte v sestavě a) Souhrnný list - údaje o Uchazeči (přenesou se do ostatních sestav i v jiných listech) b) Rekapitulace objektů - potřebné Ostatní náklady 2) na vybraných listech vyplňte v sestavě a) Krycí list - údaje o Uchazeči, pokud se liší od údajů o Uchazeči na Souhrnném listu (údaje se přenesou do ostatních sestav v daném listu) b) Rekapitulace rozpočtu - potřebné Ostatní náklady c) Celkové náklady za stavbu - ceny u položek - množství, pokud má žluté podbarvení - a v případě potřeby poznámku (ta je ve skrytém sloupci) | 0,01
|  | Stavba: |  |  |  |  | Bytový dům pro chráněné bydlení Pavlákova ul. Kroměříž | [26 empty] | 0,1
|  | KSO: | [13 empty] | CC-CZ: | [17 empty] | 1
|  | Místo: | [13 empty] | Datum: |  | 2024-03-22 | [15 empty] | 10
100
|  | Zadavatel: |  |  |  |  | Město Kroměříž | [8 empty] | IČ: | [17 empty] | 0,1
[16 empty] | DIČ: | [17 empty] | 0,1
0,1
|  | Uchazeč: | [13 empty] | IČ: |  | Vyplň údaj | [15 empty] | 0,1
|  |  | Vyplň údaj | [12 empty] | DIČ: |  | Vyplň údaj | [15 empty] | 0,1
False
|  | Projektant: | [13 empty] | IČ: | [17 empty] | False
|  |  | STRAET ARCHITECTS s.r.o. | [12 empty] | DIČ: | [17 empty] | True
0,01
|  | Zpracovatel: | [13 empty] | IČ: | [17 empty] | 0,01
|  |  | V. Pavlík, M. Chmiel | [12 empty] | DIČ: | [17 empty] | True
Poznámka:
S jednotlivými položkami souvisí také neuvedené činnosti, které jsou dány dle technických, technologických a pracovních předpisů jednotlivých dodavatelů a to i když nejsou zvlášť uvedené v rozpočtu tzn. veškeré práce v rozpočtu je nutno ocenit jako komplexně vykonané práce včetně zabudovávaného, spotřebního a pomocného materiálu, nářadí a jiných strojů přestože nejsou vypsány jednotlivě. Zpracovatel rozpočtu upozorňuje uchazeče, že je povinen si překontrolovat veškeré výměry tak, aby nabídka byla předložena dle skutečného stavu a výměr projektové dokumentace. Za výše uvedené odpovídá sám zhotovitel.
Cenová soustava ÚRS II 2023
|  | Cena bez DPH | [13 empty] | 0
[8 empty] | Sazba daně |  |  | Základ daně |  |  |  |  | Výše daně
|  | DPH |  | základní |  |  |  | 21% |  |  | 0 |  |  |  |  | 0
|  |  |  | snížená |  |  |  | 12% |  |  | 0 |  |  |  |  | 0
|  |  |  | zákl. přenesená |  |  |  | 21% |  |  | #REF! |  |  |  |  | 0
|  |  |  | sníž. přenesená |  |  |  | 15% |  |  | #REF! |  |  |  |  | 0
|  |  |  | nulová |  |  |  | 0% |  |  | #REF! |  |  |  |  | 0
|  | Cena s DPH | [6 empty] | v |  |  | CZK |  |  |  | 0
|  | Projektant | [11 empty] | Zpracovatel
|  | Datum a podpis: | [7 empty] | Razítko |  |  |  | Datum a podpis: |  |  | Razítko
|  | Objednavatel | [11 empty] | Uchazeč
|  | Datum a podpis: | [7 empty] | Razítko |  |  |  | Datum a podpis: |  |  | Razítko
REKAPITULACE OBJEKTŮ STAVBY A SOUPISŮ PRACÍ
| Kód: | [6 empty] | 2024_002
| Stavba: | [6 empty] | Bytový dům pro chráněné bydlení Pavlákova ul. Kroměříž
| Místo: | [13 empty] | Datum: |  | 2024-03-22
| Zadavatel: | [13 empty] | Projektant: |  | STRAET ARCHITECTS s.r.o. |  |  |  | Informatívní údaje z listů zakázek
| Uchazeč: | [13 empty] | Zpracovatel: |  | V. Pavlík, M. Chmiel
| Kód |  |  |  | Popis | [7 empty] | Cena bez DPH [CZK] |  |  |  |  | Cena s DPH [CZK] | Typ |  | z toho Ostat. náklady [CZK] | DPH [CZK] | Normohodiny [h] | DPH základní [CZK] | DPH snížená [CZK] | DPH základní přenesená [CZK] | DPH snížená přenesená [CZK] | Základna DPH základní | Základna DPH snížená | Základna DPH zákl. přenesená | Základna DPH sníž. přenesená | Základna DPH nulová
| Náklady z rozpočtů | [11 empty] | 0 |  |  |  |  | 0 |  |  | 0 | #REF! | #REF! | #REF! | #REF! | #REF! | #REF! | #REF! | #REF! | #REF! | #REF! | #REF! |  | D | 0 | ###NOIMPORT### | IMPORT | {ba4eec36-6b5b-4dce-af27-b2384cc28606} | {00000000-0000-0000-0000-000000000000}
|  | SO001 |  |  |  | ASŘ | [6 empty] | 0 |  |  |  |  | 0 | STA |  | 0 | 0 | #REF! | 0 | 0 | 0 | 0 | 0 | 0 | 0 | 0 | 0 |  |  | 1 |  | IMPORT | {4630c249-607b-4a3f-81ac-f5a4e109f0fd} | {ba4eec36-6b5b-4dce-af27-b2384cc28606} | 2
|  | SO001.1 |  |  |  | Zdravotechnické instalace | [6 empty] | 0 |  |  |  |  | 0 | STA |  | 0 | #REF! | #REF! | #REF! | #REF! | #REF! | #REF! | #REF! | #REF! | #REF! | #REF! | #REF! |  |  | 1 |  | IMPORT | {a34c4d78-863a-4d7c-915f-b0212fb43cb4} | {ba4eec36-6b5b-4dce-af27-b2384cc28606} | 2
|  | SO001.2 |  |  |  | Vytápění | [6 empty] | 0 |  |  |  |  | 0 | STA |  | 0 | #REF! | #REF! | #REF! | #REF! | #REF! | #REF! | #REF! | #REF! | #REF! | #REF! | #REF! |  |  | 1 |  | IMPORT | {8cf53e76-eca9-4fc0-9867-498cf7b20225} | {ba4eec36-6b5b-4dce-af27-b2384cc28606} | 2
|  | SO001.3 |  |  |  | Vzduchotechnika | [6 empty] | 0 |  |  |  |  | 0 | STA |  | 0 | #REF! | #REF! | #REF! | #REF! | #REF! | #REF! | #REF! | #REF! | #REF! | #REF! | #REF! |  |  | 1 |  | IMPORT | {1b48456e-deb2-44c5-8e48-82fee2e5a2bd} | {ba4eec36-6b5b-4dce-af27-b2384cc28606} | 2
|  | SO001.4 |  |  |  | Elektroinstalace | [6 empty] | 0 |  |  |  |  | 0 | STA |  | 0 | #REF! | #REF! | #REF! | #REF! | #REF! | #REF! | #REF! | #REF! | #REF! | #REF! | #REF! |  |  | 1 |  | IMPORT | {1b48456e-deb2-44c5-8e48-82fee2e5a2bd} | {ba4eec36-6b5b-4dce-af27-b2384cc28606} | 2
|  | SO100 |  |  |  | Hrubé terénní úpravy | [6 empty] | 0 |  |  |  |  | 0 | STA |  | 0 | #REF! | #REF! | #REF! | #REF! | #REF! | #REF! | #REF! | #REF! | #REF! | #REF! | #REF! |  |  | 1 |  | IMPORT | {1b48456e-deb2-44c5-8e48-82fee2e5a2bd} | {ba4eec36-6b5b-4dce-af27-b2384cc28606} | 2
|  | SO101 |  |  |  | Oplocení | [6 empty] | 0 |  |  |  |  | 0 | STA |  | 0 | #REF! | #REF! | #REF! | #REF! | #REF! | #REF! | #REF! | #REF! | #REF! | #REF! | #REF! |  |  | 1 |  | IMPORT | {1b48456e-deb2-44c5-8e48-82fee2e5a2bd} | {ba4eec36-6b5b-4dce-af27-b2384cc28606} | 2
|  | SO200 |  |  |  | Řady | [6 empty] | 0 |  |  |  |  | 0
|  | SO600 |  |  |  | Komunikace a zpevněné plochy | [6 empty] | 0 |  |  |  |  | 0 | STA |  | 0 | #REF! | #REF! | #REF! | #REF! | #REF! | #REF! | #REF! | #REF! | #REF! | #REF! | #REF! |  |  | 1 |  | IMPORT | {1b48456e-deb2-44c5-8e48-82fee2e5a2bd} | {ba4eec36-6b5b-4dce-af27-b2384cc28606} | 2
|  | SO700 |  |  |  | Čistě terénní úpravy | [6 empty] | 0 |  |  |  |  | 0
|  | VRN |  |  |  | Vedlejší rozpočtové náklady | [6 empty] | 0 |  |  |  |  | 0

## SO001-ASŘ
[8 empty] | >> skryté sloupce << | [9 empty] | {4630c249-607b-4a3f-81ac-f5a4e109f0fd}
2
| KRYCÍ LIST SOUPISU PRACÍ | [7 empty] | v --- níže se nacházejí doplnkové a pomocné údaje k sestavám --- v | [8 empty] | False
Stavba:
Bytový dům pro chráněné bydlení Pavlákova ul. Kroměříž
Objekt:
SO001 - ASŘ
| KSO: |  |  |  |  | CC-CZ:
| Místo: |  |  |  |  | Datum: | 2024-03-22
| Zadavatel: |  | Město Kroměříž |  |  | IČ:
DIČ:
| Uchazeč: |  |  |  |  | IČ: | Vyplň údaj
|  | Vyplň údaj |  |  |  | DIČ: | Vyplň údaj
| Projektant: |  |  |  |  | IČ:
DIČ:
| Zpracovatel: |  |  |  |  | IČ:
DIČ:
Poznámka: CS ÚRS II 2023
| Cena bez DPH | [5 empty] | 0
|  |  | Základ daně |  |  | Sazba daně | Výše daně
| DPH | základní | 0 |  |  | 21% | 0
|  | snížená | 0 |  |  | 12% | 0
| Cena s DPH |  |  | v | CZK |  | 0
| Projektant |  |  | Zpracovatel
| Datum a podpis: |  | Razítko | Datum a podpis: |  |  | Razítko
| Objednavatel |  |  | Uchazeč
| Datum a podpis: |  | Razítko | Datum a podpis: |  |  | Razítko
REKAPITULACE ČLENĚNÍ SOUPISU PRACÍ
Stavba:
Bytový dům pro chráněné bydlení Pavlákova ul. Kroměříž
Objekt:
SO001 - ASŘ
Místo: |  |  | 0 |  |  | Datum: | 2024-03-22
Zadavatel: | [5 empty] | Projektant: | 0
Uchazeč: |  |  | Vyplň údaj |  |  | Zpracovatel: | 0
Kód dílu - Popis | [6 empty] | Cena celkem [CZK]
Náklady ze soupisu prací | [6 empty] | 0 | [11 empty] | -1
| HSV - Práce a dodávky HSV | [5 empty] | 0
| 1 - Zemní práce | [5 empty] | 0
| 3 - Svislé a kompletní konstrukce | [5 empty] | 0
| 6 - Úpravy povrchů, podlahy a osazování výplní | [5 empty] | 0
| 9 - Ostatní konstrukce a práce, bourání | [5 empty] | 0
| 997 - Přesun sutě | [5 empty] | 0
| PSV - Práce a dodávky PSV | [5 empty] | 0
| 763 - Konstrukce suché výstavby | [5 empty] | 0
| 766 - Konstrukce truhlářské a zámečnické | [5 empty] | 0
| 771 - Podlahy z dlaždic | [5 empty] | #REF!
| 781 - Dokončovací práce - obklady | [5 empty] | 0
| N00 - Nepojmenované práce | [5 empty] | #REF!
| N01 - Demontáže stávajících prvků ostatních | [5 empty] | 0
SOUPIS PRACÍ
Stavba:
Bytový dům pro chráněné bydlení Pavlákova ul. Kroměříž
Objekt:
SO001 - ASŘ
Místo: | [5 empty] | Datum: | 2024-03-22
Zadavatel: | [5 empty] | Projektant:
Uchazeč: | [5 empty] | Zpracovatel: | M. Chmiel, V. Pavlík
PČ | Typ | Kód | Popis | MJ | Množství | J.cena [CZK] | Cena celkem [CZK] |  |  | DPH | J. Nh [h] | Nh celkem [h] | J. hmotnost [t] | Hmotnost celkem [t] | J. suť [t] | Suť Celkem [t]
Náklady soupisu celkem | [6 empty] | 0 |  |  |  |  | #REF! |  | #REF! |  | #REF! |  | D | -1 | [10 empty] | #REF!
|  | HSV | Práce a dodávky HSV |  |  |  | 0 |  |  |  |  | 0 |  | 0.41907 |  | 243.1852 | 1 | D | 0 |  |  |  | ROZPOCET | [6 empty] | 0
|  | 1 | Zemní práce |  |  |  | 0 |  |  |  |  | 0 |  | 0.01814 |  | 73.9808 | 1 | D | 1 |  |  |  | ROZPOCET | [6 empty] | 0
| 80 | 132251104 | Hloubení rýh nezapažených š do 800 mm v hornině třídy těžitelnosti I do skupiny 3 objem přes 100 m3 strojně | m3 | 151.166 | 0 | 0 |  |  | základní |  | 0 | 0.00012 | 0.01814 | 0.23 | 34.7682 | 4 | K | 2 |  |  |  | ROZPOCET | 0 | 0 | 0 | 0 | 0 | 1 | 0 | 4 | -1017073885
|  |  | 0,8*1,2*(2,375+2,0+46,08) |  | 48.437 | [12 empty] | VV | 2 | 1 | True | 0 | ROZPOCET
|  |  | 0,7*1,2*(11,63+10,48+10,48+10,48+5,5+1,125+23,4+3,2+5,15) |  | 68.414 | [12 empty] | VV | 2 | 1 | True | 0 | ROZPOCET
|  |  | 0,6*1,2*(6,1+1,025+1,025+9,04+9,09+12,29+9,09) |  | 34.315 | [12 empty] | VV | 2 | 2 | True | 0 | ROZPOCET
|  |  | Součet |  | 151.166 | [12 empty] | VV | 2 | 4 | True | 1 | ROZPOCET
| 79 | 132251254 | Hloubení rýh nezapažených š do 2000 mm v hornině třídy těžitelnosti I do skupiny 3 objem do 500 m3 strojně | m3 | 135.216 | 0 | 0 |  |  | základní |  | 0 | 0 | 0 | 0.29 | 39.2126 | 4 | K | 2 |  |  |  | ROZPOCET | 0 | 0 | 0 | 0 | 0 | 1 | 0 | 4 | 2123438001
|  |  | 0,9*1,2*(10,48+1,0+4,55+5,175+5,375+5,375) |  | 34.511 | [12 empty] | VV | 2 | 2 | True | 1 | ROZPOCET
|  |  | 1,0*1,2*(10,48+14,68+5,375) |  | 36.642 | [6 empty] | 0 |  | 0 |  | 0 | 1 | D | 1 |  |  |  | ROZPOCET | [6 empty] | 0
|  |  | 1,1*1,2*(14,68+5,34+5,34+5,34) |  | 40.524 |  |  |  |  | základní |  | 0 | 0 | 0 | 0 | 0 | 4 | K | 2 |  |  |  | ROZPOCET | 0 | 0 | 0 | 0 | 0 | 1 | 0 | 4 | 1946181642
|  |  | 1,2*1,2*(14,68) |  | 21.139 |  |  |  |  | základní |  | 0 | 0 | 0 | 0 | 0 | 4 | K | 2 |  |  |  | ROZPOCET | 0 | 0 | 0 | 0 | 0 | 1 | 0 | 4 | -1625188393
|  |  | 1,0*1,0*1,2*2 |  | 2.4 |  |  |  |  | základní |  | 0 | 0 | 0 | 0 | 0 | 4 | K | 2 |  |  |  | ROZPOCET | 0 | 0 | 0 | 0 | 0 | 1 | 0 | 4 | 2111953456
|  |  | Součet |  | 135.216 | [6 empty] | 0 |  | 0.40093 |  | 0 | 1 | D | 1 |  |  |  | ROZPOCET | [6 empty] | 0
| 81 | 162351104 | Vodorovné přemístění přes 500 do 1000 m výkopku/sypaniny z horniny třídy těžitelnosti I skupiny 1 až 3 | m3 | 286.382 | 0 | 0 |  |  | základní |  | 0 | 0 | 0 | 0 | 0 | 4 | K | 2 |  |  |  | ROZPOCET | 0 | 0 | 0 | 0 | 0 | 1 | 0 | 4 | 363409529
|  |  | 151,166+135,216 |  | 286.382 | [12 empty] | VV | 2 | 1 | True | 0 | ROZPOCET
|  |  | Součet |  | 286.382 | [12 empty] | VV | 2 | 2 | True | 0 | ROZPOCET
| 82 | 162751117 | Vodorovné přemístění přes 9 000 do 10000 m výkopku/sypaniny z horniny třídy těžitelnosti I skupiny 1 až 3 | m3 | 141.691 | 0 | 0 | [10 empty] | VV | 2 | 1 | True | 0 | ROZPOCET
| 83 | 162751119 | Příplatek k vodorovnému přemístění výkopku/sypaniny z horniny třídy těžitelnosti I skupiny 1 až 3 ZKD 1000 m přes 10000 m | m3 | 1416.91 | 0 | 0 | [10 empty] | VV | 2 | 2 | True | 0 | ROZPOCET
| 84 | 167151111 | Nakládání výkopku z hornin třídy těžitelnosti I skupiny 1 až 3 přes 100 m3 | m3 | 286.382 | 0 | 0 | [10 empty] | VV | 2 | 4 | True | 1 | ROZPOCET
|  |  | 151,166+135,216 |  | 286.382 |  |  |  |  | základní |  | 0 | 0.0014 | 0.40093 | 0 | 0 | 4 | K | 2 |  |  |  | ROZPOCET | 0 | 0 | 0 | 0 | 0 | 1 | 0 | 4 | 1487513887
|  |  | Součet |  | 286.382 | [12 empty] | VV | 2 | 1 | True | 0 | ROZPOCET
| 85 | 171201221 | Poplatek za uložení na skládce (skládkovné) zeminy a kamení kód odpadu 17 05 04 | t | 226.706 | 0 | 0 | [10 empty] | VV | 2 | 1 | True | 0 | ROZPOCET
|  |  | 141,691*1,6 |  | 226.706 | [12 empty] | VV | 2 | 2 | True | 1 | ROZPOCET
|  |  | Součet |  | 226.706 | [6 empty] | 0 |  | 0 |  | 169.2044 | 1 | D | 1 |  |  |  | ROZPOCET | [6 empty] | 0
| 86 | 174151101 | Zásyp jam, šachet rýh nebo kolem objektů sypaninou se zhutněním | m3 | 141.691 | 0 | 0 |  |  | základní |  | 0 | 0 | 0 | 1.175 | 166.4869 | 4 | K | 2 |  |  |  | ROZPOCET | 0 | 0 | 0 | 0 | 0 | 1 | 0 | 4 | 2081594092
|  | 2 | Zakládání |  |  |  | 0 | [10 empty] | VV | 2 | 1 | True | 0 | ROZPOCET
| 77 | 212755210R | Potrubí perforované do D 125 mm | m | 205 | 0 | 0 | [10 empty] | VV | 2 | 2 | True | 0 | ROZPOCET
|  |  | 42+133+30 |  | 205 | [12 empty] | VV | 2 | 2 | True | 0 | ROZPOCET
|  |  | Součet |  | 205 | [12 empty] | VV | 2 | 2 | True | 0 | ROZPOCET
| 35 | 271572211 | Podsyp pod základové konstrukce se zhutněním z netříděného štěrkopísku | m3 | 122.85 | 0 | 0 | [10 empty] | VV | 2 | 2 | True | 0 | ROZPOCET
|  |  | 0,15*((7,65*11,6*3)+(10,65*11,6)+(58,8*7,3)) |  | 122.85 | [12 empty] | VV | 2 | 2 | True | 0 | ROZPOCET
|  |  | Součet |  | 122.85 | [12 empty] | VV | 2 | 2 | True | 0 | ROZPOCET
| 36 | 273322611 | Základové desky ze ŽB se zvýšenými nároky na prostředí tř. C 30/37 | m3 | 122.85 | 0 | 0 | [10 empty] | VV | 2 | 2 | True | 0 | ROZPOCET
|  |  | 0,15*((7,65*11,6*3)+(10,65*11,6)+(58,8*7,3)) |  | 122.85 | [12 empty] | VV | 2 | 2 | True | 0 | ROZPOCET
|  |  | Součet |  | 122.85 | [12 empty] | VV | 2 | 4 | True | 1 | ROZPOCET
| 33 | 273351121 | Zřízení bednění základových desek | m2 | 43.83 | 0 | 0 |  |  | základní |  | 0 | 0 | 0 | 0.062 | 2.7175 | 4 | K | 2 |  |  |  | ROZPOCET | 0 | 0 | 0 | 0 | 0 | 1 | 0 | 4 | -1534410943
|  |  | 0,15*(((7,65+11,6)*3)+(10,65+11,6)+(58,8+7,3))*2 |  | 43.83 | [12 empty] | VV | 2 | 1 | True | 0 | ROZPOCET
|  |  | Součet |  | 43.83 | [12 empty] | VV | 2 | 2 | True | 0 | ROZPOCET
| 34 | 273351122 | Odstranění bednění základových desek | m2 | 43.83 | 0 | 0 | [10 empty] | VV | 2 | 1 | True | 0 | ROZPOCET
| 32 | 273362021 | Výztuž základových desek svařovanými sítěmi Kari | t | 8.6 | 0 | 0 | [10 empty] | VV | 2 | 2 | True | 0 | ROZPOCET
|  |  | 122,85*(70/1000) |  | 8.6 | [12 empty] | VV | 2 | 1 | True | 0 | ROZPOCET
|  |  | Součet |  | 8.6 | [12 empty] | VV | 2 | 2 | True | 0 | ROZPOCET
| 87 | 274322611 | Základové pasy ze ŽB se zvýšenými nároky na prostředí tř. C 30/37 | m3 | 160.924 | 0 | 0 | [10 empty] | VV | 2 | 1 | True | 0 | ROZPOCET
|  |  | 0,8*0,68*(2,375+2,0+46,08) |  | 27.448 | [12 empty] | VV | 2 | 2 | True | 0 | ROZPOCET
|  |  | 0,7*0,68*(11,63+10,48+10,48+10,48+5,5+1,125+23,4+3,2+5,15) |  | 38.768 | [12 empty] | VV | 2 | 1 | True | 0 | ROZPOCET
|  |  | 0,6*0,68*(6,1+1,025+1,025+9,04+9,09+12,29+9,09) |  | 19.445 | [12 empty] | VV | 2 | 2 | True | 0 | ROZPOCET
|  |  | 0,9*0,68*(10,48+1,0+4,55+5,175+5,375+5,375) |  | 19.556 | [12 empty] | VV | 2 | 4 | True | 1 | ROZPOCET
|  |  | 1,0*0,68*(10,48+14,68+5,375) |  | 20.764 | [6 empty] | 0 |  | 0 |  | 0 | 1 | D | 1 |  |  |  | ROZPOCET | [6 empty] | 0
|  |  | 1,1*0,68*(14,68+5,34+5,34+5,34) |  | 22.964 |  |  |  |  | základní |  | 0 | 0 | 0 | 0 | 0 | 4 | K | 2 |  |  |  | ROZPOCET | 0 | 0 | 0 | 0 | 0 | 1 | 0 | 4 | -1284409018
|  |  | 1,2*0,68*(14,68) |  | 11.979 | 0 |  |  |  | základní |  | 0 | 0 | 0 | 0 | 0 | 4 | K | 2 |  |  |  | ROZPOCET | 0 | 0 | 0 | 0 | 0 | 1 | 0 | 4 | -620535589
|  |  | Součet |  | 160.924 |  |  |  |  | základní |  | 0 | 0 | 0 | 0 | 0 | 4 | K | 2 |  |  |  | ROZPOCET | 0 | 0 | 0 | 0 | 0 | 1 | 0 | 4 | -1157969568
| 88 | 274361821 | Výztuž základových pasů betonářskou ocelí 10 505 (R) | t | 12.069 | 0 | 0 |  |  | základní |  | 0 | 0 | 0 | 0 | 0 | 4 | K | 2 |  |  |  | ROZPOCET | 0 | 0 | 0 | 0 | 0 | 1 | 0 | 4 | 1187549129
|  |  | 160,924*(75/1000) |  | 12.069 | [6 empty] | #REF! |  | #REF! |  | #REF! | 2 | D | 0 |  |  |  | ROZPOCET | [6 empty] | #REF!
|  |  | Součet |  | 12.069 | [6 empty] | 0 |  | 0 |  | 0.024566 | 2 | D | 1 |  |  |  | ROZPOCET | [6 empty] | 0
| 89 | 275322611 | Základové patky ze ŽB se zvýšenými nároky na prostředí tř. C 30/37 | m3 | 1.36 | 0 | 0 |  |  | základní |  | 0 | 0 | 0 | 0.01721 | 0.023406 | 16 | K | 2 |  |  |  | ROZPOCET | 0 | 0 | 0 | 0 | 0 | 1 | 0 | 16 | 452772474
|  |  | 1,0*1,0*0,68*2 |  | 1.36 | [12 empty] | VV | 2 | 1 | True | 0 | ROZPOCET
|  |  | Součet |  | 1.36 | [12 empty] | VV | 2 | 2 | True | 0 | ROZPOCET
| 90 | 275361821 | Výztuž základových patek betonářskou ocelí 10 505 (R) | t | 0.109 | 0 | 0 | [10 empty] | VV | 2 | 4 | True | 1 | ROZPOCET
|  |  | 1,36*(80/1000) |  | 0.109 |  |  |  |  | základní |  | 0 | 0 | 0 | 0.01065 | 0.0011608 | 16 | K | 2 |  |  |  | ROZPOCET | 0 | 0 | 0 | 0 | 0 | 1 | 0 | 16 | -962286495
|  |  | Součet |  | 0.109 | [12 empty] | VV | 2 | 1 | True | 0 | ROZPOCET
| 91 | 279113155R | Základová zeď tl přes 250 do 300 mm z tvárnic ztraceného bednění včetně výplně z betonu tř. C 30/37 | m2 | 144.717 | 0 | 0 | [10 empty] | VV | 2 | 2 | True | 0 | ROZPOCET
|  |  | 0,5*(2,375+2,0+46,08) |  | 25.228 | [12 empty] | VV | 2 | 1 | True | 0 | ROZPOCET
|  |  | 0,5*(11,63+10,48+10,48+10,48+5,5+1,125+23,4+3,2+5,15) |  | 40.723 | [12 empty] | VV | 2 | 2 | True | 0 | ROZPOCET
|  |  | 0,5*(6,1+1,025+1,025+9,04+9,09+12,29+9,09) |  | 23.83 | [12 empty] | VV | 2 | 1 | True | 0 | ROZPOCET
|  |  | 0,5*(10,48+1,0+4,55+5,175+5,375+5,375) |  | 15.978 | [12 empty] | VV | 2 | 2 | True | 0 | ROZPOCET
|  |  | 0,5*(10,48+14,68+5,375) |  | 15.268 | [12 empty] | VV | 2 | 2 | True | 0 | ROZPOCET
|  |  | 0,5*(14,68+5,34+5,34+5,34) |  | 15.35 | [12 empty] | VV | 2 | 2 | True | 0 | ROZPOCET
|  |  | 0,5*(14,68) |  | 7.34 | [12 empty] | VV | 2 | 2 | True | 0 | ROZPOCET
|  |  | 0,5*1*2 |  | 1 | [12 empty] | VV | 2 | 2 | True | 0 | ROZPOCET
|  |  | Součet |  | 144.717 | [12 empty] | VV | 2 | 2 | True | 0 | ROZPOCET
| 92 | 279361821 | Výztuž základových zdí nosných betonářskou ocelí 10 505 | t | 2.026 | 0 | 0 | [10 empty] | VV | 2 | 2 | True | 0 | ROZPOCET
|  |  | 28,94*(70/1000) |  | 2.026 | [12 empty] | VV | 2 | 2 | True | 0 | ROZPOCET
|  |  | Součet |  | 2.026 | [12 empty] | VV | 2 | 4 | True | 1 | ROZPOCET
|  | 3 | Svislé a kompletní konstrukce |  |  |  | 0 |  |  |  |  | 0 |  | 0 |  | 1.6793 | 2 | D | 1 |  |  |  | ROZPOCET | [6 empty] | 0
| 56 | 311113142 | Nosná zeď tl do 200 mm z hladkých tvárnic ztraceného bednění včetně výplně z betonu tř. 20/25 | m2 | 220.704 | 0 | 0 |  |  | základní |  | 0 | 0 | 0 | 0.004 | 0.88282 | 16 | K | 2 |  |  |  | ROZPOCET | 0 | 0 | 0 | 0 | 0 | 1 | 0 | 16 | 1508910829
|  |  | 0,95*(58,8+58,8+18,9+18,9+(9,63*6)+(1,22*3)+(7,74*2)) |  | 220.704 | [12 empty] | VV | 2 | 2 | True | 0 | ROZPOCET
|  |  | Součet |  | 220.704 | [12 empty] | VV | 2 | 2 | True | 0 | ROZPOCET
| 53 | 311234041 | Zdivo jednovrstvé z cihel děrovaných přes P10 do P15 na maltu M5 tl 240 mm | m2 | 324.186 | 0 | 0 | [10 empty] | VV | 2 | 4 | True | 1 | ROZPOCET
|  |  | 3,1*(4,9+4,9+4,9+5,2+4,9+11,78+4,9+0,65+1,765+3,445+4,12+4,9+53,3) |  | 339.946 |  |  |  |  | základní |  | 0 | 0 | 0 | 0.004 | 1.3598 | 16 | K | 2 |  |  |  | ROZPOCET | 0 | 0 | 0 | 0 | 0 | 1 | 0 | 16 | -1653653228
|  |  | -(1*1,97*8) |  | -15.76 | [12 empty] | VV | 2 | 2 | True | 0 | ROZPOCET
|  |  | Součet |  | 324.186 | [12 empty] | VV | 2 | 2 | True | 0 | ROZPOCET
| 62 | 311234061 | Zdivo jednovrstvé z cihel děrovaných přes P10 do P15 na maltu M5 tl 300 mm | m2 | 488.005 | 0 | 0 | [10 empty] | VV | 2 | 2 | True | 0 | ROZPOCET
|  |  | 2,9*(58,8+58,8+18,9+18,9+(9,63*6)+(1,22*3)) |  | 628.836 | [12 empty] | VV | 2 | 2 | True | 0 | ROZPOCET
|  |  | -((1,4*2,0)+(1,3*2)+(1*2,59)+(4,2*2,25*5)+(1,23*2,59)+(3*2,25*4)+(2*2,25*11)+(1,75*1,35*2)+(1*2,05)) |  | -141.701 |  |  |  |  | základní |  | 0 | 0 | 0 | 0.004 | -0.5668 | 16 | K | 2 |  |  |  | ROZPOCET | 0 | 0 | 0 | 0 | 0 | 1 | 0 | 16 | -916888542
|  |  | 2,9*0,5*0,3*2 |  | 0.87 |  |  |  |  | základní |  | 0 | 0 | 0 | 0.004 | 0.00348 | 16 | K | 2 |  |  |  | ROZPOCET | 0 | 0 | 0 | 0 | 0 | 1 | 0 | 16 | 1388316903
|  |  | Součet |  | 488.005 |  |  |  |  | základní |  | 0 | 0 | 0 | 0.00325 | 1.586 | 16 | K | 2 |  |  |  | ROZPOCET | 0 | 0 | 0 | 0 | 0 | 1 | 0 | 16 | -1069508187
| 175 | 317168012 | Překlad keramický plochý š 115 mm dl 1250 mm | kus | 80 | 0 | 0 | [10 empty] | VV | 2 | 2 | True | 0 | ROZPOCET
|  |  | 45+27+8 |  | 80 | [12 empty] | VV | 2 | 2 | True | 0 | ROZPOCET
|  |  | Součet |  | 80 | [12 empty] | VV | 2 | 2 | True | 0 | ROZPOCET
| 176 | 317168013 | Překlad keramický plochý dl 1500 mm | kus | 4 | 0 | 0 | [10 empty] | VV | 2 | 2 | True | 0 | ROZPOCET
| 177 | 317168014 | Překlad keramický plochý dl 1750 mm | kus | 8 | 0 | 0 | [10 empty] | VV | 2 | 2 | True | 0 | ROZPOCET
| 173 | 317251000R | Podomítkový box - purenit 2000 mm | kus | 11 | 0 | 0 | [10 empty] | VV | 2 | 2 | True | 0 | ROZPOCET
| 174 | 317251001R | Podomítkový box - purenit 3000 mm | kus | 4 | 0 | 0 | [10 empty] | VV | 2 | 2 | True | 0 | ROZPOCET
| 165 | 338171123 | Osazování sloupků a vzpěr plotových ocelových v do 2,6 m | kus | 18 | 0 | 0 | [10 empty] | VV | 2 | 2 | True | 0 | ROZPOCET
| 166 | 55342255 | sloupek plotový průběžný 2500 | kus | 18 | 0 | 0 | [10 empty] | VV | 2 | 2 | True | 0 | ROZPOCET
| 55 | 342244111 | Příčka z cihel děrovaných do P10 na maltu M5 tloušťky 115 mm | m2 | 585.913 | 0 | 0 | [10 empty] | VV | 2 | 1 | True | 0 | ROZPOCET
|  |  | 3,1*(2,1+(5,425*3)+2+3,5+7,4+1,9+3,65+4,9+2,76+2,76+(5,5*3)+7,15+(2,45*2)+(1,7*3)+(2,55*2)+9+1,7+(2,95*2)+1,2+1,2) |  | 325.485 | [12 empty] | VV | 2 | 4 | True | 1 | ROZPOCET
|  |  | 3,1*(1,725+3,8+2,725+(2,45*3)+5,5+5,5+1,8+1,8+5,1+7,1+(2,755*4)+1,48+1,48+7,1+(5,5*3)+(2,6*4)+9,1+1,9+1,525+(1,8*2)) |  | 330.166 |  |  |  |  | základní |  | 0 | 0 | 0 | 0.02722 | 8.9871 | 16 | K | 2 |  |  |  | ROZPOCET | 0 | 0 | 0 | 0 | 0 | 1 | 0 | 16 | -331248346
|  |  | -((0,9*1,97*37)+(0,7*1,97*3)) |  | -69.738 | [12 empty] | VV | 2 | 2 | True | 0 | ROZPOCET
|  |  | Součet |  | 585.913 | [12 empty] | VV | 2 | 2 | True | 0 | ROZPOCET
| 68 | 346272266 | Přizdívka z pórobetonových tvárnic do tl 200 mm | m2 | 50.468 | 0 | 0 | [10 empty] | VV | 2 | 2 | True | 0 | ROZPOCET
|  |  | 3,1*(0,9+1,9+4,12+2,755+1,1+1,75+1+2,755) |  | 50.468 | [12 empty] | VV | 2 | 2 | True | 0 | ROZPOCET
|  |  | Součet |  | 50.468 | [12 empty] | VV | 2 | 2 | True | 0 | ROZPOCET
|  | 4 | Vodorovné konstrukce |  |  |  | 0 | [10 empty] | VV | 2 | 2 | True | 0 | ROZPOCET
| 52 | 411133900R | Stropní konstrukce z betonu předpjatého tl. 70 mm včetně nadbetonávky tl. 180 mm - dodávka a montáž, přísl. | m2 | 685.354 | 0 | 0 | [10 empty] | VV | 2 | 2 | True | 0 | ROZPOCET
|  |  | 551,270+100,82+33,264 |  | 685.354 | [12 empty] | VV | 2 | 2 | True | 0 | ROZPOCET
|  |  | Součet |  | 685.354 | [12 empty] | VV | 2 | 4 | True | 1 | ROZPOCET
| 103 | 417321616 | Ztužující pásy a věnce ze ŽB tř. C 30/37 | m3 | 40.703 | 0 | 0 |  |  |  |  | 0 |  | 0 |  | 0.83602 | 2 | D | 1 |  |  |  | ROZPOCET | [6 empty] | 0
|  |  | 0,35*0,3*(59+59+19+19+5,22+0,5+4,12+(4,9*7)+16,2+58+(1,3*8)+(1,33*6)) |  | 30.736 |  |  |  |  | základní |  | 0 | 0 | 0 | 0.0272 | 0.83602 | 16 | K | 2 |  |  |  | ROZPOCET | 0 | 0 | 0 | 0 | 0 | 1 | 0 | 16 | 356190782
|  |  | "atika"0,3*0,15*(58,8+58,8+19+19+(10,33*6)+(1,3*3)) |  | 9.967 | [12 empty] | VV | 2 | 1 | True | 0 | ROZPOCET
|  |  | Součet |  | 40.703 | [12 empty] | VV | 2 | 2 | True | 0 | ROZPOCET
| 104 | 417351115 | Zřízení bednění ztužujících věnců | m2 | 271.348 | 0 | 0 | [10 empty] | VV | 2 | 1 | True | 0 | ROZPOCET
|  |  | 2*0,35*(59+59+19+19+5,22+0,5+4,12+(4,9*7)+16,2+58+(1,3*8)+(1,33*6)) |  | 204.904 | [12 empty] | VV | 2 | 2 | True | 0 | ROZPOCET
|  |  | "atika"2*0,15*(58,8+58,8+19+19+(10,33*6)+(1,3*3)) |  | 66.444 | [12 empty] | VV | 2 | 1 | True | 0 | ROZPOCET
|  |  | Součet |  | 271.348 | [12 empty] | VV | 2 | 2 | True | 0 | ROZPOCET
| 105 | 417351116 | Odstranění bednění ztužujících věnců | m2 | 271.348 | 0 | 0 | [10 empty] | VV | 2 | 1 | True | 0 | ROZPOCET
| 106 | 417361821 | Výztuž ztužujících pásů a věnců betonářskou ocelí 10 505 | t | 4.181 | 0 | 0 | [10 empty] | VV | 2 | 1 | True | 0 | ROZPOCET
|  |  | 1,1*(1,299+2,502) |  | 4.181 | [6 empty] | 0 |  | 0 |  | 0 | 4 | D | 1 |  |  |  | ROZPOCET | [6 empty] | 0
|  |  | Součet |  | 4.181 | [12 empty] | VV | 2 | 2 | True | 0 | ROZPOCET
|  | 6 | Úpravy povrchů, podlahy a osazování výplní |  |  |  | 0 | [10 empty] | VV | 2 | 1 | True | 0 | ROZPOCET
| 61 | 611131321 | Penetrační disperzní nátěr vnitřních stropů nanášený strojně | m2 | 685.354 | 0 | 0 | [10 empty] | VV | 2 | 1 | True | 0 | ROZPOCET
| 60 | 611181001 | Sádrová stěrka tl.do 3 mm vnitřních rovných stropů | m2 | 685.354 | 0 | 0 |  |  | základní |  | 0 | 0 | 0 | 0 | 0 | 512 | K | 2 |  |  |  | ROZPOCET | 0 | 0 | 0 | 0 | 0 | 1 | 0 | 512 | 481142262
|  |  | 551,270+100,82+33,264 |  | 685.354 | [12 empty] | VV | 2 | 2 | True | 0 | ROZPOCET
|  |  | Součet |  | 685.354 | [12 empty] | VV | 2 | 2 | True | 1 | ROZPOCET
| 63 | 612131321 | Penetrační disperzní nátěr vnitřních stěn nanášený strojně | m2 | 2357.801 | 0 | 0 |  |  | základní |  | 0 | 0 | 0 | 0 | 0 | 512 | K | 2 |  |  |  | ROZPOCET | 0 | 0 | 0 | 0 | 0 | 1 | 0 | 512 | -1385700246
|  |  | (324,186+585,913)*2 |  | 1820.198 |  |  |  |  | základní |  | 0 | 0 | 0 | 0 | 0 | 512 | K | 2 |  |  |  | ROZPOCET | 0 | 0 | 0 | 0 | 0 | 1 | 0 | 512 | -564432600
|  |  | 50,468++487,135 |  | 537.603 |  |  |  |  | základní |  | 0 | 0 | 0 | 0 | 0 | 512 | K | 2 |  |  |  | ROZPOCET | 0 | 0 | 0 | 0 | 0 | 1 | 0 | 512 | -498564949
|  |  | Součet |  | 2357.801 |  |  |  |  | základní |  | 0 | 0 | 0 | 0 | 0 | 512 | K | 2 |  |  |  | ROZPOCET | 0 | 0 | 0 | 0 | 0 | 1 | 0 | 512 | 2127277358
| 59 | 612341321 | Sádrová nebo vápenosádrová omítka hladká jednovrstvá vnitřních stěn nanášená strojně | m2 | 2357.801 | 0 | 0 |  |  | základní |  | 0 | 0 | 0 | 0 | 0 | 512 | K | 2 |  |  |  | ROZPOCET | 0 | 0 | 0 | 0 | 0 | 1 | 0 | 512 | 824166522
|  |  | (324,186+585,913)*2 |  | 1820.198 | [12 empty] | VV | 2 | 1 | True | 0 | ROZPOCET
|  |  | 50,468++487,135 |  | 537.603 | [12 empty] | VV | 2 | 2 | True | 0 | ROZPOCET
|  |  | Součet |  | 2357.801 | [12 empty] | VV | 2 | 4 | True | 1 | ROZPOCET
| 136 | 621131321 | Penetrační nátěr vnějších podhledů nanášený strojně | m2 | 22.313 | 0 | 0 |  |  | základní |  | 0 | 0 | 0 | 0 | 0 | 512 | K | 2 |  |  |  | ROZPOCET | 0 | 0 | 0 | 0 | 0 | 1 | 0 | 512 | 1035322370
| 133 | 621221041 | Montáž kontaktního zateplení vnějších podhledů lepením a mechanickým kotvením TI z minerální vlny s podélnou orientací do betonu a zdiva tl přes 160 do 200 mm | m2 | 22.313 | 0 | 0
|  |  | "podhled"(5,6*2,25)+(5,55*1,75) |  | 22.313
|  |  | Součet |  | 22.313
| 134 | 63151540 | deska tepelně izolační minerální kontaktních fasád podélné vlákno ?=0,036 tl 200mm, KZS doplňky | m2 | 23.429 | 0 | 0
|  |  | 22,313 * 1,05 |  | 23.429
| 135 | 621531022 | Tenkovrstvá silikonová zrnitá omítka zrnitost 2,0 mm vnějších podhledů | m2 | 22.313 | 0 | 0
| 137 | 622131321 | Penetrační nátěr vnějších stěn nanášený strojně | m2 | 728.849 | 0 | 0
|  |  | "zdivo+atika"3,5*(58,8+58,8+18,9+18,9+(9,63*6)+(1,22*3)) |  | 758.94
|  |  | -((1,4*2,0)+(1,3*2)+(1*2,59)+(4,2*2,25*5)+(1,23*2,59)+(3*2,25*4)+(2*2,25*11)+(1,75*1,35*2)+(1*2,05)) |  | -141.701
|  |  | 2,9*0,5*0,3*2 |  | 0.87
|  |  | "vnitřní část atiky"0,5*(58,8+58,8+19+19+(10,33*6)+(1,3*3)) |  | 110.74
|  |  | Součet |  | 728.849
| 98 | 622151021 | Penetrační akrylátový nátěr vnějších mozaikových tenkovrstvých omítek stěn | m2 | 67.548 | 0 | 0
|  |  | 0,6*(59+59+19+19-5,3-21-9-26,5+(1,3*8)+(1,33*6)) |  | 67.548
|  |  | Součet |  | 67.548
| 139 | 622221041 | Montáž kontaktního zateplení vnějších stěn lepením a mechanickým kotvením desek z minerální vlny s podélnou orientací do zdiva a betonu tl přes 160 do 200mm | m2 | 728.849 | 0 | 0
| 140 | 63151540 | deska tepelně izolační minerální kontaktních fasád podélné vlákno ?=0,036 tl 200mm, KZS doplňky | m2 | 765.291 | 0 | 0
|  |  | 728,849 * 1,05 |  | 765.291
| 99 | 622511112 | Tenkovrstvá akrylátová mozaiková střednězrnná omítka vnějších stěn | m2 | 67.548 | 0 | 0
|  |  | 0,6*(59+59+19+19-5,3-21-9-26,5+(1,3*8)+(1,33*6)) |  | 67.548
|  |  | Součet |  | 67.548
| 138 | 622531022 | Tenkovrstvá silikonová zrnitá omítka zrnitost 2,0 mm vnějších stěn | m2 | 728.849 | 0 | 0
| 11 | 631311115 | Mazanina tl přes 50 do 80 mm z betonu prostého bez zvýšených nároků na prostředí tř. C 20/25 | m3 | 50.463 | 0 | 0
|  |  | "tl. 75 mm"0,075*551,270 |  | 41.345
|  |  | "tl. 68 mm"0,068*(100,82+33,264) |  | 9.118
|  |  | Součet |  | 50.463
| 17 | 632481213 | Separační vrstva z PE fólie | m2 | 685.354 | 0 | 0
|  |  | 551,270+100,82+33,264 |  | 685.354
|  |  | Součet |  | 685.354
| 37 | 632481215 | Separační vrstva z geotextilie | m2 | 819 | 0 | 0
|  |  | ((7,65*11,6*3)+(10,65*11,6)+(58,8*7,3)) |  | 819
|  |  | Součet |  | 819
|  | 9 | Ostatní konstrukce a práce, bourání |  |  |  | 0
| 127 | 941111111 | Montáž lešení řadového trubkového lehkého s podlahami zatížení do 200 kg/m2 š od 0,6 do 0,9 m v do 10 m | m2 | 911.36 | 0 | 0
|  |  | 4,0*(58,8+58,8+18,9+18,9+(9,63*6)+(1,22*3)) |  | 867.36
|  |  | 4,0*11 |  | 44
|  |  | Součet |  | 911.36
| 128 | 941111211 | Příplatek k lešení řadovému trubkovému lehkému s podlahami š 0,9 m v 10 m za první a ZKD den použití | m2 | 54681.6 | 0 | 0
|  |  | 911,36*60 |  | 54681.6
|  |  | Součet |  | 54681.6
| 129 | 941111811 | Demontáž lešení řadového trubkového lehkého s podlahami zatížení do 200 kg/m2 š od 0,6 do 0,9 m v do 10 m | m2 | 911.36 | 0 | 0
| 130 | 944511111 | Montáž ochranné sítě z textilie z umělých vláken | m2 | 911.36 | 0 | 0
|  |  | 4,0*(58,8+58,8+18,9+18,9+(9,63*6)+(1,22*3)) |  | 867.36
|  |  | 4,0*11 |  | 44
|  |  | Součet |  | 911.36
| 131 | 944511211 | Příplatek k ochranné síti za první a ZKD den použití | m2 | 54681.6 | 0 | 0
|  |  | 911,36*60 |  | 54681.6
|  |  | Součet |  | 54681.6
| 132 | 944511811 | Demontáž ochranné sítě z textilie z umělých vláken | m2 | 911.36 | 0 | 0
| 5 | 952901111 | Vyčištění budov bytové a občanské výstavby při výšce podlaží do 4 m | m2 | 940.9 | 0 | 0
|  |  | 174,88+202,25+174,55+205,47+111,74+72,01 |  | 940.9
|  |  | Součet |  | 940.9
| 179 | 953731110R | Chránička KG DN 110 | kus | 3 | 0 | 0
| 180 | 953731111R | Chránička KG DN 250 | kus | 6 | 0 | 0
| 143 | 953943212R | Osazování držáků pro hasicí přístroj | kus | 4 | 0 | 0
| 144 | 44932114 | přístroj hasicí ruční práškový PG 6 LE (ozn. ZB01) | kus | 4 | 0 | 0
| 178 | 953943913R | Střešní vtok DN 110 vyhřívaný - dodávka a montáž, přísl. | kus | 10 | 0 | 0
|  | 997 | Přesun sutě |  |  |  | 0
| 93 | 997013501 | Odvoz suti a vybouraných hmot na skládku nebo meziskládku do 1 km se složením | t | 27 | 0 | 0
| 94 | 997013509 | Příplatek k odvozu suti a vybouraných hmot na skládku ZKD 1 km přes 1 km | t | 270 | 0 | 0
| 95 | 997013631 | Poplatek za uložení na skládce (skládkovné) stavebního odpadu směsného kód odpadu 17 09 04 | t | 27 | 0 | 0
|  | 998 | Přesun hmot |  |  |  | 0
| 69 | 998011001 | Přesun hmot pro budovy zděné v do 6 m | t | 1855.148 | 0 | 0
|  | PSV | Práce a dodávky PSV |  |  |  | 0
|  | 711 | Izolace proti vodě, vlhkosti a plynům |  |  |  | 0
| 119 | 711111001 | Provedení izolace proti zemní vlhkosti vodorovné za studena nátěrem penetračním | m2 | 685.354 | 0 | 0
|  |  | 551,270+100,82+33,264 |  | 685.354
|  |  | Součet |  | 685.354
| 120 | 11163150 | lak penetrační asfaltový | t | 0.226 | 0 | 0
|  |  | 685,354 * 0,00033 |  | 0.226
| 121 | 711112001 | Provedení izolace proti zemní vlhkosti svislé za studena nátěrem penetračním | m2 | 303.576 | 0 | 0
|  |  | 1,4*(58,8+58,8+18,9+18,9+(9,63*6)+(1,22*3)) |  | 303.576
|  |  | Součet |  | 303.576
| 122 | 11163150 | lak penetrační asfaltový | t | 0.103 | 0 | 0
|  |  | 303,576 * 0,00034 |  | 0.103
| 25 | 711131111 | Provedení izolace proti zemní vlhkosti pásy na sucho samolepící vodovné | m2 | 685.354 | 0 | 0
|  |  | 551,270+100,82+33,264 |  | 685.354
|  |  | Součet |  | 685.354
| 26 | 62866281 | pás asfaltový samolepicí modifikovaný SBS tl 3,0mm s vložkou ze skleněné tkaniny se spalitelnou fólií nebo jemnozrnným minerálním posypem nebo textilií na horním povrchu | m2 | 798.78 | 0 | 0
|  |  | 685,354 * 1,1655 |  | 798.78
| 123 | 711132111 | Provedení izolace proti zemní vlhkosti pásy na sucho samolepící svislé | m2 | 303.576 | 0 | 0
|  |  | 1,4*(58,8+58,8+18,9+18,9+(9,63*6)+(1,22*3)) |  | 303.576
|  |  | Součet |  | 303.576
| 124 | 62866281 | pás asfaltový samolepicí modifikovaný SBS tl 3,0mm s vložkou ze skleněné tkaniny se spalitelnou fólií nebo jemnozrnným minerálním posypem nebo textilií na horním povrchu | m2 | 370.666 | 0 | 0
|  |  | 303,576 * 1,221 |  | 370.666
| 23 | 711141559 | Provedení izolace proti zemní vlhkosti pásy přitavením vodorovné | m2 | 685.354 | 0 | 0
|  |  | 551,270+100,82+33,264 |  | 685.354
|  |  | Součet |  | 685.354
| 24 | 62853004 | pás asfaltový natavitelný modifikovaný SBS tl 4,0mm s vložkou ze skleněné tkaniny a spalitelnou PE fólií nebo jemnozrnným minerálním posypem na horním povrchu | m2 | 798.78 | 0 | 0
|  |  | 685,354 * 1,1655 |  | 798.78
| 125 | 711142559 | Provedení izolace proti zemní vlhkosti pásy přitavením svislé | m2 | 303.576 | 0 | 0
|  |  | 1,4*(58,8+58,8+18,9+18,9+(9,63*6)+(1,22*3)) |  | 303.576
|  |  | Součet |  | 303.576
| 126 | 62853004 | pás asfaltový natavitelný modifikovaný SBS tl 4,0mm s vložkou ze skleněné tkaniny a spalitelnou PE fólií nebo jemnozrnným minerálním posypem na horním povrchu | m2 | 370.666 | 0 | 0
|  |  | 303,576 * 1,221 |  | 370.666
| 102 | 711161215 | Izolace proti zemní vlhkosti nopovou fólií svislá, nopek v 20,0 mm, tl do 1,0 mm | m2 | 303.576 | 0 | 0
| 100 | 711491272 | Provedení doplňků izolace proti vodě na ploše svislé z textilií vrstva ochranná | m2 | 303.576 | 0 | 0
|  |  | 1,4*(58,8+58,8+18,9+18,9+(9,63*6)+(1,22*3)) |  | 303.576
|  |  | Součet |  | 303.576
| 101 | 69311008 | geotextilie tkaná separační, filtrační, výztužná PP pevnost v tahu 40kN/m | m2 | 318.755 | 0 | 0
|  |  | 303,576 * 1,05 |  | 318.755
| 107 | 998711101 | Přesun hmot tonážní pro izolace proti vodě, vlhkosti a plynům v objektech v do 6 m | t | 12.024 | 0 | 0
|  | 712 | Povlakové krytiny |  |  |  | 0
| 40 | 712363612 | Provedení povlak krytiny mechanicky kotvenou, budova v do 18 m | m2 | 902.007 | 0 | 0
|  |  | "střešní plášť"(9,0*10,3*3)+(11,25*10,3)+(8,64*58,8) |  | 902.007
|  |  | Součet |  | 902.007
| 39 | 28322013R | fólie hydroizolační střešní mPVC mechanicky kotvená tl 1,5mm barevná, přísl. | m2 | 1051.289 | 0 | 0
|  |  | 902,007 * 1,1655 |  | 1051.289
| 41 | 712391171 | Provedení povlakové krytiny střech do 10° textilní vrstvy | m2 | 902.007 | 0 | 0
| 42 | 69311035 | geotextilie tkaná separační, filtrační, výztužná PP pevnost v tahu 30kN/m | m2 | 1041.818 | 0 | 0
|  |  | 902,007 * 1,155 |  | 1041.818
| 108 | 998712101 | Přesun hmot tonážní tonážní pro krytiny povlakové v objektech v do 6 m | t | 2.51 | 0 | 0
|  | 713 | Izolace tepelné |  |  |  | 0
| 18 | 713121111 | Montáž izolace tepelné podlah volně kladenými rohožemi, pásy, dílci, deskami 1 vrstva | m2 | 685.354 | 0 | 0
|  |  | 551,270+100,82+33,264 |  | 685.354
|  |  | Součet |  | 685.354
| 19 | 28372320 | deska EPS 100 pro konstrukce s běžným zatížením ?=0,037 tl 180mm | m2 | 719.622 | 0 | 0
|  |  | 685,354 * 1,05 |  | 719.622
| 221 | 713131140R | Montáž izolace tepelné podlah lepením celoplošně pásů, dílců, desek | m2 | 10 | 0 | 0
|  |  | 10,0 |  | 10
|  |  | Součet |  | 10
| 222 | 63151436R | deska tepelně izolační minerální podlah tl. 80mm | m2 | 10.5 | 0 | 0
|  |  | 10 * 1,05 |  | 10.5
| 57 | 713131141 | Montáž izolace tepelné stěn lepením celoplošně rohoží, pásů, dílců, desek | m2 | 166.47 | 0 | 0
|  |  | 3,1*53,7 |  | 166.47
|  |  | Součet |  | 166.47
| 58 | 28376421 | deska XPS hrana polodrážková a hladký povrch 300kPA tl 80mm | m2 | 174.794 | 0 | 0
|  |  | 166,47 * 1,05 |  | 174.794
| 96 | 713131143 | Montáž izolace tepelné stěn a základů lepením celoplošně v kombinaci s mechanickým kotvením rohoží, pásů, dílců, desek | m2 | 303.576 | 0 | 0
|  |  | 1,4*(58,8+58,8+18,9+18,9+(9,63*6)+(1,22*3)) |  | 303.576
|  |  | Součet |  | 303.576
| 97 | 28376422 | deska XPS hrana polodrážková a hladký povrch 300kPA tl 100mm | m2 | 318.755 | 0 | 0
|  |  | 303,576 * 1,05 |  | 318.755
| 43 | 713141111 | Montáž izolace tepelné střech plochých lepené 1 vrstva rohoží, pásů, dílců, desek | m2 | 798.29 | 0 | 0
|  |  | "střešní plášť"(8,1*9,8*3)+(11,35*9,8)+(7,74*58) |  | 798.29
|  |  | Součet |  | 798.29
| 44 | 28372324 | deska EPS 100 pro konstrukce s běžným zatížením ?=0,037 tl 300mm | m2 | 838.205 | 0 | 0
|  |  | 798,29 * 1,05 |  | 838.205
| 47 | 713141321 | Montáž izolace tepelné střech plochých lepené, spádová vrstva | m2 | 798.29 | 0 | 0
| 48 | 28376141 | klín izolační EPS 100 spád do 5% | m3 | 79.829 | 0 | 0
|  |  | 798,29*0,1 |  | 79.829
|  |  | Součet |  | 79.829
| 45 | 713191133 | Montáž izolace tepelné podlah, stropů vrchem nebo střech překrytí fólií s přelepeným spojem | m2 | 798.29 | 0 | 0
| 46 | 28343110R | fólie - parozábrana | m2 | 930.407 | 0 | 0
|  |  | 798,29 * 1,1655 |  | 930.407
| 109 | 998713101 | Přesun hmot tonážní pro izolace tepelné v objektech v do 6 m | t | 18.907 | 0 | 0
|  | 725 | Zdravotechnika - zařizovací předměty |  |  |  | 0
| 159 | 725244102R | Dveře sprchové s pantem 600 mm se skleněnou výplní z bezpečnostního skla (ozn. ZI11) - dodávka a montáž, přísl. | soubor | 5 | 0 | 0
| 160 | 725244103R | Chromová rohová sprchová tyč 900 x 900 mm, s polyesterovým sprchovým závěsem 1800 x 2000 mm (ozn. ZI12) - dodávka a montáž, přísl. | soubor | 1 | 0 | 0
| 230 | 998725101 | Přesun hmot tonážní pro zařizovací předměty v objektech v do 6 m | t | 0.035 | 0 | 0
|  | 762 | Konstrukce tesařské |  |  |  | 0
| 27 | 762952044 | Montáž teras z prken š do 140 mm z dřevoplastu na podkladní dřevoplastový rošt | m2 | 84.22 | 0 | 0
|  |  | "terasa"21,13+21,22+21,09+20,78 |  | 84.22
|  |  | Součet |  | 84.22
| 28 | 60791115R | prkno terasové dřevoplastové tl 23mm včetně roštu | m2 | 92.642 | 0 | 0
|  |  | 84,22 * 1,1 |  | 92.642
| 110 | 998762101 | Přesun hmot tonážní pro kce tesařské v objektech v do 6 m | t | 2.607 | 0 | 0
|  | 763 | Konstrukce suché výstavby |  |  |  | 0
| 49 | 763131431 | SDK podhled deska 1xDF 12,5 bez izolace dvouvrstvá spodní kce profil CD+UD REI do 90 | m2 | 584.534 | 0 | 0
|  |  | 551,270+100,82+33,264 |  | 685.354
|  |  | "odpočet SDK pro vlhké prostory"-100,82 |  | -100.82
|  |  | Součet |  | 584.534
| 50 | 763131451 | SDK podhled deska 1xH2 12,5 bez izolace dvouvrstvá spodní kce profil CD+UD | m2 | 100.82 | 0 | 0
|  |  | "SDK pro vlhké prostory"100,82 |  | 100.82
|  |  | Součet |  | 100.82
| 51 | 763131771 | Příplatek k SDK podhledu za rovinnost kvality Q3 | m2 | 685.354 | 0 | 0
|  |  | 551,270+100,82+33,264 |  | 685.354
|  |  | Součet |  | 685.354
| 111 | 998763301 | Přesun hmot tonážní pro sádrokartonové konstrukce v objektech v do 6 m | t | 7.306 | 0 | 0
|  | 764 | Konstrukce klempířské |  |  |  | 0
| 224 | 764216601 | Oplechování rovných parapetů mechanicky kotvené z Pz s povrchovou úpravou rš 150 mm | m | 20.65 | 0 | 0
|  |  | 4,13*5 |  | 20.65
|  |  | Součet |  | 20.65
| 223 | 764216604 | Oplechování rovných parapetů mechanicky kotvené z Pz s povrchovou úpravou do rš 330 mm | m | 11.72 | 0 | 0
|  |  | 2,93*4 |  | 11.72
|  |  | Součet |  | 11.72
| 225 | 764216605 | Oplechování rovných parapetů mechanicky kotvené z Pz s povrchovou úpravou rš 400 mm | m | 3.98 | 0 | 0
|  |  | 1,35+1,1+1,53 |  | 3.98
|  |  | Součet |  | 3.98
| 229 | 764224407 | Oplechování horních ploch a nadezdívek (atik) bez rohů z Al plechu mechanicky kotvené rš 670 mm | m | 59 | 0 | 0
|  |  | 59 |  | 59
| 227 | 764224408 | Oplechování horních ploch a nadezdívek (atik) bez rohů z Al plechu mechanicky kotvené rš 750 mm | m | 128 | 0 | 0
|  |  | 128 |  | 128
|  |  | Součet |  | 128
| 228 | 764224409 | Oplechování horních ploch a nadezdívek (atik) bez rohů z Al plechu mechanicky kotvené rš 800 mm | m | 7.6 | 0 | 0
|  |  | 7,6 |  | 7.6
| 112 | 998764101 | Přesun hmot tonážní pro konstrukce klempířské v objektech v do 6 m | t | 0.397 | 0 | 0
|  | 766 | Konstrukce truhlářské |  |  |  | 0
| 215 | 766622132 | Montáž plastových oken plochy přes 1 m2 otevíravých v do 2,5 m s rámem do zdiva | m2 | 130.725 | 0 | 0
|  |  | (4,2*2,25*5)+(2*2,25*11)+(1*2,25)+(3*2,25*4)+(1,75*1,35*2) |  | 130.725
|  |  | Součet |  | 130.725
| 216 | 61140054R | sestava plastová 4200x2250 mm trojsklo, přísl. (O-01-2) | kus | 5 | 0 | 0
| 217 | 61140055R | sestava plastová 2000x2250 mm trojsklo, přísl. (O-03) | kus | 11 | 0 | 0
| 218 | 61140056R | sestava plastová 1000x2250 mm trojsklo, přísl. (O-04) | kus | 1 | 0 | 0
| 219 | 61140057R | sestava plastová 3000x2250 mm trojsklo, přísl. (O-05) | kus | 4 | 0 | 0
| 220 | 61140058R | sestava plastová 1750x1350 mm trojsklo, přísl. (O-06) | kus | 2 | 0 | 0
| 189 | 766660171 | Montáž dveřních křídel otvíravých jednokřídlových š do 0,8 m do obložkové zárubně | kus | 9 | 0 | 0
|  |  | 4+3+2 |  | 9
|  |  | Součet |  | 9
| 190 | 61162073R | dveře jednokřídlé DTD s HPL plné 700x1970mm, kování (ozn. DV01) | kus | 4 | 0 | 0
| 191 | 61162074R | dveře jednokřídlé DTD s HPL plné 800x1970mm, kování (ozn. DV01) | kus | 3 | 0 | 0
| 192 | 61162075R | dveře jednokřídlé DTD s HPL částečně prosklené 800x1970mm, kování (ozn. DV03) | kus | 2 | 0 | 0
| 193 | 766660172 | Montáž dveřních křídel otvíravých jednokřídlových š přes 0,8 m do obložkové zárubně | kus | 39 | 0 | 0
|  |  | 8+2+6+1+8+2+3+1+3+3+2 |  | 39
|  |  | Součet |  | 39
| 194 | 61162027R | dveře jednokřídlé DTD s HPL plné 900x1970mm, kování (ozn. DV04) | kus | 8 | 0 | 0
| 195 | 61162028R | dveře jednokřídlé DTD s HPL plné 900x1970mm, kování (ozn. DV05) | kus | 2 | 0 | 0
| 196 | 61162029R | dveře jednokřídlé DTD s HPL plné 1000x1970mm, kování (ozn. DV06) | kus | 6 | 0 | 0
| 197 | 61162030R | dveře jednokřídlé DTD s HPL plné 1000x1970mm, kování (ozn. DV07) | kus | 1 | 0 | 0
| 198 | 61162031R | dveře jednokřídlé DTD s HPL 1/3 prosklená bezpečnostní fólie 1000x1970mm, kování (ozn. DV08) | kus | 8 | 0 | 0
| 199 | 61162032R | dveře jednokřídlé DTD s HPL 1/3 prosklená bezpečnostní fólie 1000x1970mm, kování (ozn. DV09) | kus | 2 | 0 | 0
| 200 | 61162033R | dveře jednokřídlé DTD s HPL 1/3 prosklená bezpečnostní fólie 1000x1970mm, kování (ozn. DV10) | kus | 3 | 0 | 0
| 201 | 61162034R | dveře jednokřídlé DTD s HPL 1/3 prosklená bezpečnostní fólie 1000x1970mm, kování (ozn. DV11) | kus | 1 | 0 | 0
| 202 | 61162035R | dveře jednokřídlé DTD s HPL 1/3 prosklená bezpečnostní fólie 1000x1970mm, kování (ozn. DV12) | kus | 3 | 0 | 0
| 203 | 61162036R | dveře jednokřídlé DTD s HPL 1/3 prosklená bezpečnostní fólie+ matná fólie na sklo 1000x1970mm, kování (ozn. DV13) | kus | 3 | 0 | 0
| 204 | 61162037R | dveře jednokřídlé DTD s HPL 1/3 plné000x1970mm, kování (ozn. DV14) | kus | 2 | 0 | 0
| 208 | 766660411 | Montáž vchodových dveří jednokřídlových do zdiva | kus | 10 | 0 | 0
|  |  | 10 |  | 10
|  |  | Součet |  | 10
| 209 | 611732003R | dveře jednokřídlé vchodové prosklené EW30 1000x1970 mm včetně zárubně, kování, přísl. (ozn. DV21) | kus | 3 | 0 | 0
| 210 | 611732004R | dveře jednokřídlé vchodové EW15 DP3-C prosklené 900x1970 mm včetně zárubně, kování, přísl. (ozn. DV21) | kus | 1 | 0 | 0
| 211 | 611732005R | dveře jednokřídlé vchodové prosklené EW30 1000x1970 mm včetně zárubně, kování, přísl. (ozn. DV23) | kus | 1 | 0 | 0
| 212 | 611732006R | dveře jednokřídlé vchodové 900x1970 mm včetně zárubně, kování, přísl. (ozn. DV24) | kus | 1 | 0 | 0
| 213 | 611732007R | dveře jednokřídlé vchodové prosklené 1000x1970 mm včetně zárubně, kování, přísl. (ozn. DV25) | kus | 1 | 0 | 0
| 214 | 611732008R | dveře jednokřídlé vchodové 900x1970 mm včetně zárubně, kování, přísl. (ozn. DV26) | kus | 1 | 0 | 0
| 205 | 766660451 | Montáž vchodových dveří dvoukřídlových bez nadsvětlíku do zdiva | kus | 2 | 0 | 0
| 206 | 61140500R | dveře dvoukřídlé vchodové 900+350x1970 mm včetně zárubně prosklené, kování, přísl. (ozn. DV27) | kus | 1 | 0 | 0
| 207 | 61140501R | dveře dvoukřídlé vchodové 800+600x1970 mm včetně zárubně, kování, přísl. (ozn. DV28) | kus | 1 | 0 | 0
| 185 | 766682111 | Montáž zárubní obložkových pro dveře jednokřídlové tl stěny do 170 mm | kus | 40 | 0 | 0
|  |  | 4+3+8+2+6+1+8+2+1+3+2 |  | 40
|  |  | Součet |  | 40
| 186 | 61182307 | zárubeň jednokřídlá obložková s laminátovým povrchem tl stěny 60-150mm rozměru 600-1100/1970, 2100mm | kus | 40 | 0 | 0
| 187 | 766682112 | Montáž zárubní obložkových pro dveře jednokřídlové tl stěny přes 170 do 350 mm | kus | 8 | 0 | 0
|  |  | 2+3+3 |  | 8
| 188 | 61182309 | zárubeň jednokřídlá obložková s laminátovým povrchem tl stěny 160-350mm rozměru 600-1100/1970, 2100mm | kus | 8 | 0 | 0
| 148 | 766694113 | Montáž parapetních desek š do 30 cm dl přes 1,6 do 2,6 m | kus | 2 | 0 | 0
| 149 | 61144401R | parapet DTD HPL vnitřní komůrkový tl 36 mm š 250mm (ozn. ZF01) | m | 3.5 | 0 | 0
|  |  | 1,75*2 |  | 3.5
|  |  | Součet |  | 3.5
| 155 | 766811100R | Zařízená kuchyňská linka s horními skříňkami: - vestavná chladnička s mrazákem nahoře, min. 97/13 l, panty vlevo, energetická třída min. E - vestavná stolní myčka, mechanické ovládání, max. 49 dB, energetická třída min. F - vestavná horkovzdušná trouba, min. 72 l, mechanické ovládání, pyrolitické čištění, energetická třída min. A+ - indukční skokeramická varná deska, 4 plotýnky, mechanické ovládání - nerez dřez + chrom dřezová baterie s prodlouženým ramenem, pákové ovládání, keramická kartuš - LED osvětlení pracovní plochy na spodní hraně horních skříněk - pracovní deska z dubové dýhy, pozink trnož s matným nátěrem pod deskou, HPL deska za linkou - korpusy z bílé HPL dřevotřísky, dvířka z bíle laminované dřevotřísky, korpusy spojit se sousedními a zavěsit na systémovou lištu, 1 police do každého korpusu, panty / pojezdy s tlumeným dovíráním, nerez nábytkové úchytky min. 30 cm - korpusy horních skříňek vybavené sklopným mechanismem, výklopná dvířka pružinovými zdvihači s možností seřízení, nad dřezem vestavný odkapávač na nádobí 60 cm | kus | 1 | 0 | 0
| 156 | 766811101R | Zařízená kuchyňská linka s horními skříňkami: - vestavná chladnička s mrazákem dole, min. 210/79 l, panty vlevo, energetická třída min. E - vestavná myčka, mechanické ovládání, max. 49 dB, energetická třída min. C - vestavná horkovzdušná trouba, min. 72 l, mechanické ovládání, pyrolitické čištění, energetická třída min. A+ - indukční skokeramická varná deska, 4 plotýnky, mechanické ovládání - nerez dřez + chrom dřezová baterie s prodlouženým ramenem, pákové ovládání, keramická kartuš - LED osvětlení pracovní plochy na spodní hraně horních skříněk - pracovní deska z dubové dýhy, HPL deska za linkou - korpusy z bílé HPL dřevotřísky, dvířka z bíle laminované dřevotřísky, korpusy spojit se sousedními a zavěsit na systémovou lištu, 1 police do každého korpusu, panty / pojezdy s tlumeným dovíráním, nerez nábytkové úchytky min. 30 cm - nad dřezem vestavný odkapávač na nádobí 60 cm | kus | 3 | 0 | 0
| 157 | 766811102R | Zařízená kuchyňská linka s horními skříňkami: - vestavná chladnička s mrazákem nahoře, min. 92/15 l, panty vlevo, energetická třída min. E - vestavná myčka, max. 49 dB, energetická třída min. C - nerez dřez + chrom dřezová baterie s prodlouženým ramenem, pákové ovládání, keramická kartuš - LED osvětlení pracovní plochy na spodní hraně horních skříněk - pracovní deska z dubové dýhy, HPL deska za linkou - korpusy z bílé HPL dřevotřísky, dvířka z bíle laminované dřevotřísky, korpusy spojit se sousedními a zavěsit na systémovou lištu, 1 police do každého korpusu, panty s tlumeným dovíráním, nerez nábytkové úchytky min. 30 cm - nad dřezem vestavný odkapávač na nádobí 60 cm | kus | 1 | 0 | 0
| 158 | 766811103R | Zařízená kuchyňská linka s horními skříňkami: - nerez dřez + chrom dřezová baterie s prodlouženým ramenem, pákové ovládání, keramická kartuš - LED osvětlení pracovní plochy na spodní hraně horních skříněk - pracovní deska z dubové dýhy, HPL deska za linkou - korpusy z bílé HPL dřevotřísky, dvířka z bíle laminované dřevotřísky, korpusy spojit se sousedními a zavěsit na systémovou lištu, 1 police do každého korpusu, panty s tlumeným dovíráním, nerez nábytkové úchytky min. 30 cm - nad dřezem vestavný odkapávač na nádobí 60 cm | kus | 1 | 0 | 0
| 113 | 998766101 | Přesun hmot tonážní pro kce truhlářské v objektech v do 6 m | t | 4.851 | 0 | 0
|  | 767 | Konstrukce zámečnické |  |  |  | 0
| 145 | 767646401 | Montáž revizních dvířek jednokřídlových s rámem v do 1000 mm | kus | 15 | 0 | 0
| 146 | 59030711R | dvířka revizní jednokřídlá, tlačný zámek 200x200mm | kus | 11 | 0 | 0
| 147 | 59030710R | dvířka revizní jednokřídlá lakovaná 200x200mm (ozn. ZD01) | kus | 4 | 0 | 0
| 152 | 767810113 | Montáž mřížek větracích | kus | 11 | 0 | 0
|  |  | 10+1 |  | 11
|  |  | Součet |  | 11
| 153 | 55341420R | větrací žaluzie protidešťová pevná se sítí proti hmyzu 250x200mm (ozn. ZH01) | kus | 10 | 0 | 0
| 154 | 55341421R | větrací žaluzie protidešťová pevná se sítí proti hmyzu 400x200mm (ozn. ZH02) | kus | 1 | 0 | 0
| 184 | 767881110R | Záchytný systém - dodávka a montáž, přísl. (ozn. ZY01-2) | soubor | 1 | 0 | 0
| 141 | 767995901R | Tabulka smaltovaná s číslem popisným (u vstupu) - dodávka a montáž, přísl. (ZA01) | kus | 1 | 0 | 0
| 142 | 767995902R | Bezpečnostní a informační tabulky - dodávka a montáž, přísl. (ozn. ZA02) | kus | 45 | 0 | 0
| 161 | 767995903R | Hliníkový dvoudílný výsuvný žebřík 5,0 m - dodávka a montáž, přísl. (ozn. ZL01) | kus | 1 | 0 | 0
| 162 | 767995904R | Nástěnné madlo nerez - dodávka a montáž, přísl. (ozn. ZO01) | kus | 11 | 0 | 0
| 163 | 767995905R | Invalidní madlo, dvojité sklopné nerez - dodávka a montáž, přísl. (ozn. ZO02) | kus | 3 | 0 | 0
| 164 | 767995906R | Sedátko na WC sklopné nerez - dodávka a montáž, přísl. (ozn. ZO03) | kus | 4 | 0 | 0
| 114 | 998767101 | Přesun hmot tonážní pro zámečnické konstrukce v objektech v do 6 m | t | 0.548 | 0 | 0
|  | 771 | Podlahy z dlaždic |  |  |  | 0
| 16 | 771121011 | Nátěr penetrační na podlahu | m2 | 171.27 | 0 | 0
|  |  | "ker.dl.-byt č.1"10,01+5,27+4,28 |  | 19.56
|  |  | "ker.dl.-byt č.2"5,67+1,63+6,11 |  | 13.41
|  |  | "ker.dl.-byt č.3"5,67+1,63+6,11 |  | 13.41
|  |  | "ker.dl.-byt č.4"5,67+1,63+6,11 |  | 13.41
|  |  | "ker.dl.-společné prostory"12,38+8,81+6,21 |  | 27.4
|  |  | "ker.dl.-zázemí personálu"1,72+4,82+4,32+2,77 |  | 13.63
|  |  | "chodba"70,45 |  | 70.45
|  |  | Součet |  | 171.27
| 14 | 771474113 | Montáž soklů z dlaždic keramických rovných flexibilní lepidlo v přes 90 do 120 mm | m | 122.1 | 0 | 0
|  |  | 8,4+1,8+8,4+1,8+1,8+3,7+1,8+3,7+2,7 |  | 34.1
|  |  | 44+44 |  | 88
|  |  | Součet |  | 122.1
| 15 | 59761009 | sokl-dlažba keramická slinutá hladká do interiéru i exteriéru 600x95mm | kus | 224.298 | 0 | 0
|  |  | 122,1 * 1,837 |  | 224.298
| 12 | 771574112 | Montáž podlah keramických hladkých lepených flexibilním lepidlem přes 9 do 12 ks/m2 | m2 | 171.27 | 0 | 0
|  |  | "ker.dl.-byt č.1"10,01+5,27+4,28 |  | 19.56
|  |  | "ker.dl.-byt č.2"5,67+1,63+6,11 |  | 13.41
|  |  | "ker.dl.-byt č.3"5,67+1,63+6,11 |  | 13.41
|  |  | "ker.dl.-byt č.4"5,67+1,63+6,11 |  | 13.41
|  |  | "ker.dl.-společné prostory"12,38+8,81+6,21 |  | 27.4
|  |  | "ker.dl.-zázemí personálu"1,72+4,82+4,32+2,77 |  | 13.63
|  |  | "chodba"70,45 |  | 70.45
|  |  | Součet |  | 171.27
| 13 | 59761003 | dlažba keramická hutná hladká do interiéru přes 9 do 12ks/m2 | m2 | 188.397 | 0 | 0
|  |  | 171,27 * 1,1 |  | 188.397
| 20 | 771591112 | Izolace pod dlažbu nátěrem nebo stěrkou ve dvou vrstvách | m2 | 171.27 | 0 | 0
|  |  | "ker.dl.-byt č.1"10,01+5,27+4,28 |  | 19.56
|  |  | "ker.dl.-byt č.2"5,67+1,63+6,11 |  | 13.41
|  |  | "ker.dl.-byt č.3"5,67+1,63+6,11 |  | 13.41
|  |  | "ker.dl.-byt č.4"5,67+1,63+6,11 |  | 13.41
|  |  | "ker.dl.-společné prostory"12,38+8,81+6,21 |  | 27.4
|  |  | "ker.dl.-zázemí personálu"1,72+4,82+4,32+2,77 |  | 13.63
|  |  | "chodba"70,45 |  | 70.45
|  |  | Součet |  | 171.27
| 115 | 998771101 | Přesun hmot tonážní pro podlahy z dlaždic v objektech v do 6 m | t | 5.118 | 0 | 0
|  | 776 | Podlahy povlakové |  |  |  | 0
| 10 | 776141112 | Stěrka podlahová nivelační pro vyrovnání podkladu povlakových podlah pevnosti 20 MPa tl přes 3 do 5 mm | m2 | 480.82 | 0 | 0
|  |  | "vinyl-byt č. 1"23,85+27,93+15,81+3,41+15,79+3,4+3,1 |  | 93.29
|  |  | "vinyl-byt č.2"24,98+29,4+4,48+16,06+4,17+16,25+4,25+16,43+4,34+3,95 |  | 124.31
|  |  | "vinyl-byt č.3"18,69+30,33+4,41+16,06+4,17+16,06+4,17+3,74 |  | 97.63
|  |  | "vinyl-byt č.4"24,72+29,03+4,41+16,06+4,17+16,25+4,25+16,43+4,34+3,89 |  | 123.55
|  |  | "vinyl-zázemí personálu"34,75+2,7+2,11+2,48 |  | 42.04
|  |  | Součet |  | 480.82
| 6 | 776231111 | Lepení lamel a čtverců z vinylu standardním lepidlem | m2 | 480.82 | 0 | 0
|  |  | "vinyl-byt č. 1"23,85+27,93+15,81+3,41+15,79+3,4+3,1 |  | 93.29
|  |  | "vinyl-byt č.2"24,98+29,4+4,48+16,06+4,17+16,25+4,25+16,43+4,34+3,95 |  | 124.31
|  |  | "vinyl-byt č.3"18,69+30,33+4,41+16,06+4,17+16,06+4,17+3,74 |  | 97.63
|  |  | "vinyl-byt č.4"24,72+29,03+4,41+16,06+4,17+16,25+4,25+16,43+4,34+3,89 |  | 123.55
|  |  | "vinyl-zázemí personálu"34,75+2,7+2,11+2,48 |  | 42.04
|  |  | Součet |  | 480.82
| 7 | 28411052R | dílce vinylové tl 3,0mm, nášlapná vrstva 0,70mm, úprava PUR, třída zátěže 23/34/43, otlak 0,05mm, R10, třída otěru T, hořlavost Bfl S1, bez ftalátů, včetně soklu v 50 mm | m2 | 528.902 | 0 | 0
|  |  | 480,82 * 1,1 |  | 528.902
| 116 | 998776101 | Přesun hmot tonážní pro podlahy povlakové v objektech v do 6 m | t | 6.486 | 0 | 0
|  | 777 | Podlahy lité |  |  |  | 0
| 9 | 777131101 | Penetrační nátěr podlahy na suchý a vyzrálý podklad | m2 | 33.264 | 0 | 0
| 8 | 777511103 | Epoxidová stěrka tloušťky přes 1 do 2 mm dekorativní lité podlahy včetně soklu | m2 | 33.264 | 0 | 0
|  |  | "epox. stěrka"(13,9+16,34)*1,1 |  | 33.264
|  |  | Součet |  | 33.264
| 117 | 998777101 | Přesun hmot tonážní pro podlahy lité v objektech v do 6 m | t | 0.116 | 0 | 0
|  | 781 | Dokončovací práce - obklady |  |  |  | 0
| 66 | 781121011 | Nátěr penetrační na stěnu | m2 | 200.064 | 0 | 0
|  |  | 2,4*(2,8+1,9+1,9+2,25+1,8+2,76+0,9+1,5+1,8+2,76+0,9+1,5+1,8+2,76+0,9+1,5+1,7+1,2+3+1,6+1,75+2,7)*2 |  | 200.064
|  |  | Součet |  | 200.064
| 67 | 781131112 | Izolace pod obklad nátěrem nebo stěrkou ve dvou vrstvách | m2 | 200.064 | 0 | 0
| 29 | 781474112 | Montáž obkladů vnitřních keramických hladkých přes 9 do 12 ks/m2 lepených flexibilním lepidlem | m2 | 200.064 | 0 | 0
|  |  | 2,4*(2,8+1,9+1,9+2,25+1,8+2,76+0,9+1,5+1,8+2,76+0,9+1,5+1,8+2,76+0,9+1,5+1,7+1,2+3+1,6+1,75+2,7)*2 |  | 200.064
|  |  | Součet |  | 200.064
| 30 | 59761026R | obklad keramický hladký do 12ks/m2, přísl. | m2 | 220.07 | 0 | 0
|  |  | 200,064 * 1,1 |  | 220.07
| 118 | 998781101 | Přesun hmot tonážní pro obklady keramické v objektech v do 6 m | t | 4.157 | 0 | 0
|  | 784 | Dokončovací práce - malby a tapety |  |  |  | 0
| 65 | 784181101 | Základní akrylátová jednonásobná bezbarvá penetrace podkladu v místnostech v do 3,80 m | m2 | 2843.091 | 0 | 0
| 64 | 784221101 | Dvojnásobné bílé malby ze směsí za sucha dobře otěruvzdorných v místnostech do 3,80 m | m2 | 2843.091 | 0 | 0
|  |  | 551,270+100,82+33,264 |  | 685.354
|  |  | (324,186+585,913)*2 |  | 1820.198
|  |  | 50,468++487,135 |  | 537.603
|  |  | -200,064 |  | -200.064
|  |  | Součet |  | 2843.091
|  | 786 | Dokončovací práce - čalounické úpravy |  |  |  | 0
| 150 | 786623017 | Montáž venkovní žaluzie ovládané motorem upevněné na rám okna nebo do žaluziové schránky | kus | 15 | 0 | 0
|  |  | 4+11 |  | 15
|  |  | Součet |  | 15
| 151 | 55342534R | žaluzie ovládaná základním motorem a příslušenství (ozn. ZG01,02) | m2 | 76.5 | 0 | 0
|  |  | 3*2,25*4 |  | 27
|  |  | 2,0*2,25*11 |  | 49.5
|  |  | Součet |  | 76.5
|  |  | Celkem |  |  |  | 0

## SO001.1-ZTI
[8 empty] | >> skryté sloupce << | [9 empty] | {4630c249-607b-4a3f-81ac-f5a4e109f0fd}
2
| KRYCÍ LIST SOUPISU PRACÍ | [7 empty] | v --- níže se nacházejí doplnkové a pomocné údaje k sestavám --- v | [8 empty] | False
Stavba:
Bytový dům pro chráněné bydlení Pavlákova ul. Kroměříž
Objekt:
SO001.1 - Zdravotechnické instalace
| KSO: |  |  |  |  | CC-CZ:
| Místo: |  |  |  |  | Datum: | 2024-03-22
| Zadavatel: |  | Město Kroměříž |  |  | IČ:
DIČ:
| Uchazeč: |  |  |  |  | IČ: | Vyplň údaj
|  | Vyplň údaj |  |  |  | DIČ: | Vyplň údaj
| Projektant: |  |  |  |  | IČ:
DIČ:
| Zpracovatel: |  |  |  |  | IČ:
DIČ:
Poznámka: CS ÚRS 2024
| Cena bez DPH | [5 empty] | 0
|  |  | Základ daně |  |  | Sazba daně | Výše daně
| DPH | základní | 0 |  |  | 21% | 0
|  | snížená | 0 |  |  | 12% | 0
| Cena s DPH |  |  | v | CZK |  | 0
| Projektant |  |  | Zpracovatel
| Datum a podpis: |  | Razítko | Datum a podpis: |  |  | Razítko
| Objednavatel |  |  | Uchazeč
| Datum a podpis: |  | Razítko | Datum a podpis: |  |  | Razítko
REKAPITULACE ČLENĚNÍ SOUPISU PRACÍ
Stavba:
Bytový dům pro chráněné bydlení Pavlákova ul. Kroměříž
Objekt:
SO001.1 - Zdravotechnické instalace
Místo: |  |  | 0 |  |  | Datum: | 2024-03-22
Zadavatel: | [5 empty] | Projektant: | 0
Uchazeč: |  |  | Vyplň údaj |  |  | Zpracovatel: | 0
Kód dílu - Popis | [6 empty] | Cena celkem [CZK]
Náklady ze soupisu prací | [6 empty] | 0 | [11 empty] | -1
| HSV - Práce a dodávky HSV | [5 empty] | #REF!
| 1 - Zemní práce | [5 empty] | #REF!
| 3 - Svislé a kompletní konstrukce | [5 empty] | 0
| 6 - Úpravy povrchů, podlahy a osazování výplní | [5 empty] | 0
| 9 - Ostatní konstrukce a práce, bourání | [5 empty] | 0
| 997 - Přesun sutě | [5 empty] | 0
| PSV - Práce a dodávky PSV | [5 empty] | 0
| 763 - Konstrukce suché výstavby | [5 empty] | 0
| 766 - Konstrukce truhlářské a zámečnické | [5 empty] | 0
| 771 - Podlahy z dlaždic | [5 empty] | #REF!
| 781 - Dokončovací práce - obklady | [5 empty] | 0
| N00 - Nepojmenované práce | [5 empty] | #REF!
| N01 - Demontáže stávajících prvků ostatních | [5 empty] | 0
SOUPIS PRACÍ
Stavba:
Bytový dům pro chráněné bydlení Pavlákova ul. Kroměříž
Objekt:
SO001.1 - Zdravotechnické instalace
Místo: | [5 empty] | Datum: | 2024-03-22
Zadavatel: | [5 empty] | Projektant:
Uchazeč: | [5 empty] | Zpracovatel:
PČ | Typ | Kód | Popis | MJ | Množství | J.cena [CZK] | Cena celkem [CZK] |  |  | DPH | J. Nh [h] | Nh celkem [h] | J. hmotnost [t] | Hmotnost celkem [t] | J. suť [t] | Suť Celkem [t]
Náklady soupisu celkem | [6 empty] | 0 |  |  |  |  | #REF! |  | #REF! |  | #REF! |  | D | -1 | [10 empty] | #REF!
|  |  | Splašková kanalizace | [6 empty] | základní |  | 0 | 0.00012 | 0 | 0.23 | 0 | 4 | K | 2 |  |  |  | ROZPOCET | 0 | 0 | 0 | 0 | 0 | 1 | 0 | 4 | -1017073885
|  |  | zemní práce | [14 empty] | VV | 2 | 1 | True | 0 | ROZPOCET
|  | 1001 | hloubení rýh nepažených, třída těžitelnosti 3, strojně | m3 | 30.4 | 0 | 0 | [10 empty] | VV | 2 | 1 | True | 0 | ROZPOCET
|  | 1002 | ŠP lože pod potrubí, fr. 0-8 mm | m3 | 7.692 | 0 | 0 | [10 empty] | VV | 2 | 2 | True | 0 | ROZPOCET
|  | 1003 | obsyp potrubí, ŠP 0-32 | m3 | 19.23 | 0 | 0 | [10 empty] | VV | 2 | 4 | True | 1 | ROZPOCET
|  | 1004 | hutněný zásyp rýh výkopkem | m3 | 3.478 | 0 | 0 |  |  | základní |  | 0 | 0 | 0 | 0.29 | 1.0086 | 4 | K | 2 |  |  |  | ROZPOCET | 0 | 0 | 0 | 0 | 0 | 1 | 0 | 4 | 2123438001
|  | 1005 | odvoz a likvidace nadbilančního výkopku do 10 km | m3 | 26.922 | 0 | 0 | [10 empty] | VV | 2 | 2 | True | 1 | ROZPOCET
[12 empty] | 0 |  | 0 |  | 0 | 1 | D | 1 |  |  |  | ROZPOCET | [6 empty] | 0
|  |  | potrubí | [6 empty] | základní |  | 0 | 0 | 0 | 0 | 0 | 4 | K | 2 |  |  |  | ROZPOCET | 0 | 0 | 0 | 0 | 0 | 1 | 0 | 4 | 1946181642
|  | 1006 | potrubí KG DN 110, SN 4, včetně tvarovek | bm | 20.2 | 0 | 0 |  |  | základní |  | 0 | 0 | 0 | 0 | 0 | 4 | K | 2 |  |  |  | ROZPOCET | 0 | 0 | 0 | 0 | 0 | 1 | 0 | 4 | -1625188393
|  | 1007 | potrubí KG DN 160, SN 4, včetně tvarovek | bm | 90.5 | 0 | 0 |  |  | základní |  | 0 | 0 | 0 | 0 | 0 | 4 | K | 2 |  |  |  | ROZPOCET | 0 | 0 | 0 | 0 | 0 | 1 | 0 | 4 | 2111953456
|  | 1008 | potrubí KG DN 160, SN 8, včetně tvarovek | bm | 17.5 | 0 | 0 |  |  |  |  | 0 |  | 0.0014 |  | 0 | 1 | D | 1 |  |  |  | ROZPOCET | [6 empty] | 0
|  | 1009 | PP potrubí HT 40-50, včetně tvarovek a montážního materiálu | bm | 44.7 | 0 | 0 |  |  | základní |  | 0 | 0 | 0 | 0 | 0 | 4 | K | 2 |  |  |  | ROZPOCET | 0 | 0 | 0 | 0 | 0 | 1 | 0 | 4 | 363409529
|  | 1010 | PP potrubí HT 110, včetně tvarovek a montážního materiálu | bm | 33.5 | 0 | 0 | [10 empty] | VV | 2 | 1 | True | 0 | ROZPOCET
|  | 1011 | čisticí kus HT DN 50 | ks | 5 | 0 | 0 | [10 empty] | VV | 2 | 2 | True | 0 | ROZPOCET
|  | 1012 | čisticí kus HT DN 110 | ks | 9 | 0 | 0 | [10 empty] | VV | 2 | 1 | True | 0 | ROZPOCET
|  | 1013 | čisticí kus KG DN 160 | ks | 1 | 0 | 0 | [10 empty] | VV | 2 | 2 | True | 0 | ROZPOCET
|  | 1014 | zápachová uzávěrka pro pračky/myčky HL 400 | ks | 8 | 0 | 0 | [10 empty] | VV | 2 | 4 | True | 1 | ROZPOCET
|  | 1015 | nálevka HL 21 | ks | 1 | 0 | 0 |  |  | základní |  | 0 | 0.0014 | 0.0014 | 0 | 0 | 4 | K | 2 |  |  |  | ROZPOCET | 0 | 0 | 0 | 0 | 0 | 1 | 0 | 4 | 1487513887
|  | 1016 | nálevka HL 20 | ks | 1 | 0 | 0 | [10 empty] | VV | 2 | 1 | True | 0 | ROZPOCET
|  | 1017 | kondenzační sifon HL 136.3 | ks | 1 | 0 | 0 | [10 empty] | VV | 2 | 1 | True | 0 | ROZPOCET
|  | 1018 | sklepní vpust HL 310 nPr | ks | 1 | 0 | 0 | [10 empty] | VV | 2 | 2 | True | 1 | ROZPOCET
|  | 1019 | větrací hlavice DN 110 | ks | 6 | 0 | 0 |  |  |  |  | 0 |  | 0 |  | 7.174 | 1 | D | 1 |  |  |  | ROZPOCET | [6 empty] | 0
|  | 1020 | přivzdušňovací ventil DN 50 | ks | 6 | 0 | 0 |  |  | základní |  | 0 | 0 | 0 | 1.175 | 7.05 | 4 | K | 2 |  |  |  | ROZPOCET | 0 | 0 | 0 | 0 | 0 | 1 | 0 | 4 | 2081594092
|  | 1021 | přivzdušňovací ventil DN 110 | ks | 4 | 0 | 0 | [10 empty] | VV | 2 | 1 | True | 0 | ROZPOCET
[18 empty] | VV | 2 | 2 | True | 0 | ROZPOCET
|  |  | vybavení | [14 empty] | VV | 2 | 2 | True | 0 | ROZPOCET
|  | 1022 | revizní šachta plastová, DN 400, litinový teleskopický poklop pro zatížení A15 | ks | 1 | 0 | 0 | [10 empty] | VV | 2 | 2 | True | 0 | ROZPOCET
[18 empty] | VV | 2 | 2 | True | 0 | ROZPOCET
|  |  | zařizovací předměty | [14 empty] | VV | 2 | 2 | True | 0 | ROZPOCET
|  | 1023 | umývadlo keramické 500 mm+chromovaný sifon | kpl | 5 | 0 | 0 | [10 empty] | VV | 2 | 2 | True | 0 | ROZPOCET
|  | 1024 | umývátko keramické 450 mm+chromovaný sifon | kpl | 4 | 0 | 0 | [10 empty] | VV | 2 | 2 | True | 0 | ROZPOCET
|  | 1025 | umývadlo keramické invalidní+podomítkový sifon | kpl | 2 | 0 | 0 | [10 empty] | VV | 2 | 2 | True | 0 | ROZPOCET
|  | 1026 | závěsné WC, sedátko s pomalým sklápěním, montážní rám s nádržkou 4,5 l, tlačítko dle výběru klienta, max. průměrný objem splachovací vody 3,75 l | kpl | 5 | 0 | 0 | [10 empty] | VV | 2 | 4 | True | 1 | ROZPOCET
|  | 1027 | závěsné WC invalidní, sedátko bez poklopu, montážní rám s nádržkou 4,5 l, oddálené pneumatické splachování, max. průměrný objem splachovací vody 3,75 l | kpl | 2 | 0 | 0 |  |  | základní |  | 0 | 0 | 0 | 0.062 | 0.124 | 4 | K | 2 |  |  |  | ROZPOCET | 0 | 0 | 0 | 0 | 0 | 1 | 0 | 4 | -1534410943
|  | 1028 | sprchová vpust bodová | kpl | 6 | 0 | 0 | [10 empty] | VV | 2 | 1 | True | 0 | ROZPOCET
|  | 1029 | Sprchová zástěna z bezpečnostního skla, 1400x2000 mm | kpl | 3 | 0 | 0 | [10 empty] | VV | 2 | 2 | True | 0 | ROZPOCET
|  | 1030 | Sprchová zástěna z bezpečnostního skla, 1600x2000 mm | kpl | 2 | 0 | 0 | [10 empty] | VV | 2 | 1 | True | 0 | ROZPOCET
|  | 1031 | Výlevka keramická závěsná, DN 100, závěsný modul, tlačítko dle výběru klienta | kpl | 1 | 0 | 0 | [10 empty] | VV | 2 | 2 | True | 0 | ROZPOCET
[18 empty] | VV | 2 | 1 | True | 0 | ROZPOCET
|  |  | ostatní | [14 empty] | VV | 2 | 2 | True | 0 | ROZPOCET
|  | 1032 | zkouška těsnosti ležaté kanalizace vodou | bm | 128.2 | 0 | 0 | [10 empty] | VV | 2 | 1 | True | 0 | ROZPOCET
|  | 1033 | zkouška plynotěsnosti připojovacího potrubí | bm | 78.2 | 0 | 0 | [10 empty] | VV | 2 | 2 | True | 0 | ROZPOCET
[18 empty] | VV | 2 | 1 | True | 0 | ROZPOCET
|  |  | CELKEM |  |  |  | 0 | [10 empty] | VV | 2 | 2 | True | 0 | ROZPOCET
[18 empty] | VV | 2 | 4 | True | 1 | ROZPOCET
|  |  | Poznámky: | [8 empty] | 0 |  | 0 |  | 0 | 1 | D | 1 |  |  |  | ROZPOCET | [6 empty] | 0
[10 empty] | základní |  | 0 | 0 | 0 | 0 | 0 | 4 | K | 2 |  |  |  | ROZPOCET | 0 | 0 | 0 | 0 | 0 | 1 | 0 | 4 | -1284409018
|  |  | - v délkách potrubí je započteno ztratné cca 3,0% | [6 empty] | základní |  | 0 | 0 | 0 | 0 | 0 | 4 | K | 2 |  |  |  | ROZPOCET | 0 | 0 | 0 | 0 | 0 | 1 | 0 | 4 | -620535589
|  |  | - zhotovitel musí přepočítat předložené výkazy a ověřit si technické řešení sám | [6 empty] | základní |  | 0 | 0 | 0 | 0 | 0 | 4 | K | 2 |  |  |  | ROZPOCET | 0 | 0 | 0 | 0 | 0 | 1 | 0 | 4 | -1157969568
|  |  | a bude-li něco nejasné, vznést případně dotazy na projektanta | [6 empty] | základní |  | 0 | 0 | 0 | 0 | 0 | 4 | K | 2 |  |  |  | ROZPOCET | 0 | 0 | 0 | 0 | 0 | 1 | 0 | 4 | 1187549129
|  |  | - tento výpis materiálu je pouze orientační, podrobný výpis zpracuje subdodavatel v rámci své | [8 empty] | #REF! |  | #REF! |  | #REF! | 2 | D | 0 |  |  |  | ROZPOCET | [6 empty] | #REF!
|  |  | přípravné, montážní a dodavatelské dokumentace | [8 empty] | 0 |  | 0.0014 |  | 2.5375 | 2 | D | 1 |  |  |  | ROZPOCET | [6 empty] | 0
|  |  | - dodavatel musí u všech materiálů, zařízení, technologií atd.provést zkoušky a měření funkčnosti | [6 empty] | základní |  | 0 | 0 | 0 | 0.01721 | 0 | 16 | K | 2 |  |  |  | ROZPOCET | 0 | 0 | 0 | 0 | 0 | 1 | 0 | 16 | 452772474
|  |  | systému, provést protokol o měření atd.a to za účasti TDI nebo zástupce investora. | [14 empty] | VV | 2 | 1 | True | 0 | ROZPOCET
|  |  | - dřezy nejsou součástí tohoto výkazu - předpokládá se, že jsou součástí dodávky kuchyní | [14 empty] | VV | 2 | 2 | True | 0 | ROZPOCET
|  |  | - vybavení invalidních koupelen (madla, sedátka, závěsy), nejsou předmětem tohoto výkazu | [14 empty] | VV | 2 | 4 | True | 1 | ROZPOCET
|  |  | - revizní dvířka nejsou součástí tohoto výkazu - předpokládá se, že jsou součástí AS části | [6 empty] | základní |  | 0 | 0 | 0 | 0.01065 | 0 | 16 | K | 2 |  |  |  | ROZPOCET | 0 | 0 | 0 | 0 | 0 | 1 | 0 | 16 | -962286495
|  |  | Vodovod | [6 empty] | základní |  | 0 | 0.00012 | 0 | 0.23 | 0 | 4 | K | 2 |  |  |  | ROZPOCET | 0 | 0 | 0 | 0 | 0 | 1 | 0 | 4 | -1017073885
|  |  | zemní práce | [14 empty] | VV | 2 | 1 | True | 0 | ROZPOCET
|  | 1034 | hloubení rýh nepažených, třída těžitelnosti 3, strojně | m3 | 11.2 | 0 | 0 | [10 empty] | VV | 2 | 1 | True | 0 | ROZPOCET
|  | 1035 | ŠP lože pod potrubí, fr. 0-8 mm | m3 | 0.7 | 0 | 0 | [10 empty] | VV | 2 | 2 | True | 0 | ROZPOCET
|  | 1036 | obsyp potrubí, ŠP 0-32 | m3 | 1.75 | 0 | 0 | [10 empty] | VV | 2 | 4 | True | 1 | ROZPOCET
|  | 1037 | hutněný zásyp rýh výkopkem | m3 | 8.75 | 0 | 0 |  |  | základní |  | 0 | 0 | 0 | 0.29 | 2.5375 | 4 | K | 2 |  |  |  | ROZPOCET | 0 | 0 | 0 | 0 | 0 | 1 | 0 | 4 | 2123438001
|  | 1038 | odvoz a likvidace nadbilančního výkopku do 10 km | m3 | 2.45 | 0 | 0 | [10 empty] | VV | 2 | 2 | True | 1 | ROZPOCET
[12 empty] | 0 |  | 0 |  | 0 | 1 | D | 1 |  |  |  | ROZPOCET | [6 empty] | 0
|  |  | potrubí | [6 empty] | základní |  | 0 | 0 | 0 | 0 | 0 | 4 | K | 2 |  |  |  | ROZPOCET | 0 | 0 | 0 | 0 | 0 | 1 | 0 | 4 | 1946181642
|  | 1036 | potrubí PP-RCT d 40x4.5 | bm | 47 | 0 | 0 |  |  | základní |  | 0 | 0 | 0 | 0 | 0 | 4 | K | 2 |  |  |  | ROZPOCET | 0 | 0 | 0 | 0 | 0 | 1 | 0 | 4 | -1625188393
|  | 1037 | potrubí PP-RCT d 32x3.6 | bm | 84 | 0 | 0 |  |  | základní |  | 0 | 0 | 0 | 0 | 0 | 4 | K | 2 |  |  |  | ROZPOCET | 0 | 0 | 0 | 0 | 0 | 1 | 0 | 4 | 2111953456
|  | 1038 | potrubí PP-RCT d 20-25 | bm | 313.5 | 0 | 0 |  |  |  |  | 0 |  | 0.0014 |  | 0 | 1 | D | 1 |  |  |  | ROZPOCET | [6 empty] | 0
|  | 1039 | potrubí HDPE d40x3.6, PE100 | bm | 15.5 | 0 | 0 |  |  | základní |  | 0 | 0 | 0 | 0 | 0 | 4 | K | 2 |  |  |  | ROZPOCET | 0 | 0 | 0 | 0 | 0 | 1 | 0 | 4 | 363409529
|  | 1040 | potrubí HDPE d32x3.0, PE100 | bm | 56 | 0 | 0 | [10 empty] | VV | 2 | 1 | True | 0 | ROZPOCET
[18 empty] | VV | 2 | 2 | True | 0 | ROZPOCET
|  |  | směšovací baterie | [14 empty] | VV | 2 | 1 | True | 0 | ROZPOCET
|  | 1041 | umyvadlová baterie stojánková páková směšovací, dle výběru klienta, maximální průtok vody 6 l/min | ks | 9 | 0 | 0 | [10 empty] | VV | 2 | 2 | True | 0 | ROZPOCET
|  | 1042 | sprchová baterie termostatická, podomítkové provedení včetně instalačního boxu, vč. sprchového setu, omezovač průtoku vody, maximální průtok vody 8 l/min | ks | 6 | 0 | 0 | [10 empty] | VV | 2 | 4 | True | 1 | ROZPOCET
|  | 1043 | dřezová nástěnná páková baterie, dle výběru klienta, maximální průtok vody 6 l/min | ks | 1 | 0 | 0 |  |  | základní |  | 0 | 0.0014 | 0.0014 | 0 | 0 | 4 | K | 2 |  |  |  | ROZPOCET | 0 | 0 | 0 | 0 | 0 | 1 | 0 | 4 | 1487513887
|  | 1044 | dřezová baterie stojánková páková směšovací, dle výběru klienta, maximální průtok vody 6 l/min | ks | 6 | 0 | 0 | [10 empty] | VV | 2 | 1 | True | 0 | ROZPOCET
|  | 1045 | umyvadlová baterie stojánková páková směšovací, invalidní provedení, maximální průtok vody 6 l/min | ks | 1 | 0 | 0 | [10 empty] | VV | 2 | 1 | True | 0 | ROZPOCET
[18 empty] | VV | 2 | 2 | True | 1 | ROZPOCET
|  |  | vybavení potrubí | [8 empty] | 0 |  | 0 |  | 4.824 | 1 | D | 1 |  |  |  | ROZPOCET | [6 empty] | 0
|  | 1046 | kulový kohout DN 15 | ks | 4 | 0 | 0 |  |  | základní |  | 0 | 0 | 0 | 1.175 | 4.7 | 4 | K | 2 |  |  |  | ROZPOCET | 0 | 0 | 0 | 0 | 0 | 1 | 0 | 4 | 2081594092
|  | 1047 | kulový kohout DN 25 | ks | 19 | 0 | 0 | [10 empty] | VV | 2 | 1 | True | 0 | ROZPOCET
|  | 1048 | kulový kohout DN 32 | ks | 2 | 0 | 0 | [10 empty] | VV | 2 | 2 | True | 0 | ROZPOCET
|  | 1049 | kulový kohout s vypouštěním DN 32 | ks | 1 | 0 | 0 | [10 empty] | VV | 2 | 2 | True | 0 | ROZPOCET
|  | 1050 | zpětný ventil DN 25 | ks | 1 | 0 | 0 | [10 empty] | VV | 2 | 2 | True | 0 | ROZPOCET
|  | 1051 | zpětný ventil DN 32 | ks | 1 | 0 | 0 | [10 empty] | VV | 2 | 2 | True | 0 | ROZPOCET
|  | 1052 | rohový ventil umyvadlový, chrom, 3/8" x 1/2" | ks | 32 | 0 | 0 | [10 empty] | VV | 2 | 2 | True | 0 | ROZPOCET
|  | 1053 | rohový ventil pračkový, chrom, 1/2" x 3/4" | ks | 9 | 0 | 0 | [10 empty] | VV | 2 | 2 | True | 0 | ROZPOCET
|  | 1054 | cirkulační čerpadlo se spínacími hodinami a termostatem | ks | 1 | 0 | 0 | [10 empty] | VV | 2 | 2 | True | 0 | ROZPOCET
|  | 1055 | pojistný ventil DN 20 | ks | 1 | 0 | 0 | [10 empty] | VV | 2 | 2 | True | 0 | ROZPOCET
|  | 1056 | manometr 1/4" | ks | 1 | 0 | 0 | [10 empty] | VV | 2 | 4 | True | 1 | ROZPOCET
|  | 1057 | expanzní nádoba pro pitnou vodu, 10 | ks | 2 | 0 | 0 |  |  | základní |  | 0 | 0 | 0 | 0.062 | 0.124 | 4 | K | 2 |  |  |  | ROZPOCET | 0 | 0 | 0 | 0 | 0 | 1 | 0 | 4 | -1534410943
|  | 1058 | termostatický vyvažovací ventil DN 15 | ks | 2 | 0 | 0 | [10 empty] | VV | 2 | 1 | True | 0 | ROZPOCET
|  | 1059 | hrubý mechanický filtr DN 32 | ks | 1 | 0 | 0 | [10 empty] | VV | 2 | 2 | True | 0 | ROZPOCET
|  | 1060 | trojcestný ventil termostatický, nastavitelná teplota 40 - 65°C, DN 32 | ks | 1 | 0 | 0 | [10 empty] | VV | 2 | 1 | True | 0 | ROZPOCET
|  | 1061 | bytový vodoměr Q=2.5 m3/h, včetně převlečných matic | ks | 10 | 0 | 0 | [10 empty] | VV | 2 | 2 | True | 0 | ROZPOCET
|  | 1062 | nezámrzný zahradní ventil DN 15 | ks | 3 | 0 | 0 | [10 empty] | VV | 2 | 1 | True | 0 | ROZPOCET
|  | 1063 | odvzdušňovací ventil manuální | ks | 9 | 0 | 0 | [10 empty] | VV | 2 | 2 | True | 0 | ROZPOCET
[18 empty] | VV | 2 | 1 | True | 0 | ROZPOCET
|  |  | ostatní | [14 empty] | VV | 2 | 2 | True | 0 | ROZPOCET
|  | 1064 | automatická ponorná vodárna dle specifilkace v PD | ks | 1 | 0 | 0 | [10 empty] | VV | 2 | 1 | True | 0 | ROZPOCET
|  | 1065 | izolace potrubí d40, pouzdro z minerální vlny, tl. 40 mm | bm | 24 | 0 | 0 | [10 empty] | VV | 2 | 2 | True | 0 | ROZPOCET
|  | 1066 | izolace potrubí d32, pouzdro z minerální vlny, tl. 40 mm | bm | 48 | 0 | 0 | [10 empty] | VV | 2 | 4 | True | 1 | ROZPOCET
|  | 1067 | izolace potrubí d20-25, pouzdro z minerální vlny, tl. 40 mm | bm | 71.5 | 0 | 0 |  |  |  |  | 0 |  | 0 |  | 0 | 1 | D | 1 |  |  |  | ROZPOCET | [6 empty] | 0
|  | 1068 | [7 empty] | základní |  | 0 | 0 | 0 | 0 | 0 | 4 | K | 2 |  |  |  | ROZPOCET | 0 | 0 | 0 | 0 | 0 | 1 | 0 | 4 | -1284409018
|  | 1069 | izolace potrubí d40, pěnový PE laminovaný hliníkovou folií tl. 9 mm | bm | 28 | 0 | 0 |  |  | základní |  | 0 | 0 | 0 | 0 | 0 | 4 | K | 2 |  |  |  | ROZPOCET | 0 | 0 | 0 | 0 | 0 | 1 | 0 | 4 | -620535589
|  | 1070 | izolace potrubí d32, pěnový PE laminovaný hliníkovou folií tl. 9 mm | bm | 48 | 0 | 0 |  |  | základní |  | 0 | 0 | 0 | 0 | 0 | 4 | K | 2 |  |  |  | ROZPOCET | 0 | 0 | 0 | 0 | 0 | 1 | 0 | 4 | -1157969568
|  | 1071 | [7 empty] | základní |  | 0 | 0 | 0 | 0 | 0 | 4 | K | 2 |  |  |  | ROZPOCET | 0 | 0 | 0 | 0 | 0 | 1 | 0 | 4 | 1187549129
|  | 1072 | izolace potrubí d32, základní pěnový PE, tl. 25 mm | bm | 5 | 0 | 0 |  |  |  |  | #REF! |  | #REF! |  | #REF! | 2 | D | 0 |  |  |  | ROZPOCET | [6 empty] | #REF!
|  | 1073 | izolace potrubí d32, základní pěnový PE, tl. 9 mm | bm | 5 | 0 | 0 |  |  |  |  | 0 |  | 0 |  | 1.8415 | 2 | D | 1 |  |  |  | ROZPOCET | [6 empty] | 0
|  | 1074 | izolace potrubí d20-25, základní pěnový PE, tl. 25 mm | bm | 107 | 0 | 0 |  |  | základní |  | 0 | 0 | 0 | 0.01721 | 1.8415 | 16 | K | 2 |  |  |  | ROZPOCET | 0 | 0 | 0 | 0 | 0 | 1 | 0 | 16 | 452772474
|  | 1075 | izolace potrubí d20-25, základní pěnový PE, tl. 9 mm | bm | 135 | 0 | 0 | [10 empty] | VV | 2 | 1 | True | 0 | ROZPOCET
[18 empty] | VV | 2 | 2 | True | 0 | ROZPOCET
|  | 1077 | tlaková zkouška dle ČSN 73 6660, desinfekce | bm | 516 | 0 | 0 | [10 empty] | VV | 2 | 4 | True | 1 | ROZPOCET
[10 empty] | základní |  | 0 | 0 | 0 | 0.01065 | 0 | 16 | K | 2 |  |  |  | ROZPOCET | 0 | 0 | 0 | 0 | 0 | 1 | 0 | 16 | -962286495
|  |  | CELKEM |  |  |  | 0 |  |  |  |  | 0 |  | 0 |  | 0 | 4 | D | 1 |  |  |  | ROZPOCET | [6 empty] | 0
[18 empty] | VV | 2 | 2 | True | 0 | ROZPOCET
|  |  | Poznámky: | [14 empty] | VV | 2 | 1 | True | 0 | ROZPOCET
[18 empty] | VV | 2 | 1 | True | 0 | ROZPOCET
|  |  | - v délkách potrubí je započteno ztratné cca 3,0% | [6 empty] | základní |  | 0 | 0 | 0 | 0 | 0 | 512 | K | 2 |  |  |  | ROZPOCET | 0 | 0 | 0 | 0 | 0 | 1 | 0 | 512 | 481142262
|  |  | - zhotovitel musí přepočítat předložené výkazy a ověřit si technické řešení sám | [14 empty] | VV | 2 | 2 | True | 0 | ROZPOCET
|  |  | a bude-li něco nejasné, vznést případně dotazy na projektanta | [14 empty] | VV | 2 | 2 | True | 1 | ROZPOCET
|  |  | - tento výpis materiálu je pouze orientační, podrobný výpis zpracuje subdodavatel v rámci své | [6 empty] | základní |  | 0 | 0 | 0 | 0 | 0 | 512 | K | 2 |  |  |  | ROZPOCET | 0 | 0 | 0 | 0 | 0 | 1 | 0 | 512 | -1385700246
|  |  | přípravné, montážní a dodavatelské dokumentace | [6 empty] | základní |  | 0 | 0 | 0 | 0 | 0 | 512 | K | 2 |  |  |  | ROZPOCET | 0 | 0 | 0 | 0 | 0 | 1 | 0 | 512 | -564432600
|  |  | - dodavatel musí u všech materiálů, zařízení, technologií atd.provést zkoušky a měření funkčnosti | [6 empty] | základní |  | 0 | 0 | 0 | 0 | 0 | 512 | K | 2 |  |  |  | ROZPOCET | 0 | 0 | 0 | 0 | 0 | 1 | 0 | 512 | -498564949
|  |  | systému, provést protokol o měření atd.a to za účasti TDI nebo zástupce investora. | [6 empty] | základní |  | 0 | 0 | 0 | 0 | 0 | 512 | K | 2 |  |  |  | ROZPOCET | 0 | 0 | 0 | 0 | 0 | 1 | 0 | 512 | 2127277358
|  |  | - všechny součásti musí být v provedení pro pitnou vodu | [6 empty] | základní |  | 0 | 0 | 0 | 0 | 0 | 512 | K | 2 |  |  |  | ROZPOCET | 0 | 0 | 0 | 0 | 0 | 1 | 0 | 512 | 824166522
|  |  | - revizní dvířka nejsou součástí tohoto výkazu - předpokládá se, že jsou součástí AS části | [14 empty] | VV | 2 | 1 | True | 0 | ROZPOCET
|  |  | Dešťová kanalizace | [6 empty] | základní |  | 0 | 0.00012 | 0 | 0.23 | 0 | 4 | K | 2 |  |  |  | ROZPOCET | 0 | 0 | 0 | 0 | 0 | 1 | 0 | 4 | -1017073885
|  |  | zemní práce | [14 empty] | VV | 2 | 1 | True | 0 | ROZPOCET
|  | 1078 | hloubení jam/rýh nepažených, třída těžitelnosti 3, strojně | m3 | 314.645 | 0 | 0 | [10 empty] | VV | 2 | 1 | True | 0 | ROZPOCET
|  | 1079 | ŠP lože pod potrubí, fr. 0-8 mm | m3 | 17.292 | 0 | 0 | [10 empty] | VV | 2 | 2 | True | 0 | ROZPOCET
|  | 1080 | obsyp potrubí, ŠP 0-32 | m3 | 61.608 | 0 | 0 | [10 empty] | VV | 2 | 4 | True | 1 | ROZPOCET
|  | 1081 | hutněný zásyp rýh výkopkem | m3 | 181.745 | 0 | 0 |  |  | základní |  | 0 | 0 | 0 | 0.29 | 52.706 | 4 | K | 2 |  |  |  | ROZPOCET | 0 | 0 | 0 | 0 | 0 | 1 | 0 | 4 | 2123438001
|  | 1082 | odvoz a likvidace nadbilančního výkopku do 10 km | m3 | 132.9 | 0 | 0 | [10 empty] | VV | 2 | 2 | True | 1 | ROZPOCET
[12 empty] | 0 |  | 0 |  | 0 | 1 | D | 1 |  |  |  | ROZPOCET | [6 empty] | 0
|  |  | potrubí | [6 empty] | základní |  | 0 | 0 | 0 | 0 | 0 | 4 | K | 2 |  |  |  | ROZPOCET | 0 | 0 | 0 | 0 | 0 | 1 | 0 | 4 | 1946181642
|  | 1083 | potrubí KG DN 110, SN 4, včetně tvarovek | bm | 4 | 0 | 0 |  |  | základní |  | 0 | 0 | 0 | 0 | 0 | 4 | K | 2 |  |  |  | ROZPOCET | 0 | 0 | 0 | 0 | 0 | 1 | 0 | 4 | -1625188393
|  | 1084 | potrubí KG DN 160, SN 4, včetně tvarovek | bm | 95.5 | 0 | 0 |  |  | základní |  | 0 | 0 | 0 | 0 | 0 | 4 | K | 2 |  |  |  | ROZPOCET | 0 | 0 | 0 | 0 | 0 | 1 | 0 | 4 | 2111953456
|  | 1085 | potrubí KG DN 160, SN 8, včetně tvarovek | bm | 12.5 | 0 | 0 |  |  |  |  | 0 |  | 0 |  | 0 | 1 | D | 1 |  |  |  | ROZPOCET | [6 empty] | 0
|  | 1086 | potrubí KG DN 200, SN 8, včetně tvarovek | bm | 62 | 0 | 0 |  |  | základní |  | 0 | 0 | 0 | 0 | 0 | 4 | K | 2 |  |  |  | ROZPOCET | 0 | 0 | 0 | 0 | 0 | 1 | 0 | 4 | 363409529
|  | 1087 | PP potrubí HT 40-50, včetně tvarovek a montážního materiálu | bm | 4 | 0 | 0 | [10 empty] | VV | 2 | 1 | True | 0 | ROZPOCET
|  | 1088 | PP potrubí HT 110, včetně tvarovek a montážního materiálu | bm | 55.1 | 0 | 0 | [10 empty] | VV | 2 | 2 | True | 0 | ROZPOCET
|  | 1089 | čisticí kus HT DN 110 | ks | 10 | 0 | 0 | [10 empty] | VV | 2 | 1 | True | 0 | ROZPOCET
|  | 1090 | nálevka HL 21 | ks | 3 | 0 | 0 | [10 empty] | VV | 2 | 2 | True | 0 | ROZPOCET
[18 empty] | VV | 2 | 4 | True | 1 | ROZPOCET
|  |  | vybavení | [6 empty] | základní |  | 0 | 0.0014 | 0 | 0 | 0 | 4 | K | 2 |  |  |  | ROZPOCET | 0 | 0 | 0 | 0 | 0 | 1 | 0 | 4 | 1487513887
|  | 1091 | revizní šachta plastová, DN 600, litinový teleskopický poklop pro zatížení A15 | ks | 4 | 0 | 0 | [10 empty] | VV | 2 | 1 | True | 0 | ROZPOCET
|  | 1092 | střešní vpust DN 100, boční odtok, bez ohřevu, specifikace dle PD | ks | 10 | 0 | 0 | [10 empty] | VV | 2 | 1 | True | 0 | ROZPOCET
|  | 1093 | uliční vpust ŽB prefabrikovaná DN 50, výška 1.2 m, kalový koš pozink, litinová mříž 500x500 pro D400 | ks | 1 | 0 | 0 | [10 empty] | VV | 2 | 2 | True | 1 | ROZPOCET
|  | 1094 | zásobní nádrž dešťových vod, ŽB prefabrikovaná, válcová, stropní deska a poklop pro zatížení B125, uložení dle technického předpisu konkrétního výrobce, účinný objem min. 12 m3 | kpl | 1 | 0 | 0 |  |  |  |  | 0 |  | 0 |  | 1.175 | 1 | D | 1 |  |  |  | ROZPOCET | [6 empty] | 0
|  | 1095 | vsakovací objekt z plastových bloků, specifikace dle PD, uložení dle technického předpisu konkrétníhoi výrobce, 2x revizní a připojojvací šachtička. ŠP obsyp je zahrnut výše v kapilote "zemní práce" | kpl | 1 | 0 | 0 |  |  | základní |  | 0 | 0 | 0 | 1.175 | 1.175 | 4 | K | 2 |  |  |  | ROZPOCET | 0 | 0 | 0 | 0 | 0 | 1 | 0 | 4 | 2081594092
[18 empty] | VV | 2 | 1 | True | 0 | ROZPOCET
|  |  | ostatní | [14 empty] | VV | 2 | 2 | True | 0 | ROZPOCET
|  | 1096 | zkouška těsnosti ležaté kanalizace vodou | bm | 174 | 0 | 0 | [10 empty] | VV | 2 | 2 | True | 0 | ROZPOCET
|  | 1097 | zkouška plynotěsnosti připojovacího potrubí | bm | 59.1 | 0 | 0 | [10 empty] | VV | 2 | 2 | True | 0 | ROZPOCET
[18 empty] | VV | 2 | 2 | True | 0 | ROZPOCET
|  |  | CELKEM |  |  |  | 0 | [10 empty] | VV | 2 | 2 | True | 0 | ROZPOCET
[18 empty] | VV | 2 | 2 | True | 0 | ROZPOCET
|  |  | Poznámky: | [14 empty] | VV | 2 | 2 | True | 0 | ROZPOCET
[18 empty] | VV | 2 | 2 | True | 0 | ROZPOCET
|  |  | - v délkách potrubí je započteno ztratné cca 3,0% | [14 empty] | VV | 2 | 4 | True | 1 | ROZPOCET
|  |  | - zhotovitel musí přepočítat předložené výkazy a ověřit si technické řešení sám | [6 empty] | základní |  | 0 | 0 | 0 | 0.062 | 0 | 4 | K | 2 |  |  |  | ROZPOCET | 0 | 0 | 0 | 0 | 0 | 1 | 0 | 4 | -1534410943
|  |  | a bude-li něco nejasné, vznést případně dotazy na projektanta | [14 empty] | VV | 2 | 1 | True | 0 | ROZPOCET
|  |  | - tento výpis materiálu je pouze orientační, podrobný výpis zpracuje subdodavatel v rámci své | [14 empty] | VV | 2 | 2 | True | 0 | ROZPOCET
|  |  | přípravné, montážní a dodavatelské dokumentace | [14 empty] | VV | 2 | 1 | True | 0 | ROZPOCET
|  |  | - dodavatel musí u všech materiálů, zařízení, technologií atd.provést zkoušky a měření funkčnosti | [14 empty] | VV | 2 | 2 | True | 0 | ROZPOCET
|  |  | systému, provést protokol o měření atd.a to za účasti TDI nebo zástupce investora. | [14 empty] | VV | 2 | 1 | True | 0 | ROZPOCET
|  |  | - revizní dvířka nejsou součástí tohoto výkazu - předpokládá se, že jsou součástí AS části | [14 empty] | VV | 2 | 2 | True | 0 | ROZPOCET
Přípojky
zemní práce
|  | 1149 | hloubení rýh zapažených, třída těžitelnosti 3, strojně | m3 | 28.4 | 0 | 0
|  | 1150 | pažení rýhy příložným pažením vč.odstranění | m2 | 50.8 | 0 | 0
|  | 1151 | ŠP lože pod potrubí, fr. 0-8 mm | m3 | 2.35 | 0 | 0
|  | 1152 | obsyp potrubí, ŠP 0-32 | m3 | 3.78 | 0 | 0
|  | 1153 | hutněný zásyp rýh výkopkem | m3 | 22.27 | 0 | 0
|  | 1154 | odvoz a likvidace nadbilančního výkopku do 10 km | m3 | 6.13 | 0 | 0
trubní trasy
|  | 1155 | HDPE potrubí pro pitnou vodu, d40x3.6, PE 100, s ochrannou vrstvou, včetně elektro tvarovek | m | 7.6 | 0 | 0
|  | 1156 | HDPE potrubí pro pitnou vodu, d90x8.2, PE 100, s ochrannou vrstvou, včetně elektro tvarovek | m | 6.5 | 0 | 0
tvarovky a armatury
|  | 1157 | navrtávací pas celolitinový DN 100 | ks | 1 | 0 | 0
|  | 1158 | šoupě litinové závitové pro pitnou vodu, 5/4" | ks | 1 | 0 | 0
|  | 1159 | šoupě litinové kanalizační, přírubové, DN 80 | ks | 1 | 0 | 0
|  | 1160 | ISO spojka d40 | ks | 1 | 0 | 0
|  | 1161 | zemní souprava teleskopická pro šoupě | ks | 2 | 0 | 0
|  | 1162 | litinový uliční poklop pro ovládání šoupěte, pro zatížení D400 | ks | 2 | 0 | 0
|  | 1163 | vodoměrná sestava závitová, mosazná, DN 32, dle specifikace v technické zprávě | kpl | 1 | 0 | 0
vodoměrná šachta
|  | 1164 | vodoměrná šachta ŽB prefabrikovaná, vnitřní rozměr ø1200, světlá výška 1600, poklop a vystrojení dle technických standardů správce, uložení dle technického předpisu výrobce | kpl | 1 | 0 | 0
čerpací šachta
|  | 1165 | čerpací šachta dle specifikace v technické zprávě; 2x čerpadlo s řezacím kolem, uzávěry a zpětné armatury, řídicí jednotka a rozvaděč v samostatném plastovém sloupku | kpl | 1 | 0 | 0
ostatní
|  | 1166 | výstražná folie | m | 14.1 | 0 | 0
|  | 1167 | vytyčovací vodič CYY6 | m | 18.1 | 0 | 0
|  | 1168 | tlakové zkoušky vodovodního potrubí | m | 14.1 | 0 | 0
|  | 1169 | proplach a desinfekce vodovodního potrubí | m | 7.6 | 0 | 0
|  |  | CELKEM |  |  |  | 0
Poznámky:
- v délkách potrubí je započteno ztratné cca 3,0%
- zásyp bude proveden na výšku zemní pláně komunikace
- zhotovitel musí přepočítat předložené výkazy a ověřit si technické řešení sám
a bude-li něco nejasné, vznést případně dotazy na projektanta
- tento výpis materiálu je pouze orientační, podrobný výpis zpracuje subdodavatel v rámci své
přípravné, montážní a dodavatelské dokumentace
- dodavatel musí u všech materiálů, zařízení, technologií atd.provést zkoušky a měření funkčnosti
systému, provést protokol o měření atd.a to za účasti TDI nebo zástupce investora.
|  |  | Celkem |  |  |  | 0

## SO001.2 ÚT
[8 empty] | >> skryté sloupce << | [9 empty] | {4630c249-607b-4a3f-81ac-f5a4e109f0fd}
2
| KRYCÍ LIST SOUPISU PRACÍ | [7 empty] | v --- níže se nacházejí doplnkové a pomocné údaje k sestavám --- v | [8 empty] | False
Stavba:
Bytový dům pro chráněné bydlení Pavlákova ul. Kroměříž
Objekt:
SO001.2 - Vytápění
| KSO: |  |  |  |  | CC-CZ:
| Místo: |  |  |  |  | Datum: | 2024-03-22
| Zadavatel: |  | Město Kroměříž |  |  | IČ:
DIČ:
| Uchazeč: |  |  |  |  | IČ: | Vyplň údaj
|  | Vyplň údaj |  |  |  | DIČ: | Vyplň údaj
| Projektant: |  |  |  |  | IČ:
DIČ:
| Zpracovatel: |  |  |  |  | IČ:
DIČ:
Poznámka: CS ÚRS 2024
| Cena bez DPH | [5 empty] | 0
|  |  | Základ daně |  |  | Sazba daně | Výše daně
| DPH | základní | 0 |  |  | 21% | 0
|  | snížená | 0 |  |  | 12% | 0
| Cena s DPH |  |  | v | CZK |  | 0
| Projektant |  |  | Zpracovatel
| Datum a podpis: |  | Razítko | Datum a podpis: |  |  | Razítko
| Objednavatel |  |  | Uchazeč
| Datum a podpis: |  | Razítko | Datum a podpis: |  |  | Razítko
REKAPITULACE ČLENĚNÍ SOUPISU PRACÍ
Stavba:
Bytový dům pro chráněné bydlení Pavlákova ul. Kroměříž
Objekt:
SO001.2 - Vytápění
Místo: |  |  | 0 |  |  | Datum: | 2024-03-22
Zadavatel: | [5 empty] | Projektant: | 0
Uchazeč: |  |  | Vyplň údaj |  |  | Zpracovatel: | 0
Kód dílu - Popis | [6 empty] | Cena celkem [CZK]
Náklady ze soupisu prací | [6 empty] | 0 | [11 empty] | -1
| HSV - Práce a dodávky HSV | [5 empty] | 0
| 1 - Zemní práce | [5 empty] | 0
| 3 - Svislé a kompletní konstrukce | [5 empty] | 0
| 6 - Úpravy povrchů, podlahy a osazování výplní | [5 empty] | 0
| 9 - Ostatní konstrukce a práce, bourání | [5 empty] | 0
| 997 - Přesun sutě | [5 empty] | 0
| PSV - Práce a dodávky PSV | [5 empty] | 0
| 763 - Konstrukce suché výstavby | [5 empty] | 0
| 766 - Konstrukce truhlářské a zámečnické | [5 empty] | 0
| 771 - Podlahy z dlaždic | [5 empty] | #REF!
| 781 - Dokončovací práce - obklady | [5 empty] | 0
| N00 - Nepojmenované práce | [5 empty] | #REF!
| N01 - Demontáže stávajících prvků ostatních | [5 empty] | 0
SOUPIS PRACÍ
Stavba:
Bytový dům pro chráněné bydlení Pavlákova ul. Kroměříž
Objekt:
SO001.2 - Vytápění
Místo: | [5 empty] | Datum: | 2024-03-22
Zadavatel: | [5 empty] | Projektant:
Uchazeč: | [5 empty] | Zpracovatel:
PČ | Typ | Kód | Popis | MJ | Množství | J.cena [CZK] | Cena celkem [CZK] |  |  | DPH | J. Nh [h] | Nh celkem [h] | J. hmotnost [t] | Hmotnost celkem [t] | J. suť [t] | Suť Celkem [t]
Náklady soupisu celkem | [6 empty] | 0 |  |  |  |  | #REF! |  | #REF! |  | #REF! |  | D | -1 | [10 empty] | #REF!
|  | PSV | Práce a dodávky PSV |  |  |  | 0 |  |  |  |  | 0 |  | 0.0012 |  | 25.0253 | 1 | D | 0 |  |  |  | ROZPOCET | [6 empty] | 0
|  | 713 | Izolace tepelné |  |  |  | 0 |  |  |  |  | 0 |  | 0.0012 |  | 5.2 | 1 | D | 1 |  |  |  | ROZPOCET | [6 empty] | 0
| 1 | 713463211 | Montáž izolace tepelné potrubí a ohybů tvarovkami nebo deskami potrubními pouzdry s povrchovou úpravou hliníkovou fólií (izolační materiál ve specifikaci) přelepenými samolepící hliníkovou páskou potrubí jednovrstvá D do 50 mm | m | 10 | 0 | 0 |  |  | základní |  | 0 | 0.00012 | 0.0012 | 0.23 | 2.3 | 4 | K | 2 |  |  |  | ROZPOCET | 0 | 0 | 0 | 0 | 0 | 1 | 0 | 4 | -1017073885
|  |  | https://podminky.urs.cz/item/CS_URS_2024_01/713463211 | [14 empty] | VV | 2 | 1 | True | 0 | ROZPOCET
| 2 | 63154571 | pouzdro izolační potrubní z minerální vlny s Al fólií max. 250/100°C 28/40mm | m | 10 | 0 | 0 | [10 empty] | VV | 2 | 1 | True | 0 | ROZPOCET
| 3 | 713463212 | Montáž izolace tepelné potrubí a ohybů tvarovkami nebo deskami potrubními pouzdry s povrchovou úpravou hliníkovou fólií (izolační materiál ve specifikaci) přelepenými samolepící hliníkovou páskou potrubí jednovrstvá D přes 50 do 100 mm | m | 10 | 0 | 0 | [10 empty] | VV | 2 | 2 | True | 0 | ROZPOCET
|  |  | https://podminky.urs.cz/item/CS_URS_2024_01/713463212 | [14 empty] | VV | 2 | 4 | True | 1 | ROZPOCET
| 4 | 63154018 | pouzdro izolační potrubní z minerální vlny s Al fólií max. 250/100°C 54/40mm | m | 10 | 0 | 0 |  |  | základní |  | 0 | 0 | 0 | 0.29 | 2.9 | 4 | K | 2 |  |  |  | ROZPOCET | 0 | 0 | 0 | 0 | 0 | 1 | 0 | 4 | 2123438001
| 5 | 713471212 | Montáž izolace tepelné potrubí, ohybů, přírub, armatur nebo tvarovek snímatelnými pouzdry s vrstvenou izolací s upevněním na suchý zip (izolační materiál ve specifikaci) armatur | kus | 24 | 0 | 0 | [10 empty] | VV | 2 | 2 | True | 1 | ROZPOCET
|  |  | https://podminky.urs.cz/item/CS_URS_2024_01/713471212 | [8 empty] | 0 |  | 0 |  | 0 | 1 | D | 1 |  |  |  | ROZPOCET | [6 empty] | 0
| 6 | VYT 1 | Snímatelné izolační pouzdro na armaturu - uzavírací ventil, DN20, do 150 stupňů | kus | 5 | 0 | 0 |  |  | základní |  | 0 | 0 | 0 | 0 | 0 | 4 | K | 2 |  |  |  | ROZPOCET | 0 | 0 | 0 | 0 | 0 | 1 | 0 | 4 | 1946181642
| 7 | VYT 2 | Snímatelné izolační pouzdro na armaturu - uzavírací ventil, DN25, do 150 stupňů | kus | 15 | 0 | 0 |  |  | základní |  | 0 | 0 | 0 | 0 | 0 | 4 | K | 2 |  |  |  | ROZPOCET | 0 | 0 | 0 | 0 | 0 | 1 | 0 | 4 | -1625188393
| 8 | VYT 3 | Snímatelné izolační pouzdro na armaturu - uzavírací ventil, DN50, do 150 stupňů | kus | 3 | 0 | 0 |  |  | základní |  | 0 | 0 | 0 | 0 | 0 | 4 | K | 2 |  |  |  | ROZPOCET | 0 | 0 | 0 | 0 | 0 | 1 | 0 | 4 | 2111953456
| 9 | VYT 4 | Snímatelné izolační pouzdro na armaturu - Filtr, DN50, do 150 stupňů | kus | 1 | 0 | 0 |  |  |  |  | 0 |  | 0 |  | 0 | 1 | D | 1 |  |  |  | ROZPOCET | [6 empty] | 0
| 10 | 998713101 | Přesun hmot pro izolace tepelné stanovený z hmotnosti přesunovaného materiálu vodorovná dopravní vzdálenost do 50 m s užitím mechanizace v objektech výšky do 6 m | t | 0.034 | 0 | 0 |  |  | základní |  | 0 | 0 | 0 | 0 | 0 | 4 | K | 2 |  |  |  | ROZPOCET | 0 | 0 | 0 | 0 | 0 | 1 | 0 | 4 | 363409529
|  |  | https://podminky.urs.cz/item/CS_URS_2024_01/998713101 | [14 empty] | VV | 2 | 1 | True | 0 | ROZPOCET
|  | 732 | Ústřední vytápění - strojovny |  |  |  | 0 | [10 empty] | VV | 2 | 2 | True | 0 | ROZPOCET
| 11 | 732112225 | Rozdělovače a sběrače sdružené hydraulické závitové (průtok Q m3/h - výkon kW) DN 50 (6 m3/h - 120 kW) | kus | 1 | 0 | 0 | [10 empty] | VV | 2 | 1 | True | 0 | ROZPOCET
|  |  | https://podminky.urs.cz/item/CS_URS_2024_01/732112225 | [14 empty] | VV | 2 | 2 | True | 0 | ROZPOCET
| 12 | 732331214 | Nádoby expanzní tlakové pro topné a chladicí soustavy s vyměnitelným vakem bez pojistného ventilu se závitovým připojením PN 0,6 o objemu 100 l | soubor | 1 | 0 | 0 | [10 empty] | VV | 2 | 4 | True | 1 | ROZPOCET
|  |  | https://podminky.urs.cz/item/CS_URS_2024_01/732331214 | [6 empty] | základní |  | 0 | 0.0014 | 0 | 0 | 0 | 4 | K | 2 |  |  |  | ROZPOCET | 0 | 0 | 0 | 0 | 0 | 1 | 0 | 4 | 1487513887
| 13 | 732331778 | Nádoby expanzní tlakové pro topné a chladicí soustavy příslušenství k expanzním nádobám bezpečnostní uzávěr k měření tlaku G 1 | kus | 1 | 0 | 0 | [10 empty] | VV | 2 | 1 | True | 0 | ROZPOCET
|  |  | https://podminky.urs.cz/item/CS_URS_2024_01/732331778 | [14 empty] | VV | 2 | 1 | True | 0 | ROZPOCET
| 14 | 732199100 | Montáž štítků orientačních plastových | soubor | 40 | 0 | 0 | [10 empty] | VV | 2 | 2 | True | 1 | ROZPOCET
|  |  | https://podminky.urs.cz/item/CS_URS_2024_01/732199100 | [8 empty] | 0 |  | 0 |  | 19.8253 | 1 | D | 1 |  |  |  | ROZPOCET | [6 empty] | 0
| 15 | 998732101 | Přesun hmot pro strojovny stanovený z hmotnosti přesunovaného materiálu vodorovná dopravní vzdálenost do 50 m základní v objektech výšky do 6 m | t | 0.093 | 0 | 0 |  |  | základní |  | 0 | 0 | 0 | 1.175 | 0.10927 | 4 | K | 2 |  |  |  | ROZPOCET | 0 | 0 | 0 | 0 | 0 | 1 | 0 | 4 | 2081594092
|  |  | https://podminky.urs.cz/item/CS_URS_2024_01/998732101 | [14 empty] | VV | 2 | 1 | True | 0 | ROZPOCET
|  | 733 | Ústřední vytápění - rozvodné potrubí |  |  |  | 0 | [10 empty] | VV | 2 | 2 | True | 0 | ROZPOCET
| 16 | 733223105 | Potrubí z trubek měděných tvrdých spojovaných měkkým pájením Ø 28/1,5 | m | 10 | 0 | 0 | [10 empty] | VV | 2 | 2 | True | 0 | ROZPOCET
|  |  | https://podminky.urs.cz/item/CS_URS_2024_01/733223105 | [14 empty] | VV | 2 | 2 | True | 0 | ROZPOCET
| 17 | 733223108 | Potrubí z trubek měděných tvrdých spojovaných měkkým pájením Ø 54/2 | m | 10 | 0 | 0 | [10 empty] | VV | 2 | 2 | True | 0 | ROZPOCET
|  |  | https://podminky.urs.cz/item/CS_URS_2024_01/733223108 | [14 empty] | VV | 2 | 2 | True | 0 | ROZPOCET
| 18 | 733291101 | Zkoušky těsnosti potrubí z trubek měděných Ø do 35/1,5 | m | 10 | 0 | 0 | [10 empty] | VV | 2 | 2 | True | 0 | ROZPOCET
|  |  | https://podminky.urs.cz/item/CS_URS_2024_01/733291101 | [14 empty] | VV | 2 | 2 | True | 0 | ROZPOCET
| 19 | 733291102 | Zkoušky těsnosti potrubí z trubek měděných Ø přes 35/1,5 do 64/2,0 | m | 10 | 0 | 0 | [10 empty] | VV | 2 | 2 | True | 0 | ROZPOCET
|  |  | https://podminky.urs.cz/item/CS_URS_2024_01/733291102 | [14 empty] | VV | 2 | 4 | True | 1 | ROZPOCET
| 20 | 733322304 | Potrubí z trubek plastových z vícevrstvého polyethylenu (PE-Xc/Al/PE-Xc) spojovaných lisováním PN 10 do 80°C D 32/3,2 | m | 318 | 0 | 0 |  |  | základní |  | 0 | 0 | 0 | 0.062 | 19.716 | 4 | K | 2 |  |  |  | ROZPOCET | 0 | 0 | 0 | 0 | 0 | 1 | 0 | 4 | -1534410943
|  |  | https://podminky.urs.cz/item/CS_URS_2024_01/733322304 | [14 empty] | VV | 2 | 1 | True | 0 | ROZPOCET
| 21 | 733391101 | Zkoušky těsnosti potrubí z trubek plastových Ø do 32/3,0 | m | 3899 | 0 | 0 | [10 empty] | VV | 2 | 2 | True | 0 | ROZPOCET
|  |  | https://podminky.urs.cz/item/CS_URS_2024_01/733391101 | [14 empty] | VV | 2 | 1 | True | 0 | ROZPOCET
| 22 | 733811252 | Ochrana potrubí termoizolačními trubicemi z pěnového polyetylenu PE přilepenými v příčných a podélných spojích, tloušťky izolace přes 20 do 25 mm, vnitřního průměru izolace DN přes 22 do 45 mm | m | 318 | 0 | 0 | [10 empty] | VV | 2 | 2 | True | 0 | ROZPOCET
|  |  | https://podminky.urs.cz/item/CS_URS_2024_01/733811252 | [14 empty] | VV | 2 | 1 | True | 0 | ROZPOCET
| 23 | 998733101 | Přesun hmot pro rozvody potrubí stanovený z hmotnosti přesunovaného materiálu vodorovná dopravní vzdálenost do 50 m základní v objektech výšky do 6 m | t | 0.281 | 0 | 0 | [10 empty] | VV | 2 | 2 | True | 0 | ROZPOCET
|  |  | https://podminky.urs.cz/item/CS_URS_2024_01/998733101 | [14 empty] | VV | 2 | 1 | True | 0 | ROZPOCET
|  | 734 | Ústřední vytápění - armatury |  |  |  | 0 | [10 empty] | VV | 2 | 2 | True | 0 | ROZPOCET
| 24 | 734209113 | Montáž závitových armatur se 2 závity G 1/2 (DN 15) | kus | 14 | 0 | 0 | [10 empty] | VV | 2 | 1 | True | 0 | ROZPOCET
|  |  | https://podminky.urs.cz/item/CS_URS_2024_01/734209113 | [14 empty] | VV | 2 | 2 | True | 0 | ROZPOCET
| 25 | 55129228 | armatura připojovací radiátorová HM s termostatickou hlavicí pro dvoutrubkovou soustavu rohová 1/2"x3/4E | kus | 7 | 0 | 0 | [10 empty] | VV | 2 | 4 | True | 1 | ROZPOCET
| 26 | 734211127 | Ventily odvzdušňovací závitové automatické se zpětnou klapkou PN 14 do 120°C G 1/2 | kus | 2 | 0 | 0 |  |  |  |  | 0 |  | 0 |  | 0 | 1 | D | 1 |  |  |  | ROZPOCET | [6 empty] | 0
|  |  | https://podminky.urs.cz/item/CS_URS_2024_01/734211127 | [6 empty] | základní |  | 0 | 0 | 0 | 0 | 0 | 4 | K | 2 |  |  |  | ROZPOCET | 0 | 0 | 0 | 0 | 0 | 1 | 0 | 4 | -1284409018
| 27 | 734251213.1 | Ventily pojistné závitové a čepové rohové provozní tlak od 2,5 do 6 bar G 1 | kus | 3 | 0 | 0 |  |  | základní |  | 0 | 0 | 0 | 0 | 0 | 4 | K | 2 |  |  |  | ROZPOCET | 0 | 0 | 0 | 0 | 0 | 1 | 0 | 4 | -620535589
|  |  | https://podminky.urs.cz/item/CS_URS_2024_01/734251213.1 | [6 empty] | základní |  | 0 | 0 | 0 | 0 | 0 | 4 | K | 2 |  |  |  | ROZPOCET | 0 | 0 | 0 | 0 | 0 | 1 | 0 | 4 | -1157969568
| 28 | 734291123 | Ostatní armatury kohouty plnicí a vypouštěcí PN 10 do 90°C G 1/2 | kus | 12 | 0 | 0 |  |  | základní |  | 0 | 0 | 0 | 0 | 0 | 4 | K | 2 |  |  |  | ROZPOCET | 0 | 0 | 0 | 0 | 0 | 1 | 0 | 4 | 1187549129
|  |  | https://podminky.urs.cz/item/CS_URS_2024_01/734291123 | [8 empty] | #REF! |  | #REF! |  | #REF! | 2 | D | 0 |  |  |  | ROZPOCET | [6 empty] | #REF!
| 29 | 734291277 | Ostatní armatury filtry závitové pro topné a chladicí systémy PN 30 do 110°C přímé s vnitřními závity a integrovaným magnetem G 2 | kus | 1 | 0 | 0 |  |  |  |  | 0 |  | 0 |  | 0.03195 | 2 | D | 1 |  |  |  | ROZPOCET | [6 empty] | 0
|  |  | https://podminky.urs.cz/item/CS_URS_2024_01/734291277 | [6 empty] | základní |  | 0 | 0 | 0 | 0.01721 | 0 | 16 | K | 2 |  |  |  | ROZPOCET | 0 | 0 | 0 | 0 | 0 | 1 | 0 | 16 | 452772474
| 30 | 734292715 | Ostatní armatury kulové kohouty PN 42 do 185°C přímé vnitřní závit G 1 | kus | 10 | 0 | 0 | [10 empty] | VV | 2 | 1 | True | 0 | ROZPOCET
|  |  | https://podminky.urs.cz/item/CS_URS_2024_01/734292715 | [14 empty] | VV | 2 | 2 | True | 0 | ROZPOCET
| 31 | 734292715.1 | Ostatní armatury kulové kohouty PN 42 do 185°C přímé vnitřní závit G 1 s jímkou | kus | 5 | 0 | 0 | [10 empty] | VV | 2 | 4 | True | 1 | ROZPOCET
| 32 | 734292718 | Ostatní armatury kulové kohouty PN 42 do 185°C přímé vnitřní závit G 2 | kus | 3 | 0 | 0 |  |  | základní |  | 0 | 0 | 0 | 0.01065 | 0.03195 | 16 | K | 2 |  |  |  | ROZPOCET | 0 | 0 | 0 | 0 | 0 | 1 | 0 | 16 | -962286495
|  |  | https://podminky.urs.cz/item/CS_URS_2024_01/734292718 | [14 empty] | VV | 2 | 1 | True | 0 | ROZPOCET
| 33 | 734411123 | Teploměry technické s pevným stonkem a jímkou zadní připojení (axiální) průměr 100 mm délka stonku 50 mm | kus | 6 | 0 | 0 | [10 empty] | VV | 2 | 2 | True | 0 | ROZPOCET
|  |  | https://podminky.urs.cz/item/CS_URS_2024_01/734411123 | [14 empty] | VV | 2 | 1 | True | 0 | ROZPOCET
| 34 | 734412112 | Teploměry technické kompaktní měřiče tepla jmenovitý průtok Qn (m3/h) 1,5 1/2" | kus | 5 | 0 | 0 | [10 empty] | VV | 2 | 2 | True | 0 | ROZPOCET
|  |  | https://podminky.urs.cz/item/CS_URS_2024_01/734412112 | [14 empty] | VV | 2 | 1 | True | 0 | ROZPOCET
| 35 | 734421102.1 | Tlakoměry s pevným stonkem a zpětnou klapkou spodní připojení (radiální) tlaku 0–4 bar průměru 63 mm | kus | 6 | 0 | 0 | [10 empty] | VV | 2 | 2 | True | 0 | ROZPOCET
| 36 | 734424101 | Tlakoměry kondenzační smyčky k přivaření, PN 250 do 300°C zahnuté | kus | 6 | 0 | 0 | [10 empty] | VV | 2 | 2 | True | 0 | ROZPOCET
|  |  | https://podminky.urs.cz/item/CS_URS_2024_01/734424101 | [14 empty] | VV | 2 | 2 | True | 0 | ROZPOCET
| 37 | 734424912 | Příslušenství tlakoměrů kohouty čepové s nátrubkovou přípojkou PN 25 do 50°C M 20 x 1,5 | kus | 6 | 0 | 0 | [10 empty] | VV | 2 | 2 | True | 0 | ROZPOCET
|  |  | https://podminky.urs.cz/item/CS_URS_2024_01/734424912 | [14 empty] | VV | 2 | 2 | True | 0 | ROZPOCET
| 38 | 734424933 | Příslušenství tlakoměrů přípojky tlakoměrů, ČSN 13 7521 s metrickým závitem vnitřním a trubkovým závitem vnějším DN 15 | kus | 6 | 0 | 0 | [10 empty] | VV | 2 | 2 | True | 0 | ROZPOCET
|  |  | https://podminky.urs.cz/item/CS_URS_2024_01/734424933 | [14 empty] | VV | 2 | 2 | True | 0 | ROZPOCET
| 39 | 998734101 | Přesun hmot pro armatury stanovený z hmotnosti přesunovaného materiálu vodorovná dopravní vzdálenost do 50 m základní v objektech výšky do 6 m | t | 0.053 | 0 | 0 | [10 empty] | VV | 2 | 2 | True | 0 | ROZPOCET
|  |  | https://podminky.urs.cz/item/CS_URS_2024_01/998734101 | [14 empty] | VV | 2 | 4 | True | 1 | ROZPOCET
|  | 735 | Ústřední vytápění - otopná tělesa |  |  |  | 0 |  |  |  |  | 0 |  | 0 |  | 4.944 | 2 | D | 1 |  |  |  | ROZPOCET | [6 empty] | 0
| 40 | 735511009 | Trubkové teplovodní podlahové vytápění rozvod v systémové desce systémová deska bez tepelné izolace, výšky 20 až 24 mm | m2 | 520 | 0 | 0 |  |  | základní |  | 0 | 0 | 0 | 0.004 | 2.08 | 16 | K | 2 |  |  |  | ROZPOCET | 0 | 0 | 0 | 0 | 0 | 1 | 0 | 16 | 1508910829
|  |  | https://podminky.urs.cz/item/CS_URS_2024_01/735511009 | [14 empty] | VV | 2 | 2 | True | 0 | ROZPOCET
| 41 | 735511010.2 | Trubkové teplovodní podlahové vytápění rozvod v systémové desce potrubí polyethylen PE-Xa rozvodné potrubí 16x2 mm, rozteč 150 mm | m | 497 | 0 | 0 | [10 empty] | VV | 2 | 2 | True | 0 | ROZPOCET
| 42 | 735511010 | Trubkové teplovodní podlahové vytápění rozvod v systémové desce potrubí polyethylen PE-Xa rozvodné potrubí 17x2 mm, rozteč 150 mm | m | 179 | 0 | 0 | [10 empty] | VV | 2 | 4 | True | 1 | ROZPOCET
|  |  | https://podminky.urs.cz/item/CS_URS_2024_01/735511010 | [6 empty] | základní |  | 0 | 0 | 0 | 0.004 | 0 | 16 | K | 2 |  |  |  | ROZPOCET | 0 | 0 | 0 | 0 | 0 | 1 | 0 | 16 | -1653653228
| 43 | 735511010.3 | Trubkové teplovodní podlahové vytápění rozvod v systémové desce potrubí polyethylen PE-Xa rozvodné potrubí 16x2 mm, rozteč 200 mm | m | 51 | 0 | 0 | [10 empty] | VV | 2 | 2 | True | 0 | ROZPOCET
| 44 | 735511010.1 | Trubkové teplovodní podlahové vytápění rozvod v systémové desce potrubí polyethylen PE-Xa rozvodné potrubí 18x2 mm, rozteč 200 mm | m | 1479 | 0 | 0 | [10 empty] | VV | 2 | 2 | True | 0 | ROZPOCET
| 45 | 735511011.1 | Trubkové teplovodní podlahové vytápění rozvod v systémové desce potrubí polyethylen PE-Xa rozvodné potrubí 16x2 mm, rozteč 250 mm | m | 81 | 0 | 0 | [10 empty] | VV | 2 | 2 | True | 0 | ROZPOCET
| 46 | 735511011 | Trubkové teplovodní podlahové vytápění rozvod v systémové desce potrubí polyethylen PE-Xa rozvodné potrubí 17x2 mm, rozteč 250 mm | m | 478 | 0 | 0 | [10 empty] | VV | 2 | 2 | True | 0 | ROZPOCET
|  |  | https://podminky.urs.cz/item/CS_URS_2024_01/735511011 | [6 empty] | základní |  | 0 | 0 | 0 | 0.004 | 0 | 16 | K | 2 |  |  |  | ROZPOCET | 0 | 0 | 0 | 0 | 0 | 1 | 0 | 16 | -916888542
| 47 | 735511012.1 | Trubkové teplovodní podlahové vytápění rozvod v systémové desce potrubí polyethylen PE-Xa rozvodné potrubí 16x2 mm, rozteč 300 mm | m | 716 | 0 | 0 |  |  | základní |  | 0 | 0 | 0 | 0.004 | 2.864 | 16 | K | 2 |  |  |  | ROZPOCET | 0 | 0 | 0 | 0 | 0 | 1 | 0 | 16 | 1388316903
| 48 | 735511012 | Trubkové teplovodní podlahové vytápění rozvod v systémové desce potrubí polyethylen PE-Xa rozvodné potrubí 17x2 mm, rozteč 300 mm | m | 100 | 0 | 0 |  |  | základní |  | 0 | 0 | 0 | 0.00325 | 0.325 | 16 | K | 2 |  |  |  | ROZPOCET | 0 | 0 | 0 | 0 | 0 | 1 | 0 | 16 | -1069508187
|  |  | https://podminky.urs.cz/item/CS_URS_2024_01/735511012 | [14 empty] | VV | 2 | 2 | True | 0 | ROZPOCET
| 49 | 735511061 | Trubkové teplovodní podlahové vytápění doplňkové prvky krycí PE fólie | m2 | 650 | 0 | 0 | [10 empty] | VV | 2 | 2 | True | 0 | ROZPOCET
|  |  | https://podminky.urs.cz/item/CS_URS_2024_01/735511061 | [14 empty] | VV | 2 | 2 | True | 0 | ROZPOCET
| 50 | 735511062 | Trubkové teplovodní podlahové vytápění doplňkové prvky okrajový izolační pruh | m | 750 | 0 | 0 | [10 empty] | VV | 2 | 2 | True | 0 | ROZPOCET
|  |  | https://podminky.urs.cz/item/CS_URS_2024_01/735511062 | [14 empty] | VV | 2 | 2 | True | 0 | ROZPOCET
| 51 | 735511063 | Trubkové teplovodní podlahové vytápění doplňkové prvky ochranná trubka | m | 100 | 0 | 0 | [10 empty] | VV | 2 | 2 | True | 0 | ROZPOCET
|  |  | https://podminky.urs.cz/item/CS_URS_2024_01/735511063 | [14 empty] | VV | 2 | 2 | True | 0 | ROZPOCET
| 52 | 735511064 | Trubkové teplovodní podlahové vytápění doplňkové prvky spárový (dilatační) profil | m | 100 | 0 | 0 | [10 empty] | VV | 2 | 2 | True | 0 | ROZPOCET
|  |  | https://podminky.urs.cz/item/CS_URS_2024_01/735511064 | [14 empty] | VV | 2 | 2 | True | 0 | ROZPOCET
| 53 | 735511087 | Trubkové teplovodní podlahové vytápění rozdělovače mosazné s průtokoměry osmiokruhové | kus | 1 | 0 | 0 | [10 empty] | VV | 2 | 1 | True | 0 | ROZPOCET
|  |  | https://podminky.urs.cz/item/CS_URS_2024_01/735511087 | [14 empty] | VV | 2 | 4 | True | 1 | ROZPOCET
| 54 | 735511088 | Trubkové teplovodní podlahové vytápění rozdělovače mosazné s průtokoměry devítiokruhové | kus | 1 | 0 | 0 |  |  | základní |  | 0 | 0 | 0 | 0.02722 | 0.02722 | 16 | K | 2 |  |  |  | ROZPOCET | 0 | 0 | 0 | 0 | 0 | 1 | 0 | 16 | -331248346
|  |  | https://podminky.urs.cz/item/CS_URS_2024_01/735511088 | [14 empty] | VV | 2 | 2 | True | 0 | ROZPOCET
| 55 | 735511089 | Trubkové teplovodní podlahové vytápění rozdělovače mosazné s průtokoměry desítiokruhové | kus | 1 | 0 | 0 | [10 empty] | VV | 2 | 2 | True | 0 | ROZPOCET
|  |  | https://podminky.urs.cz/item/CS_URS_2024_01/735511089 | [14 empty] | VV | 2 | 2 | True | 0 | ROZPOCET
| 56 | 735511090 | Trubkové teplovodní podlahové vytápění rozdělovače mosazné s průtokoměry jedenáctiokruhové | kus | 2 | 0 | 0 | [10 empty] | VV | 2 | 2 | True | 0 | ROZPOCET
|  |  | https://podminky.urs.cz/item/CS_URS_2024_01/735511090 | [14 empty] | VV | 2 | 2 | True | 0 | ROZPOCET
| 57 | 735511105 | Trubkové teplovodní podlahové vytápění skříně rozdělovače pod omítku, pro rozdělovač s počtem okruhů 9-12 | kus | 5 | 0 | 0 | [10 empty] | VV | 2 | 2 | True | 0 | ROZPOCET
|  |  | https://podminky.urs.cz/item/CS_URS_2023_01/735511105 | [14 empty] | VV | 2 | 2 | True | 0 | ROZPOCET
| 58 | 735511137 | Trubkové teplovodní podlahové vytápění připojovací šroubení rozdělovače, potrubí 16x2,0 mm | kus | 48 | 0 | 0 | [10 empty] | VV | 2 | 2 | True | 0 | ROZPOCET
|  |  | https://podminky.urs.cz/item/CS_URS_2024_01/735511137 | [14 empty] | VV | 2 | 4 | True | 1 | ROZPOCET
| 59 | 735511139 | Trubkové teplovodní podlahové vytápění připojovací šroubení rozdělovače, potrubí 18x2,0 mm | kus | 50 | 0 | 0 |  |  |  |  | 0 |  | 0 |  | 0 | 2 | D | 1 |  |  |  | ROZPOCET | [6 empty] | 0
|  |  | https://podminky.urs.cz/item/CS_URS_2024_01/735511139 | [6 empty] | základní |  | 0 | 0 | 0 | 0.0272 | 0 | 16 | K | 2 |  |  |  | ROZPOCET | 0 | 0 | 0 | 0 | 0 | 1 | 0 | 16 | 356190782
| 60 | 735511143 | Trubkové teplovodní podlahové vytápění regulační zařízení elektrotermická hlavice | kus | 49 | 0 | 0 | [10 empty] | VV | 2 | 1 | True | 0 | ROZPOCET
|  |  | https://podminky.urs.cz/item/CS_URS_2024_01/735511143 | [14 empty] | VV | 2 | 2 | True | 0 | ROZPOCET
| 61 | VYT 5 | Trubkové teplovodní podlahové vytápění sada pro připojení rozdělovače DN 32 8 okruhů 2 ks kulových uzávěrů se šroubením na přívodu UT do rozdělovače 2 ks automatických odvzdušňovacích ventilů 2 ks otočných napouštěcích ventilů 2 ks zátky 1 soubor univerzální řídicí a čerpací modul s oběhovým čerpadlem a integrovaným třícestným směšovacím ventilem s alternativními možnostmi ovládání, vyvažovacím regulačním šoupátkem a nastavitelným průtokem by-pass pro konstantní regulaci teploty elektrický pohon 230 v, 3polohový řídicí signál, řízený od nadřazeným ekvitermním regulátorem 1 soubor upevňovací konzoly 1 ks pojistný havarijní termostat 2 ks teploměr | kus | 1 | 0 | 0 | [10 empty] | VV | 2 | 1 | True | 0 | ROZPOCET
| 62 | VYT 6 | Trubkové teplovodní podlahové vytápění sada pro připojení rozdělovače DN 32 9 okruhů 2 ks kulových uzávěrů se šroubením na přívodu UT do rozdělovače 2 ks automatických odvzdušňovacích ventilů 2 ks otočných napouštěcích ventilů 2 ks zátky 1 soubor univerzální řídicí a čerpací modul s oběhovým čerpadlem a integrovaným třícestným směšovacím ventilem s alternativními možnostmi ovládání, vyvažovacím regulačním šoupátkem a nastavitelným průtokem by-pass pro konstantní regulaci teploty elektrický pohon 230 v, 3polohový řídicí signál, řízený od nadřazeným ekvitermním regulátorem 1 soubor upevňovací konzoly 1 ks pojistný havarijní termostat 2 ks teploměr | kus | 1 | 0 | 0 | [10 empty] | VV | 2 | 2 | True | 0 | ROZPOCET
| 63 | VYT 7 | Trubkové teplovodní podlahové vytápění sada pro připojení rozdělovače DN 32 10 okruhů 2 ks kulových uzávěrů se šroubením na přívodu UT do rozdělovače 2 ks automatických odvzdušňovacích ventilů 2 ks otočných napouštěcích ventilů 2 ks zátky 1 soubor univerzální řídicí a čerpací modul s oběhovým čerpadlem a integrovaným třícestným směšovacím ventilem s alternativními možnostmi ovládání, vyvažovacím regulačním šoupátkem a nastavitelným průtokem by-pass pro konstantní regulaci teploty elektrický pohon 230 v, 3polohový řídicí signál, řízený od nadřazeným ekvitermním regulátorem 1 soubor upevňovací konzoly 1 ks pojistný havarijní termostat 2 ks teploměr | kus | 1 | 0 | 0 | [10 empty] | VV | 2 | 1 | True | 0 | ROZPOCET
| 64 | VYT 8 | Trubkové teplovodní podlahové vytápění sada pro připojení rozdělovače DN 32 11 okruhů 2 ks kulových uzávěrů se šroubením na přívodu UT do rozdělovače 2 ks automatických odvzdušňovacích ventilů 2 ks otočných napouštěcích ventilů 2 ks zátky 1 soubor univerzální řídicí a čerpací modul s oběhovým čerpadlem a integrovaným třícestným směšovacím ventilem s alternativními možnostmi ovládání, vyvažovacím regulačním šoupátkem a nastavitelným průtokem by-pass pro konstantní regulaci teploty elektrický pohon 230 v, 3polohový řídicí signál, řízený od nadřazeným ekvitermním regulátorem 1 soubor upevňovací konzoly 1 ks pojistný havarijní termostat 2 ks teploměr | kus | 2 | 0 | 0 | [10 empty] | VV | 2 | 2 | True | 0 | ROZPOCET
| 65 | 735164511 | Otopná tělesa trubková montáž těles na stěnu výšky tělesa do 1500 mm | kus | 7 | 0 | 0 | [10 empty] | VV | 2 | 1 | True | 0 | ROZPOCET
|  |  | https://podminky.urs.cz/item/CS_URS_2024_01/735164511 | [14 empty] | VV | 2 | 1 | True | 0 | ROZPOCET
| 66 | VYT | Těleso trubkové se středovým připojením 1500x450mm | kus | 7 | 0 | 0 |  |  |  |  | 0 |  | 0 |  | 0 | 4 | D | 1 |  |  |  | ROZPOCET | [6 empty] | 0
| 67 | 998735101 | Přesun hmot pro otopná tělesa stanovený z hmotnosti přesunovaného materiálu vodorovná dopravní vzdálenost do 50 m základní v objektech výšky do 6 m | t | 1.607 | 0 | 0 | [10 empty] | VV | 2 | 2 | True | 0 | ROZPOCET
|  |  | https://podminky.urs.cz/item/CS_URS_2024_01/998735101 | [14 empty] | VV | 2 | 1 | True | 0 | ROZPOCET
|  | M | Práce a dodávky M |  |  |  | 0 | [10 empty] | VV | 2 | 1 | True | 0 | ROZPOCET
|  | 23-M | Montáže potrubí |  |  |  | 0 |  |  | základní |  | 0 | 0 | 0 | 0 | 0 | 512 | K | 2 |  |  |  | ROZPOCET | 0 | 0 | 0 | 0 | 0 | 1 | 0 | 512 | 481142262
| 68 | 230120041 | Čištění potrubí profukováním nebo proplachováním DN 32 | m | 3909 | 0 | 0 | [10 empty] | VV | 2 | 2 | True | 0 | ROZPOCET
|  |  | https://podminky.urs.cz/item/CS_URS_2024_01/230120041 | [14 empty] | VV | 2 | 2 | True | 1 | ROZPOCET
| 69 | 230120043 | Čištění potrubí profukováním nebo proplachováním DN 50 | m | 10 | 0 | 0 |  |  | základní |  | 0 | 0 | 0 | 0 | 0 | 512 | K | 2 |  |  |  | ROZPOCET | 0 | 0 | 0 | 0 | 0 | 1 | 0 | 512 | -1385700246
|  |  | https://podminky.urs.cz/item/CS_URS_2024_01/230120043 | [6 empty] | základní |  | 0 | 0 | 0 | 0 | 0 | 512 | K | 2 |  |  |  | ROZPOCET | 0 | 0 | 0 | 0 | 0 | 1 | 0 | 512 | -564432600
|  | HZS | Hodinové zúčtovací sazby |  |  |  | 0 |  |  | základní |  | 0 | 0 | 0 | 0 | 0 | 512 | K | 2 |  |  |  | ROZPOCET | 0 | 0 | 0 | 0 | 0 | 1 | 0 | 512 | -498564949
| 70 | HZS2211 | Hodinové zúčtovací sazby profesí PSV provádění stavebních instalací instalatér | hod | 72 | 0 | 0 |  |  | základní |  | 0 | 0 | 0 | 0 | 0 | 512 | K | 2 |  |  |  | ROZPOCET | 0 | 0 | 0 | 0 | 0 | 1 | 0 | 512 | 2127277358
|  |  | https://podminky.urs.cz/item/CS_URS_2024_01/HZS2211 | [6 empty] | základní |  | 0 | 0 | 0 | 0 | 0 | 512 | K | 2 |  |  |  | ROZPOCET | 0 | 0 | 0 | 0 | 0 | 1 | 0 | 512 | 824166522
| 71 | HZS4212 | Hodinové zúčtovací sazby ostatních profesí revizní a kontrolní činnost revizní technik specialista | hod | 20 | 0 | 0 | [10 empty] | VV | 2 | 1 | True | 0 | ROZPOCET
|  |  | https://podminky.urs.cz/item/CS_URS_2024_01/HZS4212 | [14 empty] | VV | 2 | 2 | True | 0 | ROZPOCET
|  |  | Vrtné práce |  |  |  | 0 |  |  | základní |  | 0 | 0 | 0 | 0 | 0 | 512 | K | 2 |  |  |  | ROZPOCET | 0 | 0 | 0 | 0 | 0 | 1 | 0 | 512 | 481142262
| 72 | 0001x | Realizace vrtných prací pro geotermální vrty tepelného čerpadla Vrtné práce: 5 x 100 m, Ø 127 mm | m | 500 | 0 | 0 | [10 empty] | VV | 2 | 2 | True | 0 | ROZPOCET
| 73 | 0002x | Pažící systém Předpoklad 21m/vrt dle HGP. Bude účtováno dle skutečnosti. | m | 105 | 0 | 0 | [10 empty] | VV | 2 | 2 | True | 0 | ROZPOCET
| 74 | 0003x | Vystrojení vrtu Výstroj: dvouokruhová sonda 4x32x2,9mm, á 100 m | ks | 5 | 0 | 0 | [10 empty] | VV | 2 | 2 | True | 0 | ROZPOCET
| 75 | 0004x | Závaží pro geotermální sondy Předpoklad 5x20 kg. Bude účtováno dle skutečnosti. | kg | 100 | 0 | 0 | [10 empty] | VV | 2 | 2 | True | 0 | ROZPOCET
| 76 | 0005x | Injektážní potrubí Potrubí PE100 d25x2,3 5 x 100 m | m | 500 | 0 | 0 | [10 empty] | VV | 2 | 2 | True | 0 | ROZPOCET
| 77 | 0006x | Injektáž vrtu Injektáž: injektážní směs 0 - 100m p. t, vodivost 2,0WmK, předpokládaná spotřeba 1.500kg/vrt. Bude účtováno dle skutečnosti. | kg | 7500 | 0 | 0 | [10 empty] | VV | 2 | 2 | True | 0 | ROZPOCET
| 78 | 0006x | Dozor odborně způsobilé osoby | ks | 1 | 0 | 0 | [10 empty] | VV | 2 | 2 | True | 0 | ROZPOCET
| 79 | 0008x | Báňský úřad - ohlášení vrtných prací | ks | 5 | 0 | 0 | [10 empty] | VV | 2 | 2 | True | 0 | ROZPOCET
| 80 | 0009x | Použití preventeru pro odvod odvrtku Preventer je využíván až po zapažení do nezpevněné horniny. Odvrtek s vodou bude strojově odváděn do kontejneru do vzdálenosti cca 15 m od místa realizace. Měkký odvrtek z nezpevněné horniny je ponechán v místě vrtu. | ks | 5 | 0 | 0 | [10 empty] | VV | 2 | 2 | True | 0 | ROZPOCET
| 81 | 0010x | Kontajner na odvrtek, zeminu vanový kontainer na odvrtek - předpokládáno - 2 vrty = 1 kontajner - cena zahrnuje dopravu a skládkovné Bude účtováno dle skutečnosti | ks | 3 | 0 | 0 | [10 empty] | VV | 2 | 2 | True | 0 | ROZPOCET
| 82 | 0011x | Doprava nákladních vozů, transport vrtací techniky, manipulace na stavbě | kpl | 1 | 0 | 0 | [10 empty] | VV | 2 | 2 | True | 0 | ROZPOCET
| 83 | 0012x | Doprava ostatní techniky, materiálu a pracovníků, ostatní režie, ubytování | kpl | 1 | 0 | 0 | [10 empty] | VV | 2 | 2 | True | 0 | ROZPOCET
| 84 | 0013x |  |  |  |  | 0 | [10 empty] | VV | 2 | 2 | True | 0 | ROZPOCET
| 85 | 0014x | Dopojovací práce |  |  |  | 0 | [10 empty] | VV | 2 | 2 | True | 0 | ROZPOCET
| 86 | 0015x | Pokládka potrubí, elektrostvařovaní, instalatérské práce | hod | 50 | 0 | 0 | [10 empty] | VV | 2 | 2 | True | 0 | ROZPOCET
| 87 | 0016x | Doprava materiálu a manipulace | kpl | 1 | 0 | 0 | [10 empty] | VV | 2 | 2 | True | 0 | ROZPOCET
| 88 | 0017x | Tlaková zkouška celého systému po zapojení, vyregulování systému | kpl | 1 | 0 | 0 | [10 empty] | VV | 2 | 2 | True | 0 | ROZPOCET
| 89 | 0018x | Osazení sběrných jímek do písku/betonu včetně dopravy - osazení do betonu | ks | 1 | 0 | 0 | [10 empty] | VV | 2 | 2 | True | 0 | ROZPOCET
| 90 | 0019x | Izolování potrubí - izolování potrubí kaučukovou izolací - vkládání zaizolování potrubí do chráničky - zatěsnění chráničky těsnící směsí nebo smršťovacím rukávem | bm | 116 | 0 | 0 | [10 empty] | VV | 2 | 2 | True | 0 | ROZPOCET
| 91 | 0020x | Míchání nemrznoucí kapaliny a plnění celého systému - pitná voda není součástí dodávky | l | 1300 | 0 | 0 | [10 empty] | VV | 2 | 2 | True | 0 | ROZPOCET
| 92 | 0021x | Proplach celého systému čistou vodou + průtočná zkouška - pitná voda není součástí dodávky | l | 1800 | 0 | 0 | [10 empty] | VV | 2 | 2 | True | 0 | ROZPOCET
| 93 | 0022x | Redukce počtu větví 32-32-40 přímá - 1x Y-kus 32-32-40 - 2x elektrospojka d32 (SDR11, PN16) - 1x elektrospojka d40 (SDR11, PN16). | ks | 10 | 0 | 0 | [10 empty] | VV | 2 | 2 | True | 0 | ROZPOCET
| 94 | 0023x | Potrubí PE-RC d40 x 3,7 mm (SDR11, PN16) potrubí určené pro pokládku bez pískového lože 4% prostřih | m | 188 | 0 | 0 | [10 empty] | VV | 2 | 2 | True | 0 | ROZPOCET
| 95 | 0024x | Elektrospojka SDR11, PN16, d40 | ks | 10 | 0 | 0 | [10 empty] | VV | 2 | 2 | True | 0 | ROZPOCET
| 96 | 0025x | Plně vystrojená šachta 5/5 pravá -sběrná šachta -výstupy na páteřní vedení d63 - standartní provedení - nutno upřesnit (příplatky za průtokoměry, ventily, kulové kohouty nebo pojezdový poklop) | ks | 1 | 0 | 0 | [10 empty] | VV | 2 | 2 | True | 0 | ROZPOCET
| 97 | 0026x | Potrubí PE-RC d63 x 5,8mm (SDR11, PN16) potrubí určené pro pokládku bez pískového lože 4% prostřih | m | 24 | 0 | 0 | [10 empty] | VV | 2 | 2 | True | 0 | ROZPOCET
| 98 | 0027x | Elektrospojka SDR11, PN16, d63 | ks | 6 | 0 | 0 | [10 empty] | VV | 2 | 2 | True | 0 | ROZPOCET
| 99 | 0028x | Elektrokoleno 45°, SDR11, PN16, d63 | ks | 4 | 0 | 0 | [10 empty] | VV | 2 | 2 | True | 0 | ROZPOCET
| 100 | 0029x | Elektrokoleno 90°, SDR11, PN16, d63 | ks | 2 | 0 | 0 | [10 empty] | VV | 2 | 2 | True | 0 | ROZPOCET
| 101 | 0030x | Kaučuková izolace d42/13mm | m | 92 | 0 | 0 | [10 empty] | VV | 2 | 2 | True | 0 | ROZPOCET
| 102 | 0031x | Kaučuková izolace d64/13mm | m | 24 | 0 | 0 | [10 empty] | VV | 2 | 2 | True | 0 | ROZPOCET
| 103 | 0032x | Chránička D110 | m | 92 | 0 | 0 | [10 empty] | VV | 2 | 2 | True | 0 | ROZPOCET
| 104 | 0033x | Chránička D160 | m | 24 | 0 | 0 | [10 empty] | VV | 2 | 2 | True | 0 | ROZPOCET
| 105 | 0034x | Smršťovací rukáv 120/32 lze rozdělit na 3-4 kusy celkem - 6 ks | ks | 2 | 0 | 0 | [10 empty] | VV | 2 | 2 | True | 0 | ROZPOCET
| 106 | 0035x | Smršťovací rukáv 180/60 lze rozdělit na 3-4 kusy celkem - 4 ks | ks | 1 | 0 | 0 | [10 empty] | VV | 2 | 2 | True | 0 | ROZPOCET
| 107 | 0036x | Kaučuková páska | ks | 2 | 0 | 0 | [10 empty] | VV | 2 | 2 | True | 0 | ROZPOCET
| 108 | 0037x | Nerezová pažnice DUO DN 100 | ks | 1 | 0 | 0 | [10 empty] | VV | 2 | 2 | True | 0 | ROZPOCET
| 109 | 0038x | Kompaktní těsnění typ "S" 100/66 | ks | 2 | 0 | 0 | [10 empty] | VV | 2 | 2 | True | 0 | ROZPOCET
| 110 | 0039x | Kulový kohout celoplastový d63 - 2" | ks | 2 | 0 | 0 | [10 empty] | VV | 2 | 2 | True | 0 | ROZPOCET
| 111 | 0040x | Nemrznoucí směs - chemická báze - monoethylenglykol, bez zápachu - koncentrát - poměr ředění 1:2,5 - teplonosná antikorozní kapalina, šetrná k pryžovým těsněním | l | 375 | 0 | 0 | [10 empty] | VV | 2 | 2 | True | 0 | ROZPOCET
| 112 | 0041x | Ostatní drobný materiál (trasovací fólie, objímky, šrouby, pásky, lepenky, ....) | kpl | 1 | 0 | 0 | [10 empty] | VV | 2 | 2 | True | 0 | ROZPOCET
| 113 | 0042x | Pískový obsyp + doprava - obsyp šachty (případně použití prachu) | m3 | 1.5 | 0 | 0 | [10 empty] | VV | 2 | 2 | True | 0 | ROZPOCET
| 114 | 0043x | Výkopové práce - výkop pro hutnění - výkopek ponechání u výkopu - zpětný zásyp vč. hutnění po 30cm - rozhnutí přebytečného materiálu | kpl | 1 | 0 | 0 | [10 empty] | VV | 2 | 2 | True | 0 | ROZPOCET
|  |  | Tepelné čerpadlo |  |  |  | 0 |  |  | základní |  | 0 | 0 | 0 | 0 | 0 | 512 | K | 2 |  |  |  | ROZPOCET | 0 | 0 | 0 | 0 | 0 | 1 | 0 | 512 | 481142262
| 116 | 0044x | Tepelné čerpadlo, výkon 25,6 kW | ks | 1 | 0 | 0 | [10 empty] | VV | 2 | 2 | True | 0 | ROZPOCET
| 117 | 0045x | Oběhové čerpadlo - primární okruh - dle technické specifikace výrobce | ks | 1 | 0 | 0 | [10 empty] | VV | 2 | 2 | True | 0 | ROZPOCET
| 118 | 0046x | Oběhové čerpadlo - pomocné čerpadlo - dle technické specifikace výrobce | ks | 1 | 0 | 0 | [10 empty] | VV | 2 | 2 | True | 0 | ROZPOCET
| 119 | 0047x | Přepínací ventil (3-cestný) 6/4" - dle specifik výrobce TČ | ks | 1 | 0 | 0 | [10 empty] | VV | 2 | 2 | True | 0 | ROZPOCET
| 120 | 0048x | Ostatní příslušenství (odvzdušňovací ventily, pojištovací ventil topení) - nutno v zákldní instalaci | kpl | 1 | 0 | 0 | [10 empty] | VV | 2 | 2 | True | 0 | ROZPOCET
| 121 | 0049x | Bivalentví zdroj 28kW | ks | 1 | 0 | 0 | [10 empty] | VV | 2 | 2 | True | 0 | ROZPOCET
| 122 | 0050x | Nádrž TUV 750l | ks | 1 | 0 | 0 | [10 empty] | VV | 2 | 2 | True | 0 | ROZPOCET
| 123 | 0051x | Akumulační nádrž 750l | ks | 1 | 0 | 0 | [10 empty] | VV | 2 | 2 | True | 0 | ROZPOCET
| 124 | 0052x | Doprava osob a materiálu a manipulace | kpl | 1 | 0 | 0 | [10 empty] | VV | 2 | 2 | True | 0 | ROZPOCET
| 125 | 0053x | Montáž strojovny TČ | kpl | 1 | 0 | 0 | [10 empty] | VV | 2 | 2 | True | 0 | ROZPOCET
| 126 | 0054x | Spuštění a zaškolení | kpl | 1 | 0 | 0 | [10 empty] | VV | 2 | 2 | True | 0 | ROZPOCET
|  |  | Celkem |  |  |  | 0

## SO001.3-VZT
[8 empty] | >> skryté sloupce << | [9 empty] | {4630c249-607b-4a3f-81ac-f5a4e109f0fd}
2
| KRYCÍ LIST SOUPISU PRACÍ | [7 empty] | v --- níže se nacházejí doplnkové a pomocné údaje k sestavám --- v | [8 empty] | False
Stavba:
Bytový dům pro chráněné bydlení Pavlákova ul. Kroměříž
Objekt:
SO001.3 - Vzduchotechnika
| KSO: |  |  |  |  | CC-CZ:
| Místo: |  |  |  |  | Datum: | 2024-03-22
| Zadavatel: |  | Město Kroměříž |  |  | IČ:
DIČ:
| Uchazeč: |  |  |  |  | IČ: | Vyplň údaj
|  | Vyplň údaj |  |  |  | DIČ: | Vyplň údaj
| Projektant: |  |  |  |  | IČ:
DIČ:
| Zpracovatel: |  |  |  |  | IČ:
DIČ:
Poznámka:
| Cena bez DPH | [5 empty] | 0
|  |  | Základ daně |  |  | Sazba daně | Výše daně
| DPH | základní | 0 |  |  | 21% | 0
|  | snížená | 0 |  |  | 12% | 0
| Cena s DPH |  |  | v | CZK |  | 0
| Projektant |  |  | Zpracovatel
| Datum a podpis: |  | Razítko | Datum a podpis: |  |  | Razítko
| Objednavatel |  |  | Uchazeč
| Datum a podpis: |  | Razítko | Datum a podpis: |  |  | Razítko
REKAPITULACE ČLENĚNÍ SOUPISU PRACÍ
Stavba:
Bytový dům pro chráněné bydlení Pavlákova ul. Kroměříž
Objekt:
SO001.3 - Vzduchotechnika
Místo: |  |  | 0 |  |  | Datum: | 2024-03-22
Zadavatel: | [5 empty] | Projektant: | 0
Uchazeč: |  |  | Vyplň údaj |  |  | Zpracovatel: | 0
Kód dílu - Popis | [6 empty] | Cena celkem [CZK]
Náklady ze soupisu prací | [6 empty] | 0 | [11 empty] | -1
| HSV - Práce a dodávky HSV | [5 empty] | 0
| 1 - Zemní práce | [5 empty] | 0
| 3 - Svislé a kompletní konstrukce | [5 empty] | 0
| 6 - Úpravy povrchů, podlahy a osazování výplní | [5 empty] | 0
| 9 - Ostatní konstrukce a práce, bourání | [5 empty] | 0
| 997 - Přesun sutě | [5 empty] | 0
| PSV - Práce a dodávky PSV | [5 empty] | 0
| 763 - Konstrukce suché výstavby | [5 empty] | 0
| 766 - Konstrukce truhlářské a zámečnické | [5 empty] | #REF!
| 771 - Podlahy z dlaždic | [5 empty] | #REF!
| 781 - Dokončovací práce - obklady | [5 empty] | #REF!
| N00 - Nepojmenované práce | [5 empty] | #REF!
| N01 - Demontáže stávajících prvků ostatních | [5 empty] | #REF!
SOUPIS PRACÍ
Stavba:
Bytový dům pro chráněné bydlení Pavlákova ul. Kroměříž
Objekt:
SO001.3 - Vzduchotechnika
Místo: | [5 empty] | Datum: | 2024-03-22
Zadavatel: | [5 empty] | Projektant:
Uchazeč: | [5 empty] | Zpracovatel:
|  | PČ | Popis | MJ | Množství | J.cena [CZK] | Cena celkem [CZK] |  |  | DPH | J. Nh [h] | Nh celkem [h] | J. hmotnost [t] | Hmotnost celkem [t] | J. suť [t] | Suť Celkem [t]
Náklady soupisu celkem | [6 empty] | 0 |  |  |  |  | #REF! |  | #REF! |  | #REF! |  | D | -1 | [10 empty] | #REF!
|  | 1. 1 | Kompaktní vzduchotechnická rekuperační jednotka tepelně a zvukově opláštěná. Složení jednotky: filtry F7/G4, deskový protiproudý rekuperační výměník s obtokovou klapkou, přívodní a odvodní ventilátor s EC motorem; vestavený elektrický ohřívač 0,6kW; vč. Regulace a ovládání. Parametry rekuperátoru: min. účinnost rekuperace dle EN 308 (suchá) 84 % Přívodní ventilátor: Vp = 230 m3/h, pext = 200 Pa, motor 0,12 kW; jištění 10A; 230 V Odvodní ventilátor: Vp = 230 m3/h, pext = 200 Pa, motor 0,12 kW; jištění 10A; 230 V Hlukové parametry: do potrubí sání/přívod/odvod/výfuk - Lw = 49/72/54/68 dB(A); hluk od opláštění do okolí Lw = 45 dB(A) VZT jednotka vč. regulace a ovládání. Prokabelování komponentů MaR, které nejsou propojeny z výroby zajistí profese elektro. Podrobnější technické parametry, rozměry, uspořádání, požadavky, viz. technická zpráva a výkresová dokumentace. | kpl | 1 | 0 | 0 |  |  |  |  | 0 |  | 0.00432 |  | 2.612 | 1 | D | 0 |  |  |  | ROZPOCET | [6 empty] | 0
|  | 1. 2 | Kompaktní vzduchotechnická rekuperační jednotka tepelně a zvukově opláštěná. Složení jednotky: filtry F7/G4, deskový protiproudý rekuperační výměník s obtokovou klapkou, přívodní a odvodní ventilátor s EC motorem; vestavený elektrický ohřívač 0,6kW; vč. Regulace a ovládání. Parametry rekuperátoru: min. účinnost rekuperace dle EN 308 (suchá) 84 % Přívodní ventilátor: Vp = 250 m3/h, pext = 200 Pa, motor 0,12 kW; jištění 10A; 230 V Odvodní ventilátor: Vp = 250 m3/h, pext = 200 Pa, motor 0,12 kW; jištění 10A; 230 V Hlukové parametry: do potrubí sání/přívod/odvod/výfuk - Lw = 49/72/54/68 dB(A); hluk od opláštění do okolí Lw = 45 dB(A) VZT jednotka vč. regulace a ovládání. Prokabelování komponentů MaR, které nejsou propojeny z výroby zajistí profese elektro. Podrobnější technické parametry, rozměry, uspořádání, požadavky, viz. technická zpráva a výkresová dokumentace. | kpl | 1 | 0 | 0 |  |  |  |  | 0 |  | 0.00012 |  | 2.55 | 1 | D | 1 |  |  |  | ROZPOCET | [6 empty] | 0
|  | 1. 3 | Kompaktní vzduchotechnická rekuperační jednotka tepelně a zvukově opláštěná. Složení jednotky: filtry F7/G4, deskový protiproudý rekuperační výměník s obtokovou klapkou, přívodní a odvodní ventilátor s EC motorem; vestavený elektrický ohřívač 0,6kW; vč. Regulace a ovládání. Parametry rekuperátoru: min. účinnost rekuperace dle EN 308 (suchá) 84 % Přívodní ventilátor: Vp = 240 m3/h, pext = 200 Pa, motor 0,12 kW; jištění 10A; 230 V Odvodní ventilátor: Vp = 240 m3/h, pext = 200 Pa, motor 0,12 kW; jištění 10A; 230 V Hlukové parametry: do potrubí sání/přívod/odvod/výfuk - Lw = 49/72/54/68 dB(A); hluk od opláštění do okolí Lw = 45 dB(A) VZT jednotka vč. regulace a ovládání. Prokabelování komponentů MaR, které nejsou propojeny z výroby zajistí profese elektro. Podrobnější technické parametry, rozměry, uspořádání, požadavky, viz. technická zpráva a výkresová dokumentace. | kpl | 1 | 0 | 0 |  |  | základní |  | 0 | 0.00012 | 0.00012 | 0.23 | 0.23 | 4 | K | 2 |  |  |  | ROZPOCET | 0 | 0 | 0 | 0 | 0 | 1 | 0 | 4 | -1017073885
|  | 1. 4 | Kompaktní vzduchotechnická rekuperační jednotka tepelně a zvukově opláštěná. Složení jednotky: filtry F7/G4, deskový protiproudý rekuperační výměník s obtokovou klapkou, přívodní a odvodní ventilátor s EC motorem; vestavený elektrický ohřívač 0,6kW; vč. Regulace a ovládání. Parametry rekuperátoru: min. účinnost rekuperace dle EN 308 (suchá) 84 % Přívodní ventilátor: Vp = 250 m3/h, pext = 200 Pa, motor 0,12 kW; jištění 10A; 230 V Odvodní ventilátor: Vp = 250 m3/h, pext = 200 Pa, motor 0,12 kW; jištění 10A; 230 V Hlukové parametry: do potrubí sání/přívod/odvod/výfuk - Lw = 49/72/54/68 dB(A); hluk od opláštění do okolí Lw = 45 dB(A) VZT jednotka vč. regulace a ovládání. Prokabelování komponentů MaR, které nejsou propojeny z výroby zajistí profese elektro. Podrobnější technické parametry, rozměry, uspořádání, požadavky, viz. technická zpráva a výkresová dokumentace. | kpl | 1 | 0 | 0 | [10 empty] | VV | 2 | 1 | True | 0 | ROZPOCET
|  | 1. 5 | Tlumič hluku do kruhového potrubí Ø160/1000 | ks | 16 | 0 | 0 | [10 empty] | VV | 2 | 1 | True | 0 | ROZPOCET
|  | 1. 6 | Protidešťová žaluzie "NASÁVACÍ" v Al provedení 250x200 mm, vč. ochranného pletiva z drátků o tl. 1mm, s oky 10x10mm; tvar sacích lamel v horní části uzpůsoben pro záchyt kapek strhávaných proudem vzduchu | ks | 4 | 0 | 0 | [10 empty] | VV | 2 | 2 | True | 0 | ROZPOCET
|  | 1. 7 | Protidešťová žaluzie "VÝFUKOVÁ" v Al provedení 250x200 mm, vč. ochranného pletiva z drátků o tl. 1mm, s oky 10x10mm | ks | 4 | 0 | 0 | [10 empty] | VV | 2 | 4 | True | 1 | ROZPOCET
|  | 1. 8 | Uzavírací klapka těsná Ø160 mm; příprava pro ovládaní servopohonem - vč. servopohonu 24V | kpl | 8 | 0 | 0 |  |  | základní |  | 0 | 0 | 0 | 0.29 | 2.32 | 4 | K | 2 |  |  |  | ROZPOCET | 0 | 0 | 0 | 0 | 0 | 1 | 0 | 4 | 2123438001
|  | 1. 9 | Rozdělovací box 160-76-6; vnitřní izolace z akusticky pohltivého materiálu | ks | 4 | 0 | 0 | [10 empty] | VV | 2 | 2 | True | 1 | ROZPOCET
|  | 1. 10 | Rozdělovací box 160-76-6 | ks | 4 | 0 | 0 |  |  |  |  | 0 |  | 0 |  | 0 | 1 | D | 1 |  |  |  | ROZPOCET | [6 empty] | 0
|  | 1. 11 | Rozdělovací box 125-76-2 | ks | 8 | 0 | 0 |  |  | základní |  | 0 | 0 | 0 | 0 | 0 | 4 | K | 2 |  |  |  | ROZPOCET | 0 | 0 | 0 | 0 | 0 | 1 | 0 | 4 | 1946181642
|  | 1. 12 | Rozdělovací box 100-76-1 | ks | 20 | 0 | 0 |  |  | základní |  | 0 | 0 | 0 | 0 | 0 | 4 | K | 2 |  |  |  | ROZPOCET | 0 | 0 | 0 | 0 | 0 | 1 | 0 | 4 | -1625188393
|  | 1. 13 | Rozdělovací box 80-76-1 | ks | 21 | 0 | 0 |  |  | základní |  | 0 | 0 | 0 | 0 | 0 | 4 | K | 2 |  |  |  | ROZPOCET | 0 | 0 | 0 | 0 | 0 | 1 | 0 | 4 | 2111953456
|  | 1. 14 | Přívodní/odvodní ventil Ø125 mm s nastavitelnou čelní deskou, vč. montážního příslušenství | ks | 8 | 0 | 0 |  |  |  |  | 0 |  | 0.0042 |  | 0 | 1 | D | 1 |  |  |  | ROZPOCET | [6 empty] | 0
|  | 1. 15 | Přívodní/odvodní ventil Ø100 mm s nastavitelnou čelní deskou, vč. montážního příslušenství | ks | 20 | 0 | 0 |  |  | základní |  | 0 | 0 | 0 | 0 | 0 | 4 | K | 2 |  |  |  | ROZPOCET | 0 | 0 | 0 | 0 | 0 | 1 | 0 | 4 | 363409529
|  | 1. 16 | Odvodní talířový ventil, kovový Ø80 mm, vč. montážního příslušenství | ks | 21 | 0 | 0 | [10 empty] | VV | 2 | 1 | True | 0 | ROZPOCET
|  | 1. 17 | Odbočka pro flexibilní potrubí d76/90 mm (atyp) | ks | 13 | 0 | 0 | [10 empty] | VV | 2 | 2 | True | 0 | ROZPOCET
|  | 1. 18 | NEOBSAZENO | ks | 0 | 0 | 0 | [10 empty] | VV | 2 | 1 | True | 0 | ROZPOCET
|  | 1. 19 | Polyethylenová flexibilní hadice s vnitřním hladkým povrchem s antistatickou úpravou splňuje mikrobiální vlastnosti dle EN ISO B46 A, vnitřní průměr 76 mm. LFPE 76; vč. montážního, těsnícího a spojovacího materiálu | bm | 685 | 0 | 0 | [10 empty] | VV | 2 | 2 | True | 0 | ROZPOCET
|  | 1. 20 | Kruhové spirálně stáčené potrubí Ø160 mm z pozinkovaného plechu spojované systémem těsnění dvěma břity z pryže, vč. tvarovek, montážního, závěsového, spojovacího a těsnícího materiálu. Rozsah, viz. výkresová dokumentace. Kvalitativní provedení potrubí, viz. technická zpráva. | bm | 35 | 0 | 0 | [10 empty] | VV | 2 | 4 | True | 1 | ROZPOCET
|  | 1. 21 | Hranaté potrubí z pozinkovaného plechu, vč. montážního, závěsového, spojovacího a těsnícího materiálu. Rozsah, viz. výkresová dokumentace. Kvalitativní provedení potrubí, viz. technická zpráva. | m2 | 3 | 0 | 0 |  |  | základní |  | 0 | 0.0014 | 0.0042 | 0 | 0 | 4 | K | 2 |  |  |  | ROZPOCET | 0 | 0 | 0 | 0 | 0 | 1 | 0 | 4 | 1487513887
|  | 1. 22 | Izolace tepelná, ze syntetického kaučuku, parotěsná, samolepící, pás o tl. 20 mm s povrchovou úpravou "tenká ocelová fólie, stříbrná"; λ = 0,036 W/mK při 0°C nebo s lepšími parametry vč. izolování přírub | m2 | 27 | 0 | 0 | [10 empty] | VV | 2 | 1 | True | 0 | ROZPOCET
|  | 1. 23 | Izolace tepelně hluková, ze syntetického kaučuku tloušťky 10mm s horní elastomerní vrstvou tloušťky 3 mm s vysokou hustotou 4kg/m2; index snížení hluku RW = 26 dB; λ = 0,036 W/mK při 0°C nebo s lepšími parametry | m2 | 6 | 0 | 0 | [10 empty] | VV | 2 | 1 | True | 0 | ROZPOCET
|  | 1. 24 | Certifikovaný systém protipožárního utěsnění VZT prostupů minerální vatou + protipožárním tmelem, požární odolnost shodná s požární odolností konstrukce, viz projekt požární ochrany. | bm | 1.5 | 0 | 0 | [10 empty] | VV | 2 | 2 | True | 1 | ROZPOCET
|  | 1 | CELKEM ZAŔIZENÍ - REKUPERAČNÍ VĚTRÁNÍ |  |  |  | 0 |  |  |  |  | 0 |  | 0 |  | 0.062 | 1 | D | 1 |  |  |  | ROZPOCET | [6 empty] | 0
|  | 2 | HYGIENICKÉ ZAŘÍZENÍ | [6 empty] | základní |  | 0 | 0 | 0 | 1.175 | 0 | 4 | K | 2 |  |  |  | ROZPOCET | 0 | 0 | 0 | 0 | 0 | 1 | 0 | 4 | 2081594092
|  | 2. 1 | Diagonální dvouotáčkový ventilátor do kruhového potrubí 440 m3/h; 150 Pa; 0,1 kW; 230 V; 0,5 A | ks | 1 | 0 | 0 | [10 empty] | VV | 2 | 1 | True | 0 | ROZPOCET
|  | 2. 2 | Tlumič hluku do kruhového potrubí Ø200/1000 | ks | 2 | 0 | 0 | [10 empty] | VV | 2 | 2 | True | 0 | ROZPOCET
|  | 2. 3 | Protidešťová žaluzie "VÝFUKOVÁ" v Al provedení 400x200 mm, vč. ochranného pletiva z drátků o tl. 1mm, s oky 10x10mm | ks | 1 | 0 | 0 | [10 empty] | VV | 2 | 2 | True | 0 | ROZPOCET
|  | 2. 4 | Zpětná klapka do kruhového potrubí Ø200 mm | ks | 1 | 0 | 0 | [10 empty] | VV | 2 | 2 | True | 0 | ROZPOCET
|  | 2. 5 | Odvodní talířový ventil, kovový Ø160 mm, vč. montážního příslušenství | ks | 2 | 0 | 0 | [10 empty] | VV | 2 | 2 | True | 0 | ROZPOCET
|  | 2. 6 | Odvodní talířový ventil, kovový Ø125 mm, vč. montážního příslušenství | ks | 3 | 0 | 0 | [10 empty] | VV | 2 | 2 | True | 0 | ROZPOCET
|  | 2. 7 | Pružná manžeta pro napojení ventilátoru; Ø200 mm | ks | 2 | 0 | 0 | [10 empty] | VV | 2 | 2 | True | 0 | ROZPOCET
|  | 2. 8 | Kruhové spirálně stáčené potrubí Ø200 mm z pozinkovaného plechu spojované systémem těsnění dvěma břity z pryže, vč. tvarovek, montážního, závěsového, spojovacího a těsnícího materiálu. Rozsah, viz. výkresová dokumentace. Kvalitativní provedení potrubí, viz. technická zpráva. | bm | 3 | 0 | 0 | [10 empty] | VV | 2 | 2 | True | 0 | ROZPOCET
|  | 2. 9 | Kruhové spirálně stáčené potrubí Ø160 mm z pozinkovaného plechu spojované systémem těsnění dvěma břity z pryže, vč. tvarovek, montážního, závěsového, spojovacího a těsnícího materiálu. Rozsah, viz. výkresová dokumentace. Kvalitativní provedení potrubí, viz. technická zpráva. | bm | 6 | 0 | 0 | [10 empty] | VV | 2 | 2 | True | 0 | ROZPOCET
|  | 2. 10 | Kruhové spirálně stáčené potrubí Ø125 mm z pozinkovaného plechu spojované systémem těsnění dvěma břity z pryže, vč. tvarovek, montážního, závěsového, spojovacího a těsnícího materiálu. Rozsah, viz. výkresová dokumentace. Kvalitativní provedení potrubí, viz. technická zpráva. | bm | 9 | 0 | 0 | [10 empty] | VV | 2 | 4 | True | 1 | ROZPOCET
|  | 2. 11 | Hranaté potrubí z pozinkovaného plechu, vč. montážního, závěsového, spojovacího a těsnícího materiálu. Rozsah, viz. výkresová dokumentace. Kvalitativní provedení potrubí, viz. technická zpráva. | m2 | 1 | 0 | 0 |  |  | základní |  | 0 | 0 | 0 | 0.062 | 0.062 | 4 | K | 2 |  |  |  | ROZPOCET | 0 | 0 | 0 | 0 | 0 | 1 | 0 | 4 | -1534410943
|  | 2. 12 | Izolace tepelná, ze syntetického kaučuku, parotěsná, samolepící, pás o tl. 20 mm s povrchovou úpravou "tenká ocelová fólie, stříbrná"; λ = 0,036 W/mK při 0°C nebo s lepšími parametry vč. izolování přírub | m2 | 3 | 0 | 0 | [10 empty] | VV | 2 | 1 | True | 0 | ROZPOCET
|  | 2 | CELKEM ZAŔÍZENI - HYGIENICKÉ ZAŘÍZENÍ |  |  |  | 0 | [10 empty] | VV | 2 | 2 | True | 0 | ROZPOCET
|  | 3 | TECHNICKÁ MÍSTNOST | [14 empty] | VV | 2 | 1 | True | 0 | ROZPOCET
|  | 3. 1 | Diagonální ventilátor do kruhového potrubí, např. TD 500/160 250 m3/h; 150 Pa; 0,05 kW; 230 V; 0,21 A | ks | 1 | 0 | 0 | [10 empty] | VV | 2 | 2 | True | 0 | ROZPOCET
|  | 3. 2 | Tlumič hluku do kruhového potrubí Ø160/1000 | ks | 1 | 0 | 0 | [10 empty] | VV | 2 | 1 | True | 0 | ROZPOCET
|  | 3. 3 | Protidešťová žaluzie "NASÁVACÍ" v Al provedení 250x200 mm, vč. ochranného pletiva z drátků o tl. 1mm, s oky 10x10mm; tvar sacích lamel v horní části uzpůsoben pro záchyt kapek strhávaných proudem vzduchu | ks | 1 | 0 | 0 | [10 empty] | VV | 2 | 2 | True | 0 | ROZPOCET
|  | 3. 4 | Protidešťová žaluzie "VÝFUKOVÁ" v Al provedení 250x200 mm, vč. ochranného pletiva z drátků o tl. 1mm, s oky 10x10mm | ks | 1 | 0 | 0 | [10 empty] | VV | 2 | 1 | True | 0 | ROZPOCET
|  | 3. 5 | Uzavírací klapka těsná, vícelistá, protiběžná 250x200 mm; příprava pro ovládaní servopohonem - vč. servopohonu 230V s bezpečnostní pružinou | kpl | 1 | 0 | 0 | [10 empty] | VV | 2 | 2 | True | 0 | ROZPOCET
|  | 3. 6 | Zpětná klapka do kruhového potrubí Ø160 mm | ks | 1 | 0 | 0 | [10 empty] | VV | 2 | 1 | True | 0 | ROZPOCET
|  | 3. 7 | Krycí mřížka 250x200 mm z drátků o tl. 1mm, s oky 10x10mm | ks | 1 | 0 | 0 | [10 empty] | VV | 2 | 2 | True | 0 | ROZPOCET
|  | 3. 8 | Krycí mřížka 200x100 mm z drátků o tl. 1mm, s oky 10x10mm | ks | 2 | 0 | 0 | [10 empty] | VV | 2 | 4 | True | 1 | ROZPOCET
|  | 3. 9 | Krycí mřížka Ø160 mm z drátků o tl. 1mm, s oky 10x10mm | ks | 1 | 0 | 0 |  |  |  |  | 0 |  | 0 |  | 0 | 1 | D | 1 |  |  |  | ROZPOCET | [6 empty] | 0
|  | 3. 10 | Pružná manžeta pro napojení ventilátoru; Ø160 mm | ks | 1 | 0 | 0 |  |  | základní |  | 0 | 0 | 0 | 0 | 0 | 4 | K | 2 |  |  |  | ROZPOCET | 0 | 0 | 0 | 0 | 0 | 1 | 0 | 4 | -1284409018
|  | 3. 11 | Kruhové spirálně stáčené potrubí Ø160 mm z pozinkovaného plechu spojované systémem těsnění dvěma břity z pryže, vč. tvarovek, montážního, závěsového, spojovacího a těsnícího materiálu. Rozsah, viz. výkresová dokumentace. Kvalitativní provedení potrubí, viz. technická zpráva. | bm | 3 | 0 | 0 |  |  | základní |  | 0 | 0 | 0 | 0 | 0 | 4 | K | 2 |  |  |  | ROZPOCET | 0 | 0 | 0 | 0 | 0 | 1 | 0 | 4 | -620535589
|  | 3. 12 | Hranaté potrubí z pozinkovaného plechu, vč. montážního, závěsového, spojovacího a těsnícího materiálu. Rozsah, viz. výkresová dokumentace. Kvalitativní provedení potrubí, viz. technická zpráva. | m2 | 2 | 0 | 0 |  |  | základní |  | 0 | 0 | 0 | 0 | 0 | 4 | K | 2 |  |  |  | ROZPOCET | 0 | 0 | 0 | 0 | 0 | 1 | 0 | 4 | -1157969568
|  | 3. 13 | Izolace tepelná, ze syntetického kaučuku, parotěsná, samolepící, pás o tl. 20 mm s povrchovou úpravou "tenká ocelová fólie, stříbrná"; λ = 0,036 W/mK při 0°C nebo s lepšími parametry vč. izolování přírub | m2 | 2 | 0 | 0 |  |  | základní |  | 0 | 0 | 0 | 0 | 0 | 4 | K | 2 |  |  |  | ROZPOCET | 0 | 0 | 0 | 0 | 0 | 1 | 0 | 4 | 1187549129
|  | 3 | CELKEM ZAŘÍZENÍ - TECHNICKÁ MÍSTNOST |  |  |  | 0 |  |  |  |  | #REF! |  | #REF! |  | #REF! | 2 | D | 0 |  |  |  | ROZPOCET | [6 empty] | #REF!
[12 empty] | 0 |  | 0 |  | 0 | 2 | D | 1 |  |  |  | ROZPOCET | [6 empty] | 0
[10 empty] | základní |  | 0 | 0 | 0 | 0.01721 | 0 | 16 | K | 2 |  |  |  | ROZPOCET | 0 | 0 | 0 | 0 | 0 | 1 | 0 | 16 | 452772474
|  |  | Celkem dodávka a montáž |  |  |  | 0 | [10 empty] | VV | 2 | 1 | True | 0 | ROZPOCET
|  |  | Doprava |  |  |  | 0 | [10 empty] | VV | 2 | 2 | True | 0 | ROZPOCET
|  |  | Zaregulování a předání |  |  |  | 0 | [10 empty] | VV | 2 | 4 | True | 1 | ROZPOCET
|  |  | Celková cena zakázky bez DPH |  |  |  | 0 |  |  | základní |  | 0 | 0 | 0 | 0.01065 | 0 | 16 | K | 2 |  |  |  | ROZPOCET | 0 | 0 | 0 | 0 | 0 | 1 | 0 | 16 | -962286495

## SO001.4-EI
[8 empty] | >> skryté sloupce << | [9 empty] | {4630c249-607b-4a3f-81ac-f5a4e109f0fd}
2
| KRYCÍ LIST SOUPISU PRACÍ | [7 empty] | v --- níže se nacházejí doplnkové a pomocné údaje k sestavám --- v | [8 empty] | False
Stavba:
Bytový dům pro chráněné bydlení Pavlákova ul. Kroměříž
Objekt:
SO001.4 - Elektroinstalace
SO502 - Přípojka slaboproudých vedení
| KSO: |  |  |  |  | CC-CZ:
| Místo: |  |  |  |  | Datum: | 2024-03-22
| Zadavatel: |  | Město Kroměříž |  |  | IČ:
DIČ:
| Uchazeč: |  |  |  |  | IČ: | Vyplň údaj
|  | Vyplň údaj |  |  |  | DIČ: | Vyplň údaj
| Projektant: |  |  |  |  | IČ:
DIČ:
| Zpracovatel: |  |  |  |  | IČ:
DIČ:
Poznámka: CS ÚRS 2024
| Cena bez DPH | [5 empty] | 0
|  |  | Základ daně |  |  | Sazba daně | Výše daně
| DPH | základní | 0 |  |  | 21% | 0
|  | snížená | 0 |  |  | 12% | 0
| Cena s DPH |  |  | v | CZK |  | 0
| Projektant |  |  | Zpracovatel
| Datum a podpis: |  | Razítko | Datum a podpis: |  |  | Razítko
| Objednavatel |  |  | Uchazeč
| Datum a podpis: |  | Razítko | Datum a podpis: |  |  | Razítko
REKAPITULACE ČLENĚNÍ SOUPISU PRACÍ
Stavba:
Bytový dům pro chráněné bydlení Pavlákova ul. Kroměříž
Objekt:
SO001.4 - Elektroinstalace
Místo: |  |  | 0 |  |  | Datum: | 2024-03-22
Zadavatel: | [5 empty] | Projektant: | 0
Uchazeč: |  |  | Vyplň údaj |  |  | Zpracovatel: | 0
Kód dílu - Popis | [6 empty] | Cena celkem [CZK]
Náklady ze soupisu prací | [6 empty] | 0 | [11 empty] | -1
| HSV - Práce a dodávky HSV | [5 empty] | 0
| 1 - Zemní práce | [5 empty] | 0
| 3 - Svislé a kompletní konstrukce | [5 empty] | 0
| 6 - Úpravy povrchů, podlahy a osazování výplní | [5 empty] | 0
| 9 - Ostatní konstrukce a práce, bourání | [5 empty] | 0
| 997 - Přesun sutě | [5 empty] | 0
| PSV - Práce a dodávky PSV | [5 empty] | 0
| 763 - Konstrukce suché výstavby | [5 empty] | 0
| 766 - Konstrukce truhlářské a zámečnické | [5 empty] | 0
| 771 - Podlahy z dlaždic | [5 empty] | #REF!
| 781 - Dokončovací práce - obklady | [5 empty] | #REF!
| N00 - Nepojmenované práce | [5 empty] | #REF!
| N01 - Demontáže stávajících prvků ostatních | [5 empty] | #REF!
SOUPIS PRACÍ
Stavba:
Bytový dům pro chráněné bydlení Pavlákova ul. Kroměříž
Objekt:
SO001.4 - Elektroinstalace
Místo: | [5 empty] | Datum: | 2024-03-22
Zadavatel: | [5 empty] | Projektant:
Uchazeč: | [5 empty] | Zpracovatel:
PČ | Typ | Kód | Popis | MJ | Množství | J.cena [CZK] | Cena celkem [CZK] |  |  | DPH | J. Nh [h] | Nh celkem [h] | J. hmotnost [t] | Hmotnost celkem [t] | J. suť [t] | Suť Celkem [t]
Náklady soupisu celkem | [6 empty] | 0 |  |  |  |  | #REF! |  | #REF! |  | #REF! |  | D | -1 | [10 empty] | #REF!
|  | PSV | Práce a dodávky PSV | [8 empty] | 0 |  | 0.0094 |  | 197.8 | 1 | D | 0 |  |  |  | ROZPOCET | [6 empty] | 0
|  | A | OSVĚTLENÍ_dodávka,montážní materiál a montáž |  |  |  | 0 |  |  |  |  | 0 |  | 0.0024 |  | 4.6 | 1 | D | 1 |  |  |  | ROZPOCET | [6 empty] | 0
| 1 | 700001 | svítidlo LED 19,8W-IP20 | kus | 20 | 0 | 0 |  |  | základní |  | 0 | 0.00012 | 0.0024 | 0.23 | 4.6 | 4 | K | 2 |  |  |  | ROZPOCET | 0 | 0 | 0 | 0 | 0 | 1 | 0 | 4 | -1017073885
| 5 | 700005 | svítidlo LED 600x600 | kus | 4 | 0 | 0 | [10 empty] | VV | 2 | 1 | True | 0 | ROZPOCET
| 5 | 700005 | svývod osazený objímkou a LED žárovkou 10W | kus | 50 | 0 | 0 | [10 empty] | VV | 2 | 1 | True | 0 | ROZPOCET
| 7 | 700007 | svítidlo LED23W-IP65 | kus | 26 | 0 | 0 | [10 empty] | VV | 2 | 2 | True | 0 | ROZPOCET
| 9 | 700009 | svítidlo nouzové s piktogramem a vlastní baterií-60minut | kus | 6 | 0 | 0 | [10 empty] | VV | 2 | 4 | True | 1 | ROZPOCET
|  | B | ZÁSUVKY (dodávka a montáž) |  |  |  | 0 |  |  | základní |  | 0 | 0 | 0 | 0.29 | 0 | 4 | K | 2 |  |  |  | ROZPOCET | 0 | 0 | 0 | 0 | 0 | 1 | 0 | 4 | 2123438001
| 26 | 700026 | Zásuvka 230V, 16A, 1násobná | kus | 172 | 0 | 0 | [10 empty] | VV | 2 | 2 | True | 1 | ROZPOCET
| 29 | 700029 | Zásuvka RJ45 | kus | 15 | 0 | 0 |  |  |  |  | 0 |  | 0 |  | 0 | 1 | D | 1 |  |  |  | ROZPOCET | [6 empty] | 0
| 30 | 700030 | Zásuvka 400V, 16A, 5ti pólová, nástěnná montáž,nemusí být použity | kus | 7 | 0 | 0 |  |  | základní |  | 0 | 0 | 0 | 0 | 0 | 4 | K | 2 |  |  |  | ROZPOCET | 0 | 0 | 0 | 0 | 0 | 1 | 0 | 4 | 1946181642
|  | C | VYPÍNAČE |  |  |  | 0 |  |  | základní |  | 0 | 0 | 0 | 0 | 0 | 4 | K | 2 |  |  |  | ROZPOCET | 0 | 0 | 0 | 0 | 0 | 1 | 0 | 4 | -1625188393
| 31 | 700031 | DODÁVKA - Pohybové čidlo D1 - Pohybové čidlo 230V/10A IP55, úhel pokrytí 360st., nástěnná montáž | kus | 6 | 0 | 0 |  |  | základní |  | 0 | 0 | 0 | 0 | 0 | 4 | K | 2 |  |  |  | ROZPOCET | 0 | 0 | 0 | 0 | 0 | 1 | 0 | 4 | 2111953456
| 32 | 700032 | Kombinovaný hlásič CO2 a indikace požáru/kouře/ | kus | 5 | 0 | 0 |  |  |  |  | 0 |  | 0.007 |  | 0 | 1 | D | 1 |  |  |  | ROZPOCET | [6 empty] | 0
| 33 | 700033 | Vypínač 230V/10A řaz.1, vč. instal. krabice a rámečku, montáž | kus | 67 | 0 | 0 |  |  | základní |  | 0 | 0 | 0 | 0 | 0 | 4 | K | 2 |  |  |  | ROZPOCET | 0 | 0 | 0 | 0 | 0 | 1 | 0 | 4 | 363409529
| 35 | 700035 | Vypínač 230V/10A řaz.6, vč. instal. krabice a rámečku, zapuštěná montáž | kus | 20 | 0 | 0 | [10 empty] | VV | 2 | 1 | True | 0 | ROZPOCET
| 35 | 700035 | Vypínač 230V/10A řaz.7, vč. instal. krabice a rámečku, zapuštěná montáž | kus | 3 | 0 | 0 | [10 empty] | VV | 2 | 2 | True | 0 | ROZPOCET
| 33 | 700033 | Vypínač 230V/10A řaz.6/2, vč. instal. krabice a rámečku, montáž, IP44 | kus | 2 | 0 | 0 | [10 empty] | VV | 2 | 1 | True | 0 | ROZPOCET
| 35 | 700035 | Vypínač 230V/10A řaz.7/2, vč. instal. krabice a rámečku, montáž, IP44 | kus | 2 | 0 | 0 | [10 empty] | VV | 2 | 2 | True | 0 | ROZPOCET
| 35 | 700035 | Tlačítko CS+TS,FVE STOP, vč. instal. krabice a rámečku, montáž, IP44 | kus | 3 | 0 | 0 | [10 empty] | VV | 2 | 4 | True | 1 | ROZPOCET
| 35 | 700035 | Tlačítko 230V/10A , vč. instal. krabice a rámečku, montáž, IP44 | kus | 5 | 0 | 0 |  |  | základní |  | 0 | 0.0014 | 0.007 | 0 | 0 | 4 | K | 2 |  |  |  | ROZPOCET | 0 | 0 | 0 | 0 | 0 | 1 | 0 | 4 | 1487513887
| 35 | 700035 | Přítomnostní čidlo 230V/10A , vč. instal. krabice a rámečku, montáž, IP44 | kus | 4 | 0 | 0 | [10 empty] | VV | 2 | 1 | True | 0 | ROZPOCET
| 35 | 700035 | Čidlo teploty-venkovní 230V/10A , vč. instal. krabice a rámečku, montáž, IP44 | kus | 1 | 0 | 0 | [10 empty] | VV | 2 | 1 | True | 0 | ROZPOCET
| 35 | 700035 | Autonomní čidlo-signalizace požáru | kus | 14 | 0 | 0 | [10 empty] | VV | 2 | 2 | True | 1 | ROZPOCET
|  | D | KABELOVÉ TRASY |  |  |  | 0 |  |  |  |  | 0 |  | 0 |  | 193.2 | 1 | D | 1 |  |  |  | ROZPOCET | [6 empty] | 0
| 40 | 700040 | Kabelový žlab drátěnný 200x60 - pozinkovaný, vč. spojek, nosníků, závěsů (podpěr) a kotvení a včetně příchytek | m | 80 | 0 | 0 |  |  | základní |  | 0 | 0 | 0 | 1.175 | 94 | 4 | K | 2 |  |  |  | ROZPOCET | 0 | 0 | 0 | 0 | 0 | 1 | 0 | 4 | 2081594092
| 41 | 700041 | Trasa na kabelových příchytkách - Kabelová trasa z kabelových svazků upevněných na příchytkách pro max. 10 kabelů, na stěnu nebo do stropu, vč. upevňovacího a instalačního materiálu | m | 200 | 0 | 0 | [10 empty] | VV | 2 | 1 | True | 0 | ROZPOCET
| 42 | 700042 | Dvouplášťová chránička ohebná, prům. 125 - pro mechanickou ochranu kabelů vedených k ER, vč. zatahovacího drátu | m | 30 | 0 | 0 | [10 empty] | VV | 2 | 2 | True | 0 | ROZPOCET
| 43 | 700043 | Kabelový žlab s víkem -nýtovací | m | 10 | 0 | 0 | [10 empty] | VV | 2 | 2 | True | 0 | ROZPOCET
|  | E | KABELY |  |  |  | 0 | [10 empty] | VV | 2 | 2 | True | 0 | ROZPOCET
| 45 | 700045 | DODÁVKA - Kabel AYKY3x120+70 - Kabel vč. ukončení, zapojení, označovacího štítku, vč. dopravy, manipulace a montáže. Délka dle seznamu zařízení výkresů půdorysu, včetně prořezu a rezerv a zemních prací | m | 25 | 0 | 0 | [10 empty] | VV | 2 | 2 | True | 0 | ROZPOCET
| 46 | 700046 | DODÁVKA - Kabel CYKY-J 3x1,5 - Kabel vč. ukončení, zapojení, označovacího štítku, vč. dopravy, manipulace a montáže. Délka dle seznamu zařízení výkresů půdorysu, včetně prořezu a rezerv. | m | 430 | 0 | 0 | [10 empty] | VV | 2 | 2 | True | 0 | ROZPOCET
| 47 | 700047 | Kabel CYKY-J 3x2,5 - Kabel vč. ukončení, zapojení, označovacího štítku, vč. dopravy, manipulace a montáže. Délka dle seznamu zařízení výkresů půdorysu, včetně prořezu a rezerv. | m | 700 | 0 | 0 | [10 empty] | VV | 2 | 2 | True | 0 | ROZPOCET
| 51 | 700051 | Kabel CYKY-J 5x2,5 - Kabel vč. ukončení, zapojení, označovacího štítku, vč. dopravy, manipulace a montáže. Délka dle seznamu zařízení výkresů půdorysu, včetně prořezu a rezerv. | m | 280 | 0 | 0 | [10 empty] | VV | 2 | 2 | True | 0 | ROZPOCET
| 52 | 700052 | DODÁVKA - Kabel CYKY-J 5x4 - Kabel vč. ukončení, zapojení, označovacího štítku, vč. dopravy, manipulace a montáže. Délka dle seznamu zařízení výkresů půdorysu, včetně prořezu a rezerv. | m | 145 | 0 | 0 | [10 empty] | VV | 2 | 2 | True | 0 | ROZPOCET
| 47 | 700047 | Kabel CXKH-R-J 3x1,5 - Kabel vč. ukončení, zapojení, označovacího štítku, vč. dopravy, manipulace a montáže. Délka dle seznamu zařízení výkresů půdorysu, včetně prořezu a rezerv. | m | 1600 | 0 | 0 | [10 empty] | VV | 2 | 4 | True | 1 | ROZPOCET
| 47 | 700047 | Kabel CXKH-R-J 3x2,5 - Kabel vč. ukončení, zapojení, označovacího štítku, vč. dopravy, manipulace a montáže. Délka dle seznamu zařízení výkresů půdorysu, včetně prořezu a rezerv. | m | 1600 | 0 | 0 |  |  | základní |  | 0 | 0 | 0 | 0.062 | 99.2 | 4 | K | 2 |  |  |  | ROZPOCET | 0 | 0 | 0 | 0 | 0 | 1 | 0 | 4 | -1534410943
| 51 | 700051 | Kabel CXKH-R -J 5x2,5 - Kabel vč. ukončení, zapojení, označovacího štítku, vč. dopravy, manipulace a montáže. Délka dle seznamu zařízení výkresů půdorysu, včetně prořezu a rezerv. | m | 950 | 0 | 0 | [10 empty] | VV | 2 | 1 | True | 0 | ROZPOCET
| 52 | 700052 | DODÁVKA - Kabel CXKH-R-J 5x4 - Kabel vč. ukončení, zapojení, označovacího štítku, vč. dopravy, manipulace a montáže. Délka dle seznamu zařízení výkresů půdorysu, včetně prořezu a rezerv. | m | 280 | 0 | 0 | [10 empty] | VV | 2 | 2 | True | 0 | ROZPOCET
| 52 | 700052 | DODÁVKA - Kabel CXKH-R-J 5x6 - Kabel vč. ukončení, zapojení, označovacího štítku, vč. dopravy, manipulace a montáže. Délka dle seznamu zařízení výkresů půdorysu, včetně prořezu a rezerv. | m | 130 | 0 | 0 | [10 empty] | VV | 2 | 1 | True | 0 | ROZPOCET
| 52 | 700052 | DODÁVKA - Kabel CXKH-R-J 5x10 - Kabel vč. ukončení, zapojení, označovacího štítku, vč. dopravy, manipulace a montáže. Délka dle seznamu zařízení výkresů půdorysu, včetně prořezu a rezerv. | m | 600 | 0 | 0 | [10 empty] | VV | 2 | 2 | True | 0 | ROZPOCET
| 52 | 700052 | DODÁVKA - Kabel CXKH-R-J 5x16 - Kabel vč. ukončení, zapojení, označovacího štítku, vč. dopravy, manipulace a montáže. Délka dle seznamu zařízení výkresů půdorysu, včetně prořezu a rezerv. | m | 210 | 0 | 0 | [10 empty] | VV | 2 | 1 | True | 0 | ROZPOCET
| 53 | 700053 | Kabel YY25 Zelenožlutá- Kabel vč. ukončení, zapojení, označovacího štítku, vč. dopravy, manipulace a montáže. Délka dle seznamu zařízení výkresů půdorysu, včetně prořezu a rezerv. | m | 50 | 0 | 0 | [10 empty] | VV | 2 | 2 | True | 0 | ROZPOCET
| 54 | 700054 | Kabel CXKH-V 3x1,5 - Kabel vč. ukončení, zapojení, označovacího štítku, vč. dopravy, manipulace a montáže. Délka dle seznamu zařízení výkresů půdorysu, včetně prořezu a rezerv. | m | 30 | 0 | 0 | [10 empty] | VV | 2 | 1 | True | 0 | ROZPOCET
| 56 | 700056 | Kabel CYKY-O 3x1,5, vč. ukončení, zapojení, označovacího štítku, vč. dopravy, manipulace a montáže. Délka dle seznamu zařízení výkresů půdorysu, včetně prořezu a rezerv. | m | 90 | 0 | 0 | [10 empty] | VV | 2 | 2 | True | 0 | ROZPOCET
| 56 | 700056 | Kabel SYKFY2x2x0,5, vč. ukončení, zapojení, označovacího štítku, vč. dopravy, manipulace a montáže. Délka dle seznamu zařízení výkresů půdorysu, včetně prořezu a rezerv. | m | 82 | 0 | 0 | [10 empty] | VV | 2 | 1 | True | 0 | ROZPOCET
| 58 | 700058 | DODÁVKA - Kabel H07VK2,5ZŽ - Kabel vč. ukončení, zapojení, označovacího štítku, vč. dopravy, manipulace a montáže. Délka dle seznamu zařízení výkresů půdorysu, včetně prořezu a rezerv. | m | 250 | 0 | 0 | [10 empty] | VV | 2 | 2 | True | 0 | ROZPOCET
| 59 | 700059 | DODÁVKA - Kabel CY10 - Kabel vč. ukončení, zapojení, označovacího štítku, vč. dopravy, manipulace a montáže. Délka dle seznamu zařízení výkresů půdorysu, včetně prořezu a rezerv. | m | 285 | 0 | 0 | [10 empty] | VV | 2 | 4 | True | 1 | ROZPOCET
| 59 | 700059 | DODÁVKA - Kabel FVE, vysoce odolný proti oděru, 6mm2 - Kabel vč. ukončení, zapojení, označovacího štítku, vč. dopravy, manipulace a montáže. Délka dle seznamu zařízení výkresů půdorysu, včetně prořezu a rezerv.Včetně konektorů. | m | 2100 | 0 | 0 |  |  |  |  | 0 |  | 0 |  | 0 | 1 | D | 1 |  |  |  | ROZPOCET | [6 empty] | 0
| 59 | 700059 | DODÁVKA - Solární panel monokrystalický zapojení, označovacího štítku, vč. dopravy, manipulace a montáže.Včetně konektorů.450WP/470WP/včetně držáků a příslušenství. | ks | 110 | 0 | 0 |  |  | základní |  | 0 | 0 | 0 | 0 | 0 | 4 | K | 2 |  |  |  | ROZPOCET | 0 | 0 | 0 | 0 | 0 | 1 | 0 | 4 | -1284409018
| 59 | 700059 | DODÁVKA - Náklopný držák pro solární panel monokrystalický četně vyměření a montáže a příslušenství. | ks | 110 | 0 | 0 |  |  | základní |  | 0 | 0 | 0 | 0 | 0 | 4 | K | 2 |  |  |  | ROZPOCET | 0 | 0 | 0 | 0 | 0 | 1 | 0 | 4 | -620535589
| 59 | 700059 | DODÁVKA - monitoring panelů | ks | 3 | 0 | 0 |  |  | základní |  | 0 | 0 | 0 | 0 | 0 | 4 | K | 2 |  |  |  | ROZPOCET | 0 | 0 | 0 | 0 | 0 | 1 | 0 | 4 | -1157969568
| 59 | 700059 | Čtyřkvadrantní elektroměr-přímé měření | ks | 1 | 0 | 0 |  |  | základní |  | 0 | 0 | 0 | 0 | 0 | 4 | K | 2 |  |  |  | ROZPOCET | 0 | 0 | 0 | 0 | 0 | 1 | 0 | 4 | 1187549129
| 59 | 700059 | Střídač | ks | 4 | 0 | 0 |  |  |  |  | #REF! |  | #REF! |  | #REF! | 2 | D | 0 |  |  |  | ROZPOCET | [6 empty] | #REF!
| 59 | 700059 | signalizační souprava z WC invalidé | ks | 2 | 0 | 0 |  |  |  |  | 0 |  | 0 |  | 0.04507 | 2 | D | 1 |  |  |  | ROZPOCET | [6 empty] | 0
| 59 | 700059 | Domácí telefon venkovní, se zámkem, s možností připojení gridu | ks | 2 | 0 | 0 |  |  | základní |  | 0 | 0 | 0 | 0.01721 | 0.03442 | 16 | K | 2 |  |  |  | ROZPOCET | 0 | 0 | 0 | 0 | 0 | 1 | 0 | 16 | 452772474
| 87 | 700087 | DT video-byty | kpl | 5 | 0 | 0 | [10 empty] | VV | 2 | 1 | True | 0 | ROZPOCET
| 87 | 700087 | Tablo EZS, včetně montáže | ks | 3 | 0 | 0 | [10 empty] | VV | 2 | 2 | True | 0 | ROZPOCET
| 87 | 700087 | Ústředna EZS, včetně montáže | ks | 1 | 0 | 0 | [10 empty] | VV | 2 | 4 | True | 1 | ROZPOCET
| 87 | 700087 | Bateriový zdroj s příslušenstvím EZS | kpl | 1 | 0 | 0 |  |  | základní |  | 0 | 0 | 0 | 0.01065 | 0.01065 | 16 | K | 2 |  |  |  | ROZPOCET | 0 | 0 | 0 | 0 | 0 | 1 | 0 | 16 | -962286495
| 87 | 700087 | Expander, včetně montáže | kpl | 1 | 0 | 0 | [10 empty] | VV | 2 | 1 | True | 0 | ROZPOCET
| 87 | 700087 | čidlo pohybu, včetně montáže | kpl | 1 | 0 | 0 | [10 empty] | VV | 2 | 2 | True | 0 | ROZPOCET
| 87 | 700087 | rozpojovací magnet, včetně montáže | kpl | 5 | 0 | 0 | [10 empty] | VV | 2 | 1 | True | 0 | ROZPOCET
|  | F | SEZNAM ROZVADĚČŮ |  |  |  | 0 | [10 empty] | VV | 2 | 2 | True | 0 | ROZPOCET
| 60 | 700060 | Rozvaděč ER - Rozvaděčová skříň, vč. dopravy, montáže, osazení, průchodek ;EI/EW 30´DP1Sm1 | ks | 1 | 0 | 0 | [10 empty] | VV | 2 | 1 | True | 0 | ROZPOCET
| 60 | 700060 | Rozvaděč RSSP- Rozvaděčová skříň, vč. dopravy, montáže, osazení, průchodek ; | ks | 1 | 0 | 0 | [10 empty] | VV | 2 | 2 | True | 0 | ROZPOCET
| 62 | 700062 | RB1 | ks | 1 | 0 | 0 | [10 empty] | VV | 2 | 2 | True | 0 | ROZPOCET
| 62 | 700062 | RB2 | ks | 1 | 0 | 0 | [10 empty] | VV | 2 | 2 | True | 0 | ROZPOCET
| 62 | 700062 | RB3 | ks | 1 | 0 | 0 | [10 empty] | VV | 2 | 2 | True | 0 | ROZPOCET
| 62 | 700062 | RB4 | ks | 1 | 0 | 0 | [10 empty] | VV | 2 | 2 | True | 0 | ROZPOCET
| 63 | 700063 | RK | ks | 1 | 0 | 0 | [10 empty] | VV | 2 | 2 | True | 0 | ROZPOCET
| 7 | 700660 | Rozvaděčová skříňka 14M, vč. dopravy, montáže, osazení, průchodek, ukončení a zapojení-napájecí kabely střecha | ks | 8 | 0 | 0 | [10 empty] | VV | 2 | 2 | True | 0 | ROZPOCET
| 7 | 700662 | Přepěťová ochrana 3f_1+2-napájecí kabely střecha | ks | 8 | 0 | 0 | [10 empty] | VV | 2 | 2 | True | 0 | ROZPOCET
| 7 | 700662 | Datový rozvaděč 32 | ks | 1 | 0 | 0 | [10 empty] | VV | 2 | 4 | True | 1 | ROZPOCET
|  | G | ZEMNĚNÍ A HROMOSVOD |  |  |  | 0 |  |  |  |  | 0 |  | 0 |  | 5.504 | 2 | D | 1 |  |  |  | ROZPOCET | [6 empty] | 0
| 66 | 700066 | FeZn30/4 - Pásek FeZn 30/4 pro provedení zemniče_cena zahrnuje položení a dodávka za 1m. | m | 450 | 0 | 0 |  |  | základní |  | 0 | 0 | 0 | 0.004 | 1.8 | 16 | K | 2 |  |  |  | ROZPOCET | 0 | 0 | 0 | 0 | 0 | 1 | 0 | 16 | 1508910829
| 66 | 700066 | Držák pásku | ks | 450 | 0 | 0 | [10 empty] | VV | 2 | 2 | True | 0 | ROZPOCET
| 66 | 700080 | Beton | m3 | 4.5 | 0 | 0 | [10 empty] | VV | 2 | 2 | True | 0 | ROZPOCET
| 67 | 700067 | přípojnice potenciálového vyrovnání pro průřezy do 240mm2 - Cena zahrnuje dodávku a montáž včetně držáků, kotev a šroubů přípojnice. | ks | 2 | 0 | 0 | [10 empty] | VV | 2 | 4 | True | 1 | ROZPOCET
| 68 | 700068 | Hromosvodní vodič. Cena zahrnuje montáž a všechny manipulace s ním. Cena zahrnuje dodávku a montáž podpěr a vedení. Cena je stanovena jako kompletní za 1m.Měřit a účtovat dle skutečnosti | m | 450 | 0 | 0 |  |  | základní |  | 0 | 0 | 0 | 0.004 | 1.8 | 16 | K | 2 |  |  |  | ROZPOCET | 0 | 0 | 0 | 0 | 0 | 1 | 0 | 16 | -1653653228
| 69 | 700069 | DODÁVKA - jímací tyč s držákem, svorkami a příslušenstvím - Jímací tyč s podstavcem a příslušenstvím. | ks | 17 | 0 | 0 | [10 empty] | VV | 2 | 2 | True | 0 | ROZPOCET
| 70 | 700070 | tvarovaný montážní díl-se svorkami a příslušenstvím - s svorkami a příslušenstvím. | ks | 10 | 0 | 0 | [10 empty] | VV | 2 | 2 | True | 0 | ROZPOCET
| 71 | 700071 | Cu lano ZŽ, cena včetně dodávky, a dodávky spojovacích svorek a montáže.Cena za 1m. | m | 150 | 0 | 0 | [10 empty] | VV | 2 | 2 | True | 0 | ROZPOCET
| 72 | 700072 | šachtička do chodníku se zkušební svorkou | ks | 10 | 0 | 0 | [10 empty] | VV | 2 | 2 | True | 0 | ROZPOCET
| 73 | 700073 | svorka SK- Cena zahrnuje dodávku a montáž hromosvodní svorky | ks | 26 | 0 | 0 |  |  | základní |  | 0 | 0 | 0 | 0.004 | 0.104 | 16 | K | 2 |  |  |  | ROZPOCET | 0 | 0 | 0 | 0 | 0 | 1 | 0 | 16 | -916888542
| 74 | 700074 | UNI svorky | ks | 450 | 0 | 0 |  |  | základní |  | 0 | 0 | 0 | 0.004 | 1.8 | 16 | K | 2 |  |  |  | ROZPOCET | 0 | 0 | 0 | 0 | 0 | 1 | 0 | 16 | 1388316903
|  | H | OSTATNÍ |  |  |  | 0 |  |  | základní |  | 0 | 0 | 0 | 0.00325 | 0 | 16 | K | 2 |  |  |  | ROZPOCET | 0 | 0 | 0 | 0 | 0 | 1 | 0 | 16 | -1069508187
| 80 | 700080 | DODÁVKA -Ucpávky průchodů požárními úseky 60min Těsnící materiál musí mít minimálně stejnou požární odolnost, jako je požadovaná požární odolnost prostupující konstrukce . | m2 | 3.5 | 0 | 0 | [10 empty] | VV | 2 | 2 | True | 0 | ROZPOCET
| 81 | 700081 | MONTÁŽ - Stavební zednické přípomoce, zhotovení prostupů ve stěně prům. 30mm - Začistění a vypláštění kompletní , zhotovení prostupu, opravy povrchů, drobná stavební mechanizace apod. vč. potřebného materiálu | ks | 35 | 0 | 0 | [10 empty] | VV | 2 | 2 | True | 0 | ROZPOCET
| 82 | 700082 | Ucpávka prostupu do objektu - protipožární, protiplynová a proti vnikání vlhkosti, hlodavců | ks | 1 | 0 | 0 | [10 empty] | VV | 2 | 2 | True | 0 | ROZPOCET
| 83 | 700083 | Dielektrický koberec - Gumové izolační koberce pro elektrotechniku, ochrana před nebezpečným napětím do 1000 V, pryž pro pokrytí podlah ve vnitřních prostorách budov. | m2 | 3 | 0 | 0 | [10 empty] | VV | 2 | 2 | True | 0 | ROZPOCET
| 84 | 700084 | MONTÁŽ - Pomocné montážní práce - cena zahrnuje kompletní pomocné montážní práce potřebné k provedení a dokončení díla | hod | 50 | 0 | 0 | [10 empty] | VV | 2 | 2 | True | 0 | ROZPOCET
|  |  | Celkem |  |  |  | 0

## SO100 HTÚ
[8 empty] | >> skryté sloupce << | [9 empty] | {4630c249-607b-4a3f-81ac-f5a4e109f0fd}
2
| KRYCÍ LIST SOUPISU PRACÍ | [7 empty] | v --- níže se nacházejí doplnkové a pomocné údaje k sestavám --- v | [8 empty] | False
Stavba:
Bytový dům pro chráněné bydlení Pavlákova ul. Kroměříž
Objekt:
SO100 - Hrubé terénní úpravy
| KSO: |  |  |  |  | CC-CZ:
| Místo: |  |  |  |  | Datum: | 2024-03-22
| Zadavatel: |  | Město Kroměříž |  |  | IČ:
DIČ:
| Uchazeč: |  |  |  |  | IČ: | Vyplň údaj
|  | Vyplň údaj |  |  |  | DIČ: | Vyplň údaj
| Projektant: |  |  |  |  | IČ:
DIČ:
| Zpracovatel: |  |  |  |  | IČ:
DIČ:
Poznámka: CS ÚRS II 2023
| Cena bez DPH | [5 empty] | 0
|  |  | Základ daně |  |  | Sazba daně | Výše daně
| DPH | základní | 0 |  |  | 21% | 0
|  | snížená | 0 |  |  | 12% | 0
| Cena s DPH |  |  | v | CZK |  | 0
| Projektant |  |  | Zpracovatel
| Datum a podpis: |  | Razítko | Datum a podpis: |  |  | Razítko
| Objednavatel |  |  | Uchazeč
| Datum a podpis: |  | Razítko | Datum a podpis: |  |  | Razítko
REKAPITULACE ČLENĚNÍ SOUPISU PRACÍ
Stavba:
Bytový dům pro chráněné bydlení Pavlákova ul. Kroměříž
Objekt:
SO100 - Hrubé terénní úpravy
Místo: |  |  | 0 |  |  | Datum: | 2024-03-22
Zadavatel: | [5 empty] | Projektant: | 0
Uchazeč: |  |  | Vyplň údaj |  |  | Zpracovatel: | 0
Kód dílu - Popis | [6 empty] | Cena celkem [CZK]
Náklady ze soupisu prací | [6 empty] | 0 | [11 empty] | -1
| HSV - Práce a dodávky HSV | [5 empty] | 0
| 1 - Zemní práce | [5 empty] | 0
| 3 - Svislé a kompletní konstrukce | [5 empty] | 0
| 6 - Úpravy povrchů, podlahy a osazování výplní | [5 empty] | 0
| 9 - Ostatní konstrukce a práce, bourání | [5 empty] | 0
| 997 - Přesun sutě | [5 empty] | 0
| PSV - Práce a dodávky PSV | [5 empty] | 0
| 763 - Konstrukce suché výstavby | [5 empty] | 0
| 766 - Konstrukce truhlářské a zámečnické | [5 empty] | #REF!
| 771 - Podlahy z dlaždic | [5 empty] | #REF!
| 781 - Dokončovací práce - obklady | [5 empty] | #REF!
| N00 - Nepojmenované práce | [5 empty] | #REF!
| N01 - Demontáže stávajících prvků ostatních | [5 empty] | #REF!
SOUPIS PRACÍ
Stavba:
Bytový dům pro chráněné bydlení Pavlákova ul. Kroměříž
Objekt:
SO100 - Hrubé terénní úpravy
Místo: | [5 empty] | Datum: | 2024-03-22
Zadavatel: | [5 empty] | Projektant:
Uchazeč: | [5 empty] | Zpracovatel: | M. Chmiel, V. Pavlík
PČ | Typ | Kód | Popis | MJ | Množství | J.cena [CZK] | Cena celkem [CZK] |  |  | DPH | J. Nh [h] | Nh celkem [h] | J. hmotnost [t] | Hmotnost celkem [t] | J. suť [t] | Suť Celkem [t]
Náklady soupisu celkem | [6 empty] | 0 |  |  |  |  | #REF! |  | #REF! |  | #REF! |  | D | -1 | [10 empty] | #REF!
|  | HSV | Práce a dodávky HSV |  |  |  | 0 |  |  |  |  | 0 |  | 1.2165 |  | 564.1584 | 1 | D | 0 |  |  |  | ROZPOCET | [6 empty] | 0
|  | 1 | Zemní práce |  |  |  | 0 |  |  |  |  | 0 |  | 0.02316 |  | 82.8289 | 1 | D | 1 |  |  |  | ROZPOCET | [6 empty] | 0
| 1 | 121151127 | Sejmutí ornice strojně | m2 | 193 | 0 | 0 |  |  | základní |  | 0 | 0.00012 | 0.02316 | 0.23 | 44.39 | 4 | K | 2 |  |  |  | ROZPOCET | 0 | 0 | 0 | 0 | 0 | 1 | 0 | 4 | -1017073885
|  |  | 193 |  | 193 | [12 empty] | VV | 2 | 1 | True | 0 | ROZPOCET
|  |  | Součet |  | 193 | [12 empty] | VV | 2 | 1 | True | 0 | ROZPOCET
| 14 | 131251104 | Hloubení jam nezapažených v hornině třídy těžitelnosti I skupiny 3 objem do 500 m3 strojně | m3 | 659.418 | 0 | 0 | [10 empty] | VV | 2 | 2 | True | 0 | ROZPOCET
|  |  | 0,47*(59,0*19,0) |  | 526.87 | [12 empty] | VV | 2 | 4 | True | 1 | ROZPOCET
|  |  | "SK11-12"(307,93+23,44)*0,4 |  | 132.548 |  |  |  |  | základní |  | 0 | 0 | 0 | 0.29 | 38.4389 | 4 | K | 2 |  |  |  | ROZPOCET | 0 | 0 | 0 | 0 | 0 | 1 | 0 | 4 | 2123438001
|  |  | Součet |  | 659.418 | [12 empty] | VV | 2 | 2 | True | 1 | ROZPOCET
| 11 | 132151101 | Hloubení rýh nezapažených š do 800 mm v hornině třídy těžitelnosti I skupiny 1 a 2 objem do 20 m3 strojně | m3 | 4.914 | 0 | 0 |  |  |  |  | 0 |  | 0 |  | 0 | 1 | D | 1 |  |  |  | ROZPOCET | [6 empty] | 0
|  |  | "opěrná zeď"9,1*0,6*0,9 |  | 4.914 |  |  |  |  | základní |  | 0 | 0 | 0 | 0 | 0 | 4 | K | 2 |  |  |  | ROZPOCET | 0 | 0 | 0 | 0 | 0 | 1 | 0 | 4 | 1946181642
|  |  | Součet |  | 4.914 |  |  |  |  | základní |  | 0 | 0 | 0 | 0 | 0 | 4 | K | 2 |  |  |  | ROZPOCET | 0 | 0 | 0 | 0 | 0 | 1 | 0 | 4 | -1625188393
| 4 | 162251102 | Vodorovné přemístění přes 20 do 50 m výkopku/sypaniny z horniny třídy těžitelnosti I skupiny 1 až 3 | m3 | 724.784 | 0 | 0 |  |  | základní |  | 0 | 0 | 0 | 0 | 0 | 4 | K | 2 |  |  |  | ROZPOCET | 0 | 0 | 0 | 0 | 0 | 1 | 0 | 4 | 2111953456
|  |  | 193+4,914+526,87 |  | 724.784 | [6 empty] | 0 |  | 1.1934 |  | 0 | 1 | D | 1 |  |  |  | ROZPOCET | [6 empty] | 0
|  |  | Součet |  | 724.784 |  |  |  |  | základní |  | 0 | 0 | 0 | 0 | 0 | 4 | K | 2 |  |  |  | ROZPOCET | 0 | 0 | 0 | 0 | 0 | 1 | 0 | 4 | 363409529
| 5 | 162751117 | Vodorovné přemístění přes 9 000 do 10000 m výkopku/sypaniny z horniny třídy těžitelnosti I skupiny 1 až 3 | m3 | 297.202 | 0 | 0 | [10 empty] | VV | 2 | 1 | True | 0 | ROZPOCET
|  |  | "ornice"193-120 |  | 73 | [12 empty] | VV | 2 | 2 | True | 0 | ROZPOCET
|  |  | 659,418-435,216 |  | 224.202 | [12 empty] | VV | 2 | 1 | True | 0 | ROZPOCET
|  |  | Součet |  | 297.202 | [12 empty] | VV | 2 | 2 | True | 0 | ROZPOCET
| 6 | 167151111 | Nakládání výkopku z hornin třídy těžitelnosti I skupiny 1 až 3 přes 100 m3 | m3 | 852.418 | 0 | 0 | [10 empty] | VV | 2 | 4 | True | 1 | ROZPOCET
|  |  | 659,418+193 |  | 852.418 |  |  |  |  | základní |  | 0 | 0.0014 | 1.1934 | 0 | 0 | 4 | K | 2 |  |  |  | ROZPOCET | 0 | 0 | 0 | 0 | 0 | 1 | 0 | 4 | 1487513887
|  |  | Součet |  | 852.418 | [12 empty] | VV | 2 | 1 | True | 0 | ROZPOCET
| 7 | 171201221R | Poplatek za uložení na skládce (skládkovné) zeminy - ornice | t | 116.8 | 0 | 0 | [10 empty] | VV | 2 | 1 | True | 0 | ROZPOCET
|  |  | 73*1,6 |  | 116.8 | [12 empty] | VV | 2 | 2 | True | 1 | ROZPOCET
|  |  | Součet |  | 116.8 | [6 empty] | 0 |  | 0 |  | 481.3295 | 1 | D | 1 |  |  |  | ROZPOCET | [6 empty] | 0
| 18 | 171201231 | Poplatek za uložení zeminy a kamení na recyklační skládce (skládkovné) kód odpadu 17 05 04 | t | 358.723 | 0 | 0 |  |  | základní |  | 0 | 0 | 0 | 1.175 | 421.4995 | 4 | K | 2 |  |  |  | ROZPOCET | 0 | 0 | 0 | 0 | 0 | 1 | 0 | 4 | 2081594092
|  |  | (659,418-435,216)*1,6 |  | 358.723 | [12 empty] | VV | 2 | 1 | True | 0 | ROZPOCET
|  |  | Součet |  | 358.723 | [12 empty] | VV | 2 | 2 | True | 0 | ROZPOCET
| 2 | 171251201 | Uložení sypaniny na skládky nebo meziskládky | m3 | 628.216 | 0 | 0 | [10 empty] | VV | 2 | 2 | True | 0 | ROZPOCET
|  |  | "ornice"193 |  | 193 | [12 empty] | VV | 2 | 2 | True | 0 | ROZPOCET
|  |  | "zasyp"435,216 |  | 435.216 | [12 empty] | VV | 2 | 2 | True | 0 | ROZPOCET
|  |  | Součet |  | 628.216 | [12 empty] | VV | 2 | 2 | True | 0 | ROZPOCET
| 15 | 174151101 | Zásyp jam, šachet rýh nebo kolem objektů sypaninou se zhutněním | m3 | 435.216 | 0 | 0 | [10 empty] | VV | 2 | 2 | True | 0 | ROZPOCET
|  |  | 435,216 |  | 435.216 | [12 empty] | VV | 2 | 2 | True | 0 | ROZPOCET
|  |  | Součet |  | 435.216 | [12 empty] | VV | 2 | 2 | True | 0 | ROZPOCET
| 3 | 181351113 | Rozprostření ornice tl vrstvy do 200 mm pl přes 500 m2 v rovině nebo ve svahu do 1:5 strojně | m2 | 965 | 0 | 0 | [10 empty] | VV | 2 | 4 | True | 1 | ROZPOCET
|  |  | 193*5 |  | 965 |  |  |  |  | základní |  | 0 | 0 | 0 | 0.062 | 59.83 | 4 | K | 2 |  |  |  | ROZPOCET | 0 | 0 | 0 | 0 | 0 | 1 | 0 | 4 | -1534410943
|  |  | Součet |  | 965 | [12 empty] | VV | 2 | 1 | True | 0 | ROZPOCET
| 23 | 183902121 | Odstranění náletových dřevin | soubor | 1 | 0 | 0 | [10 empty] | VV | 2 | 2 | True | 0 | ROZPOCET
|  | 2 | Zakládání |  |  |  | 0 | [10 empty] | VV | 2 | 1 | True | 0 | ROZPOCET
| 16 | 212755214 | Trativody z drenážních trubek plastových flexibilních D 100 mm | m | 12 | 0 | 0 | [10 empty] | VV | 2 | 2 | True | 0 | ROZPOCET
| 12 | 271542211 | Podsyp pod základové konstrukce se zhutněním z netříděné štěrkodrtě | m3 | 2.73 | 0 | 0 | [10 empty] | VV | 2 | 1 | True | 0 | ROZPOCET
|  |  | "opěrná zeď"9,1*0,1*0,9+(9,1*0,7*0,3) |  | 2.73 | [12 empty] | VV | 2 | 2 | True | 0 | ROZPOCET
|  |  | Součet |  | 2.73 | [12 empty] | VV | 2 | 1 | True | 0 | ROZPOCET
| 13 | 274313711 | Základové pásy z betonu tř. C 20/25 | m3 | 4.095 | 0 | 0 | [10 empty] | VV | 2 | 2 | True | 0 | ROZPOCET
|  |  | "opěrná zeď"9,1*0,5*0,9 |  | 4.095 | [12 empty] | VV | 2 | 1 | True | 0 | ROZPOCET
|  |  | Součet |  | 4.095 | [12 empty] | VV | 2 | 2 | True | 0 | ROZPOCET
|  | 3 | Svislé a kompletní konstrukce |  |  |  | 0 | [10 empty] | VV | 2 | 4 | True | 1 | ROZPOCET
| 10 | 311113144 | Nosná zeď tl přes 250 do 300 mm z hladkých tvárnic ztraceného bednění včetně výplně z betonu tř. C 20/25 | m2 | 9.1 | 0 | 0 |  |  |  |  | 0 |  | 0 |  | 0 | 1 | D | 1 |  |  |  | ROZPOCET | [6 empty] | 0
|  |  | 1,0*9,1 |  | 9.1 |  |  |  |  | základní |  | 0 | 0 | 0 | 0 | 0 | 4 | K | 2 |  |  |  | ROZPOCET | 0 | 0 | 0 | 0 | 0 | 1 | 0 | 4 | -1284409018
|  |  | Součet |  | 9.1 |  |  |  |  | základní |  | 0 | 0 | 0 | 0 | 0 | 4 | K | 2 |  |  |  | ROZPOCET | 0 | 0 | 0 | 0 | 0 | 1 | 0 | 4 | -620535589
| 9 | 348272515 | Plotová stříška pro zeď tl 295 mm z tvarovek hladkých přírodních | m | 9.1 | 0 | 0 |  |  | základní |  | 0 | 0 | 0 | 0 | 0 | 4 | K | 2 |  |  |  | ROZPOCET | 0 | 0 | 0 | 0 | 0 | 1 | 0 | 4 | -1157969568
|  | 9 | Ostatní konstrukce a práce, bourání |  |  |  | 0 |  |  | základní |  | 0 | 0 | 0 | 0 | 0 | 4 | K | 2 |  |  |  | ROZPOCET | 0 | 0 | 0 | 0 | 0 | 1 | 0 | 4 | 1187549129
| 17 | 919726201.TCT | Geotextilie pro vyztužení, separaci a filtraci tkaná z PP podélná pevnost v tahu do 15 kN/m | m2 | 3.64 | 0 | 0 |  |  |  |  | #REF! |  | #REF! |  | #REF! | 2 | D | 0 |  |  |  | ROZPOCET | [6 empty] | #REF!
|  |  | 9,1*0,4 |  | 3.64 | [6 empty] | 0 |  | 0 |  | 0.062644 | 2 | D | 1 |  |  |  | ROZPOCET | [6 empty] | 0
|  |  | Součet |  | 3.64 |  |  |  |  | základní |  | 0 | 0 | 0 | 0.01721 | 0.062644 | 16 | K | 2 |  |  |  | ROZPOCET | 0 | 0 | 0 | 0 | 0 | 1 | 0 | 16 | 452772474
|  | 998 | Přesun hmot |  |  |  | 0 | [10 empty] | VV | 2 | 1 | True | 0 | ROZPOCET
| 19 | 998011001 | Přesun hmot | t | 23.081 | 0 | 0 | [10 empty] | VV | 2 | 2 | True | 0 | ROZPOCET
|  |  | Celkem |  |  |  | 0 | [10 empty] | VV | 2 | 2 | True | 0 | ROZPOCET

## SO101 Oplocení
[8 empty] | >> skryté sloupce << | [9 empty] | {4630c249-607b-4a3f-81ac-f5a4e109f0fd}
2
| KRYCÍ LIST SOUPISU PRACÍ | [7 empty] | v --- níže se nacházejí doplnkové a pomocné údaje k sestavám --- v | [8 empty] | False
Stavba:
Bytový dům pro chráněné bydlení Pavlákova ul. Kroměříž
Objekt:
SO101 - Oplocení
| KSO: |  |  |  |  | CC-CZ:
| Místo: |  |  |  |  | Datum: | 2024-03-22
| Zadavatel: |  | Město Kroměříž |  |  | IČ:
DIČ:
| Uchazeč: |  |  |  |  | IČ: | Vyplň údaj
|  | Vyplň údaj |  |  |  | DIČ: | Vyplň údaj
| Projektant: |  |  |  |  | IČ:
DIČ:
| Zpracovatel: |  |  |  |  | IČ:
DIČ:
Poznámka: CS ÚRS II 2023
| Cena bez DPH | [5 empty] | 0
|  |  | Základ daně |  |  | Sazba daně | Výše daně
| DPH | základní | 0 |  |  | 21% | 0
|  | snížená | 0 |  |  | 12% | 0
| Cena s DPH |  |  | v | CZK |  | 0
| Projektant |  |  | Zpracovatel
| Datum a podpis: |  | Razítko | Datum a podpis: |  |  | Razítko
| Objednavatel |  |  | Uchazeč
| Datum a podpis: |  | Razítko | Datum a podpis: |  |  | Razítko
REKAPITULACE ČLENĚNÍ SOUPISU PRACÍ
Stavba:
Bytový dům pro chráněné bydlení Pavlákova ul. Kroměříž
Objekt:
SO101 - Oplocení
Místo: |  |  | 0 |  |  | Datum: | 2024-03-22
Zadavatel: | [5 empty] | Projektant: | 0
Uchazeč: |  |  | Vyplň údaj |  |  | Zpracovatel: | 0
Kód dílu - Popis | [6 empty] | Cena celkem [CZK]
Náklady ze soupisu prací | [6 empty] | 0 | [11 empty] | -1
| HSV - Práce a dodávky HSV | [5 empty] | 0
| 1 - Zemní práce | [5 empty] | 0
| 3 - Svislé a kompletní konstrukce | [5 empty] | 0
| 6 - Úpravy povrchů, podlahy a osazování výplní | [5 empty] | 0
| 9 - Ostatní konstrukce a práce, bourání | [5 empty] | 0
| 997 - Přesun sutě | [5 empty] | #REF!
| PSV - Práce a dodávky PSV | [5 empty] | #REF!
| 763 - Konstrukce suché výstavby | [5 empty] | #REF!
| 766 - Konstrukce truhlářské a zámečnické | [5 empty] | #REF!
| 771 - Podlahy z dlaždic | [5 empty] | #REF!
| 781 - Dokončovací práce - obklady | [5 empty] | #REF!
| N00 - Nepojmenované práce | [5 empty] | #REF!
| N01 - Demontáže stávajících prvků ostatních | [5 empty] | #REF!
SOUPIS PRACÍ
Stavba:
Bytový dům pro chráněné bydlení Pavlákova ul. Kroměříž
Objekt:
SO101 - Oplocení
Místo: | [5 empty] | Datum: | 2024-03-22
Zadavatel: | [5 empty] | Projektant:
Uchazeč: | [5 empty] | Zpracovatel: | M. Chmiel, V. Pavlík
PČ | Typ | Kód | Popis | MJ | Množství | J.cena [CZK] | Cena celkem [CZK] |  |  | DPH | J. Nh [h] | Nh celkem [h] | J. hmotnost [t] | Hmotnost celkem [t] | J. suť [t] | Suť Celkem [t]
Náklady soupisu celkem | [6 empty] | 0 |  |  |  |  | #REF! |  | #REF! |  | #REF! |  | D | -1 | [10 empty] | #REF!
|  | HSV | Práce a dodávky HSV |  |  |  | 0 |  |  |  |  | #REF! |  | #REF! |  | #REF! | 1 | D | 0 |  |  |  | ROZPOCET | [6 empty] | #REF!
|  | 1 | Zemní práce |  |  |  | 0 |  |  |  |  | 0 |  | 0.0005616 |  | 2.4336 | 1 | D | 1 |  |  |  | ROZPOCET | [6 empty] | 0
| 10 | 131113701 | Hloubení nezapažených jam v soudržných horninách třídy těžitelnosti I skupiny 1 a 2 | m3 | 4.68 | 0 | 0 |  |  | základní |  | 0 | 0.00012 | 0.0005616 | 0.23 | 1.0764 | 4 | K | 2 |  |  |  | ROZPOCET | 0 | 0 | 0 | 0 | 0 | 1 | 0 | 4 | -1017073885
|  |  | 0,65*0,4*18 |  | 4.68 | [12 empty] | VV | 2 | 1 | True | 0 | ROZPOCET
|  |  | Součet |  | 4.68 | [12 empty] | VV | 2 | 1 | True | 0 | ROZPOCET
| 11 | 174111101 | Zásyp jam, šachet rýh nebo kolem objektů sypaninou se zhutněním ručně | m3 | 4.68 | 0 | 0 | [10 empty] | VV | 2 | 2 | True | 0 | ROZPOCET
|  | 2 | Zakládání |  |  |  | 0 | [10 empty] | VV | 2 | 4 | True | 1 | ROZPOCET
| 5 | 275313711 | Základové patky z betonu tř. C 20/25 | m3 | 4.68 | 0 | 0 |  |  | základní |  | 0 | 0 | 0 | 0.29 | 1.3572 | 4 | K | 2 |  |  |  | ROZPOCET | 0 | 0 | 0 | 0 | 0 | 1 | 0 | 4 | 2123438001
|  |  | 0,65*0,4*18 |  | 4.68 | [12 empty] | VV | 2 | 2 | True | 1 | ROZPOCET
|  |  | Součet |  | 4.68 | [6 empty] | 0 |  | 0 |  | 0 | 1 | D | 1 |  |  |  | ROZPOCET | [6 empty] | 0
|  | 3 | Svislé a kompletní konstrukce |  |  |  | 0 |  |  | základní |  | 0 | 0 | 0 | 0 | 0 | 4 | K | 2 |  |  |  | ROZPOCET | 0 | 0 | 0 | 0 | 0 | 1 | 0 | 4 | 1946181642
| 1 | 348121221 | Osazení podhrabových desek dl do 3 m na ocelové plotové sloupky | kus | 12 | 0 | 0 |  |  | základní |  | 0 | 0 | 0 | 0 | 0 | 4 | K | 2 |  |  |  | ROZPOCET | 0 | 0 | 0 | 0 | 0 | 1 | 0 | 4 | -1625188393
|  |  | 12 |  | 12 |  |  |  |  | základní |  | 0 | 0 | 0 | 0 | 0 | 4 | K | 2 |  |  |  | ROZPOCET | 0 | 0 | 0 | 0 | 0 | 1 | 0 | 4 | 2111953456
|  |  | Součet |  | 12 | [6 empty] | 0 |  | 0.0014 |  | 0 | 1 | D | 1 |  |  |  | ROZPOCET | [6 empty] | 0
| 2 | 59233119R | deska plotová betonová 50x250mm | m | 31.35 | 0 | 0 |  |  | základní |  | 0 | 0 | 0 | 0 | 0 | 4 | K | 2 |  |  |  | ROZPOCET | 0 | 0 | 0 | 0 | 0 | 1 | 0 | 4 | 363409529
|  |  | 25,75+2,8+2,8 |  | 31.35 | [12 empty] | VV | 2 | 1 | True | 0 | ROZPOCET
|  |  | Součet |  | 31.35 | [12 empty] | VV | 2 | 2 | True | 0 | ROZPOCET
| 6 | 348171130R | Plotový dílec OPL01 včetně branky, sloupků a vzpěr - dodávka a montáž, přísl. | kus | 1 | 0 | 0 | [10 empty] | VV | 2 | 1 | True | 0 | ROZPOCET
|  |  | dl. 2,59, v. 1,50 - 1,93 |  | 1 | [12 empty] | VV | 2 | 2 | True | 0 | ROZPOCET
|  |  | Součet |  | 1 | [12 empty] | VV | 2 | 4 | True | 1 | ROZPOCET
| 7 | 348171131R | Plotový dílec OPL02 včetně branky, sloupků a vzpěr - dodávka a montáž, přísl. | kus | 1 | 0 | 0 |  |  | základní |  | 0 | 0.0014 | 0.0014 | 0 | 0 | 4 | K | 2 |  |  |  | ROZPOCET | 0 | 0 | 0 | 0 | 0 | 1 | 0 | 4 | 1487513887
|  |  | dl. 1.90, v. 1.48 - 2,30 |  | 1 | [12 empty] | VV | 2 | 1 | True | 0 | ROZPOCET
|  |  | Součet |  | 1 | [12 empty] | VV | 2 | 1 | True | 0 | ROZPOCET
| 8 | 348171132R | Plotový dílec OPL03 včetně sloupků a vzpěr - dodávka a montáž, přísl. | kus | 1 | 0 | 0 | [10 empty] | VV | 2 | 2 | True | 1 | ROZPOCET
|  |  | dl. 25,56, v. 1,50 |  | 1 | [6 empty] | 0 |  | 0 |  | 1.175 | 1 | D | 1 |  |  |  | ROZPOCET | [6 empty] | 0
|  |  | Součet |  | 1 |  |  |  |  | základní |  | 0 | 0 | 0 | 1.175 | 1.175 | 4 | K | 2 |  |  |  | ROZPOCET | 0 | 0 | 0 | 0 | 0 | 1 | 0 | 4 | 2081594092
|  | 998 | Přesun hmot |  |  |  | 0 | [10 empty] | VV | 2 | 1 | True | 0 | ROZPOCET
| 9 | 998232110 | Přesun hmot pro oplocení v do 3 m | t | 15.028 | 0 | 0 | [10 empty] | VV | 2 | 2 | True | 0 | ROZPOCET
|  |  | Celkem |  |  |  | 0 | [10 empty] | VV | 2 | 4 | True | 1 | ROZPOCET

## SO200-502-ŘADY
[8 empty] | >> skryté sloupce << | [8 empty] | {4630c249-607b-4a3f-81ac-f5a4e109f0fd}
2
| KRYCÍ LIST SOUPISU PRACÍ | [7 empty] | v --- níže se nacházejí doplnkové a pomocné údaje k sestavám --- v | [7 empty] | False
Stavba:
Bytový dům pro chráněné bydlení Pavlákova ul. Kroměříž
Objekt:
SO200 - Vodovod, kanalizace
SO502 - Přípojka slaboproudých vedení
| KSO: |  |  |  |  | CC-CZ:
| Místo: |  |  |  |  | Datum: | 2024-03-22
| Zadavatel: |  | Město Kroměříž |  |  | IČ:
DIČ:
| Uchazeč: |  |  |  |  | IČ: | Vyplň údaj
|  | Vyplň údaj |  |  |  | DIČ: | Vyplň údaj
| Projektant: |  |  |  |  | IČ:
DIČ:
| Zpracovatel: |  |  |  |  | IČ:
DIČ:
Poznámka: CS ÚRS 2024
| Cena bez DPH | [5 empty] | 0
|  |  | Základ daně |  |  | Sazba daně | Výše daně
| DPH | základní | 0 |  |  | 21% | 0
|  | snížená | 0 |  |  | 12% | 0
| Cena s DPH |  |  | v | CZK |  | 0
| Projektant |  |  | Zpracovatel
| Datum a podpis: |  | Razítko | Datum a podpis: |  |  | Razítko
| Objednavatel |  |  | Uchazeč
| Datum a podpis: |  | Razítko | Datum a podpis: |  |  | Razítko
REKAPITULACE ČLENĚNÍ SOUPISU PRACÍ
Stavba:
Bytový dům pro chráněné bydlení Pavlákova ul. Kroměříž
Objekt:
#REF!
Místo: |  |  | 0 |  |  | Datum: | 2024-03-22
Zadavatel: | [5 empty] | Projektant: | 0
Uchazeč: |  |  | Vyplň údaj |  |  | Zpracovatel: | 0
Kód dílu - Popis | [6 empty] | Cena celkem [CZK]
Náklady ze soupisu prací | [6 empty] | 0 | [10 empty] | -1
| HSV - Práce a dodávky HSV | [5 empty] | #REF!
| 1 - Zemní práce | [5 empty] | #REF!
| 3 - Svislé a kompletní konstrukce | [5 empty] | #REF!
| 6 - Úpravy povrchů, podlahy a osazování výplní | [5 empty] | #REF!
| 9 - Ostatní konstrukce a práce, bourání | [5 empty] | #REF!
| 997 - Přesun sutě | [5 empty] | #REF!
| PSV - Práce a dodávky PSV | [5 empty] | #REF!
| 763 - Konstrukce suché výstavby | [5 empty] | #REF!
| 766 - Konstrukce truhlářské a zámečnické | [5 empty] | #REF!
| 771 - Podlahy z dlaždic | [5 empty] | #REF!
| 781 - Dokončovací práce - obklady | [5 empty] | #REF!
| N00 - Nepojmenované práce | [5 empty] | #REF!
| N01 - Demontáže stávajících prvků ostatních | [5 empty] | #REF!
SOUPIS PRACÍ
Stavba:
Bytový dům pro chráněné bydlení Pavlákova ul. Kroměříž
Objekt:
SO200 - Vodovod, kanalizace
SO502 - Přípojka slaboproudých vedení
Místo: | [5 empty] | Datum: | 2024-03-22
Zadavatel: | [5 empty] | Projektant:
Uchazeč: | [5 empty] | Zpracovatel:
PČ | Typ | Kód | Popis | MJ | Množství | J.cena [CZK] | Cena celkem [CZK] |  |  | DPH | J. Nh [h] | Nh celkem [h] | J. hmotnost [t] | Hmotnost celkem [t] | J. suť [t] | Suť Celkem [t]
Náklady soupisu celkem | [6 empty] | 0 |  |  |  |  | #REF! |  | #REF! |  | #REF! | D | -1 | #REF!
S0200 Vodovod
zemní práce
jsou vykázány v záložce "kanalizace" - výkop je společný.
potrubí
|  | 1098 | trubka vodovodní, HDPE d110x10 RC, PE 100 spojování elektrotvarovkami | m | 83.739 | 0 | 0
81.30*1.03
tvarovky a armatury
|  | 1099 | volná příruba DN 100 | ks | 1 | 0 | 0
|  | 1100 | lemový nákružek d110 | ks | 1 | 0 | 0
|  | 1101 | elektro koleno d110, 30° | ks | 3 | 0 | 0
|  | 1102 | příruba S2000, DN 100 | ks | 1 | 0 | 0
|  | 1103 | zemní souprava teleskopická pro šoupě | ks | 1 | 0 | 0
|  | 1104 | šoupě přírubové krátké, DN 80 | ks | 1 | 0 | 0
|  | 1105 | zemní souprava teleskopická pro šoupě | ks | 1 | 0 | 0
|  | 1106 | hydrant podzemní plnoprůtokový, DN 80 | ks | 1 | 0 | 0
|  | 1107 | litinový uliční poklop pro ovládání šoupěte, pro zatížení D400 | ks | 1 | 0 | 0
|  | 1108 | litinový uliční poklop hydrantový, pro zatížení D400 | ks | 1 | 0 | 0
|  | 1109 | demontáž stávajících armatur | kpl | 2 | 0 | 0
ostatní
|  | 1110 | výstražná folie | m | 83.739 | 0 | 0
|  | 1111 | vytyčovací vodič CYY6 | m | 83.739 | 0 | 0
|  | 1112 | tlakové zkoušky vodovodního potrubí | m | 83.739 | 0 | 0
|  | 1113 | proplach a desinfekce vodovodního potrubí | m | 83.739 | 0 | 0
|  |  | CELKEM |  |  |  | 0
Poznámky:
- v délkách potrubí je započteno ztratné cca 3,0%
- zhotovitel musí přepočítat předložené výkazy a ověřit si technické řešení sám
a bude-li něco nejasné, vznést případně dotazy na projektanta
- tento výpis materiálu je pouze orientační, podrobný výpis zpracuje subdodavatel v rámci své
přípravné, montážní a dodavatelské dokumentace
- dodavatel musí u všech materiálů, zařízení, technologií atd.provést zkoušky a měření funkčnosti
systému, provést protokol o měření atd.a to za účasti TDI nebo zástupce investora.
S0200 Kanalizace
zemní práce
|  | 1114 | řezání živičných povrchů | bm | 320 | 0 | 0
|  | 1115 | bourání živičných povrchů | m2 | 232 | 0 | 0
šířka vybourané vozovky ø1.2 m
|  | 1116 | hloubení rýh zapažených, třída těžitelnosti 3, strojně | m3 | 437.8 | 0 | 0
317*1.0 151*0.8
|  | 1117 | hloubení rýh zapažených, třída těžitelnosti 3, ručně | m3 | 15 | 0 | 0
|  | 1118 | pažení rýhy příložným pažením vč.odstranění | m2 | 640 | 0 | 0
|  | 1119 | ŠP lože pod potrubí, fr. 0-8 mm | m3 | 12.972 | 0 | 0
|  | 1120 | obsyp potrubí, ŠP 0-32 | m3 | 72.48 | 0 | 0
|  | 1121 | hutněný zásyp rýh výkopkem | m3 | 319.348 | 0 | 0
|  | 1122 | odvoz a likvidace nadbilančního výkopku do 10 km | m3 | 118.452 | 0 | 0
|  | 1123 | odvoz z likvidace vybourané živice | m3 | 34.8 | 0 | 0
trubní trasy
|  | 1124 | kanalizační potrubí plastové hladké, KG SN 315, SN 12 | bm | 8 | 0 | 0
|  | 1125 | trubka vodovodní, HDPE d90x8.2 RC, PE 100 spojování elektrotvarovkami, podélné hnědé pruhy | bm | 149.5 | 0 | 0
|  | 1126 | řez kanalizačního potrubí DN 300 | ks | 4 | 0 | 0
|  | 1127 | vybourání stávajícího kanalizačního potrubí | bm | 2 | 0 | 0
|  | 1128 | opravná manžeta na kanalizaci, DN 300 | ks | 2 | 0 | 0
tvarovky a armatury
|  | 1129 | elektro koleno d90 | ks | 3 | 0 | 0
|  | 1130 | nasazovací příruba S2000, DN 80 | ks | 3 | 0 | 0
|  | 1131 | T-kus litinový přírubový DN 80/80 | ks | 2 | 0 | 0
|  | 1132 | T-kus litinový přírubový DN 80/65 | ks | 1 | 0 | 0
|  | 1133 | patní koleno DN 80, prodloužené | ks | 1 | 0 | 0
|  | 1134 | FF kus DN 80, dl. 600 mm | ks | 1 | 0 | 0
|  | 1135 | šoupě DN 80 litinové přírubové, kanalizační, ruční kolo | ks | 1 | 0 | 0
|  | 1136 | pojistný ventil pro odpadní vodu, 2", 10 bar | ks | 1 | 0 | 0
|  | 1137 | proplachovací souprava podzemní, DN 80 | ks | 1 | 0 | 0
|  | 1138 | drobné armatury a spojovací materiál | kpl | 1 | 0 | 0
|  | 1139 | uliční poklop litinový hydrantový, DN 400 | kpl | 1 | 0 | 0
šachty a objekty
|  | 1140 | revizní šachta ŽB prefabrikovaná, DN 1000, výška 2.5 - 3.5 m | kpl | 2 | 0 | 0
|  | 1141 | revizní šachta ŽB prefabrikovaná, DN 1000, výška 2.0 m (proplachovací šachta) | kpl | 1 | 0 | 0
|  | 1142 | kanalizační poklop litinový, ø600, D400, dle městských standardů | ks | 3 | 0 | 0
ostatní
|  | 1143 | výstražná folie | m | 149.5 | 0 | 0
|  | 1144 | vytyčovací vodič CYY6 | m | 149.5 | 0 | 0
|  | 1145 | zkouška těsnosti potrubí DN 300 | bm | 8 | 0 | 0
|  | 1146 | balonování stávajícího potrubí DN 300 | kpl | 2 | 0 | 0
|  | 1147 | tlakové zkoušky výtlačného potrubí | m | 149.5 | 0 | 0
|  | 1148 | přečerpávání odpadních vod přes staveniště | hod | 16 | 0 | 0
|  |  | CELKEM |  |  |  | 0
Poznámky:
- v délkách potrubí je započteno ztratné cca 3,0%
- zhotovitel musí přepočítat předložené výkazy a ověřit si technické řešení sám
a bude-li něco nejasné, vznést případně dotazy na projektanta
- tento výpis materiálu je pouze orientační, podrobný výpis zpracuje subdodavatel v rámci své
přípravné, montážní a dodavatelské dokumentace
- dodavatel musí u všech materiálů, zařízení, technologií atd.provést zkoušky a měření funkčnosti
systému, provést protokol o měření atd.a to za účasti TDI nebo zástupce investora.
S0502 Přípojka slaboproudých vedení
zemní práce
|  | 1149 | řezání živičných povrchů | bm | 320 | 0 | 0
|  | 1150 | bourání živičných povrchů | m2 | 79.86 | 0 | 0
šířka vybourané vozovky 0.5 m
|  | 1151 | hloubení rýh zapažených, třída těžitelnosti 3, strojně | m3 | 188.83 | 0 | 0
188.83*1.0
|  | 1152 | hloubení rýh zapažených, třída těžitelnosti 3, ručně | m3 | 6.46 | 0 | 0
|  | 1153 | pažení rýhy příložným pažením vč.odstranění | m2 | 276.04 | 0 | 0
|  | 1154 | ŠP lože pod potrubí, fr. 0-8 mm | m3 | 3.77 | 0 | 0
|  | 1155 | obsyp potrubí, ŠP 0-32 | m3 | 3.77 | 0 | 0
|  | 1156 | hutněný zásyp rýh výkopkem | m3 | 139.75 | 0 | 0
|  | 1157 | odvoz a likvidace nadbilančního výkopku do 10 km | m3 | 49.08 | 0 | 0
|  | 1158 | odvoz z likvidace vybourané živice | m3 | 11.979 | 0 | 0
trubní trasy
|  | 1159 | 2x HDPE trubka 40/33 | m | 377.66 | 0 | 0
|  | 1160 | výstražná folie | m | 188.83 | 0 | 0
|  | 1161 | vytyčovací vodič CYY6 | m | 188.83 | 0 | 0
|  | 1162 | kabel sdělovací metalický do země | m | 188.83 | 0 | 0
|  |  | CELKEM |  |  |  | 0
|  |  | Celkem |  |  |  | 0
Note on H248: Vincenc Max Ureš:

## SO600-Komunikace a zpevn. ploch
[8 empty] | >> skryté sloupce << | [9 empty] | {4630c249-607b-4a3f-81ac-f5a4e109f0fd}
2
| KRYCÍ LIST SOUPISU PRACÍ | [7 empty] | v --- níže se nacházejí doplnkové a pomocné údaje k sestavám --- v | [8 empty] | False
Stavba:
Bytový dům pro chráněné bydlení Pavlákova ul. Kroměříž
Objekt:
SO600 - Komunikace a zpevněné plochy
| KSO: |  |  |  |  | CC-CZ:
| Místo: |  |  |  |  | Datum: | 2024-03-22
| Zadavatel: |  | Město Kroměříž |  |  | IČ:
DIČ:
| Uchazeč: |  |  |  |  | IČ: | Vyplň údaj
|  | Vyplň údaj |  |  |  | DIČ: | Vyplň údaj
| Projektant: |  |  |  |  | IČ:
DIČ:
| Zpracovatel: |  |  |  |  | IČ:
DIČ:
Poznámka: CS ÚRS II 2023
| Cena bez DPH | [5 empty] | 0
|  |  | Základ daně |  |  | Sazba daně | Výše daně
| DPH | základní | 0 |  |  | 21% | 0
|  | snížená | 0 |  |  | 12% | 0
| Cena s DPH |  |  | v | CZK |  | 0
| Projektant |  |  | Zpracovatel
| Datum a podpis: |  | Razítko | Datum a podpis: |  |  | Razítko
| Objednavatel |  |  | Uchazeč
| Datum a podpis: |  | Razítko | Datum a podpis: |  |  | Razítko
REKAPITULACE ČLENĚNÍ SOUPISU PRACÍ
Stavba:
Bytový dům pro chráněné bydlení Pavlákova ul. Kroměříž
Objekt:
SO600 - Komunikace a zpevněné plochy
Místo: |  |  | 0 |  |  | Datum: | 2024-03-22
Zadavatel: | [5 empty] | Projektant: | 0
Uchazeč: |  |  | Vyplň údaj |  |  | Zpracovatel: | 0
Kód dílu - Popis | [6 empty] | Cena celkem [CZK]
Náklady ze soupisu prací | [6 empty] | 0 | [11 empty] | -1
| HSV - Práce a dodávky HSV | [5 empty] | 0
| 1 - Zemní práce | [5 empty] | 0
| 3 - Svislé a kompletní konstrukce | [5 empty] | 0
| 6 - Úpravy povrchů, podlahy a osazování výplní | [5 empty] | 0
| 9 - Ostatní konstrukce a práce, bourání | [5 empty] | 0
| 997 - Přesun sutě | [5 empty] | 0
| PSV - Práce a dodávky PSV | [5 empty] | 0
| 763 - Konstrukce suché výstavby | [5 empty] | 0
| 766 - Konstrukce truhlářské a zámečnické | [5 empty] | #REF!
| 771 - Podlahy z dlaždic | [5 empty] | #REF!
| 781 - Dokončovací práce - obklady | [5 empty] | #REF!
| N00 - Nepojmenované práce | [5 empty] | #REF!
| N01 - Demontáže stávajících prvků ostatních | [5 empty] | #REF!
SOUPIS PRACÍ
Stavba:
Bytový dům pro chráněné bydlení Pavlákova ul. Kroměříž
Objekt:
SO600 - Komunikace a zpevněné plochy
Místo: | [5 empty] | Datum: | 2024-03-22
Zadavatel: | [5 empty] | Projektant:
Uchazeč: | [5 empty] | Zpracovatel: | M. Chmiel, V. Pavlík
PČ | Typ | Kód | Popis | MJ | Množství | J.cena [CZK] | Cena celkem [CZK] |  |  | DPH | J. Nh [h] | Nh celkem [h] | J. hmotnost [t] | Hmotnost celkem [t] | J. suť [t] | Suť Celkem [t]
Náklady soupisu celkem | [6 empty] | 0 |  |  |  |  | #REF! |  | #REF! |  | #REF! |  | D | -1 | [10 empty] | #REF!
|  | HSV | Práce a dodávky HSV |  |  |  | 0 |  |  |  |  | 0 |  | 0.032874 |  | 381.8637 | 1 | D | 0 |  |  |  | ROZPOCET | [6 empty] | 0
|  | 2 | Zakládání |  |  |  | 0 |  |  |  |  | 0 |  | 5.76e-05 |  | 10.6809 | 1 | D | 1 |  |  |  | ROZPOCET | [6 empty] | 0
| 22 | 275313611 | Základové patky z betonu tř. C 16/20 | m3 | 0.48 | 0 | 0 |  |  | základní |  | 0 | 0.00012 | 5.76e-05 | 0.23 | 0.1104 | 4 | K | 2 |  |  |  | ROZPOCET | 0 | 0 | 0 | 0 | 0 | 1 | 0 | 4 | -1017073885
|  |  | 0,4*0,6*2 |  | 0.48 | [12 empty] | VV | 2 | 1 | True | 0 | ROZPOCET
|  |  | Součet |  | 0.48 | [12 empty] | VV | 2 | 1 | True | 0 | ROZPOCET
|  | 5 | Komunikace pozemní |  |  |  | 0 | [10 empty] | VV | 2 | 2 | True | 0 | ROZPOCET
| 7 | 564750111 | Podklad z kameniva hrubého drceného vel. 16-32 mm plochy přes 100 m2 tl 150 mm | m2 | 307.93 | 0 | 0 | [10 empty] | VV | 2 | 4 | True | 1 | ROZPOCET
|  |  | "SK11-šedá"36,45 |  | 36.45 |  |  |  |  | základní |  | 0 | 0 | 0 | 0.29 | 10.5705 | 4 | K | 2 |  |  |  | ROZPOCET | 0 | 0 | 0 | 0 | 0 | 1 | 0 | 4 | 2123438001
|  |  | "SK11-barevná"259,53 |  | 259.53 | [12 empty] | VV | 2 | 2 | True | 1 | ROZPOCET
|  |  | "SK11-reliéfní barevná"11,95 |  | 11.95 | [6 empty] | 0 |  | 0 |  | 0 | 1 | D | 1 |  |  |  | ROZPOCET | [6 empty] | 0
|  |  | Součet |  | 307.93 |  |  |  |  | základní |  | 0 | 0 | 0 | 0 | 0 | 4 | K | 2 |  |  |  | ROZPOCET | 0 | 0 | 0 | 0 | 0 | 1 | 0 | 4 | 1946181642
| 8 | 564751111 | Podklad z kameniva hrubého drceného vel. 32-63 mm plochy přes 100 m2 tl 150 mm | m2 | 307.93 | 0 | 0 |  |  | základní |  | 0 | 0 | 0 | 0 | 0 | 4 | K | 2 |  |  |  | ROZPOCET | 0 | 0 | 0 | 0 | 0 | 1 | 0 | 4 | -1625188393
|  |  | "SK11-šedá"36,45 |  | 36.45 |  |  |  |  | základní |  | 0 | 0 | 0 | 0 | 0 | 4 | K | 2 |  |  |  | ROZPOCET | 0 | 0 | 0 | 0 | 0 | 1 | 0 | 4 | 2111953456
|  |  | "SK11-barevná"259,53 |  | 259.53 | [6 empty] | 0 |  | 0.032816 |  | 0 | 1 | D | 1 |  |  |  | ROZPOCET | [6 empty] | 0
|  |  | "SK11-reliéfní barevná"11,95 |  | 11.95 |  |  |  |  | základní |  | 0 | 0 | 0 | 0 | 0 | 4 | K | 2 |  |  |  | ROZPOCET | 0 | 0 | 0 | 0 | 0 | 1 | 0 | 4 | 363409529
|  |  | Součet |  | 307.93 | [12 empty] | VV | 2 | 1 | True | 0 | ROZPOCET
| 9 | 596211253 | Kladení zámkové dlažby komunikací pro pěší strojně tl 60 mm pl do 300 m2 | m2 | 22.98 | 0 | 0 | [10 empty] | VV | 2 | 2 | True | 0 | ROZPOCET
|  |  | "SK12"22,98 |  | 22.98 | [12 empty] | VV | 2 | 1 | True | 0 | ROZPOCET
|  |  | Součet |  | 22.98 | [12 empty] | VV | 2 | 2 | True | 0 | ROZPOCET
| 10 | 59245041 | dlažba zámková profilová tl. 60mm barevná | m2 | 23.44 | 0 | 0 | [10 empty] | VV | 2 | 4 | True | 1 | ROZPOCET
|  |  | 22,98 * 1,02 |  | 23.44 |  |  |  |  | základní |  | 0 | 0.0014 | 0.032816 | 0 | 0 | 4 | K | 2 |  |  |  | ROZPOCET | 0 | 0 | 0 | 0 | 0 | 1 | 0 | 4 | 1487513887
| 6 | 596212355 | Kladení zámkové dlažby pozemních komunikací strojně tl 80 mm pl přes 300 m2 | m2 | 307.93 | 0 | 0 | [10 empty] | VV | 2 | 1 | True | 0 | ROZPOCET
|  |  | "SK11-šedá"36,45 |  | 36.45 | [12 empty] | VV | 2 | 1 | True | 0 | ROZPOCET
|  |  | "SK11-barevná"259,53 |  | 259.53 | [12 empty] | VV | 2 | 2 | True | 1 | ROZPOCET
|  |  | "SK11-reliéfní barevná"11,95 |  | 11.95 | [6 empty] | 0 |  | 0 |  | 371.1828 | 1 | D | 1 |  |  |  | ROZPOCET | [6 empty] | 0
|  |  | Součet |  | 307.93 |  |  |  |  | základní |  | 0 | 0 | 0 | 1.175 | 361.8177 | 4 | K | 2 |  |  |  | ROZPOCET | 0 | 0 | 0 | 0 | 0 | 1 | 0 | 4 | 2081594092
| 2 | 59245222 | dlažba zámková pro nevidomé barevná | m2 | 12.189 | 0 | 0 | [10 empty] | VV | 2 | 1 | True | 0 | ROZPOCET
|  |  | "SK11-reliéfní barevná"11,95 |  | 11.95 | [12 empty] | VV | 2 | 2 | True | 0 | ROZPOCET
|  |  | Součet |  | 11.95 | [12 empty] | VV | 2 | 2 | True | 0 | ROZPOCET
| 4 | 59245090 | dlažba zámková profilová tl. 80mm přírodní | m2 | 37.179 | 0 | 0 | [10 empty] | VV | 2 | 2 | True | 0 | ROZPOCET
|  |  | "SK11-šedá"36,45 |  | 36.45 | [12 empty] | VV | 2 | 2 | True | 0 | ROZPOCET
|  |  | Součet |  | 36.45 | [12 empty] | VV | 2 | 2 | True | 0 | ROZPOCET
| 5 | 59245091 | dlažba zámková profilová tl. 80mm barevná | m2 | 264.721 | 0 | 0 | [10 empty] | VV | 2 | 2 | True | 0 | ROZPOCET
|  |  | "SK11-barevná"259,53 |  | 259.53 | [12 empty] | VV | 2 | 2 | True | 0 | ROZPOCET
|  |  | Součet |  | 259.53 | [12 empty] | VV | 2 | 2 | True | 0 | ROZPOCET
|  | 6 | Úpravy povrchů, podlahy a osazování výplní |  |  |  | 0 | [10 empty] | VV | 2 | 4 | True | 1 | ROZPOCET
| 11 | 637121113 | Okapový chodník z kačírku tl 200 mm s udusáním | m2 | 151.05 | 0 | 0 |  |  | základní |  | 0 | 0 | 0 | 0.062 | 9.3651 | 4 | K | 2 |  |  |  | ROZPOCET | 0 | 0 | 0 | 0 | 0 | 1 | 0 | 4 | -1534410943
|  |  | 151,05 |  | 151.05 | [12 empty] | VV | 2 | 1 | True | 0 | ROZPOCET
|  |  | Součet |  | 151.05 | [12 empty] | VV | 2 | 2 | True | 0 | ROZPOCET
|  | 9 | Ostatní konstrukce a práce, bourání |  |  |  | 0 | [10 empty] | VV | 2 | 1 | True | 0 | ROZPOCET
| 18 | 914111121 | Montáž svislé dopravní značky do velikosti 2 m2 objímkami na sloupek nebo konzolu | kus | 2 | 0 | 0 | [10 empty] | VV | 2 | 2 | True | 0 | ROZPOCET
| 19 | 40445625R | informativní značky IP12+225/E13 | kus | 2 | 0 | 0 | [10 empty] | VV | 2 | 1 | True | 0 | ROZPOCET
| 20 | 914511111 | Montáž sloupku dopravních značek délky do 3,5 m s betonovým základem | kus | 2 | 0 | 0 | [10 empty] | VV | 2 | 2 | True | 0 | ROZPOCET
| 21 | 40445225 | sloupek pro dopravní značku Zn D 60mm v 3,5m | kus | 2 | 0 | 0 | [10 empty] | VV | 2 | 1 | True | 0 | ROZPOCET
| 16 | 915111111 | Vodorovné dopravní značení | m | 70 | 0 | 0 | [10 empty] | VV | 2 | 2 | True | 0 | ROZPOCET
|  |  | 70 |  | 70 | [12 empty] | VV | 2 | 1 | True | 0 | ROZPOCET
|  |  | Součet |  | 70 | [12 empty] | VV | 2 | 2 | True | 0 | ROZPOCET
| 12 | 916131213 | Osazení obrubníku betonového s boční opěrou do lože z betonu prostého | m | 277.68 | 0 | 0 | [10 empty] | VV | 2 | 4 | True | 1 | ROZPOCET
|  |  | "150 mm"12,93 |  | 12.93 | [6 empty] | 0 |  | 0 |  | 0 | 1 | D | 1 |  |  |  | ROZPOCET | [6 empty] | 0
|  |  | "100 mm"49,24 |  | 49.24 |  |  |  |  | základní |  | 0 | 0 | 0 | 0 | 0 | 4 | K | 2 |  |  |  | ROZPOCET | 0 | 0 | 0 | 0 | 0 | 1 | 0 | 4 | -1284409018
|  |  | "50 mm"215,51 |  | 215.51 |  |  |  |  | základní |  | 0 | 0 | 0 | 0 | 0 | 4 | K | 2 |  |  |  | ROZPOCET | 0 | 0 | 0 | 0 | 0 | 1 | 0 | 4 | -620535589
|  |  | Součet |  | 277.68 |  |  |  |  | základní |  | 0 | 0 | 0 | 0 | 0 | 4 | K | 2 |  |  |  | ROZPOCET | 0 | 0 | 0 | 0 | 0 | 1 | 0 | 4 | -1157969568
| 13 | 59217032 | obrubník betonový silniční 150mm | m | 13.189 | 0 | 0 |  |  | základní |  | 0 | 0 | 0 | 0 | 0 | 4 | K | 2 |  |  |  | ROZPOCET | 0 | 0 | 0 | 0 | 0 | 1 | 0 | 4 | 1187549129
|  |  | "150 mm"12,93 |  | 12.93 | [6 empty] | #REF! |  | #REF! |  | #REF! | 2 | D | 0 |  |  |  | ROZPOCET | [6 empty] | #REF!
|  |  | Součet |  | 12.93 | [6 empty] | 0 |  | 0 |  | 3.1596 | 2 | D | 1 |  |  |  | ROZPOCET | [6 empty] | 0
| 14 | 59217020 | obrubník betonový chodníkový 100mm | m | 50.225 | 0 | 0 |  |  | základní |  | 0 | 0 | 0 | 0.01721 | 0.86437 | 16 | K | 2 |  |  |  | ROZPOCET | 0 | 0 | 0 | 0 | 0 | 1 | 0 | 16 | 452772474
|  |  | "100 mm"49,24 |  | 49.24 | [12 empty] | VV | 2 | 1 | True | 0 | ROZPOCET
|  |  | Součet |  | 49.24 | [12 empty] | VV | 2 | 2 | True | 0 | ROZPOCET
| 15 | 59217018R | obrubník betonový 50 mm | m | 219.82 | 0 | 0 | [10 empty] | VV | 2 | 4 | True | 1 | ROZPOCET
|  |  | "50 mm"215,51 |  | 215.51 |  |  |  |  | základní |  | 0 | 0 | 0 | 0.01065 | 2.2952 | 16 | K | 2 |  |  |  | ROZPOCET | 0 | 0 | 0 | 0 | 0 | 1 | 0 | 16 | -962286495
|  |  | Součet |  | 215.51 | [12 empty] | VV | 2 | 1 | True | 0 | ROZPOCET
|  | 998 | Přesun hmot |  |  |  | 0 | [10 empty] | VV | 2 | 2 | True | 0 | ROZPOCET
| 17 | 998223011 | Přesun hmot pro pozemní komunikace s krytem dlážděným | t | 207.03 | 0 | 0 | [10 empty] | VV | 2 | 1 | True | 0 | ROZPOCET
|  |  | Celkem |  |  |  | 0 | [10 empty] | VV | 2 | 2 | True | 0 | ROZPOCET

## SO700-ČTÚ
[8 empty] | >> skryté sloupce << | [9 empty] | {4630c249-607b-4a3f-81ac-f5a4e109f0fd}
2
| KRYCÍ LIST SOUPISU PRACÍ | [7 empty] | v --- níže se nacházejí doplnkové a pomocné údaje k sestavám --- v | [8 empty] | False
Stavba:
Bytový dům pro chráněné bydlení Pavlákova ul. Kroměříž
Objekt:
SO700 - Čisté terénní úpravy
| KSO: |  |  |  |  | CC-CZ:
| Místo: |  |  |  |  | Datum: | 2024-03-22
| Zadavatel: |  | Město Kroměříž |  |  | IČ:
DIČ:
| Uchazeč: |  |  |  |  | IČ: | Vyplň údaj
|  | Vyplň údaj |  |  |  | DIČ: | Vyplň údaj
| Projektant: |  |  |  |  | IČ:
DIČ:
| Zpracovatel: |  |  |  |  | IČ:
DIČ:
Poznámka: CS ÚRS II 2023
| Cena bez DPH | [5 empty] | 0
|  |  | Základ daně |  |  | Sazba daně | Výše daně
| DPH | základní | 0 |  |  | 21% | 0
|  | snížená | 0 |  |  | 12% | 0
| Cena s DPH |  |  | v | CZK |  | 0
| Projektant |  |  | Zpracovatel
| Datum a podpis: |  | Razítko | Datum a podpis: |  |  | Razítko
| Objednavatel |  |  | Uchazeč
| Datum a podpis: |  | Razítko | Datum a podpis: |  |  | Razítko
REKAPITULACE ČLENĚNÍ SOUPISU PRACÍ
Stavba:
Bytový dům pro chráněné bydlení Pavlákova ul. Kroměříž
Objekt:
SO700 - Čisté terénní úpravy
Místo: |  |  | 0 |  |  | Datum: | 2024-03-22
Zadavatel: | [5 empty] | Projektant: | 0
Uchazeč: |  |  | Vyplň údaj |  |  | Zpracovatel: | 0
Kód dílu - Popis | [6 empty] | Cena celkem [CZK]
Náklady ze soupisu prací | [6 empty] | 0 | [11 empty] | -1
| HSV - Práce a dodávky HSV | [5 empty] | 0
| 1 - Zemní práce | [5 empty] | 0
| 3 - Svislé a kompletní konstrukce | [5 empty] | 0
| 6 - Úpravy povrchů, podlahy a osazování výplní | [5 empty] | 0
| 9 - Ostatní konstrukce a práce, bourání | [5 empty] | 0
| 997 - Přesun sutě | [5 empty] | #REF!
| PSV - Práce a dodávky PSV | [5 empty] | #REF!
| 763 - Konstrukce suché výstavby | [5 empty] | #REF!
| 766 - Konstrukce truhlářské a zámečnické | [5 empty] | #REF!
| 771 - Podlahy z dlaždic | [5 empty] | #REF!
| 781 - Dokončovací práce - obklady | [5 empty] | #REF!
| N00 - Nepojmenované práce | [5 empty] | #REF!
| N01 - Demontáže stávajících prvků ostatních | [5 empty] | #REF!
SOUPIS PRACÍ
Stavba:
Bytový dům pro chráněné bydlení Pavlákova ul. Kroměříž
Objekt:
SO700 - Čisté terénní úpravy
Místo: | [5 empty] | Datum: | 2024-03-22
Zadavatel: | [5 empty] | Projektant:
Uchazeč: | [5 empty] | Zpracovatel: | M. Chmiel, V. Pavlík
PČ | Typ | Kód | Popis | MJ | Množství | J.cena [CZK] | Cena celkem [CZK] |  |  | DPH | J. Nh [h] | Nh celkem [h] | J. hmotnost [t] | Hmotnost celkem [t] | J. suť [t] | Suť Celkem [t]
Náklady soupisu celkem | [6 empty] | 0 |  |  |  |  | #REF! |  | #REF! |  | #REF! |  | D | -1 | [10 empty] | #REF!
|  | HSV | Práce a dodávky HSV |  |  |  | 0 |  |  |  |  | #REF! |  | #REF! |  | #REF! | 1 | D | 0 |  |  |  | ROZPOCET | [6 empty] | #REF!
|  | 1 | Zemní práce |  |  |  | 0 |  |  |  |  | 0 |  | 0.094363 |  | 233.028 | 1 | D | 1 |  |  |  | ROZPOCET | [6 empty] | 0
| 3 | 181411133 | Založení parkového trávníku výsevem pl do 1000 m2 ve svahu přes 1:2 do 1:1 | m2 | 786.36 | 0 | 0 |  |  | základní |  | 0 | 0.00012 | 0.094363 | 0.23 | 180.8628 | 4 | K | 2 |  |  |  | ROZPOCET | 0 | 0 | 0 | 0 | 0 | 1 | 0 | 4 | -1017073885
|  |  | 786,36 |  | 786.36 | [12 empty] | VV | 2 | 1 | True | 0 | ROZPOCET
|  |  | Součet |  | 786.36 | [12 empty] | VV | 2 | 1 | True | 0 | ROZPOCET
| 4 | 00572410 | osivo směs travní parková | kg | 31.454 | 0 | 0 | [10 empty] | VV | 2 | 2 | True | 0 | ROZPOCET
|  |  | 786,36 * 0,04 |  | 31.454 | [12 empty] | VV | 2 | 4 | True | 1 | ROZPOCET
| 1 | 182111112 | Zpevnění svahu jutovou, kokosovou nebo plastovou rohoží přes 1:1 do 1:0,7 | m2 | 179.88 | 0 | 0 |  |  | základní |  | 0 | 0 | 0 | 0.29 | 52.1652 | 4 | K | 2 |  |  |  | ROZPOCET | 0 | 0 | 0 | 0 | 0 | 1 | 0 | 4 | 2123438001
|  |  | 179,88 |  | 179.88 | [12 empty] | VV | 2 | 2 | True | 1 | ROZPOCET
|  |  | Součet |  | 179.88 | [6 empty] | 0 |  | 0 |  | 0 | 1 | D | 1 |  |  |  | ROZPOCET | [6 empty] | 0
| 2 | 61894013 | síť protierozní z kokosových vláken 700g/m2 | m2 | 197.868 | 0 | 0 |  |  | základní |  | 0 | 0 | 0 | 0 | 0 | 4 | K | 2 |  |  |  | ROZPOCET | 0 | 0 | 0 | 0 | 0 | 1 | 0 | 4 | 1946181642
|  |  | 179,88 * 1,1 |  | 197.868 |  |  |  |  | základní |  | 0 | 0 | 0 | 0 | 0 | 4 | K | 2 |  |  |  | ROZPOCET | 0 | 0 | 0 | 0 | 0 | 1 | 0 | 4 | -1625188393
| 5 | 182111889R | Ohumusování | m2 | 7.28 | 0 | 0 |  |  | základní |  | 0 | 0 | 0 | 0 | 0 | 4 | K | 2 |  |  |  | ROZPOCET | 0 | 0 | 0 | 0 | 0 | 1 | 0 | 4 | 2111953456
|  |  | 9,1*0,8 |  | 7.28 | [6 empty] | 0 |  | 0.0098 |  | 0 | 1 | D | 1 |  |  |  | ROZPOCET | [6 empty] | 0
|  |  | Součet |  | 7.28 |  |  |  |  | základní |  | 0 | 0 | 0 | 0 | 0 | 4 | K | 2 |  |  |  | ROZPOCET | 0 | 0 | 0 | 0 | 0 | 1 | 0 | 4 | 363409529
| 8 | 183111112 | Hloubení jamek bez výměny půdy zeminy tř 1 až 4 obj přes 0,002 do 0,005 m3 v rovině a svahu do 1:5 | kus | 54 | 0 | 0 | [10 empty] | VV | 2 | 1 | True | 0 | ROZPOCET
|  |  | 54 |  | 54 | [12 empty] | VV | 2 | 2 | True | 0 | ROZPOCET
|  |  | Součet |  | 54 | [12 empty] | VV | 2 | 1 | True | 0 | ROZPOCET
| 9 | 184004614 | Výsadba sazenic stromů v jutovém obalu do jamky D 600 mm hl 600 mm bal D přes 400 do 500 mm | kus | 7 | 0 | 0 | [10 empty] | VV | 2 | 2 | True | 0 | ROZPOCET
|  |  | 3+4 |  | 7 | [12 empty] | VV | 2 | 4 | True | 1 | ROZPOCET
|  |  | Součet |  | 7 |  |  |  |  | základní |  | 0 | 0.0014 | 0.0098 | 0 | 0 | 4 | K | 2 |  |  |  | ROZPOCET | 0 | 0 | 0 | 0 | 0 | 1 | 0 | 4 | 1487513887
| 6 | 184102211 | Výsadba keře bez balu v do 1 m do jamky se zalitím v rovině a svahu do 1:5 | kus | 54 | 0 | 0 | [10 empty] | VV | 2 | 1 | True | 0 | ROZPOCET
|  |  | "ptačí zob"54 |  | 54 | [12 empty] | VV | 2 | 1 | True | 0 | ROZPOCET
|  |  | Součet |  | 54 | [12 empty] | VV | 2 | 2 | True | 1 | ROZPOCET
| 7 | 02652020R | skalník drobnolistý | kus | 54 | 0 | 0 |  |  |  |  | 0 |  | 0 |  | 8.225 | 1 | D | 1 |  |  |  | ROZPOCET | [6 empty] | 0
| 10 | 184201112 | Výsadba stromu v kmene přes 1,8 do 2,5 m v rovině a svahu do 1:5 | kus | 7 | 0 | 0 |  |  | základní |  | 0 | 0 | 0 | 1.175 | 8.225 | 4 | K | 2 |  |  |  | ROZPOCET | 0 | 0 | 0 | 0 | 0 | 1 | 0 | 4 | 2081594092
| 11 | 02640440R | javor se zemním balem v kmene min. 2,2 m | kus | 3 | 0 | 0 | [10 empty] | VV | 2 | 1 | True | 0 | ROZPOCET
| 12 | 02640441R | ambroň se zemním balem v kmene min. 2,2 m | kus | 4 | 0 | 0 | [10 empty] | VV | 2 | 2 | True | 0 | ROZPOCET
|  | 998 | Přesun hmot |  |  |  | 0 | [10 empty] | VV | 2 | 2 | True | 0 | ROZPOCET
| 13 | 998231311 | Přesun hmot pro sadovnické a krajinářské úpravy vodorovně do 5000 m | t | 1.422 | 0 | 0 | [10 empty] | VV | 2 | 2 | True | 0 | ROZPOCET
|  |  | Celkem |  |  |  | 0 | [10 empty] | VV | 2 | 1 | True | 0 | ROZPOCET

## VRN
[8 empty] | >> skryté sloupce << | [9 empty] | {4630c249-607b-4a3f-81ac-f5a4e109f0fd}
2
| KRYCÍ LIST SOUPISU PRACÍ | [7 empty] | v --- níže se nacházejí doplnkové a pomocné údaje k sestavám --- v | [8 empty] | False
Stavba:
Bytový dům pro chráněné bydlení Pavlákova ul. Kroměříž
Objekt:
Vedlejší rozpočtové náklady
| KSO: |  |  |  |  | CC-CZ:
| Místo: |  |  |  |  | Datum: | 2024-03-22
| Zadavatel: |  | Město Kroměříž |  |  | IČ:
DIČ:
| Uchazeč: |  |  |  |  | IČ: | Vyplň údaj
|  | Vyplň údaj |  |  |  | DIČ: | Vyplň údaj
| Projektant: |  |  |  |  | IČ:
DIČ:
| Zpracovatel: |  |  |  |  | IČ:
DIČ:
Poznámka: CS ÚRS 2024
| Cena bez DPH | [5 empty] | 0
|  |  | Základ daně |  |  | Sazba daně | Výše daně
| DPH | základní | 0 |  |  | 21% | 0
|  | snížená | 0 |  |  | 12% | 0
| Cena s DPH |  |  | v | CZK |  | 0
| Projektant |  |  | Zpracovatel
| Datum a podpis: |  | Razítko | Datum a podpis: |  |  | Razítko
| Objednavatel |  |  | Uchazeč
| Datum a podpis: |  | Razítko | Datum a podpis: |  |  | Razítko
REKAPITULACE ČLENĚNÍ SOUPISU PRACÍ
Stavba:
Bytový dům pro chráněné bydlení Pavlákova ul. Kroměříž
Objekt:
Vedlejší rozpočtové náklady
Místo: |  |  | 0 |  |  | Datum: | 2024-03-22
Zadavatel: | [5 empty] | Projektant: | 0
Uchazeč: |  |  | Vyplň údaj |  |  | Zpracovatel: | 0
Kód dílu - Popis | [6 empty] | Cena celkem [CZK]
Náklady ze soupisu prací | [6 empty] | 0 | [11 empty] | -1
| HSV - Práce a dodávky HSV | [5 empty] | 0
| 1 - Zemní práce | [5 empty] | 0
| 3 - Svislé a kompletní konstrukce | [5 empty] | 0
| 6 - Úpravy povrchů, podlahy a osazování výplní | [5 empty] | #REF!
| 9 - Ostatní konstrukce a práce, bourání | [5 empty] | #REF!
| 997 - Přesun sutě | [5 empty] | #REF!
| PSV - Práce a dodávky PSV | [5 empty] | #REF!
| 763 - Konstrukce suché výstavby | [5 empty] | #REF!
| 766 - Konstrukce truhlářské a zámečnické | [5 empty] | #REF!
| 771 - Podlahy z dlaždic | [5 empty] | #REF!
| 781 - Dokončovací práce - obklady | [5 empty] | #REF!
| N00 - Nepojmenované práce | [5 empty] | #REF!
| N01 - Demontáže stávajících prvků ostatních | [5 empty] | #REF!
SOUPIS PRACÍ
Stavba:
Bytový dům pro chráněné bydlení Pavlákova ul. Kroměříž
Objekt:
Vedlejší rozpočtové náklady
Místo: | [5 empty] | Datum: | 2024-03-22
Zadavatel: | [5 empty] | Projektant:
Uchazeč: | [5 empty] | Zpracovatel: | M. Chmiel, V. Pavlík
PČ | Typ | Kód | Popis | MJ | Množství | J.cena [CZK] | Cena celkem [CZK] |  |  | DPH | J. Nh [h] | Nh celkem [h] | J. hmotnost [t] | Hmotnost celkem [t] | J. suť [t] | Suť Celkem [t]
Náklady soupisu celkem | [6 empty] | 0 |  |  |  |  | #REF! |  | #REF! |  | #REF! |  | D | -1 | [10 empty] | #REF!
|  | VRN | Vedlejší rozpočtové náklady |  |  |  | 0 |  |  |  |  | #REF! |  | #REF! |  | #REF! | 1 | D | 0 |  |  |  | ROZPOCET | [6 empty] | #REF!
|  | VRN1 | Zařízení staveniště |  |  |  | 0 |  |  |  |  | 0 |  | 0.00012 |  | 0.23 | 1 | D | 1 |  |  |  | ROZPOCET | [6 empty] | 0
| 1 | 030001000 | Zařízení staveniště | … | 1 | 0 | 0 |  |  | základní |  | 0 | 0.00012 | 0.00012 | 0.23 | 0.23 | 4 | K | 2 |  |  |  | ROZPOCET | 0 | 0 | 0 | 0 | 0 | 1 | 0 | 4 | -1017073885
|  | VRN2 | Průzkumné, geodetické a projektové práce |  |  |  | 0 | [10 empty] | VV | 2 | 2 | True | 0 | ROZPOCET
| 2 | 012002000 | Geodetické práce, vytyčení inženýrských sítí | … | 1 | 0 | 0 | [10 empty] | VV | 2 | 4 | True | 1 | ROZPOCET
|  | VRN3 | Projektové práce (dokumentace skutečného provedení, výrobní dokumentace) |  |  |  | 0 | [10 empty] | VV | 2 | 2 | True | 0 | ROZPOCET
| 3 | 013240000 | Projektové práce (dokumentace skutečného provedení, výrobní dokumentace | … | 1 | 0 | 0 | [10 empty] | VV | 2 | 4 | True | 1 | ROZPOCET
|  | VRN4 | Zkoušky a ostatní měření |  |  |  | 0 | [10 empty] | VV | 2 | 2 | True | 0 | ROZPOCET
| 4 | 043203000 | Měření, monitoring, rozbory bez rozlišení | … | 1 | 0 | 0 | [10 empty] | VV | 2 | 4 | True | 1 | ROZPOCET
| 5 | 44003000 | Revize a ostatní měření | … | 1 | 0 | 0 | [10 empty] | VV | 2 | 2 | True | 1 | ROZPOCET
|  | VRN5 | Ostatní náklady |  |  |  | 0 | [10 empty] | VV | 2 | 2 | True | 0 | ROZPOCET
| 6 | 094002000 | Ostatní náklady - publicita (dočasný billboard umístění po dobu realizace akce o min. rozměru 2100 x 2200 mm (doporučená velikost je euroformát: 5100 x 2400 mm) | … | 1 | 0 | 0 | [10 empty] | VV | 2 | 4 | True | 1 | ROZPOCET
| 7 | 094002001 | Ostatní náklady - publicita (pamětní deska z trvalého a odolného materiálu proti povětrnostním podmínkám; rozměr min. 400 x 300 mm -na šířku) | … | 1 | 0 | 0 | [10 empty] | VV | 2 | 4 | True | 1 | ROZPOCET
|  |  | Celkem |  |  |  | 0 |  |  |  |  | #REF! |  | #REF! |  | #REF! | 1 | D | 1 |  |  |  | ROZPOCET | [6 empty] | #REF!