## Krycí list
POLOŽKOVÝ ROZPOČET
Rozpočet |  | 3 | dle projektu DSP | JKSO
Objekt |  | Název objektu |  | SKP
D.1.1-01 |  | stavební část |  | Měrná jednotka
Stavba |  | Název stavby |  | Počet jednotek | 0
Si_202416 |  | OPRAVA SOCIÁLNÍHO ZAŘÍZENÍ ZŠ SLOVAN, Zeyerova 3354 |  | Náklady na m.j. | 0
Projektant |  | ing. ZONA Jan |  | Typ rozpočtu | zadávací
Zpracovatel projektu |  | ing. ZONA Jan
Objednatel |  | Město Kroměříž , Velké náměstí 115, 76701 Kroměříž
Dodavatel |  | výběrové řízení |  | Zakázkové číslo | Si_202416
Rozpočtoval |  | ing. Šišák |  | Počet listů
ROZPOČTOVÉ NÁKLADY
Základní rozpočtové náklady |  |  | Ostatní rozpočtové náklady
| HSV celkem | 0 | ynyfg |  | 0
Z | PSV celkem | 0
R | M práce celkem | 0
N | M dodávky celkem | 0
ZRN celkem |  | 0
HZS |  | 0
ZRN+HZS |  | 0 | Ostatní náklady neuvedené |  | 0
ZRN+ost.náklady+HZS |  | 0 | Ostatní náklady celkem |  | 0
Vypracoval |  |  | Za zhotovitele | Za objednatele
Jméno : |  |  | Jméno : | Jméno :
Datum : |  |  | Datum : | Datum :
Podpis : |  |  | Podpis: | Podpis:
Základ pro DPH |  | 21 | % | 0
DPH |  | 21 | % | 0
Základ pro DPH |  | 0 | % | 0
DPH |  | 0 | % | 0
CENA ZA OBJEKT CELKEM |  |  |  | 0
Poznámka :

## Rekapitulace
Stavba : |  | Si_202416 OPRAVA SOCIÁLNÍHO ZAŘÍZENÍ ZŠ SLOVAN, Zeyerova 3354 |  |  | Rozpočet : | 3
Objekt : |  | D.1.1-01 stavební část |  |  | dle projektu DSP
REKAPITULACE STAVEBNÍCH DÍLŮ
| Stavební díl |  | HSV | PSV | Dodávka | Montáž | HZS
34 | Stěny a příčky |  | 0 | 0 | 0 | 0 | 0
61 | Upravy povrchů vnitřní |  | 0 | 0 | 0 | 0 | 0
63 | Podlahy a podlahové konstrukce |  | 0 | 0 | 0 | 0 | 0
64 | Výplně otvorů |  | 0 | 0 | 0 | 0 | 0
94 | Lešení a stavební výtahy |  | 0 | 0 | 0 | 0 | 0
95 | Dokončovací konstrukce na pozemních stavbách |  | 0 | 0 | 0 | 0 | 0
96 | Bourání konstrukcí |  | 0 | 0 | 0 | 0 | 0
97 | Prorážení otvorů |  | 0 | 0 | 0 | 0 | 0
99 | Staveništní přesun hmot |  | 0 | 0 | 0 | 0 | 0
VN | Vedlejší náklady |  | 0 | 0 | 0 | 0 | 0
711 | Izolace proti vodě |  | 0 | 0 | 0 | 0 | 0
720 | Zdravotechnická instalace |  | 0 | 0 | 0 | 0 | 0
764 | Konstrukce klempířské |  | 0 | 0 | 0 | 0 | 0
766 | Konstrukce truhlářské |  | 0 | 0 | 0 | 0 | 0
767 | Konstrukce zámečnické |  | 0 | 0 | 0 | 0 | 0
771 | Podlahy z dlaždic a obklady |  | 0 | 0 | 0 | 0 | 0
781 | Obklady keramické |  | 0 | 0 | 0 | 0 | 0
783 | Nátěry |  | 0 | 0 | 0 | 0 | 0
784 | Malby |  | 0 | 0 | 0 | 0 | 0
787 | Zasklívání |  | 0 | 0 | 0 | 0 | 0
M21 | Elektromontáže |  | 0 | 0 | 0 | 0 | 0
M24 | Montáže vzduchotechnických zařízení |  | 0 | 0 | 0 | 0 | 0
M99 | Ostatní práce "M" |  | 0 | 0 | 0 | 0 | 0
| CELKEM OBJEKT |  | 0 | 0 | 0 | 0 | 0
VEDLEJŠÍ ROZPOČTOVÉ NÁKLADY
Název VRN |  |  | Kč | % | Základna |  | Kč
ynyfg |  |  | 0 | 5 | 0 |  | 0 | 0
| CELKEM VRN |  |  |  |  | 0

## Položky
Položkový rozpočet
Stavba : |  | Si_202416 OPRAVA SOCIÁLNÍHO ZAŘÍZENÍ ZŠ SLOVAN, Zeyerova 3354 |  | Rozpočet: | 3
Objekt : |  | D.1.1-01 stavební část |  | dle projektu DSP
P.č. | Číslo položky | Název položky | MJ | množství | cena / MJ | celkem (Kč)
Díl: | 34 | Stěny a příčky | [5 empty] | 1
1 | 342255028RT1 | Příčky z desek porobetonových tl. 150 mm desky P 2 - 500, 599 x 249 x 150 mm | m2 | 8.45 |  | 0 |  | 2 | 1 | 1 | 1 | 1 | 0 | 0 | 0 | 0 | 0 | 1 | 1 | 0.11219
|  | v= 260cm:3,25*2,60 |  | 8.45 |  |  | v= 260cm:3,25*2,60
2 | 342263410R00 | Osazení revizních dvířek do SDK příček, do 0,25 m2 | kus | 4 |  | 0 |  | 2 | 1 | 1 | 1 | 1 | 0 | 0 | 0 | 0 | 0 | 1 | 1 | 0.00016
|  | T/04:1 |  | 1 |  |  | T/04:1
|  | T/05:3 |  | 3 |  |  | T/05:3
3 | 342264051RT3 | Podhled sádrokartonový na zavěšenou ocel. konstr. desky standard impreg. tl. 12,5 mm, bez izolace | m2 | 27.2737 |  | 0 |  | 2 | 1 | 1 | 1 | 1 | 0 | 0 | 0 | 0 | 0 | 1 | 1 | 0.01215
|  | 01:1,75*1,50 |  | 2.625 |  |  | 01:1,75*1,50
|  | 02:1,80*1,50 |  | 2.7 |  |  | 02:1,80*1,50
|  | 03:2,75*3,25 |  | 8.9375 |  |  | 03:2,75*3,25
|  | 04 /CAD:10,8112 |  | 10.8112 |  |  | 04 /CAD:10,8112
|  | 05:2,20*1,00 |  | 2.2 |  |  | 05:2,20*1,00
4 | 346244313R00 | Obezdívky van a WC nádržek z desek porobetonových tl.100 mm | m2 | 9.12 |  | 0 |  | 2 | 1 | 1 | 1 | 1 | 0 | 0 | 0 | 0 | 0 | 1 | 1 | 0.07392
|  | 6x WC:(2,75+2,65)*1,20 |  | 6.48 |  |  | 6x WC:(2,75+2,65)*1,20
|  | 2x pisoár:2,20*1,20 |  | 2.64 |  |  | 2x pisoár:2,20*1,20
5 | 28349010R | Dvířka revizní plná SI 2020 rozměr 200x200 mm | kus | 3 |  | 0 |  | 2 | 3 | 1 | 28349010R | 1 | 0 | 0 | 0 | 0 | 0 | 3 | 1 | 0.0006
6 | 28349016 | Dvířka revizní plná SI 4060 rozměr 400x600 mm | kus | 1 |  | 0 |  | 2 | 3 | 1 | 28349016 | 1 | 0 | 0 | 0 | 0 | 0 | 3 | 1 | 0.001
| Celkem za | 34 Stěny a příčky |  |  |  | 0 |  | 4 |  |  |  |  | 0 | 0 | 0 | 0 | 0
Díl: | 61 | Upravy povrchů vnitřní | [5 empty] | 1
7 | 610991111R00 | Zakrývání výplní vnitřních otvorů | m2 | 1.08 |  | 0 |  | 2 | 1 | 1 | 1 | 1 | 0 | 0 | 0 | 0 | 0 | 1 | 1 | 4e-05
|  | 2x okno:0,90*0,60*2 |  | 1.08 |  |  | 2x okno:0,90*0,60*2
8 | 612401391RT2 | Omítka malých ploch vnitřních stěn do 1 m2 vápennou štukovou omítkou | kus | 4 |  | 0 |  | 2 | 1 | 1 | 1 | 1 | 0 | 0 | 0 | 0 | 0 | 1 | 1 | 0.03562
|  | zapravení kolem nových zárubní: |  | 0 |  |  | zapravení kolem nových zárubní:
|  | mč. 06:4 |  | 4 |  |  | mč. 06:4
9 | 612403385R00 | Hrubá výplň rýh ve stěnách do 10x5 cm maltou z SMS | m | 40 |  | 0 |  | 2 | 1 | 1 | 1 | 1 | 0 | 0 | 0 | 0 | 0 | 1 | 1 | 0.00866
|  | zapravení po rozvodu vody: |  | 0 |  |  | zapravení po rozvodu vody:
|  | odhadem:40,0 |  | 40 |  |  | odhadem:40,0
10 | 612421321R00 | Oprava vápen.omítek stěn do 30 % pl. - hladkých | m2 | 126.688 |  | 0 |  | 2 | 1 | 1 | 1 | 1 | 0 | 0 | 0 | 0 | 0 | 1 | 1 | 0.01581
|  | zapravení po instalacích, před montáží obkladů: |  | 0 |  |  | zapravení po instalacích, před montáží obkladů:
|  | výška opravy omítek 3,0m: |  | 0 |  |  | výška opravy omítek 3,0m:
|  | 01:(1,75+1,50)*2*3,00 |  | 19.5 |  |  | 01:(1,75+1,50)*2*3,00
|  | 02:(1,8+1,50)*2*3,00 |  | 19.8 |  |  | 02:(1,8+1,50)*2*3,00
|  | 03:(2,75+3,25)*2*3,00 |  | 36 |  |  | 03:(2,75+3,25)*2*3,00
|  | 04 /CAD:13,996*3,00 |  | 41.988 |  |  | 04 /CAD:13,996*3,00
|  | 05:(2,20+1,00)*2*3,00 |  | 19.2 |  |  | 05:(2,20+1,00)*2*3,00
|  | - dveře 70/197cm:-0,70*2,00*(3+2+2) |  | -9.8 |  |  | - dveře 70/197cm:-0,70*2,00*(3+2+2)
11 | 612471411RT2 | Úprava vnitřních stěn aktivovaným štukem s použitím suché maltové směsi | m2 | 45.496 |  | 0 |  | 2 | 1 | 1 | 1 | 1 | 0 | 0 | 0 | 0 | 0 | 1 | 1 | 0.00446
|  | výška opravy omítek (3,0-2,0m): |  | 0 |  |  | výška opravy omítek (3,0-2,0m):
|  | 01:(1,75+1,50)*2*1,00 |  | 6.5 |  |  | 01:(1,75+1,50)*2*1,00
|  | 02:(1,8+1,50)*2*1,00 |  | 6.6 |  |  | 02:(1,8+1,50)*2*1,00
|  | 03:(2,75+3,25)*2*1,00 |  | 12 |  |  | 03:(2,75+3,25)*2*1,00
|  | 04 /CAD:13,996*1,00 |  | 13.996 |  |  | 04 /CAD:13,996*1,00
|  | 05:(2,20+1,00)*2*1,00 |  | 6.4 |  |  | 05:(2,20+1,00)*2*1,00
| Celkem za | 61 Upravy povrchů vnitřní |  |  |  | 0 |  | 4 |  |  |  |  | 0 | 0 | 0 | 0 | 0
Díl: | 63 | Podlahy a podlahové konstrukce | [5 empty] | 1
12 | 631313611RM1 | Mazanina betonová tl. 8 - 12 cm C 16/20 z betonu prostého | m3 | 0.1976 |  | 0 |  | 2 | 1 | 1 | 1 | 1 | 0 | 0 | 0 | 0 | 0 | 1 | 1 | 2.525
|  | po vybourání vpusti: |  | 0 |  |  | po vybourání vpusti:
|  | srovnání podesty schodiště v 1.PP:1,9*1,3*0,08 |  | 0.1976 |  |  | srovnání podesty schodiště v 1.PP:1,9*1,3*0,08
13 | 631361921RT5 | Výztuž mazanin svařovanou sítí průměr drátu 6,0, oka 150/150 mm KH20 | t | 0.0107 |  | 0 |  | 2 | 1 | 1 | 1 | 1 | 0 | 0 | 0 | 0 | 0 | 1 | 1 | 1.0662
|  | srovnání podesty schodiště v1.PP: |  | 0 |  |  | srovnání podesty schodiště v1.PP:
|  | výztuž do mazaniny:1,9*1,3*4,32/1000 |  | 0.0107 |  |  | výztuž do mazaniny:1,9*1,3*4,32/1000
14 | 632413160RT6 | Potěr ze SMS, ruční zpracování, tl. 60 mm BN-30 rychletuhnoucí, 30 MPa | m2 | 2.47 |  | 0 |  | 2 | 1 | 1 | 1 | 1 | 0 | 0 | 0 | 0 | 0 | 1 | 1 | 0.1209
|  | srovnání podesty schodiště v 1.PP: |  | 0 |  |  | srovnání podesty schodiště v 1.PP:
|  | předpokl. tl. 6cm:1,9*1,3 |  | 2.47 |  |  | předpokl. tl. 6cm:1,9*1,3
15 | 632430111RT1 | Kamen. koberec venkov. křemičité oblázky, tl.10 mm | m2 | 14.248 |  | 0 |  | 2 | 1 | 1 | 1 | 1 | 0 | 0 | 0 | 0 | 0 | 1 | 1 | 0.01771
|  | např. Topstone Madeira 2-5mm: |  | 0 |  |  | např. Topstone Madeira 2-5mm:
|  | šířka schodů 130cm:0,30*11*1,30 |  | 4.29 |  |  | šířka schodů 130cm:0,30*11*1,30
|  | 0,165*12*1,30 |  | 2.574 |  |  | 0,165*12*1,30
|  | šířka schodů 120cm:0,30*2*1,20 |  | 0.72 |  |  | šířka schodů 120cm:0,30*2*1,20
|  | 0,165*3*1,20 |  | 0.594 |  |  | 0,165*3*1,20
|  | mč. 08 podesta:1,30*1,90 |  | 2.47 |  |  | mč. 08 podesta:1,30*1,90
|  | mezipodesta:1,30*1,20 |  | 1.56 |  |  | mezipodesta:1,30*1,20
|  | vstup:1,70*1,20 |  | 2.04 |  |  | vstup:1,70*1,20
16 | 632477124R00 | Reprofil.polymercement.maltou,tl.do15 mm+penetrace | m2 | 14.248 |  | 0 |  | 2 | 1 | 1 | 1 | 1 | 0 | 0 | 0 | 0 | 0 | 1 | 1 | 0.03141
|  | oprava povrchu schodů:14,2480 |  | 14.248 |  |  | oprava povrchu schodů:14,2480
17 | 771478001R00 | Montáž lišt schodišťových | m | 19.2 |  | 0 |  | 2 | 1 | 7 | 7 | 1 | 0 | 0 | 0 | 0 | 0 | 1 | 7 | 0
|  | schody do1.PP: |  | 0 |  |  | schody do1.PP:
|  | do hrany stupnic:1,30*12 |  | 15.6 |  |  | do hrany stupnic:1,30*12
|  | 1,20*3 |  | 3.6 |  |  | 1,20*3
18 | 781 R01 | D - lišta nerezová nárožní | m | 22.08 |  | 0 |  | 2 | 1 | 1 | 1 | 1 | 0 | 0 | 0 | 0 | 0 | 1 | 1 | 0.0005
|  | dle montáže:19,20 |  | 19.2 |  |  | dle montáže:19,20
|  | prořez 15%:19,20*0,15 |  | 2.88 |  |  | prořez 15%:19,20*0,15
| Celkem za | 63 Podlahy a podlahové konstrukce |  |  |  | 0 |  | 4 |  |  |  |  | 0 | 0 | 0 | 0 | 0
Díl: | 64 | Výplně otvorů | [5 empty] | 1
19 | 642944121R00 | Osazení ocelových zárubní dodatečně do 2,5 m2 | kus | 5 |  | 0 |  | 2 | 1 | 1 | 1 | 1 | 0 | 0 | 0 | 0 | 0 | 1 | 1 | 0.05411
|  | 70/197cm:4+1 |  | 5 |  |  | 70/197cm:4+1
20 | 648991113RT2 | Osazení parapet.desek plast. a lamin. š.nad 20cm včetně dodávky plastové parapetní desky š. 250 mm | m | 1.9 |  | 0 |  | 2 | 1 | 1 | 1 | 1 | 0 | 0 | 0 | 0 | 0 | 1 | 1 | 0.00551
|  | mč. 04:0,95*2 |  | 1.9 |  |  | mč. 04:0,95*2
21 | 553310031 | Zárubeň ocelová HSE "LZ" 125, 700x1970 L, P | kus | 5 |  | 0 |  | 2 | 3 | 1 | 553310031 | 1 | 0 | 0 | 0 | 0 | 0 | 3 | 1 | 0.0175
| Celkem za | 64 Výplně otvorů |  |  |  | 0 |  | 4 |  |  |  |  | 0 | 0 | 0 | 0 | 0
Díl: | 94 | Lešení a stavební výtahy | [5 empty] | 1
22 | 941955001R00 | Lešení lehké pomocné, výška podlahy do 1,2 m | m2 | 27.2737 |  | 0 |  | 2 | 1 | 1 | 1 | 1 | 0 | 0 | 0 | 0 | 0 | 1 | 1 | 0.00121
|  | pro montáž SDK podhledů a příčky: |  | 0 |  |  | pro montáž SDK podhledů a příčky:
|  | 01:1,75*1,50 |  | 2.625 |  |  | 01:1,75*1,50
|  | 02:1,80*1,50 |  | 2.7 |  |  | 02:1,80*1,50
|  | 03:2,75*3,25 |  | 8.9375 |  |  | 03:2,75*3,25
|  | 04 /CAD:10,8112 |  | 10.8112 |  |  | 04 /CAD:10,8112
|  | 05:2,20*1,00 |  | 2.2 |  |  | 05:2,20*1,00
| Celkem za | 94 Lešení a stavební výtahy |  |  |  | 0 |  | 4 |  |  |  |  | 0 | 0 | 0 | 0 | 0
Díl: | 95 | Dokončovací konstrukce na pozemních stavbách | [5 empty] | 1
23 | 952901111R00 | Vyčištění budov o výšce podlaží do 4 m | m2 | 26.1187 |  | 0 |  | 2 | 1 | 1 | 1 | 1 | 0 | 0 | 0 | 0 | 0 | 1 | 1 | 4e-05
|  | 01:1,75*1,50 |  | 2.625 |  |  | 01:1,75*1,50
|  | 02:1,80*1,50 |  | 2.7 |  |  | 02:1,80*1,50
|  | 03:2,75*(3,25-0,15) |  | 8.525 |  |  | 03:2,75*(3,25-0,15)
|  | 04 /CAD:10,8112-(2,75*0,15)-(2,20*0,15) |  | 10.0687 |  |  | 04 /CAD:10,8112-(2,75*0,15)-(2,20*0,15)
|  | 05:2,20*1,00 |  | 2.2 |  |  | 05:2,20*1,00
| Celkem za | 95 Dokončovací konstrukce na pozemních stavbách |  |  |  | 0 |  | 4 |  |  |  |  | 0 | 0 | 0 | 0 | 0
Díl: | 96 | Bourání konstrukcí | [5 empty] | 1
24 | 962031116R00 | Bourání příček z cihel pálených plných tl. 140 mm | m2 | 7.8 |  | 0 |  | 2 | 1 | 1 | 1 | 1 | 0 | 0 | 0 | 0 | 0 | 1 | 1 | 0.00067
|  | mezi mč. 03-04:3,25*(3,00-0,60) |  | 7.8 |  |  | mezi mč. 03-04:3,25*(3,00-0,60)
25 | 965081713RT2 | Bourání dlažeb keramických tl.10 mm, nad 1 m2 sbíječka, dlaždice keramické | m2 | 26.1187 |  | 0 |  | 2 | 1 | 1 | 1 | 1 | 0 | 0 | 0 | 0 | 0 | 1 | 1 | 0
|  | úprava podkladu před natažením lepidla: |  | 0 |  |  | úprava podkladu před natažením lepidla:
|  | 01:1,75*1,50 |  | 2.625 |  |  | 01:1,75*1,50
|  | 02:1,80*1,50 |  | 2.7 |  |  | 02:1,80*1,50
|  | 03:2,75*(3,25-0,15) |  | 8.525 |  |  | 03:2,75*(3,25-0,15)
|  | 04 /CAD:10,8112-(2,75*0,15)-(2,20*0,15) |  | 10.0687 |  |  | 04 /CAD:10,8112-(2,75*0,15)-(2,20*0,15)
|  | 05:2,20*1,00 |  | 2.2 |  |  | 05:2,20*1,00
26 | 967031132R00 | Přisekání rovných ostění cihelných na MVC | m2 | 3.75 |  | 0 |  | 2 | 1 | 1 | 1 | 1 | 0 | 0 | 0 | 0 | 0 | 1 | 1 | 0
|  | úprava ostění před montáží zárubní: |  | 0 |  |  | úprava ostění před montáží zárubní:
|  | 70/197 cm, 5ks:(0,80+2,10*2)*0,15*5 |  | 3.75 |  |  | 70/197 cm, 5ks:(0,80+2,10*2)*0,15*5
27 | 968061125R00 | Vyvěšení dřevěných dveřních křídel pl. do 2 m2 | kus | 5 |  | 0 |  | 2 | 1 | 1 | 1 | 1 | 0 | 0 | 0 | 0 | 0 | 1 | 1 | 0
28 | 968072455R00 | Vybourání kovových dveřních zárubní pl. do 2 m2 | m2 | 8.2 |  | 0 |  | 2 | 1 | 1 | 1 | 1 | 0 | 0 | 0 | 0 | 0 | 1 | 1 | 0.00117
|  | 0,80*2,05*5 |  | 8.2 |  |  | 0,80*2,05*5
29 | 969011121R00 | Vybourání vodovod., UT vedení DN do 52 mm | m | 60 |  | 0 |  | 2 | 1 | 1 | 1 | 1 | 0 | 0 | 0 | 0 | 0 | 1 | 1 | 0.00038
|  | odhadem:60,0 |  | 60 |  |  | odhadem:60,0
30 | 96 R01 | Vybourání podlahové vpusti | kompl | 1 |  | 0 |  | 2 | 12 | 0 | 219 | 1 | 0 | 0 | 0 | 0 | 0 | 12 | 0 | 0.005
|  | zrušení vpusti na podestě: |  | 0 |  |  | zrušení vpusti na podestě:
|  | vybourat,z aslepit potrubí, dobetonovat kavernu:1 |  | 1 |  |  | vybourat,z aslepit potrubí, dobetonovat kavernu:1
| Celkem za | 96 Bourání konstrukcí |  |  |  | 0 |  | 4 |  |  |  |  | 0 | 0 | 0 | 0 | 0
Díl: | 97 | Prorážení otvorů | [5 empty] | 1
31 | 966079881R00 | Přerušení ocelových profilů průřezu do 7 cm2 | kus | 8 |  | 0 |  | 2 | 1 | 1 | 1 | 1 | 0 | 0 | 0 | 0 | 0 | 1 | 1 | 0
|  | původní zábradlí: |  | 0 |  |  | původní zábradlí:
|  | 8ks sloupků:8 |  | 8 |  |  | 8ks sloupků:8
32 | 971033451R00 | Vybourání otv. zeď cihel. pl.0,25 m2, tl.45cm, MVC | kus | 1 |  | 0 |  | 2 | 1 | 1 | 1 | 1 | 0 | 0 | 0 | 0 | 0 | 1 | 1 | 0.00133
|  | otvor pro ventilátor VZT:1 |  | 1 |  |  | otvor pro ventilátor VZT:1
33 | 976071111R00 | Vybourání kovových zábradlí a madel | m | 9.43 |  | 0 |  | 2 | 1 | 1 | 1 | 1 | 0 | 0 | 0 | 0 | 0 | 1 | 1 | 0
|  | původní zastřešení: |  | 0 |  |  | původní zastřešení:
|  | demontáž tyčového zábradlí schodiště:1,38+5,25+0,45 |  | 7.08 |  |  | demontáž tyčového zábradlí schodiště:1,38+5,25+0,45
|  | 2,35 |  | 2.35 |  |  | 2,35
34 | 976074131R00 | Vybourání kotevních želez zeď cihelná MC | kus | 4 |  | 0 |  | 2 | 1 | 1 | 1 | 1 | 0 | 0 | 0 | 0 | 0 | 1 | 1 | 0
|  | náhradní položka: |  | 0 |  |  | náhradní položka:
|  | 4ks sloupky zastřešení:4 |  | 4 |  |  | 4ks sloupky zastřešení:4
35 | 978013141R00 | Otlučení omítek vnitřních stěn v rozsahu do 30 % | m2 | 126.688 |  | 0 |  | 2 | 1 | 1 | 1 | 1 | 0 | 0 | 0 | 0 | 0 | 1 | 1 | 0
|  | výška omítek 3,0m: |  | 0 |  |  | výška omítek 3,0m:
|  | 01:(1,75+1,50)*2*3,00 |  | 19.5 |  |  | 01:(1,75+1,50)*2*3,00
|  | 02:(1,8+1,50)*2*3,00 |  | 19.8 |  |  | 02:(1,8+1,50)*2*3,00
|  | 03:(2,75+3,25)*2*3,00 |  | 36 |  |  | 03:(2,75+3,25)*2*3,00
|  | 04 /CAD:13,996*3,00 |  | 41.988 |  |  | 04 /CAD:13,996*3,00
|  | 05:(2,20+1,00)*2*3,00 |  | 19.2 |  |  | 05:(2,20+1,00)*2*3,00
|  | - dveře 70/197cm:-0,70*2,00*(3+2+2) |  | -9.8 |  |  | - dveře 70/197cm:-0,70*2,00*(3+2+2)
36 | 978059521R00 | Odsekání vnitřních obkladů stěn do 2 m2 | m2 | 81.192 |  | 0 |  | 2 | 1 | 1 | 1 | 1 | 0 | 0 | 0 | 0 | 0 | 1 | 1 | 0
|  | osekání stáv obkladů: |  | 0 |  |  | osekání stáv obkladů:
|  | výška obkl. 2,0m: |  | 0 |  |  | výška obkl. 2,0m:
|  | mč. 01:(1,75+1,50)*2*2,00 |  | 13 |  |  | mč. 01:(1,75+1,50)*2*2,00
|  | mč. 02:(1,8+1,50)*2*2,00 |  | 13.2 |  |  | mč. 02:(1,8+1,50)*2*2,00
|  | mč. 03:(2,75+3,25)*2*2,00 |  | 24 |  |  | mč. 03:(2,75+3,25)*2*2,00
|  | mč. 04 /CAD:13,996*2,00 |  | 27.992 |  |  | mč. 04 /CAD:13,996*2,00
|  | mč. 05:(2,20+1,00)*2*2,00 |  | 12.8 |  |  | mč. 05:(2,20+1,00)*2*2,00
|  | - dveře 70/197cm:-0,70*2,00*(3+2+2) |  | -9.8 |  |  | - dveře 70/197cm:-0,70*2,00*(3+2+2)
37 | 979097011R00 | Pronájem kontejneru 4 t | den | 10 |  | 0 |  | 2 | 1 | 1 | 1 | 1 | 0 | 0 | 0 | 0 | 0 | 1 | 1 | 0
|  | odhadem:10 |  | 10 |  |  | odhadem:10
38 | 979081111R00 | Odvoz suti a vybour. hmot na skládku do 1 km | t | 11.9959 |  | 0 |  | 2 | 8 | 0 | 3 | 1 | 0 | 0 | 0 | 0 | 0 | 8 | 0 | 0
39 | 979081121R00 | Příplatek k odvozu za každý další 1 km | t | 107.9628 |  | 0 |  | 2 | 8 | 0 | 3 | 1 | 0 | 0 | 0 | 0 | 0 | 8 | 0 | 0
40 | 979082111R00 | Vnitrostaveništní doprava suti do 10 m | t | 11.9959 |  | 0 |  | 2 | 8 | 0 | 3 | 1 | 0 | 0 | 0 | 0 | 0 | 8 | 0 | 0
41 | 979082121R00 | Příplatek k vnitrost. dopravě suti za dalších 5 m | t | 35.9876 |  | 0 |  | 2 | 8 | 0 | 3 | 1 | 0 | 0 | 0 | 0 | 0 | 8 | 0 | 0
42 | 979086213R00 | Nakládání vybouraných hmot na dopravní prostředek | t | 11.9959 |  | 0 |  | 2 | 8 | 0 | 3 | 1 | 0 | 0 | 0 | 0 | 0 | 8 | 0 | 0
43 | 979091295R00 | Příplatek za vodo.přemístění suti při rekonstrukci | t | 11.9959 |  | 0 |  | 2 | 8 | 0 | 3 | 1 | 0 | 0 | 0 | 0 | 0 | 8 | 0 | 0
44 | 979093111R00 | Uložení suti na skládku bez zhutnění | t | 11.9959 |  | 0 |  | 2 | 8 | 0 | 3 | 1 | 0 | 0 | 0 | 0 | 0 | 8 | 0 | 0
45 | 979990107R00 | Poplatek za skládku suti - směs betonu,cihel,dřeva skupina odpadu 17 0904 | t | 11.9959 |  | 0 |  | 2 | 8 | 0 | 3 | 1 | 0 | 0 | 0 | 0 | 0 | 8 | 0 | 0
| Celkem za | 97 Prorážení otvorů |  |  |  | 0 |  | 4 |  |  |  |  | 0 | 0 | 0 | 0 | 0
Díl: | 99 | Staveništní přesun hmot | [5 empty] | 1
46 | 999281105R00 | Přesun hmot pro opravy a údržbu do výšky 6 m | t | 6.6181 |  | 0 |  | 2 | 7 | 1 | 2 | 1 | 0 | 0 | 0 | 0 | 0 | 7 | 1 | 0
| Celkem za | 99 Staveništní přesun hmot |  |  |  | 0 |  | 4 |  |  |  |  | 0 | 0 | 0 | 0 | 0
Díl: | VN | Vedlejší náklady | [5 empty] | 1
47 | 591177T10 | Provoz investora | Soubor | 1 |  | 0 |  | 2 | 1 | 1 | 1 | 1 | 0 | 0 | 0 | 0 | 0 | 1 | 1 | 0
48 | 591180T10 | Kompletační činnost (IČD) | Soubor | 1 |  | 0 |  | 2 | 1 | 1 | 1 | 1 | 0 | 0 | 0 | 0 | 0 | 1 | 1 | 0
49 | 005121R | Zařízení staveniště | Soubor | 1 |  | 0 |  | 2 | 12 | 0 | 213 | 1 | 0 | 0 | 0 | 0 | 0 | 12 | 0 | 0
50 | VRN0 | Ztížené výrobní podmínky | Soubor | 1 |  | 0 |  | 2 | 12 | 0 | 214 | 1 | 0 | 0 | 0 | 0 | 0 | 12 | 0 | 0
51 | VRN1 | Zkoušky, revize | Soubor | 1 |  | 0 |  | 2 | 12 | 0 | 215 | 1 | 0 | 0 | 0 | 0 | 0 | 12 | 0 | 0
52 | VRN2 | Projekt skutečného provedení | Soubor | 1 |  | 0 |  | 2 | 12 | 0 | 216 | 1 | 0 | 0 | 0 | 0 | 0 | 12 | 0 | 0
| Celkem za | VN Vedlejší náklady |  |  |  | 0 |  | 4 |  |  |  |  | 0 | 0 | 0 | 0 | 0
Díl: | 711 | Izolace proti vodě | [5 empty] | 1
53 | 711212015R00 | Stěrka hydroizolační bitumenová vyztužená tkaninou | m2 | 33.3631 |  | 0 |  | 2 | 1 | 7 | 7 | 2 | 0 | 0 | 0 | 0 | 0 | 1 | 7 | 0.00463
|  | úprava podkladu před natažením lepidla: |  | 0 |  |  | úprava podkladu před natažením lepidla:
|  | výška sokliku 15cm: |  | 0 |  |  | výška sokliku 15cm:
|  | mč. 01:(1,75+1,50)*2*0,15 |  | 0.975 |  |  | mč. 01:(1,75+1,50)*2*0,15
|  | mč. 02:(1,8+1,50)*2*0,15 |  | 0.99 |  |  | mč. 02:(1,8+1,50)*2*0,15
|  | mč. 03:(2,75+3,25)*2*0,15 |  | 1.8 |  |  | mč. 03:(2,75+3,25)*2*0,15
|  | mč. 04 /CAD:13,996*0,15 |  | 2.0994 |  |  | mč. 04 /CAD:13,996*0,15
|  | mč. 05:(2,20+1,00)*2*0,15 |  | 0.96 |  |  | mč. 05:(2,20+1,00)*2*0,15
|  | - dveře:-0,70*0,15*(4+3) |  | -0.735 |  |  | - dveře:-0,70*0,15*(4+3)
|  |  |  | 0 |  |  | 0
|  | 01:1,75*1,50 |  | 2.625 |  |  | 01:1,75*1,50
|  | 02:1,80*1,50 |  | 2.7 |  |  | 02:1,80*1,50
|  | 03:2,75*3,25 |  | 8.9375 |  |  | 03:2,75*3,25
|  | 04 /CAD:10,8112 |  | 10.8112 |  |  | 04 /CAD:10,8112
|  | 05:2,20*1,00 |  | 2.2 |  |  | 05:2,20*1,00
54 | 711212601R00 | Těsnicí pás do spoje podlaha - stěna | m | 40.596 |  | 0 |  | 2 | 1 | 7 | 7 | 2 | 0 | 0 | 0 | 0 | 0 | 1 | 7 | 0.00032
|  | mč. 01:(1,75+1,50)*2 |  | 6.5 |  |  | mč. 01:(1,75+1,50)*2
|  | mč. 02:(1,8+1,50)*2 |  | 6.6 |  |  | mč. 02:(1,8+1,50)*2
|  | mč. 03:(2,75+3,25)*2 |  | 12 |  |  | mč. 03:(2,75+3,25)*2
|  | mč. 04 /CAD:13,996 |  | 13.996 |  |  | mč. 04 /CAD:13,996
|  | mč. 05:(2,20+1,00)*2 |  | 6.4 |  |  | mč. 05:(2,20+1,00)*2
|  | - dveře:-0,70*(4+3) |  | -4.9 |  |  | - dveře:-0,70*(4+3)
55 | 711212611R00 | Utěsnění detailů při stěrkových hydroizolacích těsnicí pás do svislých koutů | m | 12.6 |  | 0 |  | 2 | 1 | 7 | 7 | 2 | 0 | 0 | 0 | 0 | 0 | 1 | 7 | 0.00032
|  | mč. 01:2,10*2 |  | 4.2 |  |  | mč. 01:2,10*2
|  | mč. 02:2,10*2 |  | 4.2 |  |  | mč. 02:2,10*2
|  | mč. 05:2,10*2 |  | 4.2 |  |  | mč. 05:2,10*2
56 | 998711101R00 | Přesun hmot pro izolace proti vodě, výšky do 6 m | t | 0.17149 |  | 0 |  | 2 | 7 | 1001 | 5 | 2 | 0 | 0 | 0 | 0 | 0 | 7 | 1001 | 0
| Celkem za | 711 Izolace proti vodě |  |  |  | 0 |  | 4 |  |  |  |  | 0 | 0 | 0 | 0 | 0
Díl: | 720 | Zdravotechnická instalace | [5 empty] | 1
57 | 720 R01 | D+M zdravotechnika - P.C. | kompl | 1 |  | 0 |  | 2 | 12 | 0 | 105 | 2 | 0 | 0 | 0 | 0 | 0 | 12 | 0 | 0
|  | viz samostatný rozpočet:1 |  | 1 |  |  | viz samostatný rozpočet:1
| Celkem za | 720 Zdravotechnická instalace |  |  |  | 0 |  | 4 |  |  |  |  | 0 | 0 | 0 | 0 | 0
Díl: | 764 | Konstrukce klempířské | [5 empty] | 1
58 | 764351203R00 | Žlaby z Pz plechu podokapní čtyřhranné,rš 330 mm | m | 7 |  | 0 |  | 2 | 1 | 7 | 7 | 2 | 0 | 0 | 0 | 0 | 0 | 1 | 7 | 0.0031
|  | K/03:7,0 |  | 7 |  |  | K/03:7,0
59 | 764359232R00 | Kotlík z Pz plechu čtyřhranný 200 x 300 x 400 mm | kus | 2 |  | 0 |  | 2 | 1 | 7 | 7 | 2 | 0 | 0 | 0 | 0 | 0 | 1 | 7 | 0.0031
60 | 764451201R00 | Odpadní trouby z Pz plechu, čtvercové o str. 75 mm | m | 5 |  | 0 |  | 2 | 1 | 7 | 7 | 2 | 0 | 0 | 0 | 0 | 0 | 1 | 7 | 0.0026
|  | K/04:2,65+2,35 |  | 5 |  |  | K/04:2,65+2,35
61 | 764813125R00 | Lemování zdí z lakovaného Pz plechu, rš 250 mm | m | 6.8 |  | 0 |  | 2 | 1 | 7 | 7 | 2 | 0 | 0 | 0 | 0 | 0 | 1 | 7 | 0.00137
|  | K/01:6,80 |  | 6.8 |  |  | K/01:6,80
62 | 764816124R00 | Oplechování parapetů, lakovaný Pz plech, rš 240 mm | m | 11.2 |  | 0 |  | 2 | 1 | 7 | 7 | 2 | 0 | 0 | 0 | 0 | 0 | 1 | 7 | 0.00181
|  | K/02:11,20 |  | 11.2 |  |  | K/02:11,20
63 | 55343-02 | Koleno 80/ 80mm, 72st. | kus | 2 |  | 0 |  | 2 | 3 | 1 | 55343-02 | 2 | 0 | 0 | 0 | 0 | 0 | 3 | 1 | 0.0031
64 | 55343-03 | Žlabové čelo 80/120mm | kus | 4 |  | 0 |  | 2 | 3 | 1 | 55343-03 | 2 | 0 | 0 | 0 | 0 | 0 | 3 | 1 | 0.0031
|  | 2+2 |  | 4 |  |  | 2+2
65 | 998764101R00 | Přesun hmot pro klempířské konstr., výšky do 6 m | t | 0.089088 |  | 0 |  | 2 | 7 | 1001 | 5 | 2 | 0 | 0 | 0 | 0 | 0 | 7 | 1001 | 0
| Celkem za | 764 Konstrukce klempířské |  |  |  | 0 |  | 4 |  |  |  |  | 0 | 0 | 0 | 0 | 0
Díl: | 766 | Konstrukce truhlářské | [5 empty] | 1
66 | 766661112R00 | Montáž dveří do zárubně,otevíravých 1kř.do 0,8 m | kus | 5 |  | 0 |  | 2 | 1 | 7 | 7 | 2 | 0 | 0 | 0 | 0 | 0 | 1 | 7 | 0
67 | 766665921R00 | Zakování dveří 1křídlých kompletizovaných | kus | 5 |  | 0 |  | 2 | 1 | 7 | 7 | 2 | 0 | 0 | 0 | 0 | 0 | 1 | 7 | 0
68 | 766669922R00 | Výměna vložky Fab | kus | 5 |  | 0 |  | 2 | 1 | 7 | 7 | 2 | 0 | 0 | 0 | 0 | 0 | 1 | 7 | 0
69 | 766670021R00 | Montáž kliky a štítku | kus | 5 |  | 0 |  | 2 | 1 | 7 | 7 | 2 | 0 | 0 | 0 | 0 | 0 | 1 | 7 | 0
70 | 766 R01 | D+M lehká montovaná příčka na kovovém rámu | m2 | 10.3 |  | 0 |  | 2 | 12 | 0 | 143 | 2 | 0 | 0 | 0 | 0 | 0 | 12 | 0 | 0.045
|  | T/03:2,75*2,00 |  | 5.5 |  |  | T/03:2,75*2,00
|  | 1,20*2,00*2 |  | 4.8 |  |  | 1,20*2,00*2
71 | 766 R02 | D+M lehká montovaná příčka na kovovém rámu | m2 | 10.1 |  | 0 |  | 2 | 12 | 0 | 144 | 2 | 0 | 0 | 0 | 0 | 0 | 12 | 0 | 0.045
|  | T/04:2,65*2,00 |  | 5.3 |  |  | T/04:2,65*2,00
|  | 1,20*2,00*2 |  | 4.8 |  |  | 1,20*2,00*2
72 | 766 R03 | D+M mřížky do dveřního křídla | kus | 5 |  | 0 |  | 2 | 12 | 0 | 145 | 2 | 0 | 0 | 0 | 0 | 0 | 12 | 0 | 0.0035
73 | 54914633 | Dveřní kování klíč Ti | kus | 5 |  | 0 |  | 2 | 3 | 1 | 54914633 | 2 | 0 | 0 | 0 | 0 | 0 | 3 | 1 | 0.0008
74 | 54926044 | Zámek stavební vložkový typ 24026 (80 mm) | kus | 5 |  | 0 |  | 2 | 3 | 1 | 54926044 | 2 | 0 | 0 | 0 | 0 | 0 | 3 | 1 | 0.00045
75 | 61165002 | Dveře vnitřní laminované plné 1kř. 70x197 cm | kus | 5 |  | 0 |  | 2 | 3 | 1 | 61165002 | 2 | 0 | 0 | 0 | 0 | 0 | 3 | 1 | 0.017
|  | T/01 4x pravé:4 |  | 4 |  |  | T/01 4x pravé:4
|  | T/02 1x levé:1 |  | 1 |  |  | T/02 1x levé:1
76 | 998766101R00 | Přesun hmot pro truhlářské konstr., výšky do 6 m | t | 1.0268 |  | 0 |  | 2 | 7 | 1001 | 5 | 2 | 0 | 0 | 0 | 0 | 0 | 7 | 1001 | 0
| Celkem za | 766 Konstrukce truhlářské |  |  |  | 0 |  | 4 |  |  |  |  | 0 | 0 | 0 | 0 | 0
Díl: | 767 | Konstrukce zámečnické | [5 empty] | 1
77 | 767311810R00 | Demontáž světlíků všech typů včetně zasklení | m2 | 11.985 |  | 0 |  | 2 | 1 | 7 | 7 | 2 | 0 | 0 | 0 | 0 | 0 | 1 | 7 | 0
|  | původní zastřešení nad schodištěm:7,05*1,70 |  | 11.985 |  |  | původní zastřešení nad schodištěm:7,05*1,70
78 | 767649191R00 | Montáž doplňků dveří, samozavírače hydraulického | kus | 1 |  | 0 |  | 2 | 1 | 7 | 7 | 2 | 0 | 0 | 0 | 0 | 0 | 1 | 7 | 1e-05
|  | pol Z/02:1 |  | 1 |  |  | pol Z/02:1
79 | 767649194R00 | Montáž doplňků dveří, madla | kus | 1 |  | 0 |  | 2 | 1 | 7 | 7 | 2 | 0 | 0 | 0 | 0 | 0 | 1 | 7 | 2e-05
|  | pol Z/02:1 |  | 1 |  |  | pol Z/02:1
80 | 767996801R00 | Demontáž atypických ocelových konstr. do 50 kg | kg | 18 |  | 0 |  | 2 | 1 | 7 | 7 | 2 | 0 | 0 | 0 | 0 | 0 | 1 | 7 | 5e-05
|  | nosná kce. původního zastřešení: |  | 0 |  |  | nosná kce. původního zastřešení:
|  | 4ks sloupek, odhadem:18,0 |  | 18 |  |  | 4ks sloupek, odhadem:18,0
81 | 953941110R00 | Osazení zábradlí schodišťového, balkonového apod. | m | 7 |  | 0 |  | 2 | 1 | 1 | 1 | 2 | 0 | 0 | 0 | 0 | 0 | 1 | 1 | 0.01404
|  | Z/03:1,20+3,80 |  | 5 |  |  | Z/03:1,20+3,80
|  | Z/04:1,40+0,60 |  | 2 |  |  | Z/04:1,40+0,60
82 | 767 R01 | D+M HLINÍKOVÉ VENKOVNÍ OPLÁŠTĚNÍ SCHODIŠTĚ, RAL červená, P.C. | m2 | 48.4821 |  | 0 |  | 2 | 12 | 0 | 154 | 2 | 0 | 0 | 0 | 0 | 0 | 12 | 0 | 0.045
|  | pol . Z/01: |  | 0 |  |  | pol . Z/01:
|  | pohled SV:6,805*2,25 |  | 15.3112 |  |  | pohled SV:6,805*2,25
|  | pohled JV /CAD:7,2248 |  | 7.2248 |  |  | pohled JV /CAD:7,2248
|  | pohled SZ /CAD:7,2248 |  | 7.2248 |  |  | pohled SZ /CAD:7,2248
|  | - dveře:-0,90*2,26 |  | -2.034 |  |  | - dveře:-0,90*2,26
|  | střecha:6,805*3,05 |  | 20.7552 |  |  | střecha:6,805*3,05
83 | 767 R02 | D+M hliníkové vstupní dveře trojsklo, u= 1,00 madlo, ele. zámek, RAL červená, P.C. | m2 | 2.034 |  | 0 |  | 2 | 12 | 0 | 155 | 2 | 0 | 0 | 0 | 0 | 0 | 12 | 0 | 0.0731
|  | pol Z/02:0,90*2,26 |  | 2.034 |  |  | pol Z/02:0,90*2,26
84 | 767 R03 | D kovové madlo, kotvení do stěny, dl. 5,0m RAL červená | kus | 1 |  | 0 |  | 2 | 12 | 0 | 156 | 2 | 0 | 0 | 0 | 0 | 0 | 12 | 0 | 0
|  | Z/03 /2,02 kg/m vč. nátěru:1 |  | 1 |  |  | Z/03 /2,02 kg/m vč. nátěru:1
85 | 767 R04 | D kovové madlo, kotvení do stěny, dl. 2,0m RAL červená | kus | 1 |  | 0 |  | 2 | 12 | 0 | 157 | 2 | 0 | 0 | 0 | 0 | 0 | 12 | 0 | 0
|  | Z/04 /2,02 kg/m vč. nátěru:1 |  | 1 |  |  | Z/04 /2,02 kg/m vč. nátěru:1
86 | 998767101R00 | Přesun hmot pro zámečnické konstr., výšky do 6 m | t | 2.4296 |  | 0 |  | 2 | 7 | 1001 | 5 | 2 | 0 | 0 | 0 | 0 | 0 | 7 | 1001 | 0
| Celkem za | 767 Konstrukce zámečnické |  |  |  | 0 |  | 4 |  |  |  |  | 0 | 0 | 0 | 0 | 0
Díl: | 771 | Podlahy z dlaždic a obklady | [5 empty] | 1
87 | 771315111R00 | Penetrace cement.a anhydrit.podkladu, P201 | m2 | 26.1187 |  | 0 |  | 2 | 1 | 7 | 7 | 2 | 0 | 0 | 0 | 0 | 0 | 1 | 7 | 0.00025
|  | úprava podkladu před natažením lepidla: |  | 0 |  |  | úprava podkladu před natažením lepidla:
|  | 01:1,75*1,50 |  | 2.625 |  |  | 01:1,75*1,50
|  | 02:1,80*1,50 |  | 2.7 |  |  | 02:1,80*1,50
|  | 03:2,75*(3,25-0,15) |  | 8.525 |  |  | 03:2,75*(3,25-0,15)
|  | 04 /CAD:10,8112-(2,75*0,15)-(2,20*0,15) |  | 10.0687 |  |  | 04 /CAD:10,8112-(2,75*0,15)-(2,20*0,15)
|  | 05:2,20*1,00 |  | 2.2 |  |  | 05:2,20*1,00
88 | 771575107RT6 | Montáž podlah keram., režné hladké, tmel, 20x20 cm flex lepidlo, spár. hmota (bez materiálu) | m2 | 26.1187 |  | 0 |  | 2 | 1 | 7 | 7 | 2 | 0 | 0 | 0 | 0 | 0 | 1 | 7 | 0.00352
89 | 771578011R00 | Spára podlaha - stěna, silikonem | m | 40.596 |  | 0 |  | 2 | 1 | 7 | 7 | 2 | 0 | 0 | 0 | 0 | 0 | 1 | 7 | 4e-05
|  | 01:(1,75+1,50)*2 |  | 6.5 |  |  | 01:(1,75+1,50)*2
|  | 02:(1,8+1,50)*2 |  | 6.6 |  |  | 02:(1,8+1,50)*2
|  | 03:(2,75+3,25)*2 |  | 12 |  |  | 03:(2,75+3,25)*2
|  | 04 /CAD:13,996 |  | 13.996 |  |  | 04 /CAD:13,996
|  | 05:(2,20+1,00)*2 |  | 6.4 |  |  | 05:(2,20+1,00)*2
|  | - dveře 70/197cm:-0,70*(3+2+2) |  | -4.9 |  |  | - dveře 70/197cm:-0,70*(3+2+2)
90 | 771579791R00 | Příplatek za plochu podlah keram. do 5 m2 jednotl. | m2 | 7.525 |  | 0 |  | 2 | 1 | 7 | 7 | 2 | 0 | 0 | 0 | 0 | 0 | 1 | 7 | 0
|  | 01:1,75*1,50 |  | 2.625 |  |  | 01:1,75*1,50
|  | 02:1,80*1,50 |  | 2.7 |  |  | 02:1,80*1,50
|  | 03:0 |  | 0 |  |  | 3:00
|  | 04 /CAD:0 |  | 0 |  |  | 04 /CAD:0
|  | 05:2,20*1,00 |  | 2.2 |  |  | 05:2,20*1,00
91 | 771579792R00 | Příplatek za podlahy keram.v omezeném prostoru | m2 | 26.1187 |  | 0 |  | 2 | 1 | 7 | 7 | 2 | 0 | 0 | 0 | 0 | 0 | 1 | 7 | 0
92 | 777101101R00 | Příprava podkladu - vysávání podlah prům.vysavačem | m2 | 26.1187 |  | 0 |  | 2 | 1 | 7 | 7 | 2 | 0 | 0 | 0 | 0 | 0 | 1 | 7 | 0
93 | 585821541R | Flex cementové lepidlo | kg | 13.0594 |  | 0 |  | 2 | 3 | 1 | 585821541R | 2 | 0 | 0 | 0 | 0 | 0 | 3 | 1 | 0.001
|  | odhadem 0,5 kg/m2:26,1187*0,50 |  | 13.0594 |  |  | odhadem 0,5 kg/m2:26,1187*0,50
94 | 58583205.A | Flex spárovací hmota barevná | kg | 13.0594 |  | 0 |  | 2 | 3 | 1 | 58583205.A | 2 | 0 | 0 | 0 | 0 | 0 | 3 | 1 | 0.001
|  | odhadem 0,5 kg/m2:26,1187*0,50 |  | 13.0594 |  |  | odhadem 0,5 kg/m2:26,1187*0,50
95 | 59764202R | Dlažba slinutá probarvená vehmotě, matná 200x200x9 mm | m2 | 28.7306 |  | 0 |  | 2 | 3 | 1 | 59764202R | 2 | 0 | 0 | 0 | 0 | 0 | 3 | 1 | 0.0192
|  | dle montáže:26,1187 |  | 26.1187 |  |  | dle montáže:26,1187
|  | prořez 10%:26,1187*0,10 |  | 2.6119 |  |  | prořez 10%:26,1187*0,10
96 | 998771101R00 | Přesun hmot pro podlahy z dlaždic, výšky do 6 m | t | 0.67784 |  | 0 |  | 2 | 7 | 1001 | 5 | 2 | 0 | 0 | 0 | 0 | 0 | 7 | 1001 | 0
| Celkem za | 771 Podlahy z dlaždic a obklady |  |  |  | 0 |  | 4 |  |  |  |  | 0 | 0 | 0 | 0 | 0
Díl: | 781 | Obklady keramické | [5 empty] | 1
97 | 781101111R00 | Vyrovnání podkladu maltou ze SMS tl. do 7 mm | m2 | 85.7416 |  | 0 |  | 2 | 1 | 7 | 7 | 2 | 0 | 0 | 0 | 0 | 0 | 1 | 7 | 0
|  | výška obkl. 2,10m: |  | 0 |  |  | výška obkl. 2,10m:
|  | 01:(1,75+1,50)*2*2,10 |  | 13.65 |  |  | 01:(1,75+1,50)*2*2,10
|  | 02:(1,8+1,50)*2*2,10 |  | 13.86 |  |  | 02:(1,8+1,50)*2*2,10
|  | 03:(2,75+3,25)*2*2,10 |  | 25.2 |  |  | 03:(2,75+3,25)*2*2,10
|  | 04 /CAD:13,996*2,10 |  | 29.3916 |  |  | 04 /CAD:13,996*2,10
|  | 05:(2,20+1,00)*2*2,10 |  | 13.44 |  |  | 05:(2,20+1,00)*2*2,10
|  | - dveře 70/197cm:-0,70*2,00*(3+2+2) |  | -9.8 |  |  | - dveře 70/197cm:-0,70*2,00*(3+2+2)
98 | 781101121R00 | Provedení penetrace podkladu - práce | m2 | 85.7416 |  | 0 |  | 2 | 1 | 7 | 7 | 2 | 0 | 0 | 0 | 0 | 0 | 1 | 7 | 0
99 | 781111115R00 | Otvor v obkladačce diamant.korunkou prům.do 30 mm | kus | 6 |  | 0 |  | 2 | 1 | 7 | 7 | 2 | 0 | 0 | 0 | 0 | 0 | 1 | 7 | 0
|  | umyvadlo:2+2 |  | 4 |  |  | umyvadlo:2+2
|  | pisoár:2 |  | 2 |  |  | pisoár:2
100 | 781111116R00 | Otvor v obkladačce diamant.korunkou prům.do 90 mm | kus | 7 |  | 0 |  | 2 | 1 | 7 | 7 | 2 | 0 | 0 | 0 | 0 | 0 | 1 | 7 | 0
|  | WC:3+3 |  | 6 |  |  | WC:3+3
|  | výlevka:1 |  | 1 |  |  | výlevka:1
101 | 781419706R00 | Příplatek za spárovací vodotěsnou hmotu - plošně | m2 | 85.7416 |  | 0 |  | 2 | 1 | 7 | 7 | 2 | 0 | 0 | 0 | 0 | 0 | 1 | 7 | 0.00011
102 | 781419711R00 | Příplatek k obkladu stěn za plochu do 10 m2 jedntl | m2 | 85.7416 |  | 0 |  | 2 | 1 | 7 | 7 | 2 | 0 | 0 | 0 | 0 | 0 | 1 | 7 | 0
|  | zvýšená pracnost:85,7416 |  | 85.7416 |  |  | zvýšená pracnost:85,7416
103 | 781475114R00 | Obklad vnitřní stěn keramický, do tmele, 20x20 cm | m2 | 85.7416 |  | 0 |  | 2 | 1 | 7 | 7 | 2 | 0 | 0 | 0 | 0 | 0 | 1 | 7 | 0.00503
104 | 781491001R00 | Montáž lišt k obkladům | m | 48.296 |  | 0 |  | 2 | 1 | 7 | 7 | 2 | 0 | 0 | 0 | 0 | 0 | 1 | 7 | 0
|  | do hrany předstěny: |  | 0 |  |  | do hrany předstěny:
|  | mč. 03:2,75 |  | 2.75 |  |  | mč. 03:2,75
|  | mč. 04:2,75+2,20 |  | 4.95 |  |  | mč. 04:2,75+2,20
|  | ukončení obkladu: |  | 0 |  |  | ukončení obkladu:
|  | mč. 01:(1,75+1,50)*2 |  | 6.5 |  |  | mč. 01:(1,75+1,50)*2
|  | 02:(1,8+1,50)*2 |  | 6.6 |  |  | 02:(1,8+1,50)*2
|  | 03:(2,75+3,25)*2 |  | 12 |  |  | 03:(2,75+3,25)*2
|  | 04 /CAD:13,996 |  | 13.996 |  |  | 04 /CAD:13,996
|  | 05:(2,20+1,00)*2 |  | 6.4 |  |  | 05:(2,20+1,00)*2
|  | - dveře 70/197cm:-0,70*(3+2+2) |  | -4.9 |  |  | - dveře 70/197cm:-0,70*(3+2+2)
105 | 781675114R00 | Montáž obkladů parapetů keramic. na tmel, 20x20 cm | m | 7.7 |  | 0 |  | 2 | 1 | 7 | 7 | 2 | 0 | 0 | 0 | 0 | 0 | 1 | 7 | 0.00097
|  | předstěny: |  | 0 |  |  | předstěny:
|  | mč. 03:2,75 |  | 2.75 |  |  | mč. 03:2,75
|  | mč. 03:2,75+2,20 |  | 4.95 |  |  | mč. 03:2,75+2,20
106 | 781 R01 | D - lišta nerezová nárožní | m | 53.1256 |  | 0 |  | 2 | 12 | 0 | 183 | 2 | 0 | 0 | 0 | 0 | 0 | 12 | 0 | 0.0005
|  | dle montáže:48,2960 |  | 48.296 |  |  | dle montáže:48,2960
|  | prořez 10%:48,2960*0,10 |  | 4.8296 |  |  | prořez 10%:48,2960*0,10
107 | 23521585.AR | Flex lepidlo na obklady á 25 kg | kg | 257.2248 |  | 0 |  | 2 | 3 | 1 | 23521585.AR | 2 | 0 | 0 | 0 | 0 | 0 | 3 | 1 | 0.001
|  | odhadem 3,0 kg/m2:85,7416*3,00 |  | 257.2248 |  |  | odhadem 3,0 kg/m2:85,7416*3,00
108 | 58551220R | Hmota vyrovnávací S101 šedá | kg | 300.0956 |  | 0 |  | 2 | 3 | 1 | 58551220R | 2 | 0 | 0 | 0 | 0 | 0 | 3 | 1 | 0.001
|  | odhadem 3,5 kg/m2:85,7416*3,50 |  | 300.0956 |  |  | odhadem 3,5 kg/m2:85,7416*3,50
109 | 58583221.AR | Flex spárovací hmota barevná | kg | 42.8708 |  | 0 |  | 2 | 3 | 1 | 58583221.AR | 2 | 0 | 0 | 0 | 0 | 0 | 3 | 1 | 0.001
|  | odhadem 0,5 kg/m2:85,7416*0,50 |  | 42.8708 |  |  | odhadem 0,5 kg/m2:85,7416*0,50
110 | 597813623R | Obkládačka 20x20 žlutá mat | m2 | 94.3158 |  | 0 |  | 2 | 3 | 1 | 597813623R | 2 | 0 | 0 | 0 | 0 | 0 | 3 | 1 | 0.0122
|  | dle montáže:85,7416 |  | 85.7416 |  |  | dle montáže:85,7416
|  | prořez 10%:85,7416*0,10 |  | 8.5742 |  |  | prořez 10%:85,7416*0,10
111 | 998781101R00 | Přesun hmot pro obklady keramické, výšky do 6 m | t | 2.2256 |  | 0 |  | 2 | 7 | 1001 | 5 | 2 | 0 | 0 | 0 | 0 | 0 | 7 | 1001 | 0
| Celkem za | 781 Obklady keramické |  |  |  | 0 |  | 4 |  |  |  |  | 0 | 0 | 0 | 0 | 0
Díl: | 783 | Nátěry | [5 empty] | 1
112 | 783225400R00 | Nátěr syntetický kov. konstr. 2x + 1x email + tmel | m2 | 13.79 |  | 0 |  | 2 | 1 | 7 | 7 | 2 | 0 | 0 | 0 | 0 | 0 | 1 | 7 | 0.00036
|  | nátěr kovových zárubní: |  | 0 |  |  | nátěr kovových zárubní:
|  | 70/197cm 5ks:0,70*1,97*2*5 |  | 13.79 |  |  | 70/197cm 5ks:0,70*1,97*2*5
| Celkem za | 783 Nátěry |  |  |  | 0 |  | 4 |  |  |  |  | 0 | 0 | 0 | 0 | 0
Díl: | 784 | Malby | [5 empty] | 1
113 | 784191101R00 | Penetrace podkladu univerzální 1x | m2 | 31.8472 |  | 0 |  | 2 | 1 | 7 | 7 | 2 | 0 | 0 | 0 | 0 | 0 | 1 | 7 | 7e-05
|  | příprava podkladu stěn před výmalbou: |  | 0 |  |  | příprava podkladu stěn před výmalbou:
|  | v= 0,70m: |  | 0 |  |  | v= 0,70m:
|  | 01:(1,75+1,50)*2*0,70 |  | 4.55 |  |  | 01:(1,75+1,50)*2*0,70
|  | 02:(1,8+1,50)*2*0,70 |  | 4.62 |  |  | 02:(1,8+1,50)*2*0,70
|  | 03:(2,75+3,25)*2*0,70 |  | 8.4 |  |  | 03:(2,75+3,25)*2*0,70
|  | 04 /CAD:13,996*0,70 |  | 9.7972 |  |  | 04 /CAD:13,996*0,70
|  | 05:(2,20+1,00)*2*0,70 |  | 4.48 |  |  | 05:(2,20+1,00)*2*0,70
114 | 784191201R00 | Penetrace podkladu hloubková disperzní, 1x na sádrokarton | m2 | 27.2737 |  | 0 |  | 2 | 1 | 7 | 7 | 2 | 0 | 0 | 0 | 0 | 0 | 1 | 7 | 7e-05
|  | příprava podkladu SDK podhledu: |  | 0 |  |  | příprava podkladu SDK podhledu:
|  | mč. 01:1,75*1,50 |  | 2.625 |  |  | mč. 01:1,75*1,50
|  | 02:1,80*1,50 |  | 2.7 |  |  | 02:1,80*1,50
|  | 03:2,75*3,25 |  | 8.9375 |  |  | 03:2,75*3,25
|  | 04 /CAD:10,8112 |  | 10.8112 |  |  | 04 /CAD:10,8112
|  | 05:2,20*1,00 |  | 2.2 |  |  | 05:2,20*1,00
115 | 784195112R00 | Malba standard, bílá, bez penetrace, 2 x | m2 | 31.8472 |  | 0 |  | 2 | 1 | 7 | 7 | 2 | 0 | 0 | 0 | 0 | 0 | 1 | 7 | 0.00014
116 | 784195212R00 | Malba disperzní, bílá, bez penetrace, 2 x na sádrokarton | m2 | 27.2737 |  | 0 |  | 2 | 1 | 7 | 7 | 2 | 0 | 0 | 0 | 0 | 0 | 1 | 7 | 0.00015
117 | 784402801R00 | Odstranění malby oškrábáním v místnosti H do 3,8 m | m2 | 45.496 |  | 0 |  | 2 | 1 | 7 | 7 | 2 | 0 | 0 | 0 | 0 | 0 | 1 | 7 | 0
|  | výška opravy před malbou (3,0-2,0m): |  | 0 |  |  | výška opravy před malbou (3,0-2,0m):
|  | 01:(1,75+1,50)*2*1,00 |  | 6.5 |  |  | 01:(1,75+1,50)*2*1,00
|  | 02:(1,8+1,50)*2*1,00 |  | 6.6 |  |  | 02:(1,8+1,50)*2*1,00
|  | 03:(2,75+3,25)*2*1,00 |  | 12 |  |  | 03:(2,75+3,25)*2*1,00
|  | 04 /CAD:13,996*1,00 |  | 13.996 |  |  | 04 /CAD:13,996*1,00
|  | 05:(2,20+1,00)*2*1,00 |  | 6.4 |  |  | 05:(2,20+1,00)*2*1,00
| Celkem za | 784 Malby |  |  |  | 0 |  | 4 |  |  |  |  | 0 | 0 | 0 | 0 | 0
Díl: | 787 | Zasklívání | [5 empty] | 1
118 | 787192512R00 | Zasklívání stěn, do těsnění, bezpečnostní 8 mm | m2 | 27.3668 |  | 0 |  | 2 | 1 | 7 | 7 | 2 | 0 | 0 | 0 | 0 | 0 | 1 | 7 | 0.00134
|  | pol . Z/01: |  | 0 |  |  | pol . Z/01:
|  | pohled SV:6,805*2,25 |  | 15.3112 |  |  | pohled SV:6,805*2,25
|  | pohled JV /CAD:7,2248 |  | 7.2248 |  |  | pohled JV /CAD:7,2248
|  | pohled SZ /CAD:7,2248 |  | 7.2248 |  |  | pohled SZ /CAD:7,2248
|  | - dveře:-0,90*2,66 |  | -2.394 |  |  | - dveře:-0,90*2,66
119 | 787800813R00 | Vysklívání podhledů netmelených | m2 | 13.1835 |  | 0 |  | 2 | 1 | 7 | 7 | 2 | 0 | 0 | 0 | 0 | 0 | 1 | 7 | 0
|  | původní zastřešení: |  | 0 |  |  | původní zastřešení:
|  | odstranění lexanu:7,05*1,70 |  | 11.985 |  |  | odstranění lexanu:7,05*1,70
|  | + na oblouk 10%:11,985*0,10 |  | 1.1985 |  |  | + na oblouk 10%:11,985*0,10
120 | 787892312R00 | Zasklívání podhledů s tmel. sklem bezpečnost. Tl. 4-8 mm | m2 | 20.7552 |  | 0 |  | 2 | 1 | 7 | 7 | 2 | 0 | 0 | 0 | 0 | 0 | 1 | 7 | 0.00142
|  | pol . Z/01: |  | 0 |  |  | pol . Z/01:
|  | střecha:6,805*3,05 |  | 20.7552 |  |  | střecha:6,805*3,05
121 | 962081141R00 | Bourání příček ze skleněných tvárnic tl. 15 cm | m2 | 1.8 |  | 0 |  | 2 | 1 | 1 | 1 | 2 | 0 | 0 | 0 | 0 | 0 | 1 | 1 | 0.00067
|  | náhradní pložka: |  | 0 |  |  | náhradní pložka:
|  | luxvery mezi mč. 03/04:3,00*0,60 |  | 1.8 |  |  | luxvery mezi mč. 03/04:3,00*0,60
122 | 63437120 | Sklo bezpečnostní vícevrstvé tl. 8,4 mm | m2 | 53.3303 |  | 0 |  | 2 | 3 | 1 | 63437120 | 2 | 0 | 0 | 0 | 0 | 0 | 3 | 1 | 0.021
|  | dle montáže celkem:48,4821 |  | 48.4821 |  |  | dle montáže celkem:48,4821
|  | prořez 10%:48,4821*0,10 |  | 4.8482 |  |  | prořez 10%:48,4821*0,10
123 | 998787101R00 | Přesun hmot pro zasklívání, výšky do 6 m | t | 1.1873 |  | 0 |  | 2 | 7 | 1001 | 5 | 2 | 0 | 0 | 0 | 0 | 0 | 7 | 1001 | 0
124 | 979081111R00 | Odvoz suti a vybour. hmot na skládku do 1 km | t | 0.41729 |  | 0 |  | 2 | 8 | 0 | 3 | 2 | 0 | 0 | 0 | 0 | 0 | 8 | 0 | 0
125 | 979081121R00 | Příplatek k odvozu za každý další 1 km | t | 3.7556 |  | 0 |  | 2 | 8 | 0 | 3 | 2 | 0 | 0 | 0 | 0 | 0 | 8 | 0 | 0
126 | 979082111R00 | Vnitrostaveništní doprava suti do 10 m | t | 0.41729 |  | 0 |  | 2 | 8 | 0 | 3 | 2 | 0 | 0 | 0 | 0 | 0 | 8 | 0 | 0
127 | 979082121R00 | Příplatek k vnitrost. dopravě suti za dalších 5 m | t | 1.2519 |  | 0 |  | 2 | 8 | 0 | 3 | 2 | 0 | 0 | 0 | 0 | 0 | 8 | 0 | 0
128 | 979086213R00 | Nakládání vybouraných hmot na dopravní prostředek | t | 0.41729 |  | 0 |  | 2 | 8 | 0 | 3 | 2 | 0 | 0 | 0 | 0 | 0 | 8 | 0 | 0
129 | 979091295R00 | Příplatek za vodo.přemístění suti při rekonstrukci | t | 0.41729 |  | 0 |  | 2 | 8 | 0 | 3 | 2 | 0 | 0 | 0 | 0 | 0 | 8 | 0 | 0
130 | 979093111R00 | Uložení suti na skládku bez zhutnění | t | 0.41729 |  | 0 |  | 2 | 8 | 0 | 3 | 2 | 0 | 0 | 0 | 0 | 0 | 8 | 0 | 0
131 | 979990109R00 | Poplatek za skládku suti - skleněné tvárnice sk.odpadu 07 0202 | t | 0.41729 |  | 0 |  | 2 | 8 | 0 | 3 | 2 | 0 | 0 | 0 | 0 | 0 | 8 | 0 | 0
| Celkem za | 787 Zasklívání |  |  |  | 0 |  | 4 |  |  |  |  | 0 | 0 | 0 | 0 | 0
Díl: | M21 | Elektromontáže | [5 empty] | 1
132 | M21 R01 | D+M elektro - viz samostatný rozpočet | soub | 1 |  | 0 |  | 2 | 12 | 0 | 209 | 4 | 0 | 0 | 0 | 0 | 0 | 12 | 0 | 0
| Celkem za | M21 Elektromontáže |  |  |  | 0 |  | 4 |  |  |  |  | 0 | 0 | 0 | 0 | 0
Díl: | M24 | Montáže vzduchotechnických zařízení | [5 empty] | 1
133 | M24 R01 | D+M vzduchotechnika - viz samostatný rozpočet | soub | 1 |  | 0 |  | 2 | 12 | 0 | 220 | 4 | 0 | 0 | 0 | 0 | 0 | 12 | 0 | 0
| Celkem za | M24 Montáže vzduchotechnických zařízení |  |  |  | 0 |  | 4 |  |  |  |  | 0 | 0 | 0 | 0 | 0
Díl: | M99 | Ostatní práce "M" | [5 empty] | 1
134 | 912 R00 | Zednické výpomoci pro zdravotechniku + UT | hod | 16 |  | 0 |  | 2 | 10 | 1 | 8 | 5 | 0 | 0 | 0 | 0 | 0 | 10 | 1 | 0
135 | 914 R00 | Zednické výpomoci pro vzduchotechniku | hod | 8 |  | 0 |  | 2 | 10 | 1 | 8 | 5 | 0 | 0 | 0 | 0 | 0 | 10 | 1 | 0
| Celkem za | M99 Ostatní práce "M" |  |  |  | 0 |  | 4 |  |  |  |  | 0 | 0 | 0 | 0 | 0