## Stavba
| Položkový rozpočet stavby |  |  |  |  | Datum: | 2025-03-05
| Stavba : | KOM-281 Úprava veřejného prostranství u sloupu, Riegr.nám
| Objednatel : |  |  |  |  | IČO :
DIČ :
| Zhotovitel : |  |  |  |  | IČO :
DIČ :
Rozpočtové náklady
Základ pro DPH |  | 15 | % |  |  | 0
DPH |  | 15 | % |  |  | 0
Základ pro DPH |  | 21 | % |  |  | 0
DPH |  | 21 | % |  |  | 0
Cena celkem za stavbu | [5 empty] | 0
Rekapitulace stavebních objektů a provozních souborů
Číslo a název objektu / provozního souboru |  |  |  | Cena celkem | Základ DPH 15 % | Základ DPH 21 % | DPH celkem
01 | SO01 Zpevněné plochy |  |  | 0 | 0 | 0 | 0
03 | SO03 Městský mobiliář |  |  | 0 | 0 | 0 | 0
04 | VRN |  |  | 0 | 0 | 0 | 0
Celkem za stavbu |  |  |  | 0 | 0 | 0 | 0
|  | Za zhotovitele |  |  |  | Za objednatele

## 01
Výkaz výměr
STAVEBNÍ OBJEKT (SO) |  |  | 01 SO01 Zpevněné plochy
Rozpočet (část objektu)
P.č. | Číslo položky | Název položky | MJ | množství | cena / MJ | celkem (Kč) | Jednotková hmotnost | Celková hmotnost | Jednotková dem.hmot. | Celková dem.hmot.
x | 1 | Zemní práce
1 | 122202201R00 | Odkopávky pro silnice v hor. 3 do 100 m3 | m3 | 57.925 |  | 0 | 0 | 0 | 0 | 0 |  |  |  |  | 1 | 1 | 1 |  | 1 | 1 | 1
|  | 220*0,15 |  | 33 | [6 empty] | 220*0,15 | [6 empty] | Odkopávky pro silnice v hor. 3 do 100 m3
|  | 52*0,15 |  | 7.8 | [6 empty] | 52*0,15 | [6 empty] | 220*0,15
|  | 40*0,25 |  | 10 | [6 empty] | 40*0,25 | [6 empty] | 52*0,15
|  | 47,5*0,15 |  | 7.125 | [6 empty] | 47,5*0,15 | [6 empty] | 40*0,25
2 | 122207119R00 | Příplatek za lepivost horniny 3 | m3 | 57.925 |  | 0 | 0 | 0 | 0 | 0 |  |  |  |  | 1 | 1 | 1 |  | 1 | 1 | 1
3 | 130001101R00 | Příplatek za ztížené hloubení v blízkosti vedení | m3 | 2.8963 |  | 0 | 0 | 0 | 0 | 0 |  |  |  |  | 1 | 1 | 1 |  | 1 | 1 | 1
|  | 57,925*0,05 |  | 2.8963 | [6 empty] | 57,925*0,05 | [6 empty] | #REF!
4 | 132201110R00 | Hloubení rýh š.do 60 cm v hor.3 do 50 m3, RUČNĚ | m3 | 0.4 |  | 0 | 0 | 0 | 0 | 0 |  |  |  |  | 1 | 1 | 1 |  | 1 | 1 | 1
|  | 1*0,5*0,8 |  | 0.4 | [6 empty] | 1*0,5*0,8 | [6 empty] | Hloubení rýh š.do 60 cm v hor.3 do 50 m3, RUČNĚ
5 | 132201119R00 | Přípl.za lepivost,hloubení rýh 60 cm,hor.3 | m3 | 0.4 |  | 0 | 0 | 0 | 0 | 0 |  |  |  |  | 1 | 1 | 1 |  | 1 | 1 | 1
6 | 162701105R00 | Vodorovné přemístění výkopku z hor.1-4 do 10000 m | m3 | 58.325 |  | 0 | 0 | 0 | 0 | 0 |  |  |  |  | 1 | 1 | 1 |  | 1 | 1 | 1
|  | 57,925+0,4 |  | 58.325 | [6 empty] | 57,925+0,4 | [6 empty] | Vodorovné přemístění výkopku z hor.1-4 do 10000 m
7 | 171201201R00 | Uložení sypaniny na skládku | m3 | 58.325 |  | 0 | 0 | 0 | 0 | 0 |  |  |  |  | 1 | 1 | 1 |  | 1 | 1 | 1
8 | 181101102R00 | Úprava pláně v zářezech v hor. 1-4, se zhutněním | m2 | 392 |  | 0 | 0 | 0 | 0 | 0 |  |  |  |  | 1 | 1 | 1 |  | 1 | 1 | 1
|  | 42+220+52+30+25,5+22,5 |  | 392 | [6 empty] | 42+220+52+30+25,5+22,5 | [6 empty] | Úprava pláně v zářezech v hor. 1-4, se zhutněním
9 | R01 | Poplatek za uložení zeminy | m3 | 58.325 |  | 0 | 0 | 0 |  | 0 |  |  |  |  | 12 | 0 | 67 |  | 12 | 0 | 1
y | 1 | Zemní práce |  |  |  | 0 |  | 0 |  | 0 |  | 0 | 0 | 0
x | 2 | Základy a zvláštní zakládání
10 | 270311400U00 | Základová kce beton C16/20-bednění límec sloupu | m3 | 0.2 |  | 0 | 2.2563 | 0.45127 | 0 | 0 |  |  |  |  | 1 | 1 | 1 |  | 1 | 1 | 1
|  | 0,5*0,5*0,8 |  | 0.2 | [6 empty] | 0,5*0,5*0,8 | [6 empty] | Základová kce beton C16/20-bednění límec sloupu
11 | 275311126 | Pouzdrový základ pro stožáry VO do 10 m klasický trubkový | ks | 1 |  | 0 | 2.536 | 2.536 |  | 0 |  |  |  |  | 12 | 0 | 88 |  | 12 | 0 | 1
y | 2 | Základy a zvláštní zakládání |  |  |  | 0 |  | 2.9872 |  | 0 |  | 0 |  | 0
x | 59 | Dlažby a předlažby komunikací
12 | 564752111R00 | Podklad z kam.drceného 0-63 s výplň.kamen. 15 cm | m2 | 385 |  | 0 | 0.36834 | 141.8109 | 0 | 0 |  |  |  |  | 1 | 1 | 1 |  | 1 | 1 | 1
|  | (30+220+52+25,5+22,5)*1,1 |  | 385 | [6 empty] | (30+220+52+25,5+22,5)*1,1 | [6 empty] | #REF!
13 | 564791111R00 | Podklad pro zpevnění z kameniva drceného 0 - 63 mm sanace | m3 | 30 |  | 0 | 1.931 | 57.93 | 0 | 0 |  |  |  |  | 1 | 1 | 1 |  | 1 | 1 | 1
14 | 567132111R00 | Podklad z kameniva zpev.cementem KZC 1 tl.16 cm | m2 | 26 |  | 0 | 0.40869 | 10.6259 | 0 | 0 |  |  |  |  | 1 | 1 | 1 |  | 1 | 1 | 1
15 | 567211210R00 | Podklad z prostého betonu tř. II tloušťky 10 cm | m2 | 48 |  | 0 | 0.25336 | 12.1613 | 0 | 0 |  |  |  |  | 1 | 1 | 1 |  | 1 | 1 | 1
|  | 25,5+22,5 |  | 48 | [6 empty] | 25,5+22,5 | [6 empty] | Podklad z prostého betonu tř. II tloušťky 10 cm
16 | 567211212R00 | Podklad z prostého betonu tř. II tloušťky 12 cm | m2 | 314 |  | 0 | 0.30466 | 95.6632 | 0 | 0 |  |  |  |  | 1 | 1 | 1 |  | 1 | 1 | 1
|  | 220+52+42 |  | 314 | [6 empty] | 220+52+42 | [6 empty] | Podklad z prostého betonu tř. II tloušťky 12 cm
17 | 577142212RT3 | Beton asfalt. ACO 8,ACO 11,ACO 16, š.nad 3 m, 5 cm plochy 101-200 m2 | m2 | 105 |  | 0 | 0.12715 | 13.3508 | 0 | 0 |  |  |  |  | 1 | 1 | 1 |  | 1 | 1 | 1
|  | 105*1 |  | 105 | [6 empty] | 105*1 | [6 empty] | Beton asfalt. ACO 8,ACO 11,ACO 16, š.nad 3 m, 5 cm plochy 101-200 m2
18 | 591211111R00 | Kladení dlažby drobné kostky,lože z kamen.tl. 5 cm | m2 | 249.4 |  | 0 | 0.11 | 27.434 | 0 | 0 |  |  |  |  | 1 | 0 | 0 |  | 1 | 0 | 1
|  | 40+209,4 |  | 249.4 | [6 empty] | 40+209,4 | [6 empty] | Kladení dlažby drobné kostky,lože z kamen.tl. 5 cm
19 | 596111111R00 | Kladení dlažby mozaika 1barva, lože z kam.do 8 cm | m2 | 314 |  | 0 | 0.167 | 52.438 | 0 | 0 |  |  |  |  | 1 | 0 | 0 |  | 1 | 0 | 1
|  | 220+42+52 |  | 314 | [6 empty] | 220+42+52 | [6 empty] | Kladení dlažby mozaika 1barva, lože z kam.do 8 cm
20 | 596215020R00 | Kladení zámkové dlažby tl. 6 cm do drtě tl. 3 cm | m2 | 48 |  | 0 | 0.05545 | 2.6616 | 0 | 0 |  |  |  |  | 1 | 1 | 1 |  | 1 | 1 | 1
|  | 25,5+22,5 |  | 48 | [6 empty] | 25,5+22,5 | [6 empty] | #REF!
21 | 596215049R00 | Příplatek za více tvarů dlažby do drtě | m2 | 563.4 |  | 0 | 0 | 0 | 0 | 0 |  |  |  |  | 1 | 1 | 1 |  | 1 | 1 | 1
|  | 220+52+40+42+209,4 |  | 563.4 | [6 empty] | 220+52+40+42+209,4 | [6 empty] | #REF!
22 | 596291111R00 | Řezání zámkové dlažby tl. 60 mm | m | 25 |  | 0 | 0.00033 | 0.00825 | 0 | 0 |  |  |  |  | 1 | 1 | 1 |  | 1 | 1 | 1
23 | 627453210R00 | Spárování dlažeb z kamene plochy nad 4 m2 | m2 | 249.4 |  | 0 | 0.044 | 10.9736 | 0 | 0 |  |  |  |  | 1 | 0 | 0 |  | 1 | 0 | 1
|  | 209,4+40 |  | 249.4 | [6 empty] | 209,4+40 | [6 empty] | Spárování dlažeb z kamene plochy nad 4 m2
24 | 915711111R00 | Vodorovné značení střík.barvou dělících čar 12 cm | m | 4 |  | 0 | 0 | 0 | 0 | 0 |  |  |  |  | 1 | 1 | 1 |  | 1 | 1 | 1
25 | 915721111R00 | Vodorovné značení střík.barvou stopčar,zeber atd. | m2 | 2 |  | 0 | 0.001 | 0.002 | 0 | 0 |  |  |  |  | 1 | 1 | 1 |  | 1 | 1 | 1
26 | 915791111R00 | Předznačení pro začení dělící čáry, vodící proužky | m | 4 |  | 0 | 0 | 0 | 0 | 0 |  |  |  |  | 1 | 1 | 1 |  | 1 | 1 | 1
27 | 915791112R00 | Předznačení pro začení stopčáry, zebry, nápisů | m2 | 2 |  | 0 | 0 | 0 | 0 | 0 |  |  |  |  | 1 | 1 | 1 |  | 1 | 1 | 1
28 | 916231111R00 | Osazení obruby z kostek drobných, bez boční opěry | m | 150 |  | 0 | 0.07971 | 11.9565 | 0 | 0 |  |  |  |  | 1 | 1 | 1 |  | 1 | 1 | 1
|  | 75*2 |  | 150 | [6 empty] | 75*2 | [6 empty] | Osazení obruby z kostek drobných, bez boční opěry
29 | 916991191R00 | Příplatek za provedení oblouku r do 20 m | m | 70.5 |  | 0 | 0 | 0 | 0 | 0 |  |  |  |  | 1 | 1 | 1 |  | 1 | 1 | 1
30 | 917762111R00 | Osazení ležat. obrub. bet. s opěrou,lože z C 12/15 | m | 188 |  | 0 | 0.185 | 34.78 | 0 | 0 |  |  |  |  | 1 | 1 | 1 |  | 1 | 1 | 1
|  | 52+38+33+45+20 |  | 188 | [6 empty] | 52+38+33+45+20 | [6 empty] | Osazení ležat. obrub. bet. s opěrou,lože z C 12/15
31 | 919722212R00 | Dilatační spáry řezané příčné 9 mm,zalítí za tepla | m | 105 |  | 0 | 0 | 0 | 0 | 0 |  |  |  |  | 1 | 1 | 1 |  | 1 | 1 | 1
32 | 58380010 | Mozaika dlažební štípaná 4/6 cm 1t = 8 - 8,5 m2 šedá,vč. dopravy, | T | 40.035 |  | 0 | 1 | 40.035 |  | 0 |  |  |  |  | 12 | 0 | 2 |  | 12 | 0 | 1
|  | (220+42+52)/8*1,02 |  | 40.035 | [6 empty] | (220+42+52)/8*1,02 | [6 empty] | Mozaika dlažební štípaná 4/6 cm 1t = 8 - 8,5 m2 šedá,vč. dopravy,
33 | 58380129 | Kostka dlažební drobná 10/12 štípaná Itř. 1t=4,0m2 šedá,vč. dopravy, | T | 63.597 |  | 0 | 1 | 63.597 |  | 0 |  |  |  |  | 12 | 0 | 3 |  | 12 | 0 | 1
|  | (209,4+40)/4*1,02 |  | 63.597 | [6 empty] | (209,4+40)/4*1,02 | [6 empty] | Kostka dlažební drobná 10/12 štípaná Itř. 1t=4,0m2 šedá,vč. dopravy,
34 | NAB 2590 | Obrubník silniční žulový 300/200/1000 šedá,vč. dopravy, | m | 99.45 |  | 0 | 0.095 | 9.4478 |  | 0 |  |  |  |  | 12 | 0 | 4 |  | 12 | 0 | 1
|  | 97,5*1,02 |  | 99.45 | [6 empty] | 97,5*1,02 | [6 empty] | #REF!
35 | NAB 2591 | Obrubník silniční žulový 300/200/1000, rádius šedá,vč. dopravy | m | 71.91 |  | 0 | 0.095 | 6.8314 |  | 0 |  |  |  |  | 12 | 0 | 5 |  | 12 | 0 | 1
|  | 70,5*1,02 |  | 71.91 | [6 empty] | 70,5*1,02 | [6 empty] | Obrubník silniční žulový 300/200/1000, rádius šedá,vč. dopravy
36 | NAB 67390001 | Textílie jutařská NETEX S300 g/m2, vč.pokládka | m2 | 362.4 |  | 0 | 0 | 0 |  | 0 |  |  |  |  | 12 | 0 | 112 |  | 12 | 0 | 1
|  | (220+52+30)*1,2 |  | 362.4 | [6 empty] | (220+52+30)*1,2 | [6 empty] | Textílie jutařská NETEX S300 g/m2, vč.pokládka
37 | NAB 9950 | Demont a montáž dopravní značky | kus | 4 |  | 0 | 0 | 0 |  | 0 |  |  |  |  | 12 | 0 | 7 |  | 12 | 0 | 1
38 | 59217335 | Obrubník zahradní ABO 10-20 1000/50/250 mm šedý | kus | 20.4 |  | 0 | 0.027 | 0.5508 |  | 0 |  |  |  |  | 3 | 1 | 59217335 |  | 3 | 1 | 1
|  | 20*1,02 |  | 20.4 | [6 empty] | 20*1,02 | [6 empty] | Obrubník zahradní ABO 10-20 1000/50/250 mm šedý
39 | 5924511900 | Dlažba 20x20x6 cm přírodní | m2 | 27.081 |  | 0 | 0.131 | 3.5476 |  | 0 |  |  |  |  | 3 | 1 | 5924511900 |  | 3 | 1 | 1
|  | (25,5+2,25-1,2)*1,02 |  | 27.081 | [6 empty] | (25,5+2,25-1,2)*1,02 | [6 empty] | Dlažba 20x20x6 cm přírodní
40 | 59245267 | Dlažba červená pro nevidomé 20x10x6 | m2 | 1.224 |  | 0 | 0.131 | 0.16034 |  | 0 |  |  |  |  | 3 | 1 | 59245267 |  | 3 | 1 | 1
|  | 1,2*1,02 |  | 1.224 | [6 empty] | 1,2*1,02 | [6 empty] | Dlažba červená pro nevidomé 20x10x6
41 | 998223011R00 | Přesun hmot pro pozemní komunikace, kryt dlážděný | t | 598.9532 |  | 0 | 0 | 0 |  | 0 |  |  |  |  | 7 | 1 | 2 |  | 7 | 1 | 1
y | 59 | Dlažby a předlažby komunikací |  |  |  | 0 |  | 595.966 |  | 0 |  | 0 |  | 0
x | 8 | Trubní vedení
42 | 273313311R00 | Beton základových desek prostý B 10 | m3 | 2.5 |  | 0 | 2.512 | 6.28 | 0 | 0 |  |  |  |  | 1 | 1 | 1 |  | 1 | 1 | 1
43 | 421955115U00 | Prac lávka fošny most skruž zříz | m2 | 5 |  | 0 | 0.00837 | 0.04185 | 0 | 0 |  |  |  |  | 1 | 1 | 1 |  | 1 | 1 | 1
44 | 421955215U00 | Prac lávka fošny most skruž odstr | m2 | 5 |  | 0 | 0 | 0 | 0 | 0 |  |  |  |  | 1 | 1 | 1 |  | 1 | 1 | 1
45 | 899203111R00 | Osazení mříží litinových s rámem do 150 kg | kus | 3 |  | 0 | 0.009 | 0.027 | 0 | 0 |  |  |  |  | 1 | 1 | 1 |  | 1 | 1 | 1
46 | 899331111R00 | Výšková úprava vstupu do 20 cm, zvýšení poklopu | kus | 2 |  | 0 | 0.431 | 0.862 | 0 | 0 |  |  |  |  | 1 | 1 | 1 |  | 1 | 1 | 1
47 | 899431111R00 | Výšková úprava do 20 cm, zvýšení krytu šoupěte | kus | 8 |  | 0 | 0.31508 | 2.5206 | 0 | 0 |  |  |  |  | 1 | 1 | 1 |  | 1 | 1 | 1
48 | NAB 0500T05 | Dodání mříže litinové D400, litina , černá | ks | 3 |  | 0 | 0 | 0 | 0 | 0 |  |  |  |  | 1 | 0 | 0 |  | 1 | 0 | 1
49 | 59213110 | Žlab plnostěnný železobet.AZD 13-100 100x20x17 cm vč.pokládky | kus | 20 |  | 0 | 0.045 | 0.9 |  | 0 |  |  |  |  | 3 | 1 | 59213110 |  | 3 | 1 | 1
50 | 59213235 | Přikrývka AZD 20-50 50x20x3 cm | kus | 40 |  | 0 | 0.007 | 0.28 |  | 0 |  |  |  |  | 3 | 1 | 59213235 |  | 3 | 1 | 1
51 | TBVQ 50/20 CP | Horní dílec dešťové vpusti TBV-Q 50/20 CP | ks | 3 |  | 0 | 0.073 | 0.219 |  | 0 |  |  |  |  | 3 | 1 | TBVQ 50/20 CP |  | 3 | 1 | 1
52 | 998274101R00 | Přesun hmot pro trubní vedení betonové,otevř.výkop | t | 11.1305 |  | 0 | 0 | 0 |  | 0 |  |  |  |  | 7 | 1 | 2 |  | 7 | 1 | 1
y | 8 | Trubní vedení |  |  |  | 0 |  | 11.1305 |  | 0 |  | 0 |  | 0
x | 9 | Ostatní konstrukce, bourání
53 | 113106111R00 | Rozebrání dlažeb z mozaiky | m2 | 52 |  | 0 | 0 | 0 | -0.118 | -6.136 |  |  |  |  | 1 | 1 | 1 |  | 1 | 1 | 1
54 | 113106123U00 | Rozebr zámk dlažba pro pěší komun | m2 | 107 |  | 0 | 0 | 0 | -0.26 | -27.82 |  |  |  |  | 1 | 1 | 1 |  | 1 | 1 | 1
55 | 113107121R00 | Odstranění podkladu pl. 200 m2,kam.drcené tl.5 cm | m2 | 159 |  | 0 | 0 | 0 | -0.13 | -20.67 |  |  |  |  | 1 | 1 | 1 |  | 1 | 1 | 1
|  | 107+52 |  | 159 | [6 empty] | 107+52 | [6 empty] | Odstranění podkladu pl. 200 m2,kam.drcené tl.5 cm
56 | 113107123R00 | Odstranění podkladu pl. 200 m2,kam.drcené tl.30 cm | m2 | 422 |  | 0 | 0 | 0 | -0.4 | -168.8 |  |  |  |  | 1 | 1 | 1 |  | 1 | 1 | 1
|  | 107+287+28 |  | 422 | [6 empty] | 107+287+28 | [6 empty] | Odstranění podkladu pl. 200 m2,kam.drcené tl.30 cm
57 | 113109415R00 | Odstranění podkladu pl.nad 50 m2, beton, tl. 15 cm | m2 | 52 |  | 0 | 0 | 0 | -0.36 | -18.72 |  |  |  |  | 1 | 1 | 1 |  | 1 | 1 | 1
58 | 113151150R00 | Fréz.živič.krytu pl.do 500 m2,pruh do 75cm,tl.15cm | m2 | 489 |  | 0 | 0 | 0 | -0.33 | -161.37 |  |  |  |  | 1 | 1 | 1 |  | 1 | 1 | 1
59 | 113202111R00 | Vytrhání obrub z krajníků nebo obrubníků stojatých | m | 122 |  | 0 | 0 | 0 | -0.145 | -17.69 |  |  |  |  | 1 | 1 | 1 |  | 1 | 1 | 1
60 | 919731122R00 | Zarovnání styčné plochy živičné tl. do 10 cm | m | 105 |  | 0 | 0 | 0 | 0 | 0 |  |  |  |  | 1 | 1 | 1 |  | 1 | 1 | 1
61 | 919735112R00 | Řezání stávajícího živičného krytu tl. 5 - 10 cm | m | 105 |  | 0 | 0 | 0 | 0 | 0 |  |  |  |  | 1 | 1 | 1 |  | 1 | 1 | 1
62 | 979054451U00 | Očištění vybourané zámk dlaždice | m2 | 107 |  | 0 | 0 | 0 | 0 | 0 |  |  |  |  | 1 | 1 | 1 |  | 1 | 1 | 1
63 | 979071131R00 | Očištění vybouraných kostek mozaikových, kam. těž. | m2 | 52 |  | 0 | 0 | 0 | 0 | 0 |  |  |  |  | 1 | 1 | 1 |  | 1 | 1 | 1
64 | 979081111R00 | Odvoz suti a vybour. hmot na skládku do 1 km | t | 421.21 |  | 0 | 0 | 0 | 0 | 0 |  |  |  |  | 1 | 3 | 3 |  | 1 | 3 | 1
65 | 979081121R00 | Příplatek k odvozu za každý další 1 km | t | 3790.89 |  | 0 | 0 | 0 | 0 | 0 |  |  |  |  | 1 | 3 | 3 |  | 1 | 3 | 1
|  | 421,21*9 |  | 3790.89 | [6 empty] | 421,21*9 | [6 empty] | Příplatek k odvozu za každý další 1 km
66 | 97902-4441.R00 | Očištění vybour. obrubníků všech loží a výplní | m | 122 |  | 0 | 0 | 0 |  | 0 |  |  |  |  | 3 | 1 | 97902-4441.R00 |  | 3 | 1 | 1
67 | 97908-7212.R00 | Nakládání suti na dopravní prostředky | t | 421.206 |  | 0 | 0 | 0 |  | 0 |  |  |  |  | 3 | 1 | 97908-7212.R00 |  | 3 | 1 | 1
68 | NAB -0001.2T00 | Poplatek za ulož. suti, výfrezky, živice | t | 161.37 |  | 0 | 0 | 0 |  | 0 |  |  |  |  | 12 | 1 | 87 |  | 12 | 1 | 1
69 | NAB -0001.T00 | Poplatek za ulož. suti, bet., obrub.,dlažby | t | 259.84 |  | 0 | 0 | 0 |  | 0 |  |  |  |  | 12 | 1 | 8 |  | 12 | 1 | 1
y | 9 | Ostatní konstrukce, bourání |  |  |  | 0 |  | 0 |  | -421.206 |  |  | 0 | 0
x | M21 | Elektromontáže
70 | 210204203R00 | Elektrovýzbroj stožáru | kus | 1 |  | 0 | 0 | 0 | 0 | 0 |  |  |  |  | 1 | 9 | 9 |  | 1 | 9 | 4
71 | 210204221R00 | Demontáž/montáž osvět.stož. | kus | 2 |  | 0 | 0 | 0 | 0 | 0 |  |  |  |  | 1 | 9 | 9 |  | 1 | 9 | 4
72 | 210220021R00 | Vedení uzemňovací v zemi FeZn do 120 mm2 vč.svorek | m | 1 |  | 0 | 0 | 0 | 0 | 0 |  |  |  |  | 1 | 9 | 9 |  | 1 | 9 | 4
73 | 230191008R00 | Uložení chráničky ve výkopu PE 63x5,8mm | m | 1 |  | 0 | 0 | 0 | 0 | 0 |  |  |  |  | 1 | 9 | 9 |  | 1 | 9 | 4
74 | 460010011R00 | Vytýčení trasy vedení v přehled.terénu, v obci | km | 0.001 |  | 0 | 0 | 0 | 0 | 0 |  |  |  |  | 1 | 9 | 9 |  | 1 | 9 | 4
75 | 460420022RT1 | Zřízení kab.lože v rýze do 65 cm z písku 10 cm lože tloušťky 10 cm | m | 1 |  | 0 | 0.13243 | 0.13243 | 0 | 0 |  |  |  |  | 1 | 9 | 9 |  | 1 | 9 | 4
76 | 460490012R00 | Fólie výstražná z PVC, šířka 33 cm vč. dodávky fólie | m | 1 |  | 0 | 0.00031 | 0.00031 | 0 | 0 |  |  |  |  | 1 | 9 | 9 |  | 1 | 9 | 4
77 | 460560253R00 | Zához rýhy 40/80 cm, hornina třídy 3 | m | 1 |  | 0 | 0 | 0 | 0 | 0 |  |  |  |  | 1 | 0 | 0 |  | 1 | 0 | 4
78 | R04 | Spojovací materiál zemnící soustavy vč. montáže | kpl | 1 |  | 0 | 0 | 0 |  | 0 |  |  |  |  | 12 | 0 | 89 |  | 12 | 0 | 4
79 | R05 | Dodávka + uložení zemního kabelu CYKY-J 4x10 vč. zapojení, kabel v chráničce D63 | m | 1.5 |  | 0 | 0 | 0 |  | 0 |  |  |  |  | 12 | 0 | 90 |  | 12 | 0 | 4
80 | R06 | Dodávka + natažení kabelu CYKY-J 3*1,5 vč. zapojení | m | 3 |  | 0 | 0 | 0 |  | 0 |  |  |  |  | 12 | 0 | 91 |  | 12 | 0 | 4
81 | 31678611.A | Rozvodnice stožárová | kus | 1 |  | 0 | 0.0002 | 0.0002 |  | 0 |  |  |  |  | 3 | 9 | 31678611.A |  | 3 | 9 | 3
82 | 31678615.A | Svorkovnice stožárová | kus | 1 |  | 0 | 0.00025 | 0.00025 |  | 0 |  |  |  |  | 3 | 9 | 31678615.A |  | 3 | 9 | 3
83 | 3457114702 | Trubka kabelová chránička KOPOFLEX KF 09063 | m | 1.5 |  | 0 | 0.00031 | 0.000465 |  | 0 |  |  |  |  | 3 | 9 | 3457114702 |  | 3 | 9 | 3
84 | 35441120 | Pásek uzemňovací pozinkovaný FeZn 30 x 4 mm | kg | 0.5 |  | 0 | 0.001 | 0.0005 |  | 0 |  |  |  |  | 3 | 9 | 35441120 |  | 3 | 9 | 3
85 | 354411202 | Drát uzemňovací pozinkovaný FeZn D8 | kg | 0.1 |  | 0 | 0.001 | 0.0001 |  | 0 |  |  |  |  | 3 | 9 | 354411202 |  | 3 | 9 | 3
86 | 900 RT3 | Hzs - nezmeřitelné práce čl.17-1a Práce v tarifní třídě 6 | hod | 2 |  | 0 | 0 | 0 |  | 0 |  |  |  |  | 10 | 0 | 8 |  | 10 | 0 | 5
y | M21 | Elektromontáže |  |  |  | 0 |  | 0.13425 |  | 0 |  | 0 |  | 0
x | M99 | Ostatní práce "M"
87 | R99-01 | Revize | hod | 1 |  | 0 | 0 | 0 |  | 0 |  |  |  |  | 12 | 0 | 92 |  | 12 | 0 | 4
y | M99 | Ostatní práce "M" |  |  |  | 0 |  | 0 |  | 0 |  | 0 | 0 | 0
z | Celkem za objekt |  |  |  |  | 0 |  | 0 |  | 0
|  | Oborová přirážka |  |  |  | 100000
|  | Přesun stavebních kapacit |  |  |  | 100000
|  | Mimostaveništní doprava |  |  |  | 100000
|  | Zařízení staveniště |  |  |  | 100000
|  | Provoz investora |  |  |  | 100000
|  | Kompletační činnost (IČD) |  |  |  | 100000
|  | Rezerva rozpočtu |  |  |  | 100000

## 03
Výkaz výměr
STAVEBNÍ OBJEKT (SO) |  |  | 03 SO03 Městský mobiliář
Rozpočet (část objektu)
P.č. | Číslo položky | Název položky | MJ | množství | cena / MJ | celkem (Kč) | Jednotková hmotnost | Celková hmotnost | Jednotková dem.hmot. | Celková dem.hmot.
x | 1 | Zemní práce
1 | 120001101R00 | Příplatek za ztížení vykopávky v blízkosti vedení | m3 | 9 |  | 0 | 0 | 0 | 0 | 0 |  |  |  |  | 1 | 1 | 1 |  | 1 | 1 | 1
2 | 133201102R00 | Hloubení šachet v hor.3 nad 100 m3 | m3 | 9 |  | 0 | 0 | 0 | 0 | 0 |  |  |  |  | 1 | 1 | 1 |  | 1 | 1 | 1
|  | 1,5*1,5*1*4 |  | 9 | [6 empty] | 1,5*1,5*1*4 | [6 empty] | #REF!
3 | 133201109R00 | Příplatek za lepivost - hloubení šachet v hor.3 | m3 | 9 |  | 0 | 0 | 0 | 0 | 0 |  |  |  |  | 1 | 1 | 1 |  | 1 | 1 | 1
4 | 139601102R00 | Ruční výkop jam, rýh a šachet v hornině tř. 3 | m3 | 5.6 |  | 0 | 0 | 0 | 0 | 0 |  |  |  |  | 1 | 1 | 1 |  | 1 | 1 | 1
|  | 0,5*0,5*0,8*28 |  | 5.6 | [6 empty] | 0,5*0,5*0,8*28 | [6 empty] | Ruční výkop jam, rýh a šachet v hornině tř. 3
5 | 162701101R00 | Vodorovné přemístění výkopku z hor.1-4 do 6000 m | m3 | 11.1 |  | 0 | 0 | 0 | 0 | 0 |  |  |  |  | 1 | 1 | 1 |  | 1 | 1 | 1
|  | 9+5,6-3,5 |  | 11.1 | [6 empty] | 9+5,6-3,5 | [6 empty] | Vodorovné přemístění výkopku z hor.1-4 do 6000 m
6 | 171201201R00 | Uložení sypaniny na skládku | m3 | 11.1 |  | 0 | 0 | 0 | 0 | 0 |  |  |  |  | 1 | 1 | 1 |  | 1 | 1 | 1
|  | 9+5,6-3,5 |  | 11.1 | [6 empty] | 9+5,6-3,5 | [6 empty] | Uložení sypaniny na skládku
7 | 181101102R00 | Úprava pláně v zářezech v hor. 1-4, se zhutněním | m2 | 9 |  | 0 | 0 | 0 | 0 | 0 |  |  |  |  | 1 | 1 | 1 |  | 1 | 1 | 1
|  | 1,5*1,5*4 |  | 9 | [6 empty] | 1,5*1,5*4 | [6 empty] | Úprava pláně v zářezech v hor. 1-4, se zhutněním
8 | R01 | Poplatek za uložení zeminy | m3 | 11.1 |  | 0 | 0 | 0 |  | 0 |  |  |  |  | 12 | 0 | 1 |  | 12 | 0 | 1
9 | 10364200 | Ornice pro pozemkové úpravy | m3 | 5.76 |  | 0 | 1.67 | 9.6192 |  | 0 |  |  |  |  | 3 | 1 | 10364200 |  | 3 | 1 | 1
|  | 1,2*1,2*1*4 |  | 5.76 | [6 empty] | 1,2*1,2*1*4 | [6 empty] | Ornice pro pozemkové úpravy
y | 1 | Zemní práce |  |  |  | 0 |  | 9.6192 |  | 0 |  | 0 |  | 0
x | 8 | Trubní vedení
10 | 175101101R00 | Obsyp potrubí bez prohození sypaniny | m3 | 3.5 |  | 0 | 0 | 0 | 0 | 0 |  |  |  |  | 1 | 1 | 1 |  | 1 | 1 | 1
11 | 242111114R00 | Osazení pláště z bet. skruží celých DN 1200 | m | 4 |  | 0 | 0.027 | 0.108 | 0 | 0 |  |  |  |  | 1 | 1 | 1 |  | 1 | 1 | 1
12 | 273313311R00 | Beton základových desek prostý B 10 | m3 | 0.9 |  | 0 | 2.512 | 2.2608 | 0 | 0 |  |  |  |  | 1 | 1 | 1 |  | 1 | 1 | 1
|  | 1,5*1,5*0,1*4 |  | 0.9 | [6 empty] | 1,5*1,5*0,1*4 | [6 empty] | #REF!
13 | 275313611R00 | Beton základových patek prostý C 16/20 (B 20) | m3 | 4.4 |  | 0 | 2.4169 | 10.6345 | 0 | 0 |  |  |  |  | 1 | 1 | 1 |  | 1 | 1 | 1
|  | 0,5*0,5*0,8*22 |  | 4.4 | [6 empty] | 0,5*0,5*0,8*22 | [6 empty] | Beton základových patek prostý C 16/20 (B 20)
14 | 451575111R00 | Podkladní vrstva tl. do 25 cm ze štěrkopísku | m3 | 0.825 |  | 0 | 2.088 | 1.7226 | 0 | 0 |  |  |  |  | 1 | 1 | 1 |  | 1 | 1 | 1
|  | 1,5*1,5*0,1 |  | 0.225 | [6 empty] | 1,5*1,5*0,1 | [6 empty] | Podkladní vrstva tl. do 25 cm ze štěrkopísku
|  | 0,5*0,5*0,1*24 |  | 0.6 | [6 empty] | 0,5*0,5*0,1*24 | [6 empty] | 1,5*1,5*0,1
15 | NAB210100020 | Stranová přeložka kabelu SLP | m | 20 |  | 0 | 0 | 0 |  | 0 |  |  |  |  | 12 | 0 | 22 |  | 12 | 0 | 1
16 | 59224361.A | Skruž šachetní TBS-Q 120/50 PS | kus | 4 |  | 0 | 0.5 | 2 |  | 0 |  |  |  |  | 3 | 0 | 59224361.A |  | 3 | 0 | 1
17 | 998274101R00 | Přesun hmot pro trubní vedení betonové,otevř.výkop | t | 26.3451 |  | 0 | 0 | 0 |  | 0 |  |  |  |  | 7 | 1 | 2 |  | 7 | 1 | 1
y | 8 | Trubní vedení |  |  |  | 0 |  | 16.7259 |  | 0 |  | 0 |  | 0
x | 93 | Dokončovací práce inženýrských staveb
18 | NAB 8900 | Montáž mobiliáře vč. dopravy | kus | 18 |  | 0 | 0 | 0 |  | 0 |  |  |  |  | 12 | 0 | 2 |  | 12 | 0 | 1
19 | NAB 8911 | Lavička - délka 1,8m, rám litina, bez opěradla sedák - tropické dřevo | kus | 8 |  | 0 | 0 | 0 |  | 0 |  |  |  |  | 12 | 0 | 3 |  | 12 | 0 | 1
20 | NAB 8912 | Odpadkový koš | kus | 4 |  | 0 | 0 | 0 |  | 0 |  |  |  |  | 12 | 0 | 4 |  | 12 | 0 | 1
21 | NAB 8954 | Kontejner na zeleň | ks | 8 |  | 0 | 0 | 0 |  | 0 |  |  |  |  | 12 | 0 | 6 |  | 12 | 0 | 1
22 | NAB 99237 | Zeleň - sadové úpravy (záhony, výsadba kontejnerů) | kompl | 1 |  | 0 | 0 | 0 |  | 0 |  |  |  |  | 12 | 0 | 7 |  | 12 | 0 | 1
y | 93 | Dokončovací práce inženýrských staveb |  |  |  | 0 |  | 0 |  | 0 |  | 0 | 0 | 0
z | Celkem za objekt |  |  |  |  | 0 |  | 0 |  | 0
|  | Oborová přirážka |  |  |  | 100000
|  | Přesun stavebních kapacit |  |  |  | 100000
|  | Mimostaveništní doprava |  |  |  | 100000
|  | Zařízení staveniště |  |  |  | 100000
|  | Provoz investora |  |  |  | 100000
|  | Kompletační činnost (IČD) |  |  |  | 100000
|  | Rezerva rozpočtu |  |  |  | 100000

## 04
Výkaz výměr
STAVEBNÍ OBJEKT (SO) |  |  | 04 VRN
Rozpočet (část objektu)
P.č. | Číslo položky | Název položky | MJ | množství | cena / MJ | celkem (Kč) | Jednotková hmotnost | Celková hmotnost | Jednotková dem.hmot. | Celková dem.hmot.
x | 07 | Provozní vlivy
1 | 073 | Ztížený pohyb vozidel v centrech měst | soubor | 1 |  | 0 | 0 | 0 |  | 0 |  |  |  |  | 12 | 0 | 2 | 12 | 0 | 1
|  | Náklady vznikající z důvodu ztíženého pohybu vozidel při husté dopravě ve městech nebo omezeného vjezdu do center velkoměst, historických center apod. | [8 empty] | Náklady vznikající z důvodu ztíženého pohybu vozidel při husté dopravě ve městech nebo omezeného vjezdu do center velkoměst, historických center apod.
|  | Projednání a zajištění případného zvláštního užívání komunikací a užívání veřejných ploch včetně úhrady vyměřených poplatků a nájemného. | [8 empty] | Projednání a zajištění případného zvláštního užívání komunikací a užívání veřejných ploch včetně úhrady vyměřených poplatků a nájemného.
|  | Náklady a poplatky spojené s užíváním veřejných ploch a prostranství, zábory vč.vyřízení potřebných dokladů na příslušných úřadech pokud jsou stavebními pracemi nebo souvisejícími činnostmi dotčeny, a to včetně užívání ploch v souvislosti s uložením stavebního materiálu nebo stavebního odpadu. | [8 empty] | Náklady a poplatky spojené s užíváním veřejných ploch a prostranství, zábory vč.vyřízení potřebných dokladů na příslušných úřadech pokud jsou stavebními pracemi nebo souvisejícími činnostmi dotčeny, a to včetně užívání ploch v souvislosti s uložením stavebního materiálu nebo stavebního odpadu.
y | 07 | Provozní vlivy |  |  |  | 0 |  | 0 |  | 0 |  | 0 | 0 | 0
x | F2010 | Průzkumné práce
2 | NAB-55205 | Vytyčení stavby a geodetické práce | soubor | 1 |  | 0 | 0 | 0 |  | 0 |  |  |  |  | 12 | 0 | 3 | 12 | 0 | 1
|  | Soubor vytyčení a geodetické práce pro objekty SO01 a SO03 | [8 empty] | Soubor vytyčení a geodetické práce pro objekty SO01 a SO03
3 | NAB-55206 | Zátěžové zkoušky na pláni | kus | 3 |  | 0 | 0 | 0 |  | 0 |  |  |  |  | 12 | 0 | 4 | 12 | 0 | 1
4 | NAB-55207 | Vytyčení inž. sítí | soubor | 1 |  | 0 | 0 | 0 |  | 0 |  |  |  |  | 12 | 0 | 5 | 12 | 0 | 1
|  | Soubor vytyčení inž. sítí pro objekty SO01 a SO03 | [8 empty] | Soubor vytyčení inž. sítí pro objekty SO01 a SO03
y | F2010 | Průzkumné práce |  |  |  | 0 |  | 0 |  | 0 |  | 0 | 0 | 0
x | F2030 | Inženýrská činnost
5 | 0452 | Kompletační a koordinační činnost | soubor | 1 |  | 0 | 0 | 0 |  | 0 |  |  |  |  | 12 | 0 | 6 | 12 | 0 | 1
|  | Jedná se o zajišťování: | [8 empty] | Jedná se o zajišťování:
|  | * činností souvisejících se zakázkou-tj.účastí všech zainteresovaných osob ve všech fázích přípravy,realizace i dokončení zakázky,komplexního vyzkoušení a měření, odstranění vad díla podléhajících záruční lhůtě. | [8 empty] | * činností souvisejících se zakázkou-tj.účastí všech zainteresovaných osob ve všech fázích přípravy,realizace i dokončení zakázky,komplexního vyzkoušení a měření, odstranění vad díla podléhajících záruční lhůtě.
|  | * poradenství (technická pomoc,aj.) | [8 empty] | * poradenství (technická pomoc,aj.)
|  | * podkladů (výkresů,rozpočtů,posudků,zkoušek,protokolů apod.)včetně zakreslování změn do výkresů, ke kterým došlo v průběhu výstavby. | [8 empty] | * podkladů (výkresů,rozpočtů,posudků,zkoušek,protokolů apod.)včetně zakreslování změn do výkresů, ke kterým došlo v průběhu výstavby.
|  | * účasti zástupců zainteresovaných stran na jednáních,zkouškách,odevzdávání a přebírání konstrukcí,objektů a celků. | [8 empty] | * účasti zástupců zainteresovaných stran na jednáních,zkouškách,odevzdávání a přebírání konstrukcí,objektů a celků.
|  | * kontroly činností na staveništi,výše uvedených činností i souvisejících správních činností | [8 empty] | * kontroly činností na staveništi,výše uvedených činností i souvisejících správních činností
|  | Dokumentace skutečného provedení stavby včetně vyhotovení v listinné formě a v elektronické formě na CD v počtech a formátu dle SOD. Náklady na geodetické vytýčení vč.nákladů na vypracování podkladů pro zápis do katastru v počtu a formě dle SOD. | [8 empty] | Dokumentace skutečného provedení stavby včetně vyhotovení v listinné formě a v elektronické formě na CD v počtech a formátu dle SOD. Náklady na geodetické vytýčení vč.nákladů na vypracování podkladů pro zápis do katastru v počtu a formě dle SOD.
|  | Předání záručních listů, popř. návodů k obsluze v českém jazyce nebo v úředně ověřeném překladu. | [8 empty] | Předání záručních listů, popř. návodů k obsluze v českém jazyce nebo v úředně ověřeném překladu.
|  | Zajištění a předání atestů a dokladů o požadovaných vlastnostech výrobků k předání předmětu veřejné zakázky ( vč.případných prohlášení o shodě dle zákona č. 22/1997 Sb. O technických požadavcích na výrobky). | [8 empty] | Zajištění a předání atestů a dokladů o požadovaných vlastnostech výrobků k předání předmětu veřejné zakázky ( vč.případných prohlášení o shodě dle zákona č. 22/1997 Sb. O technických požadavcích na výrobky).
|  | Zajištění a provedení všech nutných zkoušek dle norem ČSN případně jiných norem, revizí vztahujících se k prováděnému předmětu veřejné zakázky, vč. pořízení protokolů,revizních zpráv. | [8 empty] | Zajištění a provedení všech nutných zkoušek dle norem ČSN případně jiných norem, revizí vztahujících se k prováděnému předmětu veřejné zakázky, vč. pořízení protokolů,revizních zpráv.
|  | Oznámení zahájení stavebních prací správcům sítí před zahájením prací v souladu s projektovou dokumentací, platnými rozhodnutími a vyjádřeními. | [8 empty] | Oznámení zahájení stavebních prací správcům sítí před zahájením prací v souladu s projektovou dokumentací, platnými rozhodnutími a vyjádřeními.
|  | Předložení dokladů o nezávadném zneškodňování odpadu. | [8 empty] | Předložení dokladů o nezávadném zneškodňování odpadu.
|  | Vypracování dílenské dokumentace dle nutnosti,potřeb nebo i na vyžádání investora. | [8 empty] | Vypracování dílenské dokumentace dle nutnosti,potřeb nebo i na vyžádání investora.
6 | 0453 | Koordinační činnost | soubor | 1 |  | 0 | 0 | 0 |  | 0 |  |  |  |  | 12 | 0 | 7 | 12 | 0 | 1
|  | Koordinační činnost spočívá především v koordinaci prací a dodávek mezi dodavateli, stanovením pořadí případně souběžného provádění provádění prací. Týká se veškerých činností souvisejících se zakázkou. | [8 empty] | Koordinační činnost spočívá především v koordinaci prací a dodávek mezi dodavateli, stanovením pořadí případně souběžného provádění provádění prací. Týká se veškerých činností souvisejících se zakázkou.
|  | Dle požadavků investora. | [8 empty] | Dle požadavků investora.
y | F2030 | Inženýrská činnost |  |  |  | 0 |  | 0 |  | 0 |  | 0 | 0 | 0
x | F2040 | Zařízení staveniště
7 | 0342 | Oplocení staveniště | soubor | 1 |  | 0 | 0 | 0 |  | 0 |  |  |  |  | 12 | 0 | 8 | 12 | 0 | 1
|  | Náklady na ochranu staveniště před vstupem nepovolaných osob, včetně příslušného značení, náklady na osvětlení staveniště, náklady na vypracování potřebné dokumentace pro provoz staveniště z hlediska požární ochrany (požární řád a poplachová směrnice) a z hlediska provozu staveniště (provozně dopravní řád). Náklady na zřízení oplocení v=1,8 m a náklady na zřízení mezideponií. Náklady na vybavení staveniště bezpečnostními prvky v souladu s platnou legislativou BOZP. | [8 empty] | Náklady na ochranu staveniště před vstupem nepovolaných osob, včetně příslušného značení, náklady na osvětlení staveniště, náklady na vypracování potřebné dokumentace pro provoz staveniště z hlediska požární ochrany (požární řád a poplachová směrnice) a z hlediska provozu staveniště (provozně dopravní řád). Náklady na zřízení oplocení v=1,8 m a náklady na zřízení mezideponií. Náklady na vybavení staveniště bezpečnostními prvky v souladu s platnou legislativou BOZP.
8 | 0344 | Dopravní značení na staveništi i v jeho bezprostředním okolí | soubor | 1 |  | 0 | 0 | 0 |  | 0 |  |  |  |  | 12 | 0 | 9 | 12 | 0 | 1
|  | Jedná se o dopravní značení na staveništi a v jeho bezprostřední m okolí, včetně značení staveniště pro probíhající provoz investora nebo třetích osob. | [8 empty] | Jedná se o dopravní značení na staveništi a v jeho bezprostřední m okolí, včetně značení staveniště pro probíhající provoz investora nebo třetích osob.
|  | Zajištění dopravního značení k dopravním omezením, jejich údržba, přemísťování po dobu realizace díla a následné odstranění po předání díla. | [8 empty] | Zajištění dopravního značení k dopravním omezením, jejich údržba, přemísťování po dobu realizace díla a následné odstranění po předání díla.
9 | 0345 | Informační tabule stavby | soubor | 1 |  | 0 | 0 | 0 |  | 0 |  |  |  |  | 12 | 0 | 10 | 12 | 0 | 1
|  | Zohledňuje náklady na vyrobení a osazení informačních tabulí (označení) stavby. | [8 empty] | Zohledňuje náklady na vyrobení a osazení informačních tabulí (označení) stavby.
|  | Označení stavby,investora,…. | [8 empty] | Označení stavby,investora,….
|  | Řádné vyznačení obvodu staveniště informačními a výstražnými tabulkami dle platných předpisů BOZP. | [8 empty] | Řádné vyznačení obvodu staveniště informačními a výstražnými tabulkami dle platných předpisů BOZP.
|  | Informační tabule (velikost, vzhled a umístění) dle vzoru - viz obchodní podmínky | [8 empty] | Informační tabule (velikost, vzhled a umístění) dle vzoru - viz obchodní podmínky
10 | 0391 | Rozebrání, bourání a odvoz zařízení staveniště | soubor | 1 |  | 0 | 0 | 0 |  | 0 |  |  |  |  | 12 | 0 | 11 | 12 | 0 | 1
|  | Postihuje náklady na rozebrání, bourání a odvoz veškerého zařízení staveniště (jsou zde zahrnuty veškeré náklady této povahy mimo úpravu terénu do původního stavu). | [8 empty] | Postihuje náklady na rozebrání, bourání a odvoz veškerého zařízení staveniště (jsou zde zahrnuty veškeré náklady této povahy mimo úpravu terénu do původního stavu).
11 | 0392 | Úprava terénu | soubor | 1 |  | 0 | 0 | 0 |  | 0 |  |  |  |  | 12 | 0 | 12 | 12 | 0 | 1
|  | Jedná se o náklady za práce, jejichž smyslem je uvedení místa zařízení staveniště do původního stavu. | [8 empty] | Jedná se o náklady za práce, jejichž smyslem je uvedení místa zařízení staveniště do původního stavu.
|  | Uvedení všech povrchů dotčených stavbou do původního stavu (komunikace,chodníky,zeleň,příkopy,propustky…) | [8 empty] | Uvedení všech povrchů dotčených stavbou do původního stavu (komunikace,chodníky,zeleň,příkopy,propustky…)
12 | 321 | Náklady na stavební buňky úprava stávajících objektů | soubor | 1 |  | 0 | 0 | 0 |  | 0 |  |  |  |  | 12 | 0 | 13 | 12 | 0 | 1
|  | Náklady na zřízení, demontáž a opotřebení nebo pronájem stavebních buněk (na kanceláře, stavební sklady, mobilní WC, umývárny, sprchy, apod.) Náleží sem i případy, kdy jsou pro tyto účely přizpůsobeny stávající objekty. | [8 empty] | Náklady na zřízení, demontáž a opotřebení nebo pronájem stavebních buněk (na kanceláře, stavební sklady, mobilní WC, umývárny, sprchy, apod.) Náleží sem i případy, kdy jsou pro tyto účely přizpůsobeny stávající objekty.
|  | Vč. pronájmu objektů,místností pro zařízení staveniště v majetku investora. | [8 empty] | Vč. pronájmu objektů,místností pro zařízení staveniště v majetku investora.
13 | 329 | Náklady na provoz a údržbu vybavení staveniště | soubor | 1 |  | 0 | 0 | 0 |  | 0 |  |  |  |  | 12 | 0 | 14 | 12 | 0 | 1
|  | Zahrnuje náklady na provoz a údržbu veškerého vybavení staveniště. | [8 empty] | Zahrnuje náklady na provoz a údržbu veškerého vybavení staveniště.
|  | Náklady na vybavení objektů zařízení staveniště, ostraha staveniště, náklady na potřebný úklid v prostorách zařízení staveniště, náklady na nutnou údržbu a opravy na objektech zařízení staveniště . | [8 empty] | Náklady na vybavení objektů zařízení staveniště, ostraha staveniště, náklady na potřebný úklid v prostorách zařízení staveniště, náklady na nutnou údržbu a opravy na objektech zařízení staveniště .
14 | 33 | Připojení na inženýrské sítě | soubor | 1 |  | 0 | 0 | 0 |  | 0 |  |  |  |  | 12 | 0 | 15 | 12 | 0 | 1
|  | Náklady na připojení zařízení staveniště na inženýrské sítě (elektro,voda,kanalizace, apod.) včetně elektroměrů, vodoměrů aj. a zřízení požadovaných odběrných míst, včetně nákladů na případné související výkopy. Zahrnuje i náklady na odebírané energie. | [8 empty] | Náklady na připojení zařízení staveniště na inženýrské sítě (elektro,voda,kanalizace, apod.) včetně elektroměrů, vodoměrů aj. a zřízení požadovaných odběrných míst, včetně nákladů na případné související výkopy. Zahrnuje i náklady na odebírané energie.
|  | Náklady na energie spotřebované dodavatelem v rámci provozu zařízení staveniště. | [8 empty] | Náklady na energie spotřebované dodavatelem v rámci provozu zařízení staveniště.
y | F2040 | Zařízení staveniště |  |  |  | 0 |  | 0 |  | 0 |  | 0 | 0 | 0
z | Celkem za objekt |  |  |  |  | 0 |  | 0 |  | 0
|  | Oborová přirážka |  |  |  | 100000
|  | Přesun stavebních kapacit |  |  |  | 100000
|  | Mimostaveništní doprava |  |  |  | 100000
|  | Zařízení staveniště |  |  |  | 100000
|  | Provoz investora |  |  |  | 100000
|  | Kompletační činnost (IČD) |  |  |  | 100000
|  | Rezerva rozpočtu |  |  |  | 100000