## Krycí list
KRYCÍ LIST VÝKAZ VÝMĚR
Stavba: | DOMOV PRO SENIORY U KAŠNY - POŽÁRNĚ-BEZPEČNOSTNÍ ÚPRAVY
Místo stavby: | KROMĚŘÍŽ - P. Č. ST. 149, ST. 150, ST. 152, ST. 153
SO / IO / PS:
Část: | D.1.4b EPS
| Obchodní jméno, sídlo, kontakt, stat. Zástupce |  | IČ | DIČ
Objednatel: | MĚSTO KROMĚŘÍŽ, VELKÉ NÁMĚSTÍ 115/1, 767 01 KROMĚŘÍŽ
Projektant: | Marek Fiala, DiS., Osvoboditelů 59/31, Kroměříž 767 01
Zhotovitel:
Jiné údaje:
Celková cena v Kč bez DPH |  |  | 0
Zodpověná osoba zhotovitele:
Pozice:
Datum:
Podpis a razítko firmy: |  | …………………………………………………………………………………………………

## EPS
Stavba: |  | DOMOV PRO SENIORY U KAŠNY - POŽÁRNĚ-BEZPEČNOSTNÍ ÚPRAVY |  |  |  | Datum zpracování: |  | 2025-02-03
SO / IO / PS: |  | ELEKTRICKÁ POŽÁRNÍ SIGNALIZACE |  |  |  | Vypracoval: |  | Marek Fiala, DiS.
Část: |  | SLABOPROUDÉ INSTALCE - EPS |  |  |  | Revize: |  | 00
P.Č. | Č. pol. | Název položky | Popis položky | M.J. | Množství | Dodávka a montáž |  | Poznámka
[6 empty] | Jednotková cena Kč | Cena celkem bez DPH Kč
0 | 1 | 2 | 3 | 4 | 5 | 6 | 7 | 8
|  | EPS - ELEKTRICKÁ POŽÁRNÍ SIGNALIZACE CELKEM |  |  |  |  | 0
| 1 | ELEKTRICKÁ POŽÁRNÍ SIGNALIZACE - EPS celkem
1 |  | Ústředna EPS - esser 8000M (hlavní ústředna) 450x640x185 mm | ústředna EPS v konfiguraci: až 7 kruhových vedení esserbus, rozhranní RS485 a 232, včetně rozšiřujících modulů | ks | 1
2 |  | Akumulátor 12V DC / 24 Ah | baterie | ks | 2
3 |  | Čelní ovládací panel IQ8Control C/M, CZ | čelní panel | ks | 1
4 |  | Mikromodul pro 127 prvků | linková karta EPS | ks | 4
5 |  | Periferní modul | pro OPPO | ks | 1
6 |  | Multisenzorový hlásič | detekční hlásič požáru | ks | 203
7 |  | Teplotní hlásič | detekční hlásič požáru | ks | 5
8 |  | Sokl hlásiče s oddělovačem | patice hlásičů | ks | 208
9 |  | Elektronika tlačítka | tlačítkový hlásič | ks | 29
10 |  | Skříň tlačítkového hlásiče - červená | Kryt tl. hlásiče | ks | 29
11 |  | Venkovní tlačítko IP44 | venkovní tlačítko kryt + elektronika | ks | 1
12 |  | Piktogram tlačítkový hlásič | piktogram tlačítkový hlásič | ks | 30
13 |  | Náhradní sklo do tlačítkového hlásiče - bal. 10ks | náhradní díl | ks | 4
14 |  | Držák popisných štítků | bal. 10ks | ks | 30
15 |  | Siréna | zvuková signalizace požáru | ks | 29
16 |  | Rozvaděč EPS - komplet | Rozvaděč vstupně-výstupních prvků: Skříň oceloplechová, vč. kopplerů 12 relé, 4/2 relé | ks | 1
17 |  | Síťový zdroj 24VDC/5A, 28 Ah EN 54-4/A2 | EPS zdroj | ks | 2
18 |  | Akumulátor 12V DC / 24 Ah | baterie | ks | 4
19 |  | Požární kniha - provozní | kniha pro záznam událostí ve vyhrazeném systému | ks | 1
20 |  | Kabel linkový 1x2x0,8 B2cas1d0 | kabel pro hlásičové linky bez požadavku na požární odolnost | m | 5160
21 |  | Kabel 2x2,5 B2cas1d0 P15-R | kabel pro ovládáné PBŘ zařízení, sirény… | m | 2690
22 |  | Kabel 1x2x0.8 B2cas1d0 P15-R | kabel pro kopplerovou linku | m | 86
23 |  | Kabel JXFE-V 4x2x0,8 B2cas1d0 P15-R | pro OPPO, KTPO, propojení se ZDP | m | 37
24 |  | Kabel teplotní HDC 105 | půda objekt C | m | 71
25 |  | Kabelový rošt požární odolnost P15-R š. 50 vč. kotvení a sonapek | požární žebřík | m | 48
26 |  | Instalační požární krabice | Krabice KOPOS KSK 100 PO IP66 s požární odolností, oranžová | ks | 17
27 |  | VRM 20, včetně příslušenství (bezhalogenová) | instalační trubka pro rozvody k tlačítkům a návazným zařízením | m | 182
28 |  | FM 20, včetně příslušenství (bezhalogenová) | instalační trubka ohebná pro rozvody hlásičových linek a návazných zařízení | m | 320
29 |  | Lišta na kabely KOPOS LHD 40x20 HD 2m bílá | Bílou lištu na kabely LHD 40x20 HD | m | 4120
30 |  | OBO svazkový držák GRIP „ M“ 30 pozink. ocel | kabelová příchytka včetně uchycení | ks | 360
31 |  | Kabelová příchytka s požární odolností 30min. | příchytka pro PBZ (sirény atd.) | ks | 7695
32 |  | OPPO | Ovladaci panel pro hasice - OPPO (obslužné pole požární ochrany) | ks | 1
33 |  | KTPO - klíčový trezor požární ochrany + zábleskový maják (SD-04.2) | motýl. reg. zámek k motýl. trezoru - Zlín CISA-16 | ks | 1
34 |  | Zkušební přípravek pro automatické hlásiče | zkušební plyn | ks | 2
35 |  | Drobný instalační materiál | stahovací pásky, izolepy, hmoždinky, vruty, chemické kotvy, mamut, sklopné hmoždinky | kpt. | 1
36 |  | Výchozí revize EPS | revize systému | ks | 1
37 |  | Zaškolení obsluhy, zkušební provoz | zaškolení pověřených(proškolených) osob | hod. | 18
38 |  | Oživení, naprogramování, odzkoušení | SW tvorba programu | kpt. | 1
39 |  | ZDP - GPRS REGGAE EPS GRTbz485 | přenos na PCO HZS Zlínského kraje (zajišťuje Systém plus Zlín, s.r.o.) | ks | 1
40 |  | Přenos signálů EPS s místně příslušným HZS | smlouva, kterou si zajišťuje investor napřímo s HZS | ks | 1
41 |  | Připojení ústředny EPS na ZDP, úprava SW | programování ZDP | kpt. | 1
42 |  | Funkční zkouška EPS | zkouška funkčnosti systému, včetně všech návazných zařízení | hod. | 18
43 |  | Protipožární ucpávka prostupů | Protipožární ucpávky průchodů kabelů a tras, všechny objekty včetně certifikace a ododlnosti dle PBŘ ( vč. dokumentace a knihy ucpávek) | kpt. | 1
44 |  | Projekt skutečného provedení, dokladová část, uživatelské manuály | doklady ke kolaudaci | kpt. | 1
45 |  | Průraz stěny stropu | zednické přípomoce | hod. | 260
46 |  | Ztížená montáž | montáž za provozu | kpt. | 1
47 |  | Likvidace odpadů | odpady | kpt. | 1
48 |  | Doprava matriálu, doprava | doprava | kpt. | 1
49 |  | Zařízení staveniště | zřízení staveniště | kpt. | 1
Elektrická požární signalizace - EPS celkem
POZNÁMKY: |  | 1) Součástí dodávky je vypracování dokumentace skutečného provedení stavby
2) Jednotlivé položky nacenit včetně dodávky a montáže.
3) Při naceňování je nutné brát v úvahu celkovou projektovou dokumentaci! V případě nesrovnalostí je zhotovitel povinen kontaktovat zástupce zadavatele.
4) Celková cena dodávky musí zahrnovat veškeré náklady na koordinaci, dodávky a práce nutné k předání díla investorovi ve stavu schopného bezvadného užívání.
Poznámka:
Veškeré položky na přípomoce, lešení, přesuny hmot a suti, uložení suti na skládku, dopravu, montáž, atd... jsou zahrnuty v jednotlivých jednotkových cenách
Součásti prací jsou veškeré zkoušky, potřebná měření, inspekce, uvedení zařízení do provozu, zaškolení obsluhy a revize
Součástí dodávky je zpracování veškeré dílenské dokumentace a projektu skutečného provedení
V rozsahu prací zhotovitele jsou rovněž jakékoliv prvky, zařízení, práce a pomocné materiály, neuvedené v tomto soupisu výkonů, které jsou ale nezbytně nutné k dodání, instalaci , dokončení a provozování díla v souladu se zákony a předpisy platnými v ČR