## CN
cenová nabídka za dodávku a montáž zařízení vzduchotechniky na akci : DOMOV PRO SENIORY U KAŠNY POŽÁRNĚ-BEZPEČNOSTNÍ ÚPRAVY
POZICE | NÁZEV | MJ | MNOŽSTVÍ | CENA/MJ | CENA CELKEM
Zařízení č.1 –Vzduchotechnická jednotka
Strojní zařízení
el.zařízení
1.01. | Domekt-R-200-V-F7/M5-C8-L/A nástěnná jednotka | ks | 1 | 59415 | 59415
základní verze jednotky v sestavě
přívodní a odvodní ventilátor, rotační výměník, filtrace, dig.regulace se vzdáleným přístupem přes cloud výrobce, ovládání jednotky přes aplikaci v telefonu , chod do -30°C bez potřeby dodatečné elektrické energie
| dotykový ovladač C6.2.(volitelné) | ks | 0 | 3860 | 0
| čidlo kvality vzduchu(volitelné) | ks | 0 | 5260 | 0
| spuštění zprovoznění zaregulování | ks | 1 | 4000 | 4000
| SONOFLEX MI 125 ohebná Al hadice tl.25 mm | m | 1.6 | 415 | 664
| SONOFLEX MI 125 ohebná Al hadice tl. 50 mm | m | 1.4 | 560 | 784
koncové prvky
1.02. | Sdružená výustka pro sání a výfuk, kovová + RAL, 2x125 mm | ks | 1 | 3982 | 3982
1.03. | 200 kovový talířový ventil přívodní, odvodní | ks | 1 | 296 | 296
| Mřížka kovová na potrubí 225x75 mm | ks | 3 | 797 | 2391
1.04. | neobsazeno
1.05. | RK 160-uzavírací klapka s přípravou na servopohon | ks | 2 | 1150 | 2300
| servopohon LM 230 | ks | 2 | 2974 | 5948
rozvody
1.06. | kruhové spiro pozinkované + plechové tvarovky
| ∅100 + 30%tvarovek | m | 0 | 401 | 0
| ∅125 + 30%tvarovek | m | 17.9 | 455 | 8144.5
| ∅160 + 30%tvarovek | m | 0 | 505 | 0
1.07. | tlumiče hluku, hygienické provedení, vysoký útlum, zamezení pronikánín vláken tlumící vložky do potrubí
| LRCA-125-500 | ks | 1 | 3020 | 3020
| LRCA-125-1000 | ks | 1 | 4770 | 4770
1.08. | neobsazeno
1.09. | tepelná kaučuková izolace tl. 20mm,samolepíc | m2 | 3.4 | 680 | 2312
1.10. | montážní materiál,pvc pásky,samořezné vruty,závesný materiál,objímky,silikon,řezný materiál | kpl | 1 | 2500 | 2500
1.11. | montáž hrubých rozvodů vzduchotechniky | kpl | 1 | 20000 | 20000
1.12. | doprava | kpl | 1 | 4000 | 4000
| cena celkem bez DPH |  |  |  | 124526.5
POZICE | NÁZEV | MJ | MNOŽSTVÍ | CENA/MJ | CENA CELKEM
Zařízení č.2 – Požárně-bezpečnostní úpravy ve strojovně VZT
Strojní zařízení
el.zařízení
1.01. | stávající ventilátor o průměru 280 mm (přesnější specifikace dle stavebního průzkumu) | ks | 1 | 0 | 0
1.02. | Požární klapka FDMR 280 se servopohonem 230 V. Je doplněno o signalizaci poloh listu klapky "ZAVŘENO" a "OTEVŘENO" vestavěnými koncovými spínači. Připojení spínačů je vyvedeno kabelem vedeným přímo od spínačů. (přesný rozměr klapky dle stavebního průzkumu) | ks | 2 | 9290 | 18580
rozvody
1.03. | kruhové spiro pozinkované + plechové tvarovky (odhad stávajícího průměru potrubí)
| ∅280 + 30%tvarovek | m | 3.1 | 974 | 3019.4
| Demontáž stávajících rozvodů | kg | 50 | 45 | 2250
1.04. | tlumič hluku, kruhový pr. 280 mm, tl. Izolace 50 mm, délka 500 mm (odhad stávajícího průměru potrubí) | ks | 1 | 6770 | 6770
1.05. | montážní materiál,pvc pásky,samořezné vruty,závesný materiál,objímky,silikon,řezný materiál | kpl | 1 | 1500 | 1500
1.06. | montáž hrubých rozvodů vzduchotechniky | kpl | 1 | 8000 | 8000
1.07. | doprava | kpl | 1 | 2000 | 2000
| cena celkem bez DPH |  |  |  | 42119.4
| cena celkem bez DPH |  |  |  | 166645.9
Poznámky:
účtováno bude dle skutečně dodaných výměr
Součástí cenové nabídky je:
zřízení prostupů vrtáním do nenoných svislých konstrukcí
Součástí cenové nabídky není:
zateplení rozvodů v rámci skladbě střechy
zřízení prostupů do nosných konstrukcí , pokud nebude dohodnuto jinak
stavební pohledové, zapravení prostupů
prvky požární ochrany
příprava elektro dle požadavků projektu vzduchotechniky(silové dopojení, dodávka tlačítek včetně kabeláže..)
revize elektro
vnitřní rozvody kanalizace
dne 13.12.2024
Navržené zařízení lze nezávazně vidět v showroomu na adrese Obřanská 60, Brno, 61400.

## VV
Výkaz výměr za dodávku a montáž zařízení vzduchotechniky na akci : DOMOV PRO SENIORY U KAŠNY POŽÁRNĚ-BEZPEČNOSTNÍ ÚPRAVY
POZICE | NÁZEV | MJ | MNOŽSTVÍ | CENA/MJ | CENA CELKEM
Zařízení č.1 –Vzduchotechnická jednotka
Strojní zařízení
el.zařízení
1.01. | Domekt-R-200-V-F7/M5-C8-L/A nástěnná jednotka | ks | 1 |  | 0
základní verze jednotky v sestavě
přívodní a odvodní ventilátor, rotační výměník, filtrace, dig.regulace se vzdáleným přístupem přes cloud výrobce, ovládání jednotky přes aplikaci v telefonu , chod do -30°C bez potřeby dodatečné elektrické energie
| spuštění zprovoznění zaregulování | ks | 1 |  | 0
| SONOFLEX MI 125 ohebná Al hadice tl.25 mm | m | 1.6 |  | 0
| SONOFLEX MI 125 ohebná Al hadice tl. 50 mm | m | 1.4 |  | 0
koncové prvky
1.02. | Sdružená výustka pro sání a výfuk, kovová + RAL, 2x125 mm | ks | 1 |  | 0
1.03. | 200 kovový talířový ventil přívodní, odvodní | ks | 1 |  | 0
| Mřížka kovová na potrubí 225x75 mm | ks | 3 |  | 0
1.04. | neobsazeno
1.05. | RK 160-uzavírací klapka s přípravou na servopohon | ks | 2 |  | 0
| servopohon LM 230 | ks | 2 |  | 0
rozvody
1.06. | kruhové spiro pozinkované + plechové tvarovky
| ∅100 + 30%tvarovek | m | 0 |  | 0
| ∅125 + 30%tvarovek | m | 17.9 |  | 0
| ∅160 + 30%tvarovek | m | 0 |  | 0
1.07. | tlumiče hluku, hygienické provedení, vysoký útlum, zamezení pronikánín vláken tlumící vložky do potrubí
| LRCA-125-500 | ks | 1 |  | 0
| LRCA-125-1000 | ks | 1 |  | 0
1.08. | neobsazeno
1.09. | tepelná kaučuková izolace tl. 20mm,samolepíc | m2 | 3.4 |  | 0
1.10. | montážní materiál,pvc pásky,samořezné vruty,závesný materiál,objímky,silikon,řezný materiál | kpl | 1 |  | 0
1.11. | montáž hrubých rozvodů vzduchotechniky | kpl | 1 |  | 0
1.12. | doprava | kpl | 1 |  | 0
| cena celkem bez DPH |  |  |  | 0
POZICE | NÁZEV | MJ | MNOŽSTVÍ | CENA/MJ | CENA CELKEM
Zařízení č.2 – Požárně-bezpečnostní úpravy ve strojovně VZT
Strojní zařízení
el.zařízení
1.01. | stávající ventilátor o průměru 280 mm (přesnější specifikace dle stavebního průzkumu) | ks | 1 |  | 0
1.02. | Požární klapka FDMR 280 se servopohonem 230 V. Je doplněno o signalizaci poloh listu klapky "ZAVŘENO" a "OTEVŘENO" vestavěnými koncovými spínači. Připojení spínačů je vyvedeno kabelem vedeným přímo od spínačů. (přesný rozměr klapky dle stavebního průzkumu) | ks | 2 |  | 0
rozvody
1.03. | kruhové spiro pozinkované + plechové tvarovky (odhad stávajícího průměru potrubí)
| ∅280 + 30%tvarovek | m | 3.1 |  | 0
| Demontáž stávajících rozvodů | kg | 50 |  | 0
1.04. | tlumič hluku, kruhový pr. 280 mm, tl. Izolace 50 mm, délka 500 mm (odhad stávajícího průměru potrubí) | ks | 1 |  | 0
1.05. | montážní materiál,pvc pásky,samořezné vruty,závesný materiál,objímky,silikon,řezný materiál | kpl | 1 |  | 0
1.06. | montáž hrubých rozvodů vzduchotechniky | kpl | 1 |  | 0
1.07. | doprava | kpl | 1 |  | 0
| cena celkem bez DPH |  |  |  | 0
| cena celkem bez DPH |  |  |  | 0
Poznámky:
Návrh bude ověřen v dílenské dokumentaci na základě skutečných poměrů na stavbě