## Pokyny pro vyplnění
Pokyny pro vyplnění
Ve všech listech tohoto souboru můžete měnit pouze buňky s modrým pozadím. Jedná se o tyto údaje : - údaje o firmě - jednotkové ceny položek zadané na maximálně dvě desetinná místa
Rozpočty profesí ZTI a elektro nacení uchazeč položkově v samostatných souborech.
Do hlavního rozpočtu budou přepsány celkové součty těchto rozpočtů profesí do
přípravených dílů v listě SO 01 D.1.1 Pol, 720 Zdravotechnická instalace a M21 Elektromontáže.

## Stavba
#RTSROZP# | Soupis stavebních prací, dodávek a služeb
| Stavba: |  | 195-23 | Rekonstrukce hygienického zázemí pro personál v MŠ Žižkova 4019, Kroměříž
| Zadavatel |  | Město Kroměříž |  |  |  | IČO: | 00287351
|  |  | Velké náměstí 115/1 |  |  |  | DIČ: | CZ00287351
|  |  | 76701 | Kroměříž
| Projektant: | [5 empty] | IČO:
DIČ:
| Zhotovitel: | [5 empty] | IČO:
DIČ:
Vypracoval:
| Rozpis ceny | [6 empty] | Celkem
HSV | HSV | [6 empty] | 0
PSV | PSV | [6 empty] | 0
MON | MON | [6 empty] | 0
VN | Vedlejší náklady | [6 empty] | 0
ON | Ostatní náklady | [6 empty] | 0
| Celkem | [6 empty] | 0
Rekapitulace daní
0 | Základ pro sníženou DPH |  |  | 15 | % | 0 |  |  | CZK
0 | Snížená DPH |  |  | 15 | % | 0 |  |  | CZK
0 | Základ pro základní DPH |  |  | 21 | % | 0 |  |  | CZK
0 | Základní DPH |  |  | 21 | % | 0 |  |  | CZK
0 | Zaokrouhlení |  |  |  |  | 0 |  |  | CZK
| Cena celkem bez DPH |  |  |  |  | 0 |  |  | CZK
0 | Cena celkem s DPH |  |  |  |  | 0 |  |  | CZK
|  | v |  |  | dne
|  |  | Za zhotovitele |  |  |  | Za objednatele
Rekapitulace dílčích částí
#CASTI>> | Číslo | Název |  |  | Základ pro sníženou DPH | Základ pro základní DPH | DPH celkem | Cena celkem | %
1 | Stavba |  |  |  | 0 | 0 | 0 | 0
2 |  | Ostatní a vedlejší náklady |  |  | 0 | 0 | 0 | 0
3 | D.0 | Ostatní a vedlejší náklady |  |  | 0 | 0 | 0 | 0
2 |  | Stavební objekt |  |  |  |  | 0
2 | SO 01 | MŠ Žižkova 4019, Kroměříž |  |  | 0 | 0 | 0 | 0
3 | D.1.1 | Architektonicko-stavebníí řešení |  |  | 0 | 0 | 0 | 0
| Celkem za stavbu |  |  |  | 0 | 0 | 0 | 0 | 0
#POPS | Popis stavby: 195-23 - Rekonstrukce hygienického zázemí pro personál v MŠ Žižkova 4019, Kroměříž
#POPO | Popis objektu: SO 00 - Ostatní a vedlejší náklady
#POPR | Popis rozpočtu: D.0 - Ostatní a vedlejší náklady
| Položky nenavázané na cenovou soustavu (D+M) budou oceněny kompletně včetně přesunu hmot. | [8 empty] | Položky nenavázané na cenovou soustavu (D+M) budou oceněny kompletně včetně přesunu hmot.
| Položky montáže nenavázané na cenovou soustavu budou oceněny kompletně včetně přesunu hmot. | [8 empty] | Položky montáže nenavázané na cenovou soustavu budou oceněny kompletně včetně přesunu hmot.
| Dodávka materiálů (výrobků) nenavázaných na cenovou soustavu bude oceněna včetně přesunu hmot. | [8 empty] | Dodávka materiálů (výrobků) nenavázaných na cenovou soustavu bude oceněna včetně přesunu hmot.
| Poznámka: | [8 empty] | Poznámka:
| PD znamená projektová dokumentace | [8 empty] | PD znamená projektová dokumentace
| D+M znamená dodávka a montáž | [8 empty] | D+M znamená dodávka a montáž
| Jsou-li v soupisu prací uvedeny odkazy na obchodní firmy, názvy nebo specifická označení výrobků apod., jsou | [8 empty] | Jsou-li v soupisu prací uvedeny odkazy na obchodní firmy, názvy nebo specifická označení výrobků apod., jsou
| takové odkazy pouze informativní a zhotoviteli umožňují v souladu se zákonem č. 134/2016 Sb. a příslušných paragrafů | [8 empty] | takové odkazy pouze informativní a zhotoviteli umožňují v souladu se zákonem č. 134/2016 Sb. a příslušných paragrafů
| použít i jiných kvalitativně a technicky obdobných, případně kvalitnějších řešení. | [8 empty] | použít i jiných kvalitativně a technicky obdobných, případně kvalitnějších řešení.
#POPO | Popis objektu: SO 01 - MŠ Žižkova 4019, Kroměříž
#POPR | Popis rozpočtu: D.1.1 - Architektonicko-stavebníí řešení
| Položky nenavázané na cenovou soustavu (D+M) budou oceněny kompletně včetně přesunu hmot. | [8 empty] | Položky nenavázané na cenovou soustavu (D+M) budou oceněny kompletně včetně přesunu hmot.
| Položky montáže nenavázané na cenovou soustavu budou oceněny kompletně včetně přesunu hmot. | [8 empty] | Položky montáže nenavázané na cenovou soustavu budou oceněny kompletně včetně přesunu hmot.
| Dodávka materiálů (výrobků) nenavázaných na cenovou soustavu bude oceněna včetně přesunu hmot. | [8 empty] | Dodávka materiálů (výrobků) nenavázaných na cenovou soustavu bude oceněna včetně přesunu hmot.
| Poznámka: | [8 empty] | Poznámka:
| PD znamená projektová dokumentace | [8 empty] | PD znamená projektová dokumentace
| D+M znamená dodávka a montáž | [8 empty] | D+M znamená dodávka a montáž
| Jsou-li v soupisu prací uvedeny odkazy na obchodní firmy, názvy nebo specifická označení výrobků apod., jsou | [8 empty] | Jsou-li v soupisu prací uvedeny odkazy na obchodní firmy, názvy nebo specifická označení výrobků apod., jsou
| takové odkazy pouze informativní a zhotoviteli umožňují v souladu se zákonem č. 134/2016 Sb. a příslušných paragrafů | [8 empty] | takové odkazy pouze informativní a zhotoviteli umožňují v souladu se zákonem č. 134/2016 Sb. a příslušných paragrafů
| použít i jiných kvalitativně a technicky obdobných, případně kvalitnějších řešení. | [8 empty] | použít i jiných kvalitativně a technicky obdobných, případně kvalitnějších řešení.
Rekapitulace dílů
| Číslo | Název |  |  | Typ dílu |  |  | Celkem | %
| 1 | Zemní práce |  |  | HSV |  |  | 0
| 3 | Svislé a kompletní konstrukce |  |  | HSV |  |  | 0
| 61 | Úpravy povrchů vnitřní |  |  | HSV |  |  | 0
| 63 | Podlahy a podlahové konstrukce |  |  | HSV |  |  | 0
| 94 | Lešení a stavební výtahy |  |  | HSV |  |  | 0
| 95 | Dokončovací konstrukce na pozemních stavbách |  |  | HSV |  |  | 0
| 954 | Opláštění konstrukcí sádrokartonovými deskami |  |  | HSV |  |  | 0
| 96 | Bourání konstrukcí |  |  | HSV |  |  | 0
| 99 | Staveništní přesun hmot |  |  | HSV |  |  | 0
| 711 | Izolace proti vodě |  |  | PSV |  |  | 0
| 720 | Zdravotechnická instalace |  |  | PSV |  |  | 0
| 766 | Konstrukce truhlářské |  |  | PSV |  |  | 0
| 771 | Podlahy z dlaždic a obklady |  |  | PSV |  |  | 0
| 776 | Podlahy povlakové |  |  | PSV |  |  | 0
| 777 | Podlahy ze syntetických hmot |  |  | PSV |  |  | 0
| 781 | Obklady keramické |  |  | PSV |  |  | 0
| 783 | Nátěry |  |  | PSV |  |  | 0
| 784 | Malby |  |  | PSV |  |  | 0
| M21 | Elektromontáže |  |  | MON |  |  | 0
| D96 | Přesuny suti a vybouraných hmot |  |  | PSU |  |  | 0
| VN | Vedlejší náklady |  |  | VN |  |  | 0
| ON | Ostatní náklady |  |  | ON |  |  | 0
| Cena celkem | [6 empty] | 0 | 0
Note on D11: Název
Note on I11: IČO
Note on D12: Ulice
Note on I12: DIČ
Note on D13: PSČ
Note on E13: Místo

## VzorPolozky (hidden)
Položkový rozpočet
S:
O:
R:

## SO 00 D.0 Naklady
Soupis vedlejších a ostatních nákladů | [27 empty] | #TypZaznamu#
S: | 195-23 | Rekonstrukce hygienického zázemí pro personál v MŠ Žižkova 4019, Kroměříž | [25 empty] | STA
O: | SO 00 | Ostatní a vedlejší náklady | [22 empty] | NAK |  |  | OBJ
R: | D.0 | Ostatní a vedlejší náklady | [25 empty] | ROZ
P.č. | Číslo položky | Název položky | MJ | Množství | Cena / MJ | Celkem | Dodávka | Dodávka celk. | Montáž | Montáž celk. | DPH | Cena s DPH | Hmotnost / MJ | Hmotnost celk.(t) | Dem. hmotnost / MJ | Dem. hmotnost celk.(t) | Ceník | Cen. soustava / platnost | Cenová úroveň | Nhod / MJ | Nhod celk. | Dodavatel | Typ položky | Stav položky
Díl: | VN | Vedlejší náklady |  |  |  | 0 |  | 0 |  | 0 |  | 0 |  | 0 |  | 0 |  |  |  |  | 0 | [6 empty] | DIL
1 | 005121 R | Zařízení staveniště | soubor | 1 |  | 0 |  | 0 |  | 0 | 21 | 0 | 0 | 0 | 0 | 0 |  | RTS 23/ II | Indiv | 0 | 0 |  | VRN | Běžná |  |  |  | POL99_8
|  | Veškeré náklady spojené s vybudováním, provozem a odstraněním zařízení staveniště. | [25 empty] | POP
2 | 005122010R | Provoz objednatele | soubor | 1 |  | 0 |  | 0 |  | 0 | 21 | 0 | 0 | 0 | 0 | 0 |  | RTS 23/ II | Indiv | 0 | 0 |  | VRN | Běžná |  |  |  | POL99_8
|  | Náklady na ztížené provádění stavebních prací v důsledku nepřerušeného provozu na staveništi nebo v případech nepřerušeného provozu v objektech v nichž se stavební práce provádí. | [25 empty] | POP | Náklady na ztížené provádění stavebních prací v důsledku nepřerušeného provozu na staveništi nebo v případech nepřerušeného provozu v objektech v nichž se stavební práce provádí.
3 | 005124010R | Koordinační činnost | soubor | 1 |  | 0 |  | 0 |  | 0 | 21 | 0 | 0 | 0 | 0 | 0 |  | RTS 23/ II | Indiv | 0 | 0 |  | VRN | Běžná |  |  |  | POL99_8
|  | Koordinace stavebních a technologických dodávek stavby. | [25 empty] | POP
Díl: | ON | Ostatní náklady |  |  |  | 0 |  | 0 |  | 0 |  | 0 |  | 0 |  | 0 |  |  |  |  | 0 | [6 empty] | DIL
4 | 005211010R | Předání a převzetí staveniště | soubor | 1 |  | 0 |  | 0 |  | 0 | 21 | 0 | 0 | 0 | 0 | 0 |  | RTS 23/ II | Indiv | 0 | 0 |  | VRN | Běžná |  |  |  | POL99_8
|  | Náklady spojené s účastí zhotovitele na předání a převzetí staveniště. | [25 empty] | POP
5 | 005211080R | Bezpečnostní a hygienická opatření na staveništi | soubor | 1 |  | 0 |  | 0 |  | 0 | 21 | 0 | 0 | 0 | 0 | 0 |  | RTS 23/ II | Indiv | 0 | 0 |  | VRN | Běžná |  |  |  | POL99_8
|  | Náklady na ochranu staveniště před vstupem nepovolaných osob, včetně příslušného značení, náklady na oplocení staveniště či na jeho osvětlení, náklady na vypracování potřebné dokumentace pro provoz staveniště z hlediska požární ochrany (požární řád a poplachová směrnice) a z hlediska provozu staveniště (provozně dopravní řád). | [25 empty] | POP | Náklady na ochranu staveniště před vstupem nepovolaných osob, včetně příslušného značení, náklady na oplocení staveniště či na jeho osvětlení, náklady na vypracování potřebné dokumentace pro provoz staveniště z hlediska požární ochrany (požární řád a poplachová směrnice) a z hlediska provozu staveniště (provozně dopravní řád).
|  | Provoz pro pěší bude zajištěn provizorními lávkami. Výkopy na volných a neohrazených pozemcích budou opatřeny ochranným zábradlím tak, aby bylo zabráněno pádu cizích osob do výkopu. Zábradlí bude zřetelně označeno případně osvíceno. | [25 empty] | POP | Provoz pro pěší bude zajištěn provizorními lávkami. Výkopy na volných a neohrazených pozemcích budou opatřeny ochranným zábradlím tak, aby bylo zabráněno pádu cizích osob do výkopu. Zábradlí bude zřetelně označeno případně osvíceno.
6 | 00524 R | Předání a převzetí díla | soubor | 1 |  | 0 |  | 0 |  | 0 | 21 | 0 | 0 | 0 | 0 | 0 |  | RTS 23/ II | Indiv | 0 | 0 |  | VRN | Běžná |  |  |  | POL99_8
|  | Náklady zhotovitele, které vzniknou v souvislosti s povinnostmi zhotovitele při předání a převzetí díla. | [25 empty] | POP | Náklady zhotovitele, které vzniknou v souvislosti s povinnostmi zhotovitele při předání a převzetí díla.
7 | 005241010R | Dokumentace skutečného provedení | soubor | 1 |  | 0 |  | 0 |  | 0 | 21 | 0 | 0 | 0 | 0 | 0 |  | RTS 23/ II | Indiv | 0 | 0 |  | VRN | Běžná |  |  |  | POL99_8
|  | Náklady na vyhotovení dokumentace skutečného provedení stavby a její předání objednateli v požadované formě a požadovaném počtu. | [25 empty] | POP | Náklady na vyhotovení dokumentace skutečného provedení stavby a její předání objednateli v požadované formě a požadovaném počtu.
[26 empty] | 15 | 21 | DPH
| Celkem |  |  |  |  | 0 | [19 empty] | 0 | 0 | SUM
END
Note on S6: Jedná se o informaci, zda se jedná o položku, která je do rozpočtu zadána z cenové soustavy RTS, nebo vlastní.
Note on T6: Jedná se o název CÚ, která je zadána u položky rozpočtu

## SO 01 D.1.1 Pol
Položkový soupis prací a dodávek | [27 empty] | #TypZaznamu#
S: | 195-23 | Rekonstrukce hygienického zázemí pro personál v MŠ Žižkova 4019, Kroměříž | [25 empty] | STA
O: | SO 01 | MŠ Žižkova 4019, Kroměříž | [22 empty] | STA |  |  | OBJ
R: | D.1.1 | Architektonicko-stavebníí řešení | [25 empty] | ROZ
P.č. | Číslo položky | Název položky | MJ | Množství | Cena / MJ | Celkem | Dodávka | Dodávka celk. | Montáž | Montáž celk. | DPH | Cena s DPH | Hmotnost / MJ | Hmotnost celk.(t) | Dem. hmotnost / MJ | Dem. hmotnost celk.(t) | Ceník | Cen. soustava / platnost | Cenová úroveň | Nhod / MJ | Nhod celk. | Dodavatel | Typ položky | Stav položky
Díl: | 1 | Zemní práce |  |  |  | 0 |  | 0 |  | 0 |  | 0 |  | 0 |  | 0 |  |  |  |  | 20.52 | [6 empty] | DIL
1 | 139601103R00 | Ruční výkop jam, rýh a šachet v hornině 4 | m3 | 2 |  | 0 |  | 0 |  | 0 | 21 | 0 | 0 | 0 | 0 | 0 | 800-1 | RTS 23/ II | RTS 23/ II | 4.655 | 9.31 |  | Práce | Oranžová |  |  |  | POL1_
|  | s přehozením na vzdálenost do 5 m nebo s naložením na ruční dopravní prostředek | [25 empty] | SPI
|  | pro ZTI : | [25 empty] | VV | 0
|  | 1,000*1,000*1,000*2 |  | 2 | [23 empty] | VV | 0
2 | 162201203R00 | Vodorovné přemístění výkopku z horniny 1 až 4, kolečkem, na vzdálenost do 10 m | m3 | 4 |  | 0 |  | 0 |  | 0 | 21 | 0 | 0 | 0 | 0 | 0 | 800-1 | RTS 23/ II | RTS 23/ II | 0.668 | 2.67 |  | Práce | Oranžová |  |  |  | POL1_
|  | bez naložení, avšak s vyprázdněním nádoby na hromadu nebo do dopravního prostředku, | [25 empty] | SPI
|  | Odkaz na mn. položky pořadí 1 : 2,00000 |  | 2 | [23 empty] | VV | 5
|  | Odkaz na mn. položky pořadí 5 : 2,00000 |  | 2 | [23 empty] | VV | 5
3 | 162201210R00 | Vodorovné přemístění výkopku příplatek za každých dalších 10 m z horniny 1 až 4, kolečkem | m3 | 4 |  | 0 |  | 0 |  | 0 | 21 | 0 | 0 | 0 | 0 | 0 | 800-1 | RTS 23/ II | RTS 23/ II | 0.591 | 2.36 |  | Práce | Oranžová |  |  |  | POL1_
|  | bez naložení, avšak s vyprázdněním nádoby na hromadu nebo do dopravního prostředku, | [25 empty] | SPI
|  | Odkaz na mn. položky pořadí 2 : 4,00000 |  | 4 | [23 empty] | VV | 5
4 | 167101201R00 | Nakládání, skládání, překládání neulehlého výkopku nakládání, skládání, překládání neulehléno výkopku nebo zeminy - ručně z horniny 1 až 4 | m3 | 2 |  | 0 |  | 0 |  | 0 | 21 | 0 | 0 | 0 | 0 | 0 | 800-1 | RTS 23/ II | RTS 23/ II | 1.938 | 3.88 |  | Práce | Oranžová |  |  |  | POL1_
|  | Odkaz na mn. položky pořadí 5 : 2,00000 |  | 2 | [23 empty] | VV | 5
5 | 174101102R00 | Zásyp sypaninou se zhutněním v uzavřených prostorách s urovnáním povrchu zásypu s ručním zhutněním | m3 | 2 |  | 0 |  | 0 |  | 0 | 21 | 0 | 0 | 0 | 0 | 0 | 800-1 | RTS 23/ II | RTS 23/ II | 1.15 | 2.3 |  | Práce | Oranžová |  |  |  | POL1_
|  | z jakékoliv horniny s uložením výkopku po vrstvách, | [25 empty] | SPI
|  | pro ZTI : | [25 empty] | VV | 0
|  | 1,000*1,000*1,000*2 |  | 2 | [23 empty] | VV | 0
Díl: | 3 | Svislé a kompletní konstrukce |  |  |  | 0 |  | 0 |  | 0 |  | 0 |  | 0.81 |  | 0 |  |  |  |  | 11.59 | [6 empty] | DIL
6 | 346275115R00 | Přizdívky a obezdívky z desek pórobetonových tloušťky 150 mm | m2 | 2.88 |  | 0 |  | 0 |  | 0 | 21 | 0 | 0.15931 | 0.46 | 0 | 0 | 801-1 | RTS 23/ II | RTS 23/ II | 0.704 | 2.03 |  | Práce | Běžná |  |  |  | POL1_
|  | s pomocným lešením o výšce podlahy do 1900 mm a pro zatížení do 1,5 kPa. | [25 empty] | SPI
|  | viz půdorys 1.NP - nový stav : | [25 empty] | VV | 0
|  | 105 : 0,900*1,200 |  | 1.08 | [23 empty] | VV | 0
|  | 106 : 0,600*1,200 |  | 0.72 | [23 empty] | VV | 0
|  | viz půdorys 2.NP - nový stav : | [25 empty] | VV | 0
|  | 205 : 0,900*1,200 |  | 1.08 | [23 empty] | VV | 0
7 | 346275116R00 | Přizdívky a obezdívky z desek pórobetonových tloušťky 200 mm | m2 | 1.77 |  | 0 |  | 0 |  | 0 | 21 | 0 | 0.19575 | 0.35 | 0 | 0 | 801-1 | RTS 23/ II | RTS 23/ II | 0.76 | 1.35 |  | Práce | Běžná |  |  |  | POL1_
|  | s pomocným lešením o výšce podlahy do 1900 mm a pro zatížení do 1,5 kPa. | [25 empty] | SPI
|  | viz půdorys 2.NP - nový stav : | [25 empty] | VV | 0
|  | 206 : 0,600*2,950 |  | 1.77 | [23 empty] | VV | 0
8 | 380932114R00 | Vlepení výztuže do vrtu v betonu průměr výztuže 10 mm | m | 7.2 |  | 0 |  | 0 |  | 0 | 21 | 0 | 9e-05 | 0 | 0 | 0 | 801-4 | RTS 23/ II | RTS 23/ II | 1.14 | 8.21 |  | Práce | Oranžová |  |  |  | POL1_
|  | Vyvrtání otvoru v betonu, dvojnásobné vyfouknutí prachu z otvoru, dvojnásobné protažení kartáčkem, opět dvojnásobné vyfouknutí, vyplnění otvoru chemickou maltou do 2/3 hloubky otvoru a zasunutí betonářské oceli. Včetně dodávky chemické malty. Bez dodávky výztuže. | [25 empty] | SPI |  | Vyvrtání otvoru v betonu, dvojnásobné vyfouknutí prachu z otvoru, dvojnásobné protažení kartáčkem, opět dvojnásobné vyfouknutí, vyplnění otvoru chemickou maltou do 2/3 hloubky otvoru a zasunutí betonářské oceli. Včetně dodávky chemické malty. Bez dodávky výztuže.
|  | pro ZTI : | [25 empty] | VV | 0
|  | 0,300*12*2 |  | 7.2 | [23 empty] | VV | 0
9 | 13285291R | Ocel svařitelná betonářská - tyč; povrch: žebírkový; značka: B500B (1.0439); d = 10,0 mm | t | 0.00491 |  | 0 |  | 0 |  | 0 | 21 | 0 | 1 | 0 | 0 | 0 | SPCM | RTS 23/ II | RTS 23/ II | 0 | 0 |  | Specifikace | Oranžová |  |  |  | POL3_
|  | Odkaz na mn. položky pořadí 8 : 7,19355*0,00062 |  | 0.00446 | [23 empty] | VV | 5
|  | Koeficient : 0,10 |  | 0.00045 | [23 empty] | VV | 4
Díl: | 61 | Úpravy povrchů vnitřní |  |  |  | 0 |  | 0 |  | 0 |  | 0 |  | 4.68 |  | 0 |  |  |  |  | 130.36 | [6 empty] | DIL
10 | 611474611R00 | Omítka vnitřní stropů ze suché směsi dvouvrstvá, vápenný štuk, ruční zpracování, na pálené cihly a tvarovky | m2 | 32.3 |  | 0 |  | 0 |  | 0 | 21 | 0 | 0.03337 | 1.08 | 0 | 0 | 801-1 | RTS 23/ II | RTS 23/ II | 1.0849 | 35.04 |  | Práce | Běžná |  |  |  | POL1_
|  | kompletní souvrství | [25 empty] | SPI
|  | včetně pomocného lešení | [25 empty] | POP
|  | viz půdorys 1.NP - nový stav : | [25 empty] | VV | 0
|  | 101 : 18,490 |  | 18.49 | [23 empty] | VV | 0
|  | 103 : 3,080 |  | 3.08 | [23 empty] | VV | 0
|  | 104 : 1,800 |  | 1.8 | [23 empty] | VV | 0
|  | 105 : 1,220 |  | 1.22 | [23 empty] | VV | 0
|  | 106 : 0,810 |  | 0.81 | [23 empty] | VV | 0
|  | viz půdorys 2.NP - nový stav : | [25 empty] | VV | 0
|  | 203 : 3,080 |  | 3.08 | [23 empty] | VV | 0
|  | 204 : 1,800 |  | 1.8 | [23 empty] | VV | 0
|  | 205 : 1,220 |  | 1.22 | [23 empty] | VV | 0
|  | 206 : 0,800 |  | 0.8 | [23 empty] | VV | 0
11 | 612403399RT2 | Hrubá výplň rýh ve stěnách, jakoukoliv maltou maltou ze suchých směsí jakékoliv šířky | m2 | 5.35 |  | 0 |  | 0 |  | 0 | 21 | 0 | 0.068 | 0.36 | 0 | 0 | 801-4 | RTS 23/ II | RTS 23/ II | 0.71398 | 3.82 |  | Práce | Nachový |  |  |  | POL1_
|  | jakékoliv šířky rýhy, | [25 empty] | SPI
|  | požadavek elektro : | [25 empty] | VV | 0
|  | 0,070*25,000 |  | 1.75 | [23 empty] | VV | 0
|  | požadavek ZTI : | [25 empty] | VV | 0
|  | 0,200*18,000 |  | 3.6 | [23 empty] | VV | 0
12 | 612421331RT2 | Oprava vnitřních vápenných omítek stěn v množství opravované plochy přes 10 do 30 %, štukových | m2 | 48.721 |  | 0 |  | 0 |  | 0 | 21 | 0 | 0.01038 | 0.51 | 0 | 0 | 801-4 | RTS 23/ II | RTS 23/ II | 0.33688 | 16.41 |  | Práce | Běžná |  |  |  | POL1_
|  | Včetně pomocného pracovního lešení o výšce podlahy do 1900 mm a pro zatížení do 1,5 kPa. | [25 empty] | POP
|  | viz půdorys 1.NP - bourané konstrukce : | [25 empty] | VV | 0
|  | 101 : 20,100*2,950 |  | 59.295 | [23 empty] | VV | 0
|  | -0,800*1,970*4 |  | -6.304 | [23 empty] | VV | 0
|  | -1,550*2,050 |  | -3.1775 | [23 empty] | VV | 0
|  | -0,950*1,150 |  | -1.0925 | [23 empty] | VV | 0
13 | 612473185R00 | Omítky vnitřní zdiva ze suchých směsí příplatek za zabudované omítníky v ploše stěn | m2 | 110.072 |  | 0 |  | 0 |  | 0 | 21 | 0 | 8e-05 | 0.01 | 0 | 0 | 801-1 | RTS 23/ II | RTS 23/ II | 0 | 0 |  | Práce | Běžná |  |  |  | POL1_
|  | omítka vápenocementová, strojně nebo ručně nanášená v podlaží i ve schodišti na jakýkoliv druh podkladu, kompletní souvrství | [25 empty] | SPI |  | omítka vápenocementová, strojně nebo ručně nanášená v podlaží i ve schodišti na jakýkoliv druh podkladu, kompletní souvrství
|  | Odkaz na mn. položky pořadí 14 : 42,57000 |  | 42.57 | [23 empty] | VV | 5
|  | Odkaz na mn. položky pořadí 15 : 67,50200 |  | 67.502 | [23 empty] | VV | 5
14 | 612474510R00 | Omítka vnitřní stěn ze suché směsi jednovrstvá filcovaná, , vápenocementová, na pálené cihly a tvarovky, | m2 | 42.57 |  | 0 |  | 0 |  | 0 | 21 | 0 | 0.01312 | 0.56 | 0 | 0 | 801-1 | RTS 23/ II | RTS 23/ II | 0.47 | 20.01 |  | Práce | Běžná |  |  |  | POL1_
|  | kompletní souvrství | [25 empty] | SPI
|  | Odkaz na mn. položky pořadí 78 : 42,57000 |  | 42.57 | [23 empty] | VV | 5
15 | 612474611R00 | Omítka vnitřní stěn ze suché směsi třívrstvá, vápenocementové jádro, vápenný štuk, na pálené cihly a tvarovky, ruční zpracování | m2 | 67.502 |  | 0 |  | 0 |  | 0 | 21 | 0 | 0.03203 | 2.16 | 0 | 0 | 801-1 | RTS 23/ II | RTS 23/ II | 0.816 | 55.08 |  | Práce | Běžná |  |  |  | POL1_
|  | kompletní souvrství | [25 empty] | SPI
|  | viz půdorys 1.NP - nový stav : | [25 empty] | VV | 0
|  | 103 : (1,500+2,050)*2*2,950 |  | 20.945 | [23 empty] | VV | 0
|  | -0,600*1,970 |  | -1.182 | [23 empty] | VV | 0
|  | -0,800*1,970 |  | -1.576 | [23 empty] | VV | 0
|  | 104 : (1,500+1,200)*2*(2,950-1,800) |  | 6.21 | [23 empty] | VV | 0
|  | -0,600*(1,970-1,800)*2 |  | -0.204 | [23 empty] | VV | 0
|  | 105 : (1,500+0,900)*2*(2,950-1,800) |  | 5.52 | [23 empty] | VV | 0
|  | -0,600*(1,970-1,800) |  | -0.102 | [23 empty] | VV | 0
|  | 106 : (1,500+0,600)*2*(2,950-1,800) |  | 4.83 | [23 empty] | VV | 0
|  | -0,600*(2,950-1,800) |  | -0.69 | [23 empty] | VV | 0
|  | viz půdorys 2.NP - nový stav : | [25 empty] | VV | 0
|  | 203 : (1,500+2,050)*2*2,950 |  | 20.945 | [23 empty] | VV | 0
|  | -0,600*1,970 |  | -1.182 | [23 empty] | VV | 0
|  | -0,800*1,970 |  | -1.576 | [23 empty] | VV | 0
|  | 204 : (1,500+1,200)*2*(2,950-1,800) |  | 6.21 | [23 empty] | VV | 0
|  | -0,600*(1,970-1,800)*2 |  | -0.204 | [23 empty] | VV | 0
|  | 205 : (1,500+0,900)*2*(2,950-1,800) |  | 5.52 | [23 empty] | VV | 0
|  | -0,600*(1,970-1,800) |  | -0.102 | [23 empty] | VV | 0
|  | 206 : (1,500+0,600)*2*(2,950-1,800) |  | 4.83 | [23 empty] | VV | 0
|  | -0,600*(2,950-1,800) |  | -0.69 | [23 empty] | VV | 0
Díl: | 63 | Podlahy a podlahové konstrukce |  |  |  | 0 |  | 0 |  | 0 |  | 0 |  | 1.01 |  | 0 |  |  |  |  | 2.19 | [6 empty] | DIL
16 | 631311131R00 | Doplnění mazanin betonem prostým o ploše jednotlivě do 1 m2 tloušťky přes 80 mm | m3 | 0.4 |  | 0 |  | 0 |  | 0 | 21 | 0 | 2.5 | 1 | 0 | 0 | 801-4 | RTS 23/ II | RTS 23/ II | 4.4 | 1.76 |  | Práce | Oranžová |  |  |  | POL1_
|  | prostým betonem (s dodáním hmot) bez potěru, | [25 empty] | SPI
|  | pro ZTI : | [25 empty] | VV | 0
|  | 1,000*1,000*0,200*2 |  | 0.4 | [23 empty] | VV | 0
17 | 631319155R00 | Příplatek za přehlazení povrchu tloušťka mazaniny od 120 mm do 240 mm | m3 | 0.4 |  | 0 |  | 0 |  | 0 | 21 | 0 | 0 | 0 | 0 | 0 | 801-1 | RTS 23/ II | RTS 23/ II | 0.675 | 0.27 |  | Práce | Oranžová |  |  |  | POL1_
|  | betonové mazaniny min. B 10 ocelovým hladítkem | [25 empty] | SPI
|  | Odkaz na mn. položky pořadí 16 : 0,40000 |  | 0.4 | [23 empty] | VV | 5
18 | 631319175R00 | Příplatek za stržení povrchu tloušťka mazaniny od 120 mm do 240 mm | m3 | 0.4 |  | 0 |  | 0 |  | 0 | 21 | 0 | 0 | 0 | 0 | 0 | 801-1 | RTS 23/ II | RTS 23/ II | 0.205 | 0.08 |  | Práce | Oranžová |  |  |  | POL1_
|  | spodní vrstvy mazaniny latí před vložením výztuže nebo pletiva pro tloušťku obou vrstev mazaniny | [25 empty] | SPI
|  | Odkaz na mn. položky pořadí 16 : 0,40000 |  | 0.4 | [23 empty] | VV | 5
19 | 631361921RT3 | Výztuž mazanin z betonů a z lehkých betonů ze svařovaných sítí průměr drátu 5 mm, velikost oka 150/150 mm | t | 0.00546 |  | 0 |  | 0 |  | 0 | 21 | 0 | 1.0662 | 0.01 | 0 | 0 | 801-1 | RTS 23/ II | RTS 23/ II | 15.231 | 0.08 |  | Práce | Oranžová |  |  |  | POL1_
|  | včetně distančních prvků | [25 empty] | SPI
|  | pro ZTI : | [25 empty] | VV | 0
|  | 2,099/1000*1,000*1,000*1,30*2 |  | 0.00546 | [23 empty] | VV | 0
Díl: | 94 | Lešení a stavební výtahy |  |  |  | 0 |  | 0 |  | 0 |  | 0 |  | 0.04 |  | 0 |  |  |  |  | 5.72 | [6 empty] | DIL
20 | 941955001R00 | Lešení lehké pracovní pomocné pomocné, o výšce lešeňové podlahy do 1,2 m | m2 | 32.3 |  | 0 |  | 0 |  | 0 | 21 | 0 | 0.00121 | 0.04 | 0 | 0 | 800-3 | RTS 23/ II | RTS 23/ II | 0.177 | 5.72 |  | Práce | Běžná |  |  |  | POL1_
|  | viz půdorys 1.NP - nový stav : | [25 empty] | VV | 0
|  | 101 : 18,490 |  | 18.49 | [23 empty] | VV | 0
|  | 103 : 3,080 |  | 3.08 | [23 empty] | VV | 0
|  | 104 : 1,800 |  | 1.8 | [23 empty] | VV | 0
|  | 105 : 1,220 |  | 1.22 | [23 empty] | VV | 0
|  | 106 : 0,810 |  | 0.81 | [23 empty] | VV | 0
|  | viz půdorys 2.NP - nový stav : | [25 empty] | VV | 0
|  | 203 : 3,080 |  | 3.08 | [23 empty] | VV | 0
|  | 204 : 1,800 |  | 1.8 | [23 empty] | VV | 0
|  | 205 : 1,220 |  | 1.22 | [23 empty] | VV | 0
|  | 206 : 0,800 |  | 0.8 | [23 empty] | VV | 0
Díl: | 95 | Dokončovací konstrukce na pozemních stavbách |  |  |  | 0 |  | 0 |  | 0 |  | 0 |  | 0 |  | 0 |  |  |  |  | 12.59 | [6 empty] | DIL
21 | 952901111R00 | Vyčištění budov a ostatních objektů budov bytové nebo občanské výstavby - zametení a umytí podlah, dlažeb, obkladů, schodů v místnostech, chodbách a schodištích, vyčištění a umytí oken, dveří s rámy, zárubněmi, umytí a vyčištění jiných zasklených a natíraných ploch a zařizovacích předmětů před předáním do užívání světlá výška podlaží do 4 m | m2 | 40.875 |  | 0 |  | 0 |  | 0 | 21 | 0 | 4e-05 | 0 | 0 | 0 | 801-1 | RTS 23/ II | RTS 23/ II | 0.308 | 12.59 |  | Práce | Běžná |  |  |  | POL1_
|  | viz půdorys 1.NP - nový stav : | [25 empty] | VV | 0
|  | 3,700*7,500 |  | 27.75 | [23 empty] | VV | 0
|  | viz půdorys 2.NP - nový stav : | [25 empty] | VV | 0
|  | 1,750*7,500 |  | 13.125 | [23 empty] | VV | 0
Díl: | 954 | Opláštění konstrukcí sádrokartonovými deskami |  |  |  | 0 |  | 0 |  | 0 |  | 0 |  | 0.07 |  | 0 |  |  |  |  | 5.83 | [6 empty] | DIL
22 | 954312101R00 | Obklady konstrukcí sádrokartonovými deskami opláštění vodorovných konstrukcí dvoustranné do 200x200 mm, deskami standard tl. 12,5 mm | m | 7 |  | 0 |  | 0 |  | 0 | 21 | 0 | 0.00592 | 0.04 | 0 | 0 | 801-1 | RTS 23/ II | RTS 23/ II | 0.42 | 2.94 |  | Práce | Běžná |  |  |  | POL1_
|  | včetně: | [25 empty] | POP
|  | - nezbytné úpravy desek na příslušný rozměr, | [25 empty] | POP
|  | - úpravy rohů, koutů a hran konstrukcí ze sádrokartonu, | [25 empty] | POP
|  | - standardního tmelení Q2, to je: základní tmelení Q1+ dodatečné tmelení (tmelení najemno) a případné přebroušení. | [25 empty] | POP |  | - standardního tmelení Q2, to je: základní tmelení Q1+ dodatečné tmelení (tmelení najemno) a případné přebroušení.
|  | viz půdorys 1.NP - nový stav : | [25 empty] | VV | 0
|  | 105 : 2,950-1,200 |  | 1.75 | [23 empty] | VV | 0
|  | 106 : 2,950-1,200 |  | 1.75 | [23 empty] | VV | 0
|  | viz půdorys 2.NP - nový stav : | [25 empty] | VV | 0
|  | 205 : 2,950-1,200 |  | 1.75 | [23 empty] | VV | 0
|  | 206 : 2,950-1,200 |  | 1.75 | [23 empty] | VV | 0
23 | 954312201R00 | Obklady konstrukcí sádrokartonovými deskami opláštění vodorovných konstrukcí dvoustranné od 200x200 mm do 500x500 mm, deskami standard tl. 12,5 mm | m | 2.75 |  | 0 |  | 0 |  | 0 | 21 | 0 | 0.01261 | 0.03 | 0 | 0 | 801-1 | RTS 23/ II | RTS 23/ II | 1.05 | 2.89 |  | Práce | Běžná |  |  |  | POL1_
|  | včetně: | [25 empty] | POP
|  | - nezbytné úpravy desek na příslušný rozměr, | [25 empty] | POP
|  | - úpravy rohů, koutů a hran konstrukcí ze sádrokartonu, | [25 empty] | POP
|  | - standardního tmelení Q2, to je: základní tmelení Q1+ dodatečné tmelení (tmelení najemno) a případné přebroušení. | [25 empty] | POP |  | - standardního tmelení Q2, to je: základní tmelení Q1+ dodatečné tmelení (tmelení najemno) a případné přebroušení.
|  | viz půdorys 1.NP - nový stav : | [25 empty] | VV | 0
|  | 101 : 2,750 |  | 2.75 | [23 empty] | VV | 0
Díl: | 96 | Bourání konstrukcí |  |  |  | 0 |  | 0 |  | 0 |  | 0 |  | 0.03 |  | 7.97 |  |  |  |  | 61.3 | [6 empty] | DIL
24 | 965042231RT2 | Bourání podkladů pod dlažby nebo litých celistvých dlažeb a mazanin betonových nebo z litého asfaltu, tloušťky přes 100 mm, plochy do 4 m2 | m3 | 0.4 |  | 0 |  | 0 |  | 0 | 21 | 0 | 0 | 0 | 2.2 | 0.88 | 801-3 | RTS 23/ II | RTS 23/ II | 9.07 | 3.63 |  | Práce | Oranžová |  |  |  | POL1_
|  | pro ZTI : | [25 empty] | VV | 0
|  | 1,000*1,000*0,200*2 |  | 0.4 | [23 empty] | VV | 0
25 | 965048150R00 | Bourání podkladů pod dlažby nebo litých celistvých dlažeb a mazanin Dočištění povrchu po vybourání dlažeb do tmele, plochy do 50% | m2 | 8.1 |  | 0 |  | 0 |  | 0 | 21 | 0 | 0 | 0 | 0.00175 | 0.01 | 801-3 | RTS 23/ II | RTS 23/ II | 0.165 | 1.34 |  | Práce | Běžná |  |  |  | POL1_
|  | Odkaz na mn. položky pořadí 26 : 8,10000 |  | 8.1 | [23 empty] | VV | 5
26 | 965081713RT1 | Bourání podlah z keramických dlaždic, tloušťky do 10 mm, plochy přes 1 m2 | m2 | 8.1 |  | 0 |  | 0 |  | 0 | 21 | 0 | 0 | 0 | 0.02 | 0.16 | 801-3 | RTS 23/ II | RTS 23/ II | 0.23 | 1.86 |  | Práce | Běžná |  |  |  | POL1_
|  | bez podkladního lože, s jakoukoliv výplní spár | [25 empty] | SPI
|  | viz půdorys 1.NP - bourané konstrukce : | [25 empty] | VV | 0
|  | 104 : 1,800 |  | 1.8 | [23 empty] | VV | 0
|  | 105 : 1,350 |  | 1.35 | [23 empty] | VV | 0
|  | 106 : 0,900 |  | 0.9 | [23 empty] | VV | 0
|  | viz půdorys 2.NP - bourané konstrukce : | [25 empty] | VV | 0
|  | 204 : 1,800 |  | 1.8 | [23 empty] | VV | 0
|  | 205 : 1,350 |  | 1.35 | [23 empty] | VV | 0
|  | 206 : 0,900 |  | 0.9 | [23 empty] | VV | 0
27 | 968061125R00 | Vyvěšení nebo zavěšení dřevěných křídel dveří, plochy do 2 m2 | kus | 8 |  | 0 |  | 0 |  | 0 | 21 | 0 | 0 | 0 | 0 | 0 | 801-3 | RTS 23/ II | RTS 23/ II | 0.05 | 0.4 |  | Práce | Běžná |  |  |  | POL1_
|  | oken, dveří a vrat, s uložením a opětovným zavěšením po provedení stavebních změn, | [25 empty] | SPI
|  | viz půdorys 1.NP - bourané konstrukce : | [25 empty] | VV | 0
|  | 103 : 2,000 |  | 2 | [23 empty] | VV | 0
|  | 104 : 1,000 |  | 1 | [23 empty] | VV | 0
|  | 106 : 1,000 |  | 1 | [23 empty] | VV | 0
|  | viz půdorys 2.NP - bourané konstrukce : | [25 empty] | VV | 0
|  | 203 : 2,000 |  | 2 | [23 empty] | VV | 0
|  | 204 : 1,000 |  | 1 | [23 empty] | VV | 0
|  | 206 : 1,000 |  | 1 | [23 empty] | VV | 0
28 | 974031132R00 | Vysekání rýh v jakémkoliv zdivu cihelném v ploše do hloubky 50 mm, šířky do 70 mm | m | 50 |  | 0 |  | 0 |  | 0 | 21 | 0 | 0.00049 | 0.02 | 0.006 | 0.3 | 801-3 | RTS 23/ II | RTS 23/ II | 0.274 | 13.7 |  | Práce | Nachový |  |  |  | POL1_
|  | Včetně pomocného lešení o výšce podlahy do 1900 mm a pro zatížení do 1,5 kPa (150 kg/m2). | [25 empty] | POP
|  | požadavek elektro : | [25 empty] | VV | 0
|  | 25,000 |  | 25 | [23 empty] | VV | 0
|  | Koeficient : 1 |  | 25 | [23 empty] | VV | 4
29 | 974031145R00 | Vysekání rýh v jakémkoliv zdivu cihelném v ploše do hloubky 70 mm, šířky do 200 mm | m | 18 |  | 0 |  | 0 |  | 0 | 21 | 0 | 0.00049 | 0.01 | 0.025 | 0.45 | 801-3 | RTS 23/ II | RTS 23/ I | 0.436 | 7.85 |  | Práce | Běžná |  |  |  | POL1_
|  | Včetně pomocného lešení o výšce podlahy do 1900 mm a pro zatížení do 1,5 kPa (150 kg/m2). | [25 empty] | POP
|  | požadavek ZTI : | [25 empty] | VV | 0
|  | 18,000 |  | 18 | [23 empty] | VV | 0
30 | 978011191R00 | Otlučení omítek vápenných nebo vápenocementových vnitřních s vyškrabáním spár, s očištěním zdiva stropů, v rozsahu do 100 % | m2 | 14.26 |  | 0 |  | 0 |  | 0 | 21 | 0 | 0 | 0 | 0.05 | 0.71 | 801-3 | RTS 23/ II | RTS 23/ II | 0.33 | 4.71 |  | Práce | Běžná |  |  |  | POL1_
|  | viz půdorys 1.NP - bourané konstrukce : | [25 empty] | VV | 0
|  | 103 : 3,080 |  | 3.08 | [23 empty] | VV | 0
|  | 104 : 1,800 |  | 1.8 | [23 empty] | VV | 0
|  | 105 : 1,350 |  | 1.35 | [23 empty] | VV | 0
|  | 106 : 0,900 |  | 0.9 | [23 empty] | VV | 0
|  | viz půdorys 2.NP - bourané konstrukce : | [25 empty] | VV | 0
|  | 203 : 3,080 |  | 3.08 | [23 empty] | VV | 0
|  | 204 : 1,800 |  | 1.8 | [23 empty] | VV | 0
|  | 205 : 1,350 |  | 1.35 | [23 empty] | VV | 0
|  | 206 : 0,900 |  | 0.9 | [23 empty] | VV | 0
31 | 978013191R00 | Otlučení omítek vápenných nebo vápenocementových vnitřních s vyškrabáním spár, s očištěním zdiva stěn, v rozsahu do 100 % | m2 | 65.4055 |  | 0 |  | 0 |  | 0 | 21 | 0 | 0 | 0 | 0.046 | 3.01 | 801-3 | RTS 23/ II | RTS 23/ II | 0.26 | 17.01 |  | Práce | Běžná |  |  |  | POL1_
|  | viz půdorys 1.NP - bourané konstrukce : | [25 empty] | VV | 0
|  | 103 : (1,500+2,050)*2,950 |  | 10.4725 | [23 empty] | VV | 0
|  | -0,600*1,970 |  | -1.182 | [23 empty] | VV | 0
|  | -0,800*1,970 |  | -1.576 | [23 empty] | VV | 0
|  | 104 : (1,500+1,200)*2*(2,950-1,500) |  | 7.83 | [23 empty] | VV | 0
|  | -0,600*(1,970-1,500)*2 |  | -0.564 | [23 empty] | VV | 0
|  | 105 : (1,500+0,900)*2*(2,950-1,500) |  | 6.96 | [23 empty] | VV | 0
|  | -0,600*(1,970-1,500) |  | -0.282 | [23 empty] | VV | 0
|  | 106 : (1,500+0,600)*2*(2,950-1,500) |  | 6.09 | [23 empty] | VV | 0
|  | -0,600*(1,970-1,500) |  | -0.282 | [23 empty] | VV | 0
|  | viz půdorys 2.NP - bourané konstrukce : | [25 empty] | VV | 0
|  | 203 : (1,500+2,050)*2*2,950 |  | 20.945 | [23 empty] | VV | 0
|  | -0,600*1,970 |  | -1.182 | [23 empty] | VV | 0
|  | -0,800*1,970 |  | -1.576 | [23 empty] | VV | 0
|  | 204 : (1,500+1,200)*2*(2,950-1,500) |  | 7.83 | [23 empty] | VV | 0
|  | -0,600*(1,970-1,500)*2 |  | -0.564 | [23 empty] | VV | 0
|  | 205 : (1,500+0,900)*2*(2,950-1,500) |  | 6.96 | [23 empty] | VV | 0
|  | -0,600*(1,970-1,500) |  | -0.282 | [23 empty] | VV | 0
|  | 206 : (1,500+0,600)*2*(2,950-1,500) |  | 6.09 | [23 empty] | VV | 0
|  | -0,600*(1,970-1,500) |  | -0.282 | [23 empty] | VV | 0
32 | 978059531R00 | Odsekání a odebrání obkladů stěn z obkládaček vnitřních z jakýchkoliv materiálů, plochy přes 2 m2 | m2 | 36 |  | 0 |  | 0 |  | 0 | 21 | 0 | 0 | 0 | 0.068 | 2.45 | 801-3 | RTS 23/ II | RTS 23/ II | 0.3 | 10.8 |  | Práce | Běžná |  |  |  | POL1_
|  | včetně otlučení podkladní omítky až na zdivo, | [25 empty] | SPI
|  | viz půdorys 1.NP - bourané konstrukce : | [25 empty] | VV | 0
|  | 104 : (1,500+1,200)*2*1,500 |  | 8.1 | [23 empty] | VV | 0
|  | -0,600*1,500*2 |  | -1.8 | [23 empty] | VV | 0
|  | 105 : (1,500+0,900)*2*1,500 |  | 7.2 | [23 empty] | VV | 0
|  | -0,600*1,500 |  | -0.9 | [23 empty] | VV | 0
|  | 106 : (1,500+0,600)*2*1,500 |  | 6.3 | [23 empty] | VV | 0
|  | -0,600*1,500 |  | -0.9 | [23 empty] | VV | 0
|  | viz půdorys 2.NP - bourané konstrukce : | [25 empty] | VV | 0
|  | 204 : (1,500+1,200)*2*1,500 |  | 8.1 | [23 empty] | VV | 0
|  | -0,600*1,500*2 |  | -1.8 | [23 empty] | VV | 0
|  | 205 : (1,500+0,900)*2*1,500 |  | 7.2 | [23 empty] | VV | 0
|  | -0,600*1,500 |  | -0.9 | [23 empty] | VV | 0
|  | 206 : (1,500+0,600)*2*1,500 |  | 6.3 | [23 empty] | VV | 0
|  | -0,600*1,500 |  | -0.9 | [23 empty] | VV | 0
33 | 96R001 | Demontáž stávajících zrcadel včetně odvozu a likvidace suti | kpl | 2 |  | 0 |  | 0 |  | 0 | 21 | 0 | 0 | 0 | 0 | 0 |  | Vlastní | Indiv | 0 | 0 |  | Práce | Běžná |  |  |  | POL1_
|  | viz půdorys 1.NP - bourané konstrukce : | [25 empty] | VV | 0
|  | 104 : 1,000 |  | 1 | [23 empty] | VV | 0
|  | viz půdorys 2.NP - bourané konstrukce : | [25 empty] | VV | 0
|  | 204 : 1,000 |  | 1 | [23 empty] | VV | 0
34 | 96R002 | Obroušení stávajících zárubní 600x1970 mm | m2 | 5.7 |  | 0 |  | 0 |  | 0 | 21 | 0 | 0 | 0 | 0 | 0 |  | Vlastní | Indiv | 0 | 0 |  | Práce | Běžná |  |  |  | POL1_
|  | viz půdorys 1.NP - bourané konstrukce : | [25 empty] | VV | 0
|  | 103 : 0,950*1 |  | 0.95 | [23 empty] | VV | 0
|  | 104 : 0,950*1 |  | 0.95 | [23 empty] | VV | 0
|  | 106 : 0,950*1 |  | 0.95 | [23 empty] | VV | 0
|  | viz půdorys 2.NP - bourané konstrukce : | [25 empty] | VV | 0
|  | 203 : 0,950*1 |  | 0.95 | [23 empty] | VV | 0
|  | 204 : 0,950*1 |  | 0.95 | [23 empty] | VV | 0
|  | 206 : 0,950*1 |  | 0.95 | [23 empty] | VV | 0
35 | 96R003 | Obroušení stávajících zárubní 800x1970 mm | m2 | 2 |  | 0 |  | 0 |  | 0 | 21 | 0 | 0 | 0 | 0 | 0 |  | Vlastní | Indiv | 0 | 0 |  | Práce | Běžná |  |  |  | POL1_
|  | viz půdorys 1.NP - bourané konstrukce : | [25 empty] | VV | 0
|  | 103 : 1,000*1 |  | 1 | [23 empty] | VV | 0
|  | viz půdorys 2.NP - bourané konstrukce : | [25 empty] | VV | 0
|  | 203 : 1,000*1 |  | 1 | [23 empty] | VV | 0
36 | 96R004 | Obroušení stávajícího otopného tělesa | kus | 1 |  | 0 |  | 0 |  | 0 | 21 | 0 | 0 | 0 | 0 | 0 |  | Vlastní | Indiv | 0 | 0 |  | Práce | Běžná |  |  |  | POL1_
|  | viz půdorys 2.NP - bourané konstrukce : | [25 empty] | VV | 0
|  | 203 : 1,000 |  | 1 | [23 empty] | VV | 0
Díl: | 99 | Staveništní přesun hmot |  |  |  | 0 |  | 0 |  | 0 |  | 0 |  | 0 |  | 0 |  |  |  |  | 6.24 | [6 empty] | DIL
37 | 999281105R00 | Přesun hmot pro opravy a údržbu objektů pro opravy a údržbu dosavadních objektů včetně vnějších plášťů výšky do 6 m, | t | 6.6436 |  | 0 |  | 0 |  | 0 | 21 | 0 | 0 | 0 | 0 | 0 | 801-4 | RTS 23/ II | RTS 23/ II | 0.9385 | 6.24 |  | Přesun hmot | Běžná |  |  |  | POL7_
|  | oborů 801, 803, 811 a 812 | [25 empty] | SPI
|  | Hmotnosti z položek s pořadovými čísly: : | [25 empty] | VV | 0
|  | 6,7,8,9,10,11,12,13,14,15,16,19,20,21,22,23,28,29, : | [25 empty] | VV | 0
|  | Součet: : 6,64361 |  | 6.6436 | [23 empty] | VV | 0
Díl: | 711 | Izolace proti vodě |  |  |  | 0 |  | 0 |  | 0 |  | 0 |  | 0.01 |  | 0 |  |  |  |  | 0.54 | [6 empty] | DIL
38 | 711111001RZ2 | Provedení izolace proti zemní vlhkosti natěradly za studena na ploše vodorovné nátěrem penetračním, 1 x nátěr, včetně dodávky penetračního laku ALP-M, Penetrace asfaltová; funkce: zpevnění povrchu, adhezní můstek; ředidlo: organické | m2 | 2 |  | 0 |  | 0 |  | 0 | 21 | 0 | 0.00033 | 0 | 0 | 0 | 800-711 | RTS 23/ II | RTS 23/ II | 0.0275 | 0.06 |  | Práce | Oranžová |  |  |  | POL1_
|  | Penetrace pod pásy z modifikovaného asfaltu. | [25 empty] | POP
|  | Odkaz na mn. položky pořadí 39 : 2,00000 |  | 2 | [23 empty] | VV | 5
39 | 711141559R00 | Provedení izolace proti zemní vlhkosti pásy přitavením vodorovná, 1 vrstva, bez dodávky izolačních pásů, | m2 | 2 |  | 0 |  | 0 |  | 0 | 21 | 0 | 0.00041 | 0 | 0 | 0 | 800-711 | RTS 23/ II | RTS 23/ II | 0.22991 | 0.46 |  | Práce | Oranžová |  |  |  | POL1_
|  | pro ZTI : | [25 empty] | VV | 0
|  | 1,000*1,000*2 |  | 2 | [23 empty] | VV | 0
40 | 62852251R | Pás hydroizolační asfaltový tloušťka = 4,0 mm; asfalt: modifikovaný; nosná vložka: impregnovaná PES rohož; horní strana: separační posyp; spodní strana: separační PE fólie | m2 | 2.3 |  | 0 |  | 0 |  | 0 | 21 | 0 | 0.0046 | 0.01 | 0 | 0 | SPCM | RTS 23/ II | RTS 23/ II | 0 | 0 |  | Specifikace | Oranžová |  |  |  | POL3_
|  | Odkaz na mn. položky pořadí 39 : 2,00000 |  | 2 | [23 empty] | VV | 5
|  | Koeficient : 0,15 |  | 0.3 | [23 empty] | VV | 4
41 | 998711101R00 | Přesun hmot pro izolace proti vodě svisle do 6 m | t | 0.01206 |  | 0 |  | 0 |  | 0 | 21 | 0 | 0 | 0 | 0 | 0 | 800-711 | RTS 23/ II | RTS 23/ II | 1.567 | 0.02 |  | Přesun hmot | Běžná |  |  |  | POL7_
|  | 50 m vodorovně měřeno od těžiště půdorysné plochy skládky do těžiště půdorysné plochy objektu | [25 empty] | SPI
|  | Hmotnosti z položek s pořadovými čísly: : | [25 empty] | VV | 0
|  | 38,39,40, : | [25 empty] | VV | 0
|  | Součet: : 0,01206 |  | 0.01206 | [23 empty] | VV | 0
Díl: | 720 | Zdravotechnická instalace |  |  |  | 0 |  | 0 |  | 0 |  | 0 |  | 0 |  | 0 |  |  |  |  | 0 | [6 empty] | DIL
42 | 720R001 | D+M zdravotechnické instalace - viz samostatný rozpočet | soubor | 1 |  | 0 |  | 0 |  | 0 | 21 | 0 | 0 | 0 | 0 | 0 |  | Vlastní | Kalkul | 0 | 0 |  | Práce | Běžná |  |  |  | POL1_
Díl: | 766 | Konstrukce truhlářské |  |  |  | 0 |  | 0 |  | 0 |  | 0 |  | 0 |  | 0.4 |  |  |  |  | 1.7 | [6 empty] | DIL
43 | 766825821R00 | Demontáž nábytku vestavěného skříní dvoukřídlových | kus | 2 |  | 0 |  | 0 |  | 0 | 21 | 0 | 0 | 0 | 0.1104 | 0.22 | 800-766 | RTS 23/ II | RTS 23/ II | 0.46 | 0.92 |  | Práce | Běžná |  |  |  | POL1_
|  | viz půdorys 1.NP - bourané konstrukce : | [25 empty] | VV | 0
|  | 103 : 1,000 |  | 1 | [23 empty] | VV | 0
|  | viz půdorys 2.NP - bourané konstrukce : | [25 empty] | VV | 0
|  | 203 : 1,000 |  | 1 | [23 empty] | VV | 0
44 | 766825811R01 | Demontáž policové skříně | kus | 2 |  | 0 |  | 0 |  | 0 | 21 | 0 | 0 | 0 | 0.0881 | 0.18 |  | Vlastní | RTS 23/ II | 0.39 | 0.78 |  | Práce | Běžná |  |  |  | POL1_
|  | viz půdorys 1.NP - bourané konstrukce : | [25 empty] | VV | 0
|  | 106 : 1,000 |  | 1 | [23 empty] | VV | 0
|  | viz půdorys 2.NP - bourané konstrukce : | [25 empty] | VV | 0
|  | 206 : 1,000 |  | 1 | [23 empty] | VV | 0
45 | 766R001 | D+M dveře plné, hladké, jednokřídlé, levé, 600x1970 mm | kus | 4 |  | 0 |  | 0 |  | 0 | 21 | 0 | 0 | 0 | 0 | 0 |  | Vlastní | Indiv | 0 | 0 |  | Práce | Běžná |  |  |  | POL1_
|  | Výplň: voština | [25 empty] | POP
|  | Barva: bílá nebo dle výběru investora | [25 empty] | POP
|  | Kování: nerez klika-klika, cylindrická vložka | [25 empty] | POP
|  | Závěsy: vzhled nerez – 3 ks | [25 empty] | POP
|  | Poznámka: bez prahu, osazení do stávajících nově natřených zárubní – barva dle výběru investora | [25 empty] | POP
|  | viz výpis výrobků : | [25 empty] | VV | 0
|  | 2,000+2,000 |  | 4 | [23 empty] | VV | 0
46 | 766R002 | D+M dveře plné, hladké, jednokřídlé, pravé, 600x1970 mm | kus | 2 |  | 0 |  | 0 |  | 0 | 21 | 0 | 0 | 0 | 0 | 0 |  | Vlastní | Indiv | 0 | 0 |  | Práce | Běžná |  |  |  | POL1_
|  | Výplň: voština | [25 empty] | POP
|  | Barva: bílá nebo dle výběru investora | [25 empty] | POP
|  | Kování: nerez klika-klika, cylindrická vložka | [25 empty] | POP
|  | Závěsy: vzhled nerez – 3 ks | [25 empty] | POP
|  | Poznámka: bez prahu, osazení do stávajících nově natřených zárubní – barva dle výběru investora | [25 empty] | POP
|  | větrací mřížka 400x90 mm | [25 empty] | POP
|  | viz výpis výrobků : | [25 empty] | VV | 0
|  | 1,000+1,000 |  | 2 | [23 empty] | VV | 0
47 | 766R003 | D+M dveře plné, hladké, jednokřídlé, levé, 800x1970 mm | kus | 2 |  | 0 |  | 0 |  | 0 | 21 | 0 | 0 | 0 | 0 | 0 |  | Vlastní | Indiv | 0 | 0 |  | Práce | Běžná |  |  |  | POL1_
|  | Výplň: voština | [25 empty] | POP
|  | Barva: bílá nebo dle výběru investora | [25 empty] | POP
|  | Kování: nerez klika-klika, cylindrická vložka | [25 empty] | POP
|  | Závěsy: vzhled nerez – 3 ks | [25 empty] | POP
|  | Poznámka: bez prahu, osazení do stávajících nově natřených zárubní – barva dle výběru investora | [25 empty] | POP
|  | viz výpis výrobků : | [25 empty] | VV | 0
|  | 1,000+1,000 |  | 2 | [23 empty] | VV | 0
48 | 766R004 | D+M police cca 600x150 mm, laminátová dřevotříska, hrany ABS | kus | 1 |  | 0 |  | 0 |  | 0 | 21 | 0 | 0 | 0 | 0 | 0 |  | Vlastní | Indiv | 0 | 0 |  | Práce | Běžná |  |  |  | POL1_
|  | Barva: buk nebo dle výběru investora | [25 empty] | POP
|  | Kotvení: kotvení ke zdi pomocí ocelových konzol | [25 empty] | POP
|  | viz výpis výrobků : | [25 empty] | VV | 0
|  | 1,000 |  | 1 | [23 empty] | VV | 0
49 | 766R005 | D+M policová skříň cca 600x150x1500 mm, laminátová dřevotříska, hrany ABS | kus | 1 |  | 0 |  | 0 |  | 0 | 21 | 0 | 0 | 0 | 0 | 0 |  | Vlastní | Indiv | 0 | 0 |  | Práce | Běžná |  |  |  | POL1_
|  | Barva: buk nebo dle výběru investora | [25 empty] | POP
|  | Kotvení: kotvení do zdi | [25 empty] | POP
|  | Poznámka: včetně polic, počet dle výběru investora | [25 empty] | POP
|  | viz výpis výrobků : | [25 empty] | VV | 0
|  | 1,000 |  | 1 | [23 empty] | VV | 0
50 | 766R006 | D+M šatní skříň - vestavěná cca 1500x500x1900 mm, laminátová dřevotříska, hrany ABS | kus | 1 |  | 0 |  | 0 |  | 0 | 21 | 0 | 0 | 0 | 0 | 0 |  | Vlastní | Indiv | 0 | 0 |  | Práce | Běžná |  |  |  | POL1_
|  | Kapacita: 4 samostatné uzamykatelné šatní boxy | [25 empty] | POP
|  | Barva: buk nebo dle výběru investora | [25 empty] | POP
|  | Kotvení: kotvení do zdi | [25 empty] | POP
|  | Kování: vzhled nerez, cylindrický zámek pro šatní skříně | [25 empty] | POP
|  | Poznámka: včetně věšáků, spodní police na boty a horní police na drobné věci | [25 empty] | POP
|  | viz výpis výrobků : | [25 empty] | VV | 0
|  | 1,000 |  | 1 | [23 empty] | VV | 0
51 | 766R007 | D+M šatní skříň - vestavěná cca 1400x500x1900 mm, laminátová dřevotříska, hrany ABS | kus | 1 |  | 0 |  | 0 |  | 0 | 21 | 0 | 0 | 0 | 0 | 0 |  | Vlastní | Indiv | 0 | 0 |  | Práce | Běžná |  |  |  | POL1_
|  | Kapacita: 4 samostatné uzamykatelné šatní boxy | [25 empty] | POP
|  | Barva: buk nebo dle výběru investora | [25 empty] | POP
|  | Kotvení: kotvení do zdi | [25 empty] | POP
|  | Kování: vzhled nerez, cylindrický zámek pro šatní skříně | [25 empty] | POP
|  | Poznámka: včetně věšáků, spodní police na boty a horní police na drobné věci | [25 empty] | POP
|  | viz výpis výrobků : | [25 empty] | VV | 0
|  | 1,000 |  | 1 | [23 empty] | VV | 0
Díl: | 771 | Podlahy z dlaždic a obklady |  |  |  | 0 |  | 0 |  | 0 |  | 0 |  | 0.51 |  | 0 |  |  |  |  | 32.69 | [6 empty] | DIL
52 | 771101115R00 | Příprava podkladu před kladením dlažeb vyrovnání podkladů samonivelační hmotou tl. do 10 mm | m2 | 13.82 |  | 0 |  | 0 |  | 0 | 21 | 0 | 0 | 0 | 0 | 0 | 800-771 | RTS 23/ II | RTS 23/ II | 0.255 | 3.52 |  | Práce | Běžná |  |  |  | POL1_
|  | Odkaz na mn. položky pořadí 56 : 13,82000 |  | 13.82 | [23 empty] | VV | 5
53 | 771101210R00 | Příprava podkladu pod dlažby penetrace podkladu pod dlažby, Penetrace epoxidová (EP); funkce: zpevnění povrchu, úprava savosti, adhezní můstek; ředidlo: voda (disperzní) | m2 | 13.82 |  | 0 |  | 0 |  | 0 | 21 | 0 | 0.00021 | 0 | 0 | 0 | 800-771 | RTS 23/ II | RTS 23/ II | 0.05 | 0.69 |  | Práce | Běžná |  |  |  | POL1_
|  | Odkaz na mn. položky pořadí 56 : 13,82000 |  | 13.82 | [23 empty] | VV | 5
54 | 771475014R00 | Montáž soklíků z dlaždic keramických výšky 100 mm, soklíků vodorovných, kladených do flexibilního tmele | m | 11.4 |  | 0 |  | 0 |  | 0 | 21 | 0 | 0.00032 | 0 | 0 | 0 | 800-771 | RTS 23/ II | RTS 23/ II | 0.236 | 2.69 |  | Práce | Běžná |  |  |  | POL1_
|  | viz půdorys 1.NP - nový stav : | [25 empty] | VV | 0
|  | 103 : (1,500+2,050)*2 |  | 7.1 | [23 empty] | VV | 0
|  | -0,600 |  | -0.6 | [23 empty] | VV | 0
|  | -0,800 |  | -0.8 | [23 empty] | VV | 0
|  | viz půdorys 2.NP - nový stav : | [25 empty] | VV | 0
|  | 203 : (1,500+2,050)*2 |  | 7.1 | [23 empty] | VV | 0
|  | -0,600 |  | -0.6 | [23 empty] | VV | 0
|  | -0,800 |  | -0.8 | [23 empty] | VV | 0
55 | 771479001R00 | Montáž soklíků z dlaždic keramických Řezání dlaždic pro soklíky | m | 11.4 |  | 0 |  | 0 |  | 0 | 21 | 0 | 0 | 0 | 0 | 0 | 800-771 | RTS 23/ II | RTS 23/ II | 0.154 | 1.76 |  | Práce | Běžná |  |  |  | POL1_
|  | Odkaz na mn. položky pořadí 54 : 11,40000 |  | 11.4 | [23 empty] | VV | 5
56 | 771575109R00 | Montáž podlah z dlaždic keramických 300 x 300 mm, režných nebo glazovaných, hladkých, kladených do flexibilního tmele | m2 | 13.82 |  | 0 |  | 0 |  | 0 | 21 | 0 | 0.00504 | 0.07 | 0 | 0 | 800-771 | RTS 23/ II | RTS 23/ II | 0.978 | 13.52 |  | Práce | Běžná |  |  |  | POL1_
|  | Začátek provozního součtu | [25 empty] | VV
|  | viz výpis výrobků : | [25 empty] | VV | 2
|  | 1NP : 6,910 |  | 6.91 | [23 empty] | VV | 2
|  | 2NP : 6,910 |  | 6.91 | [23 empty] | VV | 2
|  | Konec provozního součtu | [25 empty] | VV
|  | viz půdorys 1.NP - nový stav : | [25 empty] | VV | 0
|  | 103 : 3,080 |  | 3.08 | [23 empty] | VV | 0
|  | 104 : 1,800 |  | 1.8 | [23 empty] | VV | 0
|  | 105 : 1,220 |  | 1.22 | [23 empty] | VV | 0
|  | 106 : 0,810 |  | 0.81 | [23 empty] | VV | 0
|  | viz půdorys 2.NP - nový stav : | [25 empty] | VV | 0
|  | 203 : 3,080 |  | 3.08 | [23 empty] | VV | 0
|  | 204 : 1,800 |  | 1.8 | [23 empty] | VV | 0
|  | 205 : 1,220 |  | 1.22 | [23 empty] | VV | 0
|  | 206 : 0,810 |  | 0.81 | [23 empty] | VV | 0
57 | 771577133R00 | Hrany schodů, dilatační, koutové, ukončovací a přechodové profily profily přechodové nerez, dekorativní spojení dvou podlah stejné výšky, uložení do tmele, výška profilu 8 mm, | m | 5.2 |  | 0 |  | 0 |  | 0 | 21 | 0 | 0.00044 | 0 | 0 | 0 | 800-771 | RTS 23/ II | RTS 23/ II | 0.15 | 0.78 |  | Práce | Běžná |  |  |  | POL1_
|  | viz výpis výrobků : | [25 empty] | VV | 0
|  | 1NP : 0,600*1 |  | 0.6 | [23 empty] | VV | 0
|  | 0,800*4 |  | 3.2 | [23 empty] | VV | 0
|  | 2NP : 0,600*1 |  | 0.6 | [23 empty] | VV | 0
|  | 0,800*1 |  | 0.8 | [23 empty] | VV | 0
58 | 771578011RT3 | Zvláštní úpravy spár spára podlaha-stěna silikonem | m | 97.6 |  | 0 |  | 0 |  | 0 | 21 | 0 | 4e-05 | 0 | 0 | 0 | 800-771 | RTS 23/ II | RTS 23/ II | 0.07 | 6.83 |  | Práce | Běžná |  |  |  | POL1_
|  | vč. dodávky a montáže silikonu. | [25 empty] | POP
|  | viz půdorys 1.NP - nový stav : | [25 empty] | VV | 0
|  | 103 : (1,500+2,050)*2 |  | 7.1 | [23 empty] | VV | 0
|  | Začátek provozního součtu | [25 empty] | VV
|  | -0,600 |  | -0.6 | [23 empty] | VV | 2
|  | -0,800 |  | -0.8 | [23 empty] | VV | 2
|  | Konec provozního součtu | [25 empty] | VV
|  | 104 : (1,500+1,200)*2 |  | 5.4 | [23 empty] | VV | 0
|  | Začátek provozního součtu | [25 empty] | VV
|  | -0,600*2 |  | -1.2 | [23 empty] | VV | 2
|  | Konec provozního součtu | [25 empty] | VV
|  | 105 : (1,500+0,900)*2 |  | 4.8 | [23 empty] | VV | 0
|  | Začátek provozního součtu | [25 empty] | VV
|  | -0,600 |  | -0.6 | [23 empty] | VV | 2
|  | Konec provozního součtu | [25 empty] | VV
|  | 106 : (1,500+0,600)*2 |  | 4.2 | [23 empty] | VV | 0
|  | Začátek provozního součtu | [25 empty] | VV
|  | -0,600 |  | -0.6 | [23 empty] | VV | 2
|  | Konec provozního součtu | [25 empty] | VV
|  | viz půdorys 2.NP - nový stav : | [25 empty] | VV | 0
|  | 203 : (1,500+2,050)*2 |  | 7.1 | [23 empty] | VV | 0
|  | Začátek provozního součtu | [25 empty] | VV
|  | -0,600 |  | -0.6 | [23 empty] | VV | 2
|  | -0,800 |  | -0.8 | [23 empty] | VV | 2
|  | Konec provozního součtu | [25 empty] | VV
|  | 204 : (1,500+1,200)*2 |  | 5.4 | [23 empty] | VV | 0
|  | Začátek provozního součtu | [25 empty] | VV
|  | -0,600*2 |  | -1.2 | [23 empty] | VV | 2
|  | Konec provozního součtu | [25 empty] | VV
|  | 205 : (1,500+0,900)*2 |  | 4.8 | [23 empty] | VV | 0
|  | Začátek provozního součtu | [25 empty] | VV
|  | -0,600 |  | -0.6 | [23 empty] | VV | 2
|  | Konec provozního součtu | [25 empty] | VV
|  | 206 : (1,500+0,600)*2 |  | 4.2 | [23 empty] | VV | 0
|  | Začátek provozního součtu | [25 empty] | VV
|  | -0,600 |  | -0.6 | [23 empty] | VV | 2
|  | Konec provozního součtu | [25 empty] | VV
|  | Odkaz na mn. položky pořadí 54 : 11,40000 |  | 11.4 | [23 empty] | VV | 5
|  | obklady : | [25 empty] | VV | 0
|  | viz půdorys 1.NP - nový stav : | [25 empty] | VV | 0
|  | 104 : 1,800*4 |  | 7.2 | [23 empty] | VV | 0
|  | 105 : 1,800*4 |  | 7.2 | [23 empty] | VV | 0
|  | 106 : 1,800*4 |  | 7.2 | [23 empty] | VV | 0
|  | viz půdorys 2.NP - nový stav : | [25 empty] | VV | 0
|  | 204 : 1,800*4 |  | 7.2 | [23 empty] | VV | 0
|  | 205 : 1,800*4 |  | 7.2 | [23 empty] | VV | 0
|  | 206 : 1,800*4 |  | 7.2 | [23 empty] | VV | 0
59 | 771579790R00 | Příplatky k položkám montáže podlah keramických příplatek za diagonální kladení | m2 | 13.82 |  | 0 |  | 0 |  | 0 | 21 | 0 | 0 | 0 | 0 | 0 | 800-771 | RTS 23/ II | RTS 23/ II | 0.15 | 2.07 |  | Práce | Běžná |  |  |  | POL1_
|  | Odkaz na mn. položky pořadí 56 : 13,82000 |  | 13.82 | [23 empty] | VV | 5
60 | 771579793R00 | Příplatky k položkám montáže podlah keramických příplatek za spárovací hmotu - plošně | m2 | 13.82 |  | 0 |  | 0 |  | 0 | 21 | 0 | 0.0012 | 0.02 | 0 | 0 | 800-771 | RTS 23/ II | RTS 23/ II | 0 | 0 |  | Práce | Běžná |  |  |  | POL1_
|  | Odkaz na mn. položky pořadí 56 : 13,82000 |  | 13.82 | [23 empty] | VV | 5
61 | 24551414R | vyrovnávací stěrka hydraulicky vytvrzujicí; pro podlahy; samonivelační; samozabíhavá; pro interiér; tl. vrstvy 2,0 až 30,0 mm; pod dlažby, pod koberce, pod PVC | kg | 110.56 |  | 0 |  | 0 |  | 0 | 21 | 0 | 0.001 | 0.11 | 0 | 0 | SPCM | RTS 23/ II | RTS 23/ II | 0 | 0 |  | Specifikace | Běžná |  |  |  | POL3_
|  | 5 mm : | [25 empty] | VV | 0
|  | Odkaz na mn. položky pořadí 52 : 13,82000*1,6 |  | 22.112 | [23 empty] | VV | 5
|  | Koeficient : 4 |  | 88.448 | [23 empty] | VV | 4
62 | 771R101 | Dlažba 300x300 mm mrazuvzdorná, R10, šedá - dodávka | m2 | 16.0072 |  | 0 |  | 0 |  | 0 | 21 | 0 | 0.0192 | 0.31 | 0 | 0 |  | Vlastní | Indiv | 0 | 0 |  | Specifikace | Běžná |  |  |  | POL3_
|  | Odkaz na mn. položky pořadí 56 : 13,82000 |  | 13.82 | [23 empty] | VV | 5
|  | sokl : | [25 empty] | VV | 0
|  | Odkaz na mn. položky pořadí 54 : 11,40000*0,1 |  | 1.14 | [23 empty] | VV | 5
|  | Koeficient : 0,07 |  | 1.0472 | [23 empty] | VV | 4
63 | 998771101R00 | Přesun hmot pro podlahy z dlaždic v objektech výšky do 6 m | t | 0.51688 |  | 0 |  | 0 |  | 0 | 21 | 0 | 0 | 0 | 0 | 0 | 800-771 | RTS 23/ II | RTS 23/ II | 1.598 | 0.83 |  | Přesun hmot | Běžná |  |  |  | POL7_
|  | 50 m vodorovně | [25 empty] | SPI
|  | Hmotnosti z položek s pořadovými čísly: : | [25 empty] | VV | 0
|  | 53,54,56,57,58,60,61,62, : | [25 empty] | VV | 0
|  | Součet: : 0,51688 |  | 0.51688 | [23 empty] | VV | 0
Díl: | 776 | Podlahy povlakové |  |  |  | 0 |  | 0 |  | 0 |  | 0 |  | 0.24 |  | 0.03 |  |  |  |  | 17.54 | [6 empty] | DIL
64 | 776101115R00 | Přípravné práce vyrovnání podkladů samonivelační hmotou | m2 | 18.49 |  | 0 |  | 0 |  | 0 | 21 | 0 | 0 | 0 | 0 | 0 | 800-775 | RTS 23/ II | RTS 23/ II | 0.147 | 2.72 |  | Práce | Běžná |  |  |  | POL1_
|  | položky neobsahují žádný materiál | [25 empty] | SPI
|  | viz půdorys 1.NP - nový stav : | [25 empty] | VV | 0
|  | 101 : 18,490 |  | 18.49 | [23 empty] | VV | 0
65 | 776101121R00 | Přípravné práce penetrace podkladu | m2 | 18.49 |  | 0 |  | 0 |  | 0 | 21 | 0 | 0 | 0 | 0 | 0 | 800-775 | RTS 23/ II | RTS 23/ II | 0.046 | 0.85 |  | Práce | Běžná |  |  |  | POL1_
|  | položky neobsahují žádný materiál | [25 empty] | SPI
|  | Odkaz na mn. položky pořadí 69 : 18,49000 |  | 18.49 | [23 empty] | VV | 5
66 | 776421100RU1 | Lepení soklíků PVC a napojení krytiny na stěnu lepení podlahových soklíků z PVC a vinylu včetně dodávky soklíku | m | 16.9 |  | 0 |  | 0 |  | 0 | 21 | 0 | 8e-05 | 0 | 0 | 0 | 800-775 | RTS 23/ II | RTS 23/ II | 0.1372 | 2.32 |  | Práce | Běžná |  |  |  | POL1_
|  | viz půdorys 1.NP - nový stav : | [25 empty] | VV | 0
|  | 101 : 20,100 |  | 20.1 | [23 empty] | VV | 0
|  | -0,800*4 |  | -3.2 | [23 empty] | VV | 0
67 | 776511820RT2 | Odstranění povlakových podlah z nášlapné plochy lepených, s podložkou, z ploch přes 10 do 20 m2 | m2 | 18.19 |  | 0 |  | 0 |  | 0 | 21 | 0 | 0 | 0 | 0.001 | 0.02 | 800-775 | RTS 23/ II | RTS 23/ II | 0.268 | 4.87 |  | Práce | Běžná |  |  |  | POL1_
|  | viz půdorys 1.NP - bourané konstrukce : | [25 empty] | VV | 0
|  | 101 : 18,190 |  | 18.19 | [23 empty] | VV | 0
68 | 776511820RT3 | Odstranění povlakových podlah z nášlapné plochy lepených, s podložkou, z ploch do 10 m2 | m2 | 6.16 |  | 0 |  | 0 |  | 0 | 21 | 0 | 0 | 0 | 0.001 | 0.01 | 800-775 | RTS 23/ II | RTS 23/ II | 0.281 | 1.73 |  | Práce | Běžná |  |  |  | POL1_
|  | viz půdorys 1.NP - bourané konstrukce : | [25 empty] | VV | 0
|  | 103 : 3,080 |  | 3.08 | [23 empty] | VV | 0
|  | viz půdorys 2.NP - bourané konstrukce : | [25 empty] | VV | 0
|  | 203 : 3,080 |  | 3.08 | [23 empty] | VV | 0
69 | 776521100R00 | Lepení povlakových podlah z plastů Lepení povlakových podlah z plastů - pásy z PVC, montáž, | m2 | 18.49 |  | 0 |  | 0 |  | 0 | 21 | 0 | 0.00025 | 0 | 0 | 0 | 800-775 | RTS 23/ II | RTS 23/ II | 0.2584 | 4.78 |  | Práce | Běžná |  |  |  | POL1_
|  | viz půdorys 1.NP - nový stav : | [25 empty] | VV | 0
|  | 101 : 18,490 |  | 18.49 | [23 empty] | VV | 0
70 | 24551414R | vyrovnávací stěrka hydraulicky vytvrzujicí; pro podlahy; samonivelační; samozabíhavá; pro interiér; tl. vrstvy 2,0 až 30,0 mm; pod dlažby, pod koberce, pod PVC | kg | 177.504 |  | 0 |  | 0 |  | 0 | 21 | 0 | 0.001 | 0.18 | 0 | 0 | SPCM | RTS 23/ II | RTS 23/ II | 0 | 0 |  | Specifikace | Běžná |  |  |  | POL3_
|  | 6 mm : | [25 empty] | VV | 0
|  | Odkaz na mn. položky pořadí 64 : 18,49000*1,6 |  | 29.584 | [23 empty] | VV | 5
|  | Koeficient : 5 |  | 147.92 | [23 empty] | VV | 4
71 | 28412285R | podlahovina PVC v rolích; š = 1 500,0 mm; tl. 2,00 mm; heterogenní; protiskluzná; oblast bytová, komerční, průmyslová | m2 | 20.339 |  | 0 |  | 0 |  | 0 | 21 | 0 | 0.00312 | 0.06 | 0 | 0 | SPCM | RTS 23/ II | RTS 23/ II | 0 | 0 |  | Specifikace | Běžná |  |  |  | POL3_
|  | Odkaz na mn. položky pořadí 69 : 18,49000 |  | 18.49 | [23 empty] | VV | 5
|  | Koeficient : 0,10 |  | 1.849 | [23 empty] | VV | 4
72 | 58556573R | Penetrace akrylátová; funkce: proti tvorbě skvrn, úprava savosti, adhezní můstek; podklad: minerální; ředidlo: voda (disperzní) | kg | 3.3282 |  | 0 |  | 0 |  | 0 | 21 | 0 | 0.001 | 0 | 0 | 0 | SPCM | RTS 23/ II | RTS 23/ II | 0 | 0 |  | Specifikace | Běžná |  |  |  | POL3_
|  | Odkaz na mn. položky pořadí 65 : 18,49000*0,18 |  | 3.3282 | [23 empty] | VV | 5
73 | 998776101R00 | Přesun hmot pro podlahy povlakové v objektech výšky do 6 m | t | 0.25026 |  | 0 |  | 0 |  | 0 | 21 | 0 | 0 | 0 | 0 | 0 | 800-775 | RTS 23/ II | RTS 23/ II | 1.091 | 0.27 |  | Přesun hmot | Běžná |  |  |  | POL7_
|  | vodorovně do 50 m | [25 empty] | SPI
|  | Hmotnosti z položek s pořadovými čísly: : | [25 empty] | VV | 0
|  | 66,69,70,71,72, : | [25 empty] | VV | 0
|  | Součet: : 0,25026 |  | 0.25026 | [23 empty] | VV | 0
Díl: | 777 | Podlahy ze syntetických hmot |  |  |  | 0 |  | 0 |  | 0 |  | 0 |  | 0 |  | 0 |  |  |  |  | 0.16 | [6 empty] | DIL
74 | 777611901R00 | Opravy podlah nátěry epoxidovými penetračními | m2 | 1 |  | 0 |  | 0 |  | 0 | 21 | 0 | 0.00072 | 0 | 0 | 0 | 800-773 | RTS 23/ II | RTS 23/ II | 0.08 | 0.08 |  | Práce | Běžná |  |  |  | POL1_
|  | viz půdorys 1.NP - nový stav : | [25 empty] | VV | 0
|  | 101 - pozinkovaný poklop : 1,000*1,000 |  | 1 | [23 empty] | VV | 0
75 | 777611991R00 | Opravy podlah nátěry epoxidovými příplatek k ceně za další penetraci přes 150 g laku na m2 | m2 | 1 |  | 0 |  | 0 |  | 0 | 21 | 0 | 0.00048 | 0 | 0 | 0 | 800-773 | RTS 23/ II | RTS 23/ II | 0.08 | 0.08 |  | Práce | Běžná |  |  |  | POL1_
|  | Odkaz na mn. položky pořadí 74 : 1,00000 |  | 1 | [23 empty] | VV | 5
76 | 998777101R00 | Přesun hmot pro podlahy syntetické v objektech výšky do 6 m | t | 0.0012 |  | 0 |  | 0 |  | 0 | 21 | 0 | 0 | 0 | 0 | 0 | 800-773 | RTS 23/ II | RTS 23/ II | 1.499 | 0 |  | Přesun hmot | Běžná |  |  |  | POL7_
|  | 50 m vodorovně | [25 empty] | SPI
|  | Hmotnosti z položek s pořadovými čísly: : | [25 empty] | VV | 0
|  | 74,75, : | [25 empty] | VV | 0
|  | Součet: : 0,00120 |  | 0.0012 | [23 empty] | VV | 0
Díl: | 781 | Obklady keramické |  |  |  | 0 |  | 0 |  | 0 |  | 0 |  | 1.09 |  | 0 |  |  |  |  | 56.25 | [6 empty] | DIL
77 | 781101210R00 | Příprava podkladu pod obklady penetrace podkladu pod obklady, Penetrace epoxidová (EP); funkce: zpevnění povrchu, úprava savosti, adhezní můstek; ředidlo: voda (disperzní) | m2 | 42.57 |  | 0 |  | 0 |  | 0 | 21 | 0 | 0.00021 | 0.01 | 0 | 0 | 800-771 | RTS 23/ II | RTS 23/ II | 0.05 | 2.13 |  | Práce | Běžná |  |  |  | POL1_
|  | včetně dodávky materiálu. | [25 empty] | POP
|  | Odkaz na mn. položky pořadí 78 : 42,57000 |  | 42.57 | [23 empty] | VV | 5
78 | 781475114R00 | Montáž obkladů vnitřních z dlaždic keramických kladených do tmele 200 x 200 mm, , kladených do flexibilního tmele | m2 | 42.57 |  | 0 |  | 0 |  | 0 | 21 | 0 | 0.00503 | 0.21 | 0 | 0 | 800-771 | RTS 23/ II | RTS 23/ II | 1.0746 | 45.75 |  | Práce | Běžná |  |  |  | POL1_
|  | viz půdorys 1.NP - nový stav : | [25 empty] | VV | 0
|  | 104 : (1,500+1,200)*2*1,800 |  | 9.72 | [23 empty] | VV | 0
|  | -0,600*1,800*2 |  | -2.16 | [23 empty] | VV | 0
|  | 105 : (1,500+0,900)*2*1,800 |  | 8.64 | [23 empty] | VV | 0
|  | -0,600*1,800 |  | -1.08 | [23 empty] | VV | 0
|  | 106 : (1,500+0,600)*2*1,800 |  | 7.56 | [23 empty] | VV | 0
|  | -0,600*1,800 |  | -1.08 | [23 empty] | VV | 0
|  | viz půdorys 2.NP - nový stav : | [25 empty] | VV | 0
|  | 204 : (1,500+1,200)*2*1,800 |  | 9.72 | [23 empty] | VV | 0
|  | -0,600*1,800*2 |  | -2.16 | [23 empty] | VV | 0
|  | 205 : (1,500+0,900)*2*1,800 |  | 8.64 | [23 empty] | VV | 0
|  | -0,600*1,800 |  | -1.08 | [23 empty] | VV | 0
|  | 206 : (1,325+0,600)*2*1,800 |  | 6.93 | [23 empty] | VV | 0
|  | -0,600*1,800 |  | -1.08 | [23 empty] | VV | 0
79 | 781479705R00 | Montáž obkladů vnitřních z dlaždic keramických Příplatky k položkám montáže obkladů vnitřních stěn z dlaždic keramických příplatek za spárovací hmotu - plošně | m2 | 42.57 |  | 0 |  | 0 |  | 0 | 21 | 0 | 0.0009 | 0.04 | 0 | 0 | 800-771 | RTS 23/ II | RTS 23/ II | 0 | 0 |  | Práce | Běžná |  |  |  | POL1_
|  | Odkaz na mn. položky pořadí 78 : 42,57000 |  | 42.57 | [23 empty] | VV | 5
80 | 781497111RS3 | Lišty k obkladům profil ukončovací leštěný hliník, uložení do tmele, výška profilu 10 mm, | m | 52.8 |  | 0 |  | 0 |  | 0 | 21 | 0 | 0.00017 | 0.01 | 0 | 0 | 800-771 | RTS 23/ II | RTS 23/ II | 0.12 | 6.34 |  | Práce | Běžná |  |  |  | POL1_
|  | viz půdorys 1.NP - nový stav : | [25 empty] | VV | 0
|  | 104 : (1,500+1,200)*2 |  | 5.4 | [23 empty] | VV | 0
|  | -0,600*2 |  | -1.2 | [23 empty] | VV | 0
|  | 1,800*2*2 |  | 7.2 | [23 empty] | VV | 0
|  | 105 : (1,500+0,900)*2 |  | 4.8 | [23 empty] | VV | 0
|  | -0,600 |  | -0.6 | [23 empty] | VV | 0
|  | 1,800*2 |  | 3.6 | [23 empty] | VV | 0
|  | 106 : (1,500+0,600)*2 |  | 4.2 | [23 empty] | VV | 0
|  | -0,600 |  | -0.6 | [23 empty] | VV | 0
|  | 1,800*2 |  | 3.6 | [23 empty] | VV | 0
|  | viz půdorys 2.NP - nový stav : | [25 empty] | VV | 0
|  | 204 : (1,500+1,200)*2 |  | 5.4 | [23 empty] | VV | 0
|  | -0,600*2 |  | -1.2 | [23 empty] | VV | 0
|  | 1,800*2*2 |  | 7.2 | [23 empty] | VV | 0
|  | 205 : (1,500+0,900)*2 |  | 4.8 | [23 empty] | VV | 0
|  | -0,600 |  | -0.6 | [23 empty] | VV | 0
|  | 1,800*2 |  | 3.6 | [23 empty] | VV | 0
|  | 206 : (1,500+0,600)*2 |  | 4.2 | [23 empty] | VV | 0
|  | -0,600 |  | -0.6 | [23 empty] | VV | 0
|  | 1,800*2 |  | 3.6 | [23 empty] | VV | 0
81 | 781497121RS3 | Lišty k obkladům profil rohový eloxovaný hliník, uložení do tmele, , výška profilu 10 mm, | m | 2.4 |  | 0 |  | 0 |  | 0 | 21 | 0 | 0.00017 | 0 | 0 | 0 | 800-771 | RTS 23/ II | RTS 23/ II | 0.12 | 0.29 |  | Práce | Běžná |  |  |  | POL1_
|  | viz půdorys 1.NP - nový stav : | [25 empty] | VV | 0
|  | 105 : 0,900 |  | 0.9 | [23 empty] | VV | 0
|  | 106 : 0,600 |  | 0.6 | [23 empty] | VV | 0
|  | viz půdorys 2.NP - nový stav : | [25 empty] | VV | 0
|  | 205 : 0,900 |  | 0.9 | [23 empty] | VV | 0
82 | 781R001 | D+M zrcadlo 600x600 mm přichycené na obklad | kus | 2 |  | 0 |  | 0 |  | 0 | 21 | 0 | 0 | 0 | 0 | 0 |  | Vlastní | Indiv | 0 | 0 |  | Práce | Běžná |  |  |  | POL1_
|  | Povrch: zrcadlová bezpečností fólie | [25 empty] | POP
|  | viz výpis výrobků : | [25 empty] | VV | 0
|  | 1,000+1,000 |  | 2 | [23 empty] | VV | 0
83 | 781R101 | Obkládačka 20x20 cm série pastel - kombinace pastelových barev - dodávka | m2 | 42.051 |  | 0 |  | 0 |  | 0 | 21 | 0 | 0.01943 | 0.82 | 0 | 0 |  | Vlastní | Indiv | 0 | 0 |  | Specifikace | Běžná |  |  |  | POL3_
|  | viz výpis výrobků : | [25 empty] | VV | 0
|  | 1NP : 20,400 |  | 20.4 | [23 empty] | VV | 0
|  | 2NP : 18,900 |  | 18.9 | [23 empty] | VV | 0
|  | Koeficient : 0,07 |  | 2.751 | [23 empty] | VV | 4
84 | 998781101R00 | Přesun hmot pro obklady keramické v objektech výšky do 6 m | t | 1.0878 |  | 0 |  | 0 |  | 0 | 21 | 0 | 0 | 0 | 0 | 0 | 800-771 | RTS 23/ II | RTS 23/ II | 1.598 | 1.74 |  | Přesun hmot | Běžná |  |  |  | POL7_
|  | Hmotnosti z položek s pořadovými čísly: : | [25 empty] | VV | 0
|  | 77,78,79,80,81,83, : | [25 empty] | VV | 0
|  | Součet: : 1,08781 |  | 1.0878 | [23 empty] | VV | 0
Díl: | 783 | Nátěry |  |  |  | 0 |  | 0 |  | 0 |  | 0 |  | 0 |  | 0 |  |  |  |  | 4.6 | [6 empty] | DIL
85 | 783225400R00 | Nátěry kov.stavebních doplňk.konstrukcí syntetické dvojnásobné + 1x email + tmelení, | m2 | 7.7 |  | 0 |  | 0 |  | 0 | 21 | 0 | 0.00036 | 0 | 0 | 0 | 800-783 | RTS 23/ II | RTS 23/ II | 0.413 | 3.18 |  | Práce | Běžná |  |  |  | POL1_
|  | včetně pomocného lešení. | [25 empty] | POP
|  | zárubně : | [25 empty] | VV | 0
|  | 600/1970 : | [25 empty] | VV | 0
|  | viz půdorys 1.NP - bourané konstrukce : | [25 empty] | VV | 0
|  | 103 : 0,950*1 |  | 0.95 | [23 empty] | VV | 0
|  | 104 : 0,950*1 |  | 0.95 | [23 empty] | VV | 0
|  | 106 : 0,950*1 |  | 0.95 | [23 empty] | VV | 0
|  | viz půdorys 2.NP - bourané konstrukce : | [25 empty] | VV | 0
|  | 203 : 0,950*1 |  | 0.95 | [23 empty] | VV | 0
|  | 204 : 0,950*1 |  | 0.95 | [23 empty] | VV | 0
|  | 206 : 0,950*1 |  | 0.95 | [23 empty] | VV | 0
|  | 800/1970 : | [25 empty] | VV | 0
|  | viz půdorys 1.NP - bourané konstrukce : | [25 empty] | VV | 0
|  | 103 : 1,000*1 |  | 1 | [23 empty] | VV | 0
|  | viz půdorys 2.NP - bourané konstrukce : | [25 empty] | VV | 0
|  | 203 : 1,000*1 |  | 1 | [23 empty] | VV | 0
86 | 783324340R00 | Nátěry otopných těles syntetické litinových radiátorů, základní + dvojnásobné s 2x emailováním | m2 | 3.5 |  | 0 |  | 0 |  | 0 | 21 | 0 | 0.00081 | 0 | 0 | 0 | 800-783 | RTS 23/ II | RTS 23/ II | 0.407 | 1.42 |  | Práce | Běžná |  |  |  | POL1_
|  | viz půdorys 2.NP - nový stav : | [25 empty] | VV | 0
|  | 203 : 3,500 |  | 3.5 | [23 empty] | VV | 0
Díl: | 784 | Malby |  |  |  | 0 |  | 0 |  | 0 |  | 0 |  | 0.1 |  | 0 |  |  |  |  | 21.38 | [6 empty] | DIL
87 | 784161401R00 | Příprava povrchu Penetrace (napouštění) podkladu disperzní, jednonásobná | m2 | 159.097 |  | 0 |  | 0 |  | 0 | 21 | 0 | 0.00017 | 0.03 | 0 | 0 | 800-784 | RTS 23/ II | RTS 23/ II | 0.03248 | 5.17 |  | Práce | Běžná |  |  |  | POL1_
|  | Odkaz na mn. položky pořadí 88 : 159,09700 |  | 159.097 | [23 empty] | VV | 5
88 | 784165512R00 | Malby z malířských směsí otěruvzdorných, , bělost 93 %, dvojnásobné | m2 | 159.097 |  | 0 |  | 0 |  | 0 | 21 | 0 | 0.00046 | 0.07 | 0 | 0 | 800-784 | RTS 23/ II | RTS 23/ II | 0.10191 | 16.21 |  | Práce | Běžná |  |  |  | POL1_
|  | strop : | [25 empty] | VV | 0
|  | viz půdorys 1.NP - nový stav : | [25 empty] | VV | 0
|  | 101 : 18,490 |  | 18.49 | [23 empty] | VV | 0
|  | 103 : 3,080 |  | 3.08 | [23 empty] | VV | 0
|  | 104 : 1,800 |  | 1.8 | [23 empty] | VV | 0
|  | 105 : 1,220 |  | 1.22 | [23 empty] | VV | 0
|  | 106 : 0,810 |  | 0.81 | [23 empty] | VV | 0
|  | viz půdorys 2.NP - nový stav : | [25 empty] | VV | 0
|  | 203 : 3,080 |  | 3.08 | [23 empty] | VV | 0
|  | 204 : 1,800 |  | 1.8 | [23 empty] | VV | 0
|  | 205 : 1,220 |  | 1.22 | [23 empty] | VV | 0
|  | 206 : 0,800 |  | 0.8 | [23 empty] | VV | 0
|  | stěny : | [25 empty] | VV | 0
|  | viz půdorys 1.NP - bourané konstrukce : | [25 empty] | VV | 0
|  | 101 : 20,100*2,950 |  | 59.295 | [23 empty] | VV | 0
|  | Odkaz na mn. položky pořadí 15 : 67,50200 |  | 67.502 | [23 empty] | VV | 5
Díl: | M21 | Elektromontáže |  |  |  | 0 |  | 0 |  | 0 |  | 0 |  | 0 |  | 0 |  |  |  |  | 0 | [6 empty] | DIL
89 | M21R001 | D+M elektromontáže - silnoproud - viz samostatný rozpočet | soubor | 1 |  | 0 |  | 0 |  | 0 | 21 | 0 | 0 | 0 | 0 | 0 |  | Vlastní | Indiv | 0 | 0 |  | Práce | Běžná |  |  |  | POL1_
Díl: | D96 | Přesuny suti a vybouraných hmot |  |  |  | 0 |  | 0 |  | 0 |  | 0 |  | 0 |  | 0 |  |  |  |  | 23.54 | [6 empty] | DIL
90 | 979990103R00 | Poplatek za skládku za uložení, betonu, , skupina 17 01 01 z Katalogu odpadů | t | 0.88 |  | 0 |  | 0 |  | 0 | 21 | 0 | 0 | 0 | 0 | 0 | 801-3 | RTS 23/ II | RTS 23/ II | 0 | 0 |  | Práce | Běžná |  |  |  | POL1_
|  | Odkaz na dem. hmot. položky pořadí 24 : 0,88000 |  | 0.88 | [23 empty] | VV | 7
91 | 979990105R00 | Poplatek za skládku za uložení, cihelné výrobky, , skupina 17 01 02 z Katalogu odpadů | t | 4.4717 |  | 0 |  | 0 |  | 0 | 21 | 0 | 0 | 0 | 0 | 0 | 801-3 | RTS 23/ II | RTS 23/ II | 0 | 0 |  | Práce | Běžná |  |  |  | POL1_
|  | Odkaz na dem. hmot. položky pořadí 28 : 0,30000 |  | 0.3 | [23 empty] | VV | 7
|  | Odkaz na dem. hmot. položky pořadí 29 : 0,45000 |  | 0.45 | [23 empty] | VV | 7
|  | Odkaz na dem. hmot. položky pořadí 30 : 0,71300 |  | 0.713 | [23 empty] | VV | 7
|  | Odkaz na dem. hmot. položky pořadí 31 : 3,00865 |  | 3.0086 | [23 empty] | VV | 7
92 | 979990111R00 | Poplatek za skládku za uložení, tašky, stavební keramika, , skupina 17 01 03 z Katalogu odpadů | t | 2.6242 |  | 0 |  | 0 |  | 0 | 21 | 0 | 0 | 0 | 0 | 0 | 801-3 | RTS 23/ II | RTS 23/ II | 0 | 0 |  | Práce | Běžná |  |  |  | POL1_
|  | Odkaz na dem. hmot. položky pořadí 25 : 0,01418 |  | 0.01418 | [23 empty] | VV | 7
|  | Odkaz na dem. hmot. položky pořadí 26 : 0,16200 |  | 0.162 | [23 empty] | VV | 7
|  | Odkaz na dem. hmot. položky pořadí 32 : 2,44800 |  | 2.448 | [23 empty] | VV | 7
93 | 979990161R00 | Poplatek za skládku za uložení, dřevo, , skupina 17 02 01 z Katalogu odpadů | t | 0.397 |  | 0 |  | 0 |  | 0 | 21 | 0 | 0 | 0 | 0 | 0 | 801-3 | RTS 23/ II | RTS 23/ II | 0 | 0 |  | Práce | Běžná |  |  |  | POL1_
|  | Odkaz na dem. hmot. položky pořadí 43 : 0,22080 |  | 0.2208 | [23 empty] | VV | 7
|  | Odkaz na dem. hmot. položky pořadí 44 : 0,17620 |  | 0.1762 | [23 empty] | VV | 7
94 | 979990181R00 | Poplatek za skládku za uložení, PVC podlahová krytina, , skupina 20 03 07 z Katalogu odpadů | t | 0.02435 |  | 0 |  | 0 |  | 0 | 21 | 0 | 0 | 0 | 0 | 0 | 801-3 | RTS 23/ II | RTS 23/ II | 0 | 0 |  | Práce | Běžná |  |  |  | POL1_
|  | Odkaz na dem. hmot. položky pořadí 67 : 0,01819 |  | 0.01819 | [23 empty] | VV | 7
|  | Odkaz na dem. hmot. položky pořadí 68 : 0,00616 |  | 0.00616 | [23 empty] | VV | 7
95 | 979011111R00 | Svislá doprava suti a vybouraných hmot za prvé podlaží nad nebo pod základním podlažím | t | 8.3972 |  | 0 |  | 0 |  | 0 | 21 | 0 | 0 | 0 | 0 | 0 | 801-3 | RTS 23/ II | RTS 23/ II | 0.933 | 7.83 |  | Přesun suti | Běžná |  |  |  | POL8_
|  | Demontážní hmotnosti z položek s pořadovými čísly: : | [25 empty] | VV | 0
|  | 24,25,26,28,29,30,31,32,43,44,67,68, : | [25 empty] | VV | 0
|  | Součet: : 8,39718 |  | 8.3972 | [23 empty] | VV | 0
96 | 979081111R00 | Odvoz suti a vybouraných hmot na skládku do 1 km | t | 8.3972 |  | 0 |  | 0 |  | 0 | 21 | 0 | 0 | 0 | 0 | 0 | 801-3 | RTS 23/ II | RTS 23/ II | 0.49 | 4.11 |  | Přesun suti | Běžná |  |  |  | POL8_
|  | Včetně naložení na dopravní prostředek a složení na skládku, bez poplatku za skládku. | [25 empty] | POP
|  | Demontážní hmotnosti z položek s pořadovými čísly: : | [25 empty] | VV | 0
|  | 24,25,26,28,29,30,31,32,43,44,67,68, : | [25 empty] | VV | 0
|  | Součet: : 8,39718 |  | 8.3972 | [23 empty] | VV | 0
97 | 979081121R00 | Odvoz suti a vybouraných hmot na skládku příplatek za každý další 1 km | t | 92.369 |  | 0 |  | 0 |  | 0 | 21 | 0 | 0 | 0 | 0 | 0 | 801-3 | RTS 23/ II | RTS 23/ II | 0 | 0 |  | Přesun suti | Běžná |  |  |  | POL8_
|  | Demontážní hmotnosti z položek s pořadovými čísly: : | [25 empty] | VV | 0
|  | 24,25,26,28,29,30,31,32,43,44,67,68, : | [25 empty] | VV | 0
|  | Součet: : 92,36896 |  | 92.369 | [23 empty] | VV | 0
98 | 979082111R00 | Vnitrostaveništní doprava suti a vybouraných hmot do 10 m | t | 8.3972 |  | 0 |  | 0 |  | 0 | 21 | 0 | 0 | 0 | 0 | 0 | 801-3 | RTS 23/ II | RTS 23/ II | 0.942 | 7.91 |  | Přesun suti | Běžná |  |  |  | POL8_
|  | Demontážní hmotnosti z položek s pořadovými čísly: : | [25 empty] | VV | 0
|  | 24,25,26,28,29,30,31,32,43,44,67,68, : | [25 empty] | VV | 0
|  | Součet: : 8,39718 |  | 8.3972 | [23 empty] | VV | 0
99 | 979082121R00 | Vnitrostaveništní doprava suti a vybouraných hmot příplatek k ceně za každých dalších 5 m | t | 33.5887 |  | 0 |  | 0 |  | 0 | 21 | 0 | 0 | 0 | 0 | 0 | 801-3 | RTS 23/ II | RTS 23/ II | 0.11 | 3.69 |  | Přesun suti | Běžná |  |  |  | POL8_
|  | Demontážní hmotnosti z položek s pořadovými čísly: : | [25 empty] | VV | 0
|  | 24,25,26,28,29,30,31,32,43,44,67,68, : | [25 empty] | VV | 0
|  | Součet: : 33,58871 |  | 33.5887 | [23 empty] | VV | 0
[26 empty] | 15 | 21 | DPH
| Celkem |  |  |  |  | 0 | [19 empty] | 0 | 0 | SUM
END
Note on S6: Jedná se o informaci, zda se jedná o položku, která je do rozpočtu zadána z cenové soustavy RTS, nebo vlastní.
Note on T6: Jedná se o název CÚ, která je zadána u položky rozpočtu