## Pokyny pro vyplnění (hidden)
Pokyny pro vyplnění
Ve všech listech tohoto souboru můžete měnit pouze buňky s modrým pozadím. Jedná se o tyto údaje : - údaje o firmě - jednotkové ceny položek zadané na maximálně dvě desetinná místa

## Stavba
#RTSROZP# | Soupis stavebních prací, dodávek a služeb
| Stavba: |  | 2416_FORM | ODLEHČOVACÍ SLUŽBA POBYTOVÁ, KROMĚŘÍŽ, ul. Karla Čapka 3333/2
| Zadavatel | [5 empty] | IČO:
DIČ:
| Projektant: | [5 empty] | IČO:
DIČ:
| Zhotovitel: | [5 empty] | IČO:
DIČ:
Vypracoval:
| Rozpis ceny | [6 empty] | Celkem
HSV | HSV | [6 empty] | 0
PSV | PSV | [6 empty] | 0
MON | MON | [6 empty] | 0
VN | Vedlejší náklady | [6 empty] | 0
ON | Ostatní náklady | [6 empty] | 0
| Celkem | [6 empty] | 0
Rekapitulace daní
| Základ pro sníženou DPH |  |  | 12 | % | 0 |  |  | CZK
| Snížená DPH |  |  | 12 | % | 0 |  |  | CZK
| Základ pro základní DPH |  |  | 21 | % | 0 |  |  | CZK
| Základní DPH |  |  | 21 | % | 0 |  |  | CZK
0 | Zaokrouhlení |  |  |  |  | 0 |  |  | CZK
0 | Cena celkem bez DPH |  |  |  |  | 0 |  |  | CZK
| Cena celkem s DPH |  |  |  |  | 0 |  |  | CZK
|  | v |  |  | dne
|  |  | Za zhotovitele |  |  |  | Za objednatele
Rekapitulace dílčích částí
#CASTI>> | Číslo | Název |  |  | Základ pro sníženou DPH | Základ pro základní DPH | DPH celkem | Cena celkem | %
1 | Stavba |  |  |  | 0 | 0 |  | 0
2 |  | Stavební objekt
2 | 02 | 02 |  |  | 0 | 0 |  | 0
3 | D.1.1 ASŘ | Architektonicko - stavební řešení |  |  | 0 | 0 |  | 0
3 | D.1.1 ASŘ VV | Úpravy venkovního prostranství (Vedlejší výdaje) |  |  | 0 | 0 |  | 0
3 | D.1.1 KAN VV | Přeložka tlakové kanalizace (Vedlejší výdaj) |  |  | 0 | 0 |  | 0
3 | D.1.2.2 ZTI | Zdravotně technická instalace |  |  | 0 | 0 |  | 0
3 | D.1.2.4 UT | Vytápění |  |  | 0 | 0 |  | 0
3 | D.1.2.5 HMS | Hromosvod |  |  | 0 | 0 |  | 0
3 | D.1.2.5 SIL | Silnoproudá elektrotechnika |  |  | 0 | 0 |  | 0
3 | D.1.2.6 SLP | Slaboproudá elektrotechnika |  |  | 0 | 0 |  | 0
3 | D.1.2.7 VZT | Vzduchotechnika |  |  | 0 | 0 |  | 0
3 | VN+ON | Vedlejší a ostatní náklady |  |  | 0 | 0 |  | 0
3 | VN+ON VV | Vedlejší a ostatní náklady (Vedlejší výdaje) |  |  | 0 | 0 |  | 0
| Celkem za stavbu |  |  |  | 0 | 0 | 0 | 0 | 0
#POPS | Popis stavby: 2416_FORM - ODLEHČOVACÍ SLUŽBA POBYTOVÁ, KROMĚŘÍŽ, ul. Karla Čapka 3333/2
#POPO | Popis objektu: 02 - 02
#POPR | Popis rozpoetu: D.1.1 ASŘ - Architektonicko - stavební řešení
#POPR | Popis rozpoetu: D.1.1 ASŘ VV - Úpravy venkovního prostranství (Vedlejší výdaje)
#POPR | Popis rozpoetu: D.1.1 KAN VV - Přeložka tlakové kanalizace (Vedlejší výdaj)
#POPR | Popis rozpoetu: D.1.2.2 ZTI - Zdravotně technická instalace
#POPR | Popis rozpoetu: D.1.2.4 UT - Vytápění
#POPR | Popis rozpoetu: D.1.2.5 HMS - Hromosvod
#POPR | Popis rozpoetu: D.1.2.5 SIL - Silnoproudá elektrotechnika
#POPR | Popis rozpoetu: D.1.2.6 SLP - Slaboproudá elektrotechnika
#POPR | Popis rozpoetu: D.1.2.7 VZT - Vzduchotechnika
#POPR | Popis rozpoetu: VN+ON - Vedlejší a ostatní náklady
#POPR | Popis rozpoetu: VN+ON VV - Vedlejší a ostatní náklady (Vedlejší výdaje)
Rekapitulace dílů
| Číslo | Název |  |  | Typ dílu |  |  | Celkem | %
| 01 | Zařízení č. 1 - Větrání jednolůžkových pokojů v 1. - 2. NP |  |  | HSV |  |  | 0
| 02 | Zařízení č. 2 - Větrání dvoulůžkových pokojů v 1. - 2. NP |  |  | HSV |  |  | 0
| 03 | Zařízení č. 3 - Větrání společenských místností v 1. - 2. NP |  |  | HSV |  |  | 0
| 04 | Zařízení č. 4 - Větrání samostatných koupelen v 1. - 2. NP |  |  | HSV |  |  | 0
| 05 | Zařízení č. 5 - Větrání relaxační místnosti m. č. 211 ve 2. NP |  |  | HSV |  |  | 0
| 06 | Zařízení č. 6 - Větrání WC a sprch v 1. NP a ve 2. NP |  |  | HSV |  |  | 0
| 07 | Zařízení č. 7 - Požární větrání schodiště CHÚC B m. č. 101, 201, 204 v 1. a ve 2. NP |  |  | HSV |  |  | 0
| 08 | Zařízení č. 8 - Požární větrání chodby CHÚC B m. č. 243 ve 2. NP |  |  | HSV |  |  | 0
| 09 | Montážní, spojovací a těsnící materiál |  |  | HSV |  |  | 0
| 1 | Zemní práce |  |  | HSV |  |  | 0
| 10 | 783-Nátěry |  |  | HSV |  |  | 0
| 11 | 94-Lešení |  |  | HSV |  |  | 0
| 12 | 713-Izolace tepelné a požární |  |  | HSV |  |  | 0
| 13 | HZS |  |  | HSV |  |  | 0
| 2 | Základy a zvláštní zakládání |  |  | HSV |  |  | 0
| 3 | Svislé a kompletní konstrukce |  |  | HSV |  |  | 0
| 342 | Stěny a příčky montované lehké |  |  | HSV |  |  | 0
| 4 | Vodorovné konstrukce |  |  | HSV |  |  | 0
| 416 | Podhledy a mezistropy montované lehké |  |  | HSV |  |  | 0
| 5 | Komunikace |  |  | HSV |  |  | 0
| 6 | Úpravy povrchu, podlahy |  |  | HSV |  |  | 0
| 61 | Úpravy povrchů vnitřní |  |  | HSV |  |  | 0
| 62 | Úpravy povrchů vnější |  |  | HSV |  |  | 0
| 63 | Podlahy a podlahové konstrukce |  |  | HSV |  |  | 0
| 64 | Výplně otvorů |  |  | HSV |  |  | 0
| 8 | Trubní vedení |  |  | HSV |  |  | 0
| 93 | Dokončovací práce inženýrských staveb |  |  | HSV |  |  | 0
| 94 | Lešení a stavební výtahy |  |  | HSV |  |  | 0
| 95 | Dokončovací konstrukce na pozemních stavbách |  |  | HSV |  |  | 0
| 954 | Opláštění konstrukcí sádrokartonovými deskami |  |  | HSV |  |  | 0
| 96 | Bourání konstrukcí |  |  | HSV |  |  | 0
| 96 | Demontáže |  |  | HSV |  |  | 0
| 99 | Staveništní přesun hmot |  |  | HSV |  |  | 0
| DEM_HMS | Demontáže |  |  | HSV |  |  | 0
| DEM_SIL | Demontáže |  |  | HSV |  |  | 0
| DEM_SLP | Demontáže |  |  | HSV |  |  | 0
| OS_HMS | Ostatní |  |  | HSV |  |  | 0
| OS_SIL | Ostatní |  |  | HSV |  |  | 0
| OS_SLP | Ostatní |  |  | HSV |  |  | 0
| ZP_HMS | Zemní práce |  |  | HSV |  |  | 0
| ZP_SLP | Zemní práce |  |  | HSV |  |  | 0
| 711 | Izolace proti vodě |  |  | PSV |  |  | 0
| 712 | Povlakové krytiny |  |  | PSV |  |  | 0
| 713 | 713 - Izolace tepelné |  |  | PSV |  |  | 0
| 713 | Izolace tepelné |  |  | PSV |  |  | 0
| 721 | 721 - Vnitřní kanalizace |  |  | PSV |  |  | 0
| 721 | Vnitřní kanalizace |  |  | PSV |  |  | 0
| 722 | 722 - Vnitřní vodovod |  |  | PSV |  |  | 0
| 723 | 723 - Rozvod plynu |  |  | PSV |  |  | 0
| 724 | 724 - Strojní zařízení |  |  | PSV |  |  | 0
| 725 | 725 - Zařizovací předměty |  |  | PSV |  |  | 0
| 725 | Zařizovací předměty |  |  | PSV |  |  | 0
| 728 | Vzduchotechnika |  |  | PSV |  |  | 0
| 733 | Rozvod potrubí |  |  | PSV |  |  | 0
| 734 | Armatury |  |  | PSV |  |  | 0
| 735 | Otopná tělesa |  |  | PSV |  |  | 0
| 762 | Konstrukce tesařské |  |  | PSV |  |  | 0
| 764 | Konstrukce klempířské |  |  | PSV |  |  | 0
| 766 | Konstrukce truhlářské, okna a dveře |  |  | PSV |  |  | 0
| 767 | 767 - Konstrukce zámečnícké |  |  | PSV |  |  | 0
| 767 | Konstrukce zámečnické |  |  | PSV |  |  | 0
| 767 | Konstrukce zámečnícké |  |  | PSV |  |  | 0
| 771 | Podlahy z dlaždic a obklady |  |  | PSV |  |  | 0
| 776 | Podlahy povlakové |  |  | PSV |  |  | 0
| 781 | Obklady keramické |  |  | PSV |  |  | 0
| 783 | 783 - Nátěry |  |  | PSV |  |  | 0
| 783 | Nátěry |  |  | PSV |  |  | 0
| 784 | Malby |  |  | PSV |  |  | 0
| 789 | HZS |  |  | PSV |  |  | 0
| M20_RHI | Specifikace dodávky RH1 |  |  | MON |  |  | 0
| M20_RMS1 | Specifikace dodávky RMS1 |  |  | MON |  |  | 0
| M20_RMS1.1 | Specifikace dodávky RMS1.1 |  |  | MON |  |  | 0
| M20_RMS2 | Specifikace dodávky RMS2 |  |  | MON |  |  | 0
| M20_RMS2.1 | Specifikace dodávky RMS2.1 |  |  | MON |  |  | 0
| M20_RMS2.2 | Specifikace dodávky RMS2.2 |  |  | MON |  |  | 0
| M20_RS1.2 | Specifikace dodávky RMS1.2 |  |  | MON |  |  | 0
| M20_UPFD | Dodávky UPFD |  |  | MON |  |  | 0
| M20_ZR-O | Dodávky Zrcadlo s osvětlením |  |  | MON |  |  | 0
| M21_ACS | PŘÍSTUPOVÝ SYSTÉM |  |  | MON |  |  | 0
| M21_DT | DOMÁCÍ IP TELEFON |  |  | MON |  |  | 0
| M21_EPS | EPS |  |  | MON |  |  | 0
| M21_HMS | Elektromontáže - HMS |  |  | MON |  |  | 0
| M21_HZS | HODINOVÉ ZÚČTOVACÍ SAZBY |  |  | MON |  |  | 0
| M21_KS | KAMEROVÝ SYSTÉM |  |  | MON |  |  | 0
| M21_KSP | KOMUNIKACE SESTRA - PACIENT |  |  | MON |  |  | 0
| M21_MR | MÍSTNÍ ROZHLAS |  |  | MON |  |  | 0
| M21_SDT | SDĚLOVACÍ TECHNIKA |  |  | MON |  |  | 0
| M21_SIL | Elektromontáže - SIL |  |  | MON |  |  | 0
| M21_SLP | Slaboproudé instalace |  |  | MON |  |  | 0
| M21_STA | ROZVODY STA |  |  | MON |  |  | 0
| M33 | Montáže dopravních zařízení a vah-výtahy |  |  | MON |  |  | 0
| D96 | Přesuny suti a vybouraných hmot |  |  | PSU |  |  | 0
| VN | Vedlejší náklady |  |  | VN |  |  | 0
| ON | Ostatní náklady |  |  | ON |  |  | 0
| Cena celkem | [6 empty] | 0 | 0
Note on D11: Název
Note on I11: IČO
Note on D12: Ulice
Note on I12: DIČ
Note on D13: PSČ
Note on E13: Místo

## VzorPolozky (hidden)
Položkový rozpočet
S:
O:
R:

## 02 D.1.1 ASŘ Pol
Položkový soupis prací a dodávek | [27 empty] | #TypZaznamu#
S: | 2416_FORM | ODLEHČOVACÍ SLUŽBA POBYTOVÁ, KROMĚŘÍŽ, ul. Karla Čapka 3333/2 | [25 empty] | STA
O: | 02 | 02 | [22 empty] | STA |  |  | OBJ
R: | D.1.1 ASŘ | Architektonicko - stavební řešení | [25 empty] | ROZ
P.č. | Číslo položky | Název položky | MJ | Množství | Cena / MJ | Celkem | Dodávka | Dodávka celk. | Montáž | Montáž celk. | DPH | Cena s DPH | Hmotnost / MJ | Hmotnost celk.(t) | Dem. hmotnost / MJ | Dem. hmotnost celk.(t) | Ceník | Cen. soustava / platnost | Cenová úroveň | Nhod / MJ | Nhod celk. | Dodavatel | Typ položky | Stav položky
Díl: | 1 | Zemní práce |  |  |  | 0 |  | 0 |  | 0 |  | 0 |  | 6.13 |  | 0 |  |  |  |  | 807.87 | [6 empty] | DIL
1 | 131201110R00 | Hloubení nezapažených jam a zářezů do 50 m3, v hornině 3, hloubení strojně | m3 | 91.2438 |  | 0 |  | 0 |  | 0 | 12 | 0 | 0 | 0 | 0 | 0 | 800-1 | RTS 25/ I | RTS 24/ II | 0.26666 | 24.33 |  | Práce | Žlutá |  |  |  | POL1_
|  | kromě zářezů se šikmými stěnami pro podzemní vedení, s urovnáním dna do předepsaného profilu a spádu, s případným nutným přemístěním ve výkopišti a dále buď s přemístěním výkopku na přilehlém terénu na vzdálenost do 3 m od okraje jámy nebo s naložením na dopravní prostředek, | [25 empty] | SPI |  | kromě zářezů se šikmými stěnami pro podzemní vedení, s urovnáním dna do předepsaného profilu a spádu, s případným nutným přemístěním ve výkopišti a dále buď s přemístěním výkopku na přilehlém terénu na vzdálenost do 3 m od okraje jámy nebo s naložením na dopravní prostředek,
|  | ZÁKLADY VESTAVKU + svahování (10%) : 1,1*((4,21*6,06)*1,6) |  | 44.9022 | [23 empty] | VV | 0
|  | ZÁKLADY VÝTAHU + svahování (10%) : 1,1*(5,7*(2,69+1,2)*1,9) |  | 46.3416 | [23 empty] | VV | 0
2 | 139601102R00 | Ruční výkop jam, rýh a šachet v hornině 3 | m3 | 58.2014 |  | 0 |  | 0 |  | 0 | 12 | 0 | 0 | 0 | 0 | 0 | 800-1 | RTS 25/ I | RTS 24/ II | 3.533 | 205.63 |  | Práce | Zelená |  |  |  | POL1_1
|  | s přehozením na vzdálenost do 5 m nebo s naložením na ruční dopravní prostředek | [25 empty] | SPI
|  | OBVODOVÉ ZATEPLENÍ : | [25 empty] | VV | 0
|  | rýha pro provedení zateplení soklu : | [25 empty] | VV | 0
|  | skladba V2 - 50mm : | [25 empty] | VV | 0
|  | pohled SV : 24,5*0,6*0,6 |  | 8.82 | [23 empty] | VV | 0
|  | pohled SZ : 24,82*0,6*0,6 |  | 8.9352 | [23 empty] | VV | 0
|  | pohled JZ : (12,77+8,73)*0,6*0,6 |  | 7.74 | [23 empty] | VV | 0
|  | pohled JV : 24,82*0,6*0,6 |  | 8.9352 | [23 empty] | VV | 0
|  | zateplení výtahové šachty : (2*3,84+2,69)*0,6*0,6 |  | 3.7332 | [23 empty] | VV | 0
|  | zateplení atria : (2*2,71)*0,7*0,6 |  | 2.2764 | [23 empty] | VV | 0
|  | 5,89*0,7*0,6 |  | 2.4738 | [23 empty] | VV | 0
|  | skladba 160mm : | [25 empty] | VV | 0
|  | PODLAHY : | [25 empty] | VV | 0
|  | výkop podlahy v místě kanalizace : (1,56+1,22+,22+4,22+7,22+1,27+1,27+1,5+2,14)*0,53 |  | 10.9286 | [23 empty] | VV | 0
|  | ZPEVNĚNÉ PLOCHY : | [25 empty] | VV | 0
|  | skladba K2 : (14,53)*0,3 |  | 4.359 | [23 empty] | VV | 0
3 | 161101101R00 | Svislé přemístění výkopku z horniny 1 až 4, při hloubce výkopu přes 1 do 2,5 m | m3 | 149.4452 |  | 0 |  | 0 |  | 0 | 12 | 0 | 0 | 0 | 0 | 0 | 800-1 | RTS 25/ I | RTS 24/ II | 0.345 | 51.56 |  | Práce | Žlutá |  |  |  | POL1_
|  | bez naložení do dopravní nádoby, ale s vyprázdněním dopravní nádoby na hromadu nebo na dopravní prostředek, | [25 empty] | SPI |  | bez naložení do dopravní nádoby, ale s vyprázdněním dopravní nádoby na hromadu nebo na dopravní prostředek,
|  | Odkaz na mn. položky pořadí 1 : 91,24375 |  | 91.2438 | [23 empty] | VV | 5
|  | Odkaz na mn. položky pořadí 2 : 58,20140 |  | 58.2014 | [23 empty] | VV | 5
4 | 162701105R00 | Vodorovné přemístění výkopku z horniny 1 až 4, na vzdálenost přes 9 000 do 10 000 m | m3 | 40.1727 |  | 0 |  | 0 |  | 0 | 12 | 0 | 0 | 0 | 0 | 0 | 800-1 | RTS 25/ I | RTS 24/ II | 0.011 | 0.44 |  | Práce | Žlutá |  |  |  | POL1_
|  | po suchu, bez naložení výkopku, avšak se složením bez rozhrnutí, zpáteční cesta vozidla. | [25 empty] | SPI
|  | výkopy : | [25 empty] | VV | 0
|  | Odkaz na mn. položky pořadí 1 : 91,24375 |  | 91.2438 | [23 empty] | VV | 5
|  | Odkaz na mn. položky pořadí 2 : 58,20140 |  | 58.2014 | [23 empty] | VV | 5
|  | - zásyp : | [25 empty] | VV | 0
|  | Odkaz na mn. položky pořadí 10 : 5,67050*-1 |  | -5.6705 | [23 empty] | VV | 5
|  | Odkaz na mn. položky pořadí 12 : 103,60194*-1 |  | -103.6019 | [23 empty] | VV | 5
5 | 162701109R00 | Vodorovné přemístění výkopku příplatek k ceně za každých dalších i započatých 1 000 m přes 10 000 m z horniny 1 až 4 | m3 | 401.7271 |  | 0 |  | 0 |  | 0 | 12 | 0 | 0 | 0 | 0 | 0 | 800-1 | RTS 25/ I | RTS 24/ II | 0 | 0 |  | Práce | Zelená |  |  |  | POL1_
|  | po suchu, bez naložení výkopku, avšak se složením bez rozhrnutí, zpáteční cesta vozidla. | [25 empty] | SPI
|  | Odkaz na mn. položky pořadí 4 : 40,17271 |  | 40.1727 | [23 empty] | VV | 5
|  | Koeficient : 9 |  | 361.5544 | [23 empty] | VV | 4
6 | 162201203R00 | Vodorovné přemístění výkopku nošením z horniny 1 až 4, kolečkem, na vzdálenost do 10 m | m3 | 149.4452 |  | 0 |  | 0 |  | 0 | 12 | 0 | 0 | 0 | 0 | 0 | 800-1 | RTS 25/ I | RTS 24/ II | 0.67 | 100.13 |  | Práce | Žlutá |  |  |  | POL1_
|  | bez naložení, avšak s vyprázdněním nádoby na hromadu nebo do dopravního prostředku, | [25 empty] | SPI
|  | výkopy : | [25 empty] | VV | 0
|  | Odkaz na mn. položky pořadí 1 : 91,24375 |  | 91.2438 | [23 empty] | VV | 5
|  | Odkaz na mn. položky pořadí 2 : 58,20140 |  | 58.2014 | [23 empty] | VV | 5
7 | 162201210R00 | Vodorovné přemístění výkopku nošením příplatek za každých dalších 10 m z horniny 1 až 4, kolečkem | m3 | 149.4452 |  | 0 |  | 0 |  | 0 | 12 | 0 | 0 | 0 | 0 | 0 | 800-1 | RTS 25/ I | RTS 24/ II | 0.591 | 88.32 |  | Práce | Žlutá |  |  |  | POL1_
|  | bez naložení, avšak s vyprázdněním nádoby na hromadu nebo do dopravního prostředku, | [25 empty] | SPI
|  | Odkaz na mn. položky pořadí 1 : 91,24375 |  | 91.2438 | [23 empty] | VV | 5
|  | Odkaz na mn. položky pořadí 2 : 58,20140 |  | 58.2014 | [23 empty] | VV | 5
8 | 167101101R00 | Nakládání, skládání, překládání neulehlého výkopku nakládání výkopku do 100 m3, z horniny 1 až 4 | m3 | 149.4452 |  | 0 |  | 0 |  | 0 | 12 | 0 | 0 | 0 | 0 | 0 | 800-1 | RTS 25/ I | RTS 24/ II | 0.652 | 97.44 |  | Práce | Zelená |  |  |  | POL1_
|  | Odkaz na mn. položky pořadí 1 : 91,24375 |  | 91.2438 | [23 empty] | VV | 5
|  | Odkaz na mn. položky pořadí 2 : 58,20140 |  | 58.2014 | [23 empty] | VV | 5
9 | 171201201R00 | Uložení sypaniny na dočasnou skládku tak, že na 1 m2 plochy připadá přes 2 m3 výkopku nebo ornice | m3 | 40.1727 |  | 0 |  | 0 |  | 0 | 12 | 0 | 0 | 0 | 0 | 0 | 800-1 | RTS 25/ I | RTS 24/ II | 0.009 | 0.36 |  | Práce | Zelená |  |  |  | POL1_
|  | Odkaz na mn. položky pořadí 4 : 40,17271 |  | 40.1727 | [23 empty] | VV | 5
10 | 174101102R00 | Zásyp sypaninou se zhutněním v uzavřených prostorách s urovnáním povrchu zásypu s ručním zhutněním | m3 | 5.6705 |  | 0 |  | 0 |  | 0 | 12 | 0 | 0 | 0 | 0 | 0 | 800-1 | RTS 25/ I | RTS 24/ II | 1.15 | 6.52 |  | Práce | Zelená |  |  |  | POL1_
|  | z jakékoliv horniny s uložením výkopku po vrstvách, | [25 empty] | SPI
|  | z jakékoliv horniny s uložením výkopku po vrstvách, | [25 empty] | POP
|  | podlaha v místě kanalizace : (1,56+1,22+,22+4,22+7,22+1,27+1,27+1,5+2,14)*0,275 |  | 5.6705 | [23 empty] | VV | 0
11 | 175101101RT2 | Obsyp potrubí bez prohození sypaniny, s dodáním štěrkopísku frakce 0 - 22 mm | m3 | 3.6085 |  | 0 |  | 0 |  | 0 | 12 | 0 | 1.7 | 6.13 | 0 | 0 | 800-1 | RTS 25/ I | RTS 24/ II | 1.587 | 5.73 |  | Práce | Zelená |  |  |  | POL1_
|  | sypaninou z vhodných hornin tř. 1 - 4 nebo materiálem připraveným podél výkopu ve vzdálenosti do 3 m od jeho kraje, pro jakoukoliv hloubku výkopu a jakoukoliv míru zhutnění, | [25 empty] | SPI |  | sypaninou z vhodných hornin tř. 1 - 4 nebo materiálem připraveným podél výkopu ve vzdálenosti do 3 m od jeho kraje, pro jakoukoliv hloubku výkopu a jakoukoliv míru zhutnění,
|  | podlaha v místě kanalizace : (1,56+1,22+,22+4,22+7,22+1,27+1,27+1,5+2,14)*0,175 |  | 3.6085 | [23 empty] | VV | 0
12 | 175101201R00 | Obsyp objektů bez prohození sypaniny | m3 | 103.6019 |  | 0 |  | 0 |  | 0 | 12 | 0 | 0 | 0 | 0 | 0 | 800-1 | RTS 25/ I | RTS 24/ II | 2.195 | 227.41 |  | Práce | Zelená |  |  |  | POL1_
|  | sypaninou z vhodných hornin tř. 1 - 4 nebo materiálem, uloženým ve vzdálenosti do 30 m od vnějšího kraje objektu, pro jakoukoliv míru zhutnění, | [25 empty] | SPI |  | sypaninou z vhodných hornin tř. 1 - 4 nebo materiálem, uloženým ve vzdálenosti do 30 m od vnějšího kraje objektu, pro jakoukoliv míru zhutnění,
|  | OBVODOVÉ ZATEPLENÍ : | [25 empty] | VV | 0
|  | rýha pro provedení zateplení soklu : | [25 empty] | VV | 0
|  | skladba V2 - 50mm : | [25 empty] | VV | 0
|  | pohled SV : 24,5*0,6*0,6 |  | 8.82 | [23 empty] | VV | 0
|  | pohled SZ : 24,82*0,6*0,6 |  | 8.9352 | [23 empty] | VV | 0
|  | pohled JZ : (12,77+8,73)*0,6*0,6 |  | 7.74 | [23 empty] | VV | 0
|  | pohled JV : 24,82*0,6*0,6 |  | 8.9352 | [23 empty] | VV | 0
|  | zateplení výtahové šachty : (2*3,84+2,69)*0,6*0,6 |  | 3.7332 | [23 empty] | VV | 0
|  | zateplení atria : (2*2,71)*0,7*0,6 |  | 2.2764 | [23 empty] | VV | 0
|  | 5,89*0,7*0,6 |  | 2.4738 | [23 empty] | VV | 0
|  | skladba 160mm : | [25 empty] | VV | 0
|  | zateplení atria : 5,89*1,7*0,6 |  | 6.0078 | [23 empty] | VV | 0
|  | ZÁKLADY VESTAVKU : (4,21*6,06)*1,6-(((0,45*0,5)+(0,3*0,8))*(2*(2,55+5,06))) |  | 33.7429 | [23 empty] | VV | 0
|  | ZÁKLADY VÝTAHU : 5,7*(2,69+1,2)*1,9-(3,81*3,09*1,8) |  | 20.9375 | [23 empty] | VV | 0
13 | 199000005R00 | Poplatky za skládku zeminy 1- 4, skupina 17 05 04 z Katalogu odpadů | t | 74.3195 |  | 0 |  | 0 |  | 0 | 12 | 0 | 0 | 0 | 0 | 0 | 800-1 | RTS 25/ I | RTS 24/ II | 0 | 0 |  | Práce | Žlutá |  |  |  | POL1_
|  | Odkaz na mn. položky pořadí 4 : 40,17271*1,85 |  | 74.3195 | [23 empty] | VV | 5
Díl: | 2 | Základy a zvláštní zakládání |  |  |  | 0 |  | 0 |  | 0 |  | 0 |  | 60.49 |  | 0 |  |  |  |  | 118.19 | [6 empty] | DIL
14 | 271313511R00 | Betonování podkladu základových konstrukcí | m3 | 1.3722 |  | 0 |  | 0 |  | 0 | 12 | 0 | 2.5251 | 3.46 | 0 | 0 | 801-1 | RTS 25/ I | RTS 24/ II | 1.17 | 1.61 |  | Práce | Oranžová |  |  |  | POL1_
|  | prostý | [25 empty] | SPI
|  | základová konstrukce vestavku atria : ((0,5+2*0,05)*2*(6,06+2,56))*0,05 |  | 0.5172 | [23 empty] | VV | 0
|  | základová deska vestavku atria : 5,7*3,0*0,05 |  | 0.855 | [23 empty] | VV | 0
15 | 271531115R00 | Uložení polštáře pod základy se zhutněním a urovnáním povrchu | m3 | 1.7659 |  | 0 |  | 0 |  | 0 | 12 | 0 | 0 | 0 | 0 | 0 | 801-1 | RTS 25/ I | RTS 24/ II | 1.085 | 1.92 |  | Práce | Zelená |  |  |  | POL1_
|  | bez dodávky kameniva | [25 empty] | SPI
|  | základová deska výtahové šachty - skladba Z : | [25 empty] | VV | 0
|  | - podsyp štěrkodrť : 3,09*3,81*0,15 |  | 1.7659 | [23 empty] | VV | 0
16 | 273313711R00 | Beton základových desek prostý třídy C 25/30 | m3 | 6.4786 |  | 0 |  | 0 |  | 0 | 12 | 0 | 2.525 | 16.36 | 0 | 0 | 801-1 | RTS 25/ I | RTS 24/ II | 0.477 | 3.09 |  | Práce | Žlutá |  |  |  | POL1_
|  | dodávka a uložení betonu do připravené konstrukce, | [25 empty] | SPI
|  | základová deska výtahové šachty - skladba Z : | [25 empty] | VV | 0
|  | - podkladní beton : 3,81*3,09*0,2 |  | 2.3546 | [23 empty] | VV | 0
|  | vyřezání podlahy v místě kanalizace : (1,56+1,22+,22+4,22+7,22+1,27+1,27+1,5+2,14)*0,2 |  | 4.124 | [23 empty] | VV | 0
17 | 273321411R00 | Beton základových desek železový třídy C 25/30 | m3 | 6.4867 |  | 0 |  | 0 |  | 0 | 12 | 0 | 2.525 | 16.38 | 0 | 0 | 801-1 | RTS 25/ I | RTS 24/ II | 0.48 | 3.11 |  | Práce | Zelená |  |  |  | POL1_
|  | bez dodávky a uložení výztuže | [25 empty] | SPI
|  | základová deska výtahové šachty : | [25 empty] | VV | 0
|  | - skladba Z : 3,41*2,69*0,25 |  | 2.2932 | [23 empty] | VV | 0
|  | základová deska vestavku atria : 6,06*3,46*0,2 |  | 4.1935 | [23 empty] | VV | 0
18 | 273351215R00 | Bednění stěn základových desek zřízení | m2 | 6.088 |  | 0 |  | 0 |  | 0 | 12 | 0 | 0.03919 | 0.24 | 0 | 0 | 801-1 | RTS 25/ I | RTS 24/ II | 1.6 | 9.74 |  | Práce | Zelená |  |  |  | POL1_
|  | svislé nebo šikmé (odkloněné) , půdorysně přímé nebo zalomené, stěn základových desek ve volných nebo zapažených jámách, rýhách, šachtách, včetně případných vzpěr, | [25 empty] | SPI |  | svislé nebo šikmé (odkloněné) , půdorysně přímé nebo zalomené, stěn základových desek ve volných nebo zapažených jámách, rýhách, šachtách, včetně případných vzpěr,
|  | základová deska výtahové šachty : | [25 empty] | VV | 0
|  | - skladba Z : 2*(3,41+2,69)*0,35 |  | 4.27 | [23 empty] | VV | 0
|  | základová deska vestavku atria : 6,06*0,30 |  | 1.818 | [23 empty] | VV | 0
19 | 273351216R00 | Bednění stěn základových desek odstranění | m2 | 6.088 |  | 0 |  | 0 |  | 0 | 12 | 0 | 0 | 0 | 0 | 0 | 801-1 | RTS 25/ I | RTS 24/ II | 0.32 | 1.95 |  | Práce | Zelená |  |  |  | POL1_
|  | svislé nebo šikmé (odkloněné) , půdorysně přímé nebo zalomené, stěn základových desek ve volných nebo zapažených jámách, rýhách, šachtách, včetně případných vzpěr, | [25 empty] | SPI |  | svislé nebo šikmé (odkloněné) , půdorysně přímé nebo zalomené, stěn základových desek ve volných nebo zapažených jámách, rýhách, šachtách, včetně případných vzpěr,
|  | základová deska výtahové šachty - skladba Z : | [25 empty] | VV | 0
|  | Odkaz na mn. položky pořadí 18 : 6,08800 |  | 6.088 | [23 empty] | VV | 5
20 | 273361821R00 | Uložení výztuže základových desek z betonářské oceli 10 505(R) | t | 0.29812 |  | 0 |  | 0 |  | 0 | 12 | 0 | 1.0275 | 0.31 | 0 | 0 | 801-1 | RTS 25/ I | RTS 24/ II | 23.531 | 7.02 |  | Práce | Zelená |  |  |  | POL1_
|  | včetně distančních prvků | [25 empty] | SPI
|  | základová deska výtahové šachty - skladba Z : (3,41*2,69*0,25)*0,13 |  | 0.29812 | [23 empty] | VV | 0
|  | - stupeň vyztužení 130kg/m3 : | [25 empty] | VV | 0
21 | 273361921RT5 | Uložení výztuže základových desek ze svařovaných sítí průměr drátu 6 mm, velikost oka 150/150 mm | t | 0.25346 |  | 0 |  | 0 |  | 0 | 12 | 0 | 1.0787 | 0.27 | 0 | 0 | 801-1 | RTS 25/ I | RTS 24/ II | 15.231 | 3.86 |  | Práce | Zelená |  |  |  | POL1_
|  | včetně distančních prvků | [25 empty] | SPI
|  | základová deska výtahové šachty - skladba Z : | [25 empty] | VV | 0
|  | - podkladní beton - síť (3,1kg/m2) : (3,81*3,09*3,1)/1000 |  | 0.0365 | [23 empty] | VV | 0
|  | základová deska vestavku atria : ((6,06*3,46*3,1)/1000)*2 |  | 0.13 | [23 empty] | VV | 0
|  | - 2 vrstvy - síť (3,1kg/m2) : | [25 empty] | VV | 0
|  | vyřezání podlahy v místě kanalizace : (1,56+1,22+,22+4,22+7,22+1,27+1,27+1,5+2,14)*3,1/1000 |  | 0.06392 | [23 empty] | VV | 0
|  | Koeficient ztratné 10%: 0,1 |  | 0.02304 | [23 empty] | VV | 4
22 | 274321411R00 | Beton základových pasů železový třídy C 25/30 | m3 | 3.879 |  | 0 |  | 0 |  | 0 | 12 | 0 | 2.525 | 9.79 | 0 | 0 | 801-1 | RTS 25/ I | RTS 24/ II | 0.48 | 1.86 |  | Práce | Zelená |  |  |  | POL1_
|  | včetně dodávky a uložení betonu, bez výztuže | [25 empty] | SPI
|  | základová konstrukce vestavku atria : 0,5*0,45*2*(6,06+2,56) |  | 3.879 | [23 empty] | VV | 0
23 | 274351215R00 | Bednění stěn základových pasů zřízení | m2 | 12.78 |  | 0 |  | 0 |  | 0 | 12 | 0 | 0.03915 | 0.5 | 0 | 0 | 801-1 | RTS 25/ I | RTS 24/ II | 1.05 | 13.42 |  | Práce | Zelená |  |  |  | POL1_
|  | svislé nebo šikmé (odkloněné), půdorysně přímé nebo zalomené, stěn základových pasů ve volných nebo zapažených jámách, rýhách, šachtách, včetně případných vzpěr, | [25 empty] | SPI |  | svislé nebo šikmé (odkloněné), půdorysně přímé nebo zalomené, stěn základových pasů ve volných nebo zapažených jámách, rýhách, šachtách, včetně případných vzpěr,
|  | základová konstrukce vestavku atria : 0,6*(6,06+2*(5,06+2,56)) |  | 12.78 | [23 empty] | VV | 0
24 | 274351216R00 | Bednění stěn základových pasů odstranění | m2 | 12.78 |  | 0 |  | 0 |  | 0 | 12 | 0 | 0 | 0 | 0 | 0 | 801-1 | RTS 25/ I | RTS 24/ II | 0.32 | 4.09 |  | Práce | Zelená |  |  |  | POL1_
|  | svislé nebo šikmé (odkloněné), půdorysně přímé nebo zalomené, stěn základových pasů ve volných nebo zapažených jámách, rýhách, šachtách, včetně případných vzpěr, | [25 empty] | SPI |  | svislé nebo šikmé (odkloněné), půdorysně přímé nebo zalomené, stěn základových pasů ve volných nebo zapažených jámách, rýhách, šachtách, včetně případných vzpěr,
|  | základová konstrukce vestavku atria : | [25 empty] | VV | 0
|  | Odkaz na mn. položky pořadí 23 : 12,78000 |  | 12.78 | [23 empty] | VV | 5
25 | 274353102R00 | Bednění kotevních otvorů a prostupů v základových pasech o průřezu do 0,01 m2, hloubky přes 0,25 do 0,5 m | kus | 6 |  | 0 |  | 0 |  | 0 | 12 | 0 | 0.00217 | 0.01 | 0 | 0 | 801-5 | RTS 25/ I | RTS 24/ II | 0.509 | 3.05 |  | Práce | Zelená |  |  |  | POL1_
|  | včetně polohového zajištění a odbednění, popřípadě ztraceného bednění z pletiva a podobně. | [25 empty] | SPI
|  | základová konstrukce vestavku atria : 6 |  | 6 | [23 empty] | VV | 0
26 | 274361821R00 | Výztuž a svařované sítě základových pasů výztuž, z oceli 10505, , | t | 0.50427 |  | 0 |  | 0 |  | 0 | 12 | 0 | 1.0249 | 0.52 | 0 | 0 | 821-1 | RTS 25/ I | RTS 24/ II | 23.531 | 11.87 |  | Práce | Zelená |  |  |  | POL1_
|  | základová konstrukce vestavku atria : | [25 empty] | VV | 0
|  | - stupeň vyztužení 130kg/m3 : | [25 empty] | VV | 0
|  | Odkaz na mn. položky pořadí 22 : 3,87900*0,13 |  | 0.50427 | [23 empty] | VV | 5
27 | 274361022R00 | Výztuž zdiva z tvárnic ztraceného bednění 12 prutů/m2, průměr prutů 12 mm | m2 | 19.43 |  | 0 |  | 0 |  | 0 | 12 | 0 | 0.01147 | 0.22 | 0 | 0 | 801-1 | RTS 25/ I | RTS 24/ II | 0.2638 | 5.13 |  | Práce | Zelená |  |  |  | POL1_
|  | podzemní část výtahové šachty : | [25 empty] | VV | 0
|  | - skladba V3 : | [25 empty] | VV | 0
|  | Odkaz na mn. položky pořadí 57 : 19,43000 |  | 19.43 | [23 empty] | VV | 5
28 | 274361023R00 | Výztuž zdiva z tvárnic ztraceného bednění 12 prutů/m2, průměr prutů 14 mm | m2 | 14.272 |  | 0 |  | 0 |  | 0 | 12 | 0 | 0.01547 | 0.22 | 0 | 0 | 801-1 | RTS 25/ I | RTS 24/ II | 0.2638 | 3.76 |  | Práce | Zelená |  |  |  | POL1_
|  | základová deska vestavku atria : | [25 empty] | VV | 0
|  | Odkaz na mn. položky pořadí 34 : 14,27200 |  | 14.272 | [23 empty] | VV | 5
29 | 279321411R00 | Beton základových zdí železový třídy C 25/30 | m3 | 2.964 |  | 0 |  | 0 |  | 0 | 12 | 0 | 2.525 | 7.48 | 0 | 0 | 801-1 | RTS 25/ I | RTS 24/ II | 0.599 | 1.78 |  | Práce | Zelená |  |  |  | POL1_
|  | bez výztuže | [25 empty] | SPI
|  | podzemní část výtahové šachty : | [25 empty] | VV | 0
|  | - skladba V3 : (2*(3,01+2,69)*1,3)*0,2 |  | 2.964 | [23 empty] | VV | 0
30 | 279351105R00 | Bednění základových zdí oboustranné, zřízení | m2 | 29.64 |  | 0 |  | 0 |  | 0 | 12 | 0 | 0.0393 | 1.16 | 0 | 0 | 801-1 | RTS 25/ I | RTS 24/ II | 0.65 | 19.27 |  | Práce | Zelená |  |  |  | POL1_
|  | bednění svislé nebo šikmé (odkloněné), půdorysně přímé nebo zalomené základových zdí ve volných nebo zapažených jámách, rýhách, šachtách, včetně případných vzpěr, | [25 empty] | SPI |  | bednění svislé nebo šikmé (odkloněné), půdorysně přímé nebo zalomené základových zdí ve volných nebo zapažených jámách, rýhách, šachtách, včetně případných vzpěr,
|  | podzemní část výtahové šachty : | [25 empty] | VV | 0
|  | - skladba V3 : 1,3*(2*(3,01+2,29)+2*(3,41+2,69)) |  | 29.64 | [23 empty] | VV | 0
31 | 279351106R00 | Bednění základových zdí oboustranné, odstranění | m2 | 29.64 |  | 0 |  | 0 |  | 0 | 12 | 0 | 0 | 0 | 0 | 0 | 801-1 | RTS 25/ I | RTS 24/ II | 0.35 | 10.37 |  | Práce | Zelená |  |  |  | POL1_
|  | bednění svislé nebo šikmé (odkloněné), půdorysně přímé nebo zalomené základových zdí ve volných nebo zapažených jámách, rýhách, šachtách, včetně případných vzpěr, | [25 empty] | SPI |  | bednění svislé nebo šikmé (odkloněné), půdorysně přímé nebo zalomené základových zdí ve volných nebo zapažených jámách, rýhách, šachtách, včetně případných vzpěr,
|  | podzemní část výtahové šachty - skladba V3 : | [25 empty] | VV | 0
|  | Odkaz na mn. položky pořadí 30 : 29,64000 |  | 29.64 | [23 empty] | VV | 5
32 | 279361821R00 | Výztuž základových zdí z betonářské oceli 10 505(R) | t | 0.38532 |  | 0 |  | 0 |  | 0 | 12 | 0 | 1.0219 | 0.39 | 0 | 0 | 801-1 | RTS 25/ I | RTS 24/ II | 29.292 | 11.29 |  | Práce | Zelená |  |  |  | POL1_
|  | včetně distančních prvků | [25 empty] | SPI
|  | podzemní část výtahové šachty - skladba V3 : | [25 empty] | VV | 0
|  | - stupeň vyztužení 130kg/m3 : | [25 empty] | VV | 0
|  | Odkaz na mn. položky pořadí 29 : 2,96400*0,13 |  | 0.38532 | [23 empty] | VV | 5
33 | 583423203R | Kamenivo nestanovené drcené; frakce 0,0 až 32,0 mm | t | 3.1787 |  | 0 |  | 0 |  | 0 | 12 | 0 | 1 | 3.18 | 0 | 0 | SPCM | RTS 25/ I | RTS 24/ II | 0 | 0 |  | Specifikace | Zelená |  |  |  | POL3_
|  | 1,8t/m3 : | [25 empty] | VV | 0
|  | základová deska výtahové šachty - skladba Z : | [25 empty] | VV | 0
|  | - podsyp štěrkodrť : | [25 empty] | VV | 0
|  | Odkaz na mn. položky pořadí 15 : 1,76593*1,8 |  | 3.1787 | [23 empty] | VV | 5
Díl: | 3 | Svislé a kompletní konstrukce |  |  |  | 0 |  | 0 |  | 0 |  | 0 |  | 146.48 |  | 0 |  |  |  |  | 757.65 | [6 empty] | DIL
34 | 311112330RT4 | Stěny z betonových bednicích tvárnic a betonu šířky 300 mm, zálivka betonem C25/30 | m2 | 14.272 |  | 0 |  | 0 |  | 0 | 12 | 0 | 0.75125 | 10.72 | 0 | 0 | 801-1 | RTS 25/ I | RTS 24/ II | 0.934 | 13.33 |  | Práce | Zelená |  |  |  | POL1_
|  | (ztracené bednění) z betonových tvárnic a zálivka betonem, | [25 empty] | SPI
|  | základová deska vestavku atria : 0,8*2*(2,86+6,06) |  | 14.272 | [23 empty] | VV | 0
35 | 311238523R00 | Zdivo nosné z cihel a tvarovek pálených tloušťky 300 mm, , charakteristická pevnost v tlaku fk = 2,76 MPa, součinitel prostupu tepla U=0,55 W/m2.K, hodnota pro zdivo bez omítky při vlhkosti 0,5%, | m2 | 23.4425 |  | 0 |  | 0 |  | 0 | 12 | 0 | 0.24656 | 5.78 | 0 | 0 | 801-1 | RTS 25/ I | RTS 24/ II | 0.7 | 16.41 |  | Práce | Zelená |  |  |  | POL1_
|  | 1.NP : | [25 empty] | VV | 0
|  | 109,112 : 1,0*2,05 |  | 2.05 | [23 empty] | VV | 0
|  | 109,110,112 : 1,0*2,05 |  | 2.05 | [23 empty] | VV | 0
|  | 109,111 : 0,75*2,05 |  | 1.5375 | [23 empty] | VV | 0
|  | 109,115,113 : 1,05*2,05 |  | 2.1525 | [23 empty] | VV | 0
|  | 109,126,124 : 1,00*2,05 |  | 2.05 | [23 empty] | VV | 0
|  | 109,127,129 : 1,00*2,05 |  | 2.05 | [23 empty] | VV | 0
|  | 2.NP : | [25 empty] | VV | 0
|  | 204,207 : 1,0*2,02 |  | 2.02 | [23 empty] | VV | 0
|  | 203,211 : 0,6*2,05+1,0*2,05 |  | 3.28 | [23 empty] | VV | 0
|  | 203,214 : 1,05*2,05 |  | 2.1525 | [23 empty] | VV | 0
|  | 203,228,226 : 1,0*2,05 |  | 2.05 | [23 empty] | VV | 0
|  | 203,230,232 : 1,0*2,05 |  | 2.05 | [23 empty] | VV | 0
36 | 311238532R00 | Zdivo nosné z cihel a tvarovek pálených tloušťky 250 mm, , charakteristická pevnost v tlaku fk = 1,90 MPa, součinitel prostupu tepla U = 0,38 W/m2.K, hodnota pro zdivo bez omítky při praktické vlhkosti dle ČSN 72 0540-3, | m2 | 95.844 |  | 0 |  | 0 |  | 0 | 12 | 0 | 0.17539 | 16.81 | 0 | 0 | 801-1 | RTS 25/ I | RTS 24/ II | 0.6 | 57.51 |  | Práce | Zelená |  |  |  | POL1_
|  | 1.NP : | [25 empty] | VV | 0
|  | 137 : 2*(5,7+3,52)*2,75 |  | 50.71 | [23 empty] | VV | 0
|  | - odpočet dveří : -2*(1,2*2,02) |  | -4.848 | [23 empty] | VV | 0
|  | - odpočet oken : -2*(1,25*0,75) |  | -1.875 | [23 empty] | VV | 0
|  | 2.NP : | [25 empty] | VV | 0
|  | 241 : 2*(5,7+3,52)*2,75 |  | 50.71 | [23 empty] | VV | 0
|  | - odpočet dveří : -2*(1,2*2,02) |  | -4.848 | [23 empty] | VV | 0
|  | - odpočet oken : -2*(1,25*0,75) |  | -1.875 | [23 empty] | VV | 0
|  | 222,242 : 4,68*2,75 |  | 12.87 | [23 empty] | VV | 0
|  | - odpočet dveří : -2,0*2,5 |  | -5 | [23 empty] | VV | 0
37 | 311238545R00 | Zdivo nosné z cihel a tvarovek pálených tloušťky 380 mm, , charakteristická pevnost v tlaku fk = 1,60 MPa, součinitel prostupu tepla U = 0,23 W/m2.K , hodnota pro zdivo bez omítky při praktické vlhkosti dle ČSN 72 0540-3, | m2 | 13.6 |  | 0 |  | 0 |  | 0 | 12 | 0 | 0.26454 | 3.6 | 0 | 0 | 801-1 | RTS 25/ I | RTS 24/ II | 0.9075 | 12.34 |  | Práce | Zelená |  |  |  | POL1_
|  | 1.NP : | [25 empty] | VV | 0
|  | 109,137 : 2*1,25*1,5 |  | 3.75 | [23 empty] | VV | 0
|  | 120,139 : 0,5*2,35 |  | 1.175 | [23 empty] | VV | 0
|  | 118,ex : 1,25*0,75 |  | 0.9375 | [23 empty] | VV | 0
|  | 123,ex : 1,25*0,75 |  | 0.9375 | [23 empty] | VV | 0
|  | 2.NP : | [25 empty] | VV | 0
|  | 203,241 : 2*1,25*1,5 |  | 3.75 | [23 empty] | VV | 0
|  | 120,139 : 0,5*2,35 |  | 1.175 | [23 empty] | VV | 0
|  | 220,ex : 1,25*0,75 |  | 0.9375 | [23 empty] | VV | 0
|  | 223,ex : 1,25*0,75 |  | 0.9375 | [23 empty] | VV | 0
38 | 311321412R00 | Beton nadzákladových zdí železový třídy C 30/37 | m3 | 17.442 |  | 0 |  | 0 |  | 0 | 12 | 0 | 2.5277 | 44.09 | 0 | 0 | 801-1 | RTS 25/ I | RTS 24/ II | 1.093 | 19.06 |  | Práce | Zelená |  |  |  | POL1_
|  | nosných, výplňových, obkladových, půdních, štítových, poprsních apod. (bez výztuže), s pomocným lešením o výšce podlahy do 1900 mm a pro zatížení 1,5 kPa, | [25 empty] | SPI |  | nosných, výplňových, obkladových, půdních, štítových, poprsních apod. (bez výztuže), s pomocným lešením o výšce podlahy do 1900 mm a pro zatížení 1,5 kPa,
|  | výtahová šachta : ((2*(2,29+3,41))*7,65)*0,2 |  | 17.442 | [23 empty] | VV | 0
39 | 311351105R00 | Bednění nadzákladových zdí oboustranné za každou stranu zřízení | m2 | 174.42 |  | 0 |  | 0 |  | 0 | 12 | 0 | 0.0393 | 6.85 | 0 | 0 | 801-1 | RTS 25/ I | RTS 24/ II | 0.65 | 113.37 |  | Práce | Zelená |  |  |  | POL1_
|  | svislé nebo šikmé (odkloněné), půdorysně přímé nebo zalomené nadzákladových zdí nosných, výplňových, obkladových, půdních, štítových, poprsních apod. ve volném prostranství, ve volných nebo zapažených jámách, rýhách, šachtách, včetně případných vzpěr, | [25 empty] | SPI |  | svislé nebo šikmé (odkloněné), půdorysně přímé nebo zalomené nadzákladových zdí nosných, výplňových, obkladových, půdních, štítových, poprsních apod. ve volném prostranství, ve volných nebo zapažených jámách, rýhách, šachtách, včetně případných vzpěr,
|  | výtahová šachta : | [25 empty] | VV | 0
|  | - vnitřní : 2*(3,01+2,29)*7,65 |  | 81.09 | [23 empty] | VV | 0
|  | - vnější : 2*(3,41+2,69)*7,65 |  | 93.33 | [23 empty] | VV | 0
40 | 311351106R00 | Bednění nadzákladových zdí oboustranné za každou stranu odstranění | m2 | 174.42 |  | 0 |  | 0 |  | 0 | 12 | 0 | 0 | 0 | 0 | 0 | 801-1 | RTS 25/ I | RTS 24/ II | 0.35 | 61.05 |  | Práce | Zelená |  |  |  | POL1_
|  | svislé nebo šikmé (odkloněné), půdorysně přímé nebo zalomené nadzákladových zdí nosných, výplňových, obkladových, půdních, štítových, poprsních apod. ve volném prostranství, ve volných nebo zapažených jámách, rýhách, šachtách, včetně případných vzpěr, | [25 empty] | SPI |  | svislé nebo šikmé (odkloněné), půdorysně přímé nebo zalomené nadzákladových zdí nosných, výplňových, obkladových, půdních, štítových, poprsních apod. ve volném prostranství, ve volných nebo zapažených jámách, rýhách, šachtách, včetně případných vzpěr,
|  | výtahová šachta : | [25 empty] | VV | 0
|  | Odkaz na mn. položky pořadí 39 : 174,42000 |  | 174.42 | [23 empty] | VV | 5
41 | 311351904R00 | Bednění nadzákladových zdí bednění otvoru plochy do 3,6 m2 | kus | 2 |  | 0 |  | 0 |  | 0 | 12 | 0 | 0.11379 | 0.23 | 0 | 0 | 801-1 | RTS 25/ I | RTS 24/ II | 4.6556 | 9.31 |  | Práce | Zelená |  |  |  | POL1_
|  | svislé nebo šikmé (odkloněné), půdorysně přímé nebo zalomené nadzákladových zdí nosných, výplňových, obkladových, půdních, štítových, poprsních apod. ve volném prostranství, ve volných nebo zapažených jámách, rýhách, šachtách, včetně případných vzpěr, | [25 empty] | SPI |  | svislé nebo šikmé (odkloněné), půdorysně přímé nebo zalomené nadzákladových zdí nosných, výplňových, obkladových, půdních, štítových, poprsních apod. ve volném prostranství, ve volných nebo zapažených jámách, rýhách, šachtách, včetně případných vzpěr,
|  | výtahová šachta : 2 |  | 2 | [23 empty] | VV | 0
42 | 311351922R00 | Lišta do bednění pro sražení hran monolit. konstrukcí průřez 10/10/14 mm | m | 11.62 |  | 0 |  | 0 |  | 0 | 12 | 0 | 0.00011 | 0 | 0 | 0 | 801-1 | RTS 25/ I | RTS 24/ II | 0.13 | 1.51 |  | Práce | Zelená |  |  |  | POL1_
|  | výtahová šachta : | [25 empty] | VV | 0
|  | - otvory : 2*(1,45+2*2,18) |  | 11.62 | [23 empty] | VV | 0
43 | 311361821R00 | Výztuž nadzákladových zdí z betonářské oceli 10 505(R) | t | 2.2675 |  | 0 |  | 0 |  | 0 | 12 | 0 | 1.0211 | 2.32 | 0 | 0 | 801-1 | RTS 25/ I | RTS 24/ II | 25.271 | 57.3 |  | Práce | Zelená |  |  |  | POL1_
|  | včetně distančních prvků | [25 empty] | SPI
|  | výtahová šachta (130 kg/m3) : | [25 empty] | VV | 0
|  | Odkaz na mn. položky pořadí 38 : 17,44200*0,13 |  | 2.2675 | [23 empty] | VV | 5
44 | 317168131R00 | Překlady keramické montáž a dodávka nosné, délky 1250 mm, šířky 70 mm, výšky 238 mm | kus | 24 |  | 0 |  | 0 |  | 0 | 12 | 0 | 0.04529 | 1.09 | 0 | 0 | 801-1 | RTS 25/ I | RTS 24/ II | 0.2525 | 6.06 |  | Práce | Zelená |  |  |  | POL1_
|  | 1.NP : | [25 empty] | VV | 0
|  | 101, 102 : 1 |  | 1 | [23 empty] | VV | 0
|  | 110, 111, 112 : 1 |  | 1 | [23 empty] | VV | 0
|  | 113, 114, 115 : 1 |  | 1 | [23 empty] | VV | 0
|  | 116, 117, 118 : 1 |  | 1 | [23 empty] | VV | 0
|  | 138, 139 : 1 |  | 1 | [23 empty] | VV | 0
|  | 121, 122, 123 : 1 |  | 1 | [23 empty] | VV | 0
|  | 124, 125, 126 : 1 |  | 1 | [23 empty] | VV | 0
|  | 127, 128, 129 : 1 |  | 1 | [23 empty] | VV | 0
|  | 130, 131, 132, 133 : 2 |  | 2 | [23 empty] | VV | 0
|  | 2.NP : | [25 empty] | VV | 0
|  | 205, 206, 207 : 1 |  | 1 | [23 empty] | VV | 0
|  | 212, 213, 214 : 1 |  | 1 | [23 empty] | VV | 0
|  | 216, 217 : 1 |  | 1 | [23 empty] | VV | 0
|  | 216, 219, 218, 220 : 2 |  | 2 | [23 empty] | VV | 0
|  | 224.1, 224.2, 223 : 1 |  | 1 | [23 empty] | VV | 0
|  | 226, 227, 227 : 1 |  | 1 | [23 empty] | VV | 0
|  | 230, 231, 232 : 1 |  | 1 | [23 empty] | VV | 0
|  | 234, 235, 236 : 1 |  | 1 | [23 empty] | VV | 0
|  | PRVEK P13 : 5 |  | 5 | [23 empty] | VV | 0
45 | 317168132R00 | Překlady keramické montáž a dodávka nosné, délky 1500 mm, šířky 70 mm, výšky 238 mm | kus | 84 |  | 0 |  | 0 |  | 0 | 12 | 0 | 0.05422 | 4.55 | 0 | 0 | 801-1 | RTS 25/ I | RTS 24/ II | 0.26 | 21.84 |  | Práce | Zelená |  |  |  | POL1_
|  | 1.NP : | [25 empty] | VV | 0
|  | 109,112 : 4 |  | 4 | [23 empty] | VV | 0
|  | 109,113,114 : 4 |  | 4 | [23 empty] | VV | 0
|  | 109,116 : 4 |  | 4 | [23 empty] | VV | 0
|  | 109,121 : 4 |  | 4 | [23 empty] | VV | 0
|  | 109,125,126 : 4 |  | 4 | [23 empty] | VV | 0
|  | 109,128,129 : 4 |  | 4 | [23 empty] | VV | 0
|  | 109,131 : 4 |  | 4 | [23 empty] | VV | 0
|  | 137 : 2*3+2*3 |  | 12 | [23 empty] | VV | 0
|  | 2.NP : | [25 empty] | VV | 0
|  | 202,205,206 : 4 |  | 4 | [23 empty] | VV | 0
|  | 204,212 : 4 |  | 4 | [23 empty] | VV | 0
|  | 204,213,214 : 4 |  | 4 | [23 empty] | VV | 0
|  | 204,217 : 4 |  | 4 | [23 empty] | VV | 0
|  | 204,224 : 4 |  | 4 | [23 empty] | VV | 0
|  | 204,229,230 : 4 |  | 4 | [23 empty] | VV | 0
|  | 204,233,234 : 4 |  | 4 | [23 empty] | VV | 0
|  | 204,237 : 4 |  | 4 | [23 empty] | VV | 0
|  | 241 : 2*3+2*3 |  | 12 | [23 empty] | VV | 0
46 | 317168133R00 | Překlady keramické montáž a dodávka nosné, délky 1750 mm, šířky 70 mm, výšky 238 mm | kus | 4 |  | 0 |  | 0 |  | 0 | 12 | 0 | 0.06314 | 0.25 | 0 | 0 | 801-1 | RTS 25/ I | RTS 24/ II | 0.2675 | 1.07 |  | Práce | Zelená |  |  |  | POL1_
|  | 204,222 : 4 |  | 4 | [23 empty] | VV | 0
47 | 317168136R00 | Překlady keramické montáž a dodávka nosné, délky 2500 mm, šířky 70 mm, výšky 238 mm | kus | 7 |  | 0 |  | 0 |  | 0 | 12 | 0 | 0.08999 | 0.63 | 0 | 0 | 801-1 | RTS 25/ I | RTS 24/ II | 0.38 | 2.66 |  | Práce | Zelená |  |  |  | POL1_
|  | 120,138 : 4 |  | 4 | [23 empty] | VV | 0
|  | 222,242 : 3 |  | 3 | [23 empty] | VV | 0
48 | 317314140R00 | Podbetonování zhlaví nosníků zdivo šířky 400 mm | kus | 4 |  | 0 |  | 0 |  | 0 | 12 | 0 | 0.0084 | 0.03 | 0 | 0 | 801-4 | RTS 25/ I | RTS 24/ II | 0.149 | 0.6 |  | Práce | Oranžová |  |  |  | POL1_
|  | betonem C 16/20. Tloušťka lože 50 mm, délka 200 mm. | [25 empty] | SPI
|  | HEB160 - m.č. 222,223 : 4 |  | 4 | [23 empty] | VV | 0
49 | 317941123R00 | Osazení ocelových válcovaných nosníků na zdivu bez dodávky materiálu, výšky od 140 do 220 mm | t | 0.78005 |  | 0 |  | 0 |  | 0 | 12 | 0 | 0.01709 | 0.01 | 0 | 0 | 801-1 | RTS 25/ I | RTS 24/ II | 16.583 | 12.94 |  | Práce | Zelená |  |  |  | POL1_
|  | profilu I, nebo IE, nebo U, nebo UE, nebo L | [25 empty] | SPI
|  | HEB 160 - 222,223 : | [25 empty] | VV | 0
|  | Odkaz na mn. položky pořadí 60 : 0,78005 |  | 0.78005 | [23 empty] | VV | 5
50 | 342248151R00 | Příčky z tvárnic pálených Příčky z tvárnic keramických pálených tloušťky 80 mm, z děrovaných příčkovek, P 10, zděných na suchou pěnu | m2 | 422.6212 |  | 0 |  | 0 |  | 0 | 12 | 0 | 0.07868 | 33.25 | 0 | 0 | 801-1 | RTS 25/ I | RTS 24/ II | 0.47928 | 202.55 |  | Práce | Zelená |  |  |  | POL1_
|  | jednoduché nebo příčky zděné do svislé dřevěné, cihelné, betonové nebo ocelové konstrukce na jakoukoliv maltu vápenocementovou (MVC) nebo cementovou (MC), | [25 empty] | SPI |  | jednoduché nebo příčky zděné do svislé dřevěné, cihelné, betonové nebo ocelové konstrukce na jakoukoliv maltu vápenocementovou (MVC) nebo cementovou (MC),
|  | 1.NP : | [25 empty] | VV | 0
|  | 101, 102 : (1,35)*2,75 |  | 3.7125 | [23 empty] | VV | 0
|  | - odpočet dveří : -(0,9*2,0) |  | -1.8 | [23 empty] | VV | 0
|  | 108 : (1,3)*2,75 |  | 3.575 | [23 empty] | VV | 0
|  | 110, 111, 112 : (3,4+0,6+2,15+3,0+2,2)*2,75 |  | 31.2125 | [23 empty] | VV | 0
|  | - odpočet dveří : -(0,9*2,0) |  | -1.8 | [23 empty] | VV | 0
|  | 113, 114, 115 : (3,4+0,6+2,15+3,0+2,2)*2,75 |  | 31.2125 | [23 empty] | VV | 0
|  | - odpočet dveří : -(0,9*2,0) |  | -1.8 | [23 empty] | VV | 0
|  | 116, 117, 118 : (2,15+3,0+2,2)*2,75 |  | 20.2125 | [23 empty] | VV | 0
|  | - odpočet dveří : -(0,9*2,0) |  | -1.8 | [23 empty] | VV | 0
|  | 138, 139 : (1,77+0,27)*2,75 |  | 5.61 | [23 empty] | VV | 0
|  | - odpočet dveří : -(1,05*2,1) |  | -2.205 | [23 empty] | VV | 0
|  | 121, 122, 123 : (3,2+2,2+3,0+2,15)*2,75 |  | 29.0125 | [23 empty] | VV | 0
|  | - odpočet dveří : -(0,9*2,0) |  | -1.8 | [23 empty] | VV | 0
|  | 124, 125, 126 : (3,4+0,6+2,2+3,0+2,15)*2,75 |  | 31.2125 | [23 empty] | VV | 0
|  | - odpočet dveří : -(0,9*2,0) |  | -1.8 | [23 empty] | VV | 0
|  | 127, 128, 129 : (3,4+0,6+2,2+3,0+2,15)*2,75 |  | 31.2125 | [23 empty] | VV | 0
|  | - odpočet dveří : -(0,9*2,0) |  | -1.8 | [23 empty] | VV | 0
|  | 130, 131, 132, 133 : (1,0+0,95+1,77+1,77+1,2+0,9+1,74)*2,75 |  | 25.6575 | [23 empty] | VV | 0
|  | - odpočet dveří : -(0,8*2,0*2) |  | -3.2 | [23 empty] | VV | 0
|  | 134 : (0,7)*2,75 |  | 1.925 | [23 empty] | VV | 0
|  | 135 : (3)*2,75 |  | 8.25 | [23 empty] | VV | 0
|  | 2.NP : | [25 empty] | VV | 0
|  | 205, 206, 207 : (3,4+0,625+2,15+3,0+2,2)*2,75 |  | 31.2812 | [23 empty] | VV | 0
|  | - odpočet dveří : -(0,9*2,0) |  | -1.8 | [23 empty] | VV | 0
|  | 212, 213, 214 : (3,4+0,6+2,2+3,1+2,2)*2,75 |  | 31.625 | [23 empty] | VV | 0
|  | - odpočet dveří : -(0,9*2,0) |  | -1.8 | [23 empty] | VV | 0
|  | 216, 217 : (2,48+1,19)*2,75 |  | 10.0925 | [23 empty] | VV | 0
|  | - odpočet dveří : -(0,9*2,0) |  | -1.8 | [23 empty] | VV | 0
|  | 216, 219, 218, 220 : (3,9+1,9*2)*2,75 |  | 21.175 | [23 empty] | VV | 0
|  | - odpočet dveří : -(0,8*2,0*3) |  | -4.8 | [23 empty] | VV | 0
|  | 243, 222 : (4,23+1,25+0,27)*2,75 |  | 15.8125 | [23 empty] | VV | 0
|  | 224.1, 224.2, 223 : (2,34+3,1+2,05)*2,75 |  | 20.5975 | [23 empty] | VV | 0
|  | - odpočet dveří : -(0,9*2,0) |  | -1.8 | [23 empty] | VV | 0
|  | 226, 227, 227 : (3,4+2,15+3,0+2,3+0,6)*2,75 |  | 31.4875 | [23 empty] | VV | 0
|  | - odpočet dveří : -(0,9*2,0) |  | -1.8 | [23 empty] | VV | 0
|  | 230, 231, 232 : (3,4+2,15+3,0+2,3+0,6)*2,75 |  | 31.4875 | [23 empty] | VV | 0
|  | - odpočet dveří : -(0,9*2,0) |  | -1.8 | [23 empty] | VV | 0
|  | 234, 235, 236 : (3,4+2,15+3,0+2,3+0,6)*2,75 |  | 31.4875 | [23 empty] | VV | 0
|  | - odpočet dveří : -(0,9*2,0) |  | -1.8 | [23 empty] | VV | 0
|  | 238 : (0,7)*2,75 |  | 1.925 | [23 empty] | VV | 0
|  | 239 : (3)*2,75 |  | 8.25 | [23 empty] | VV | 0
51 | 342248152R00 | Příčky z tvárnic pálených Příčky z tvárnic keramických pálených tloušťky 115 mm, z děrovaných příčkovek, P 10, zděných na suchou pěnu | m2 | 6.325 |  | 0 |  | 0 |  | 0 | 12 | 0 | 0.10106 | 0.64 | 0 | 0 | 801-1 | RTS 25/ I | RTS 24/ II | 0.50628 | 3.2 |  | Práce | Zelená |  |  |  | POL1_
|  | jednoduché nebo příčky zděné do svislé dřevěné, cihelné, betonové nebo ocelové konstrukce na jakoukoliv maltu vápenocementovou (MVC) nebo cementovou (MC), | [25 empty] | SPI |  | jednoduché nebo příčky zděné do svislé dřevěné, cihelné, betonové nebo ocelové konstrukce na jakoukoliv maltu vápenocementovou (MVC) nebo cementovou (MC),
|  | 1.NP : | [25 empty] | VV | 0
|  | 130, 131, 132 : (2,3)*2,75 |  | 6.325 | [23 empty] | VV | 0
52 | 342248154R00 | Příčky z tvárnic pálených Příčky z tvárnic keramických pálených tloušťky 140 mm, z děrovaných příčkovek, P 10, zděných na suchou pěnu | m2 | 35.31 |  | 0 |  | 0 |  | 0 | 12 | 0 | 0.12283 | 4.34 | 0 | 0 | 801-1 | RTS 25/ I | RTS 24/ II | 0.54154 | 19.12 |  | Práce | Zelená |  |  |  | POL1_
|  | jednoduché nebo příčky zděné do svislé dřevěné, cihelné, betonové nebo ocelové konstrukce na jakoukoliv maltu vápenocementovou (MVC) nebo cementovou (MC), | [25 empty] | SPI |  | jednoduché nebo příčky zděné do svislé dřevěné, cihelné, betonové nebo ocelové konstrukce na jakoukoliv maltu vápenocementovou (MVC) nebo cementovou (MC),
|  | 1.NP : | [25 empty] | VV | 0
|  | 117, 118 : (3,2)*2,75 |  | 8.8 | [23 empty] | VV | 0
|  | 130, 133 : (1,1)*2,75 |  | 3.025 | [23 empty] | VV | 0
[28 empty] | VV | 0
|  | 2.NP : | [25 empty] | VV | 0
|  | 217, 218, 219, 220 : (3,34)*2,75 |  | 9.185 | [23 empty] | VV | 0
|  | 216, 219 : (2)*2,75 |  | 5.5 | [23 empty] | VV | 0
|  | 223, 224.2 : (3,2)*2,75 |  | 8.8 | [23 empty] | VV | 0
53 | 342948111R00 | Kotvení příček ke konstrukci kotvami na hmoždinky | m | 206.25 |  | 0 |  | 0 |  | 0 | 12 | 0 | 0.00102 | 0.21 | 0 | 0 | 801-1 | RTS 25/ I | RTS 24/ II | 0.223 | 45.99 |  | Práce | Oranžová |  |  |  | POL1_
|  | Včetně dodávky kotev a spojovacího materiálu. | [25 empty] | SPI
|  | příčky 80mm : | [25 empty] | VV | 0
|  | 1.NP : | [25 empty] | VV | 0
|  | 101, 102 : 4*2,75 |  | 11 | [23 empty] | VV | 0
|  | 108 : 2*2,75 |  | 5.5 | [23 empty] | VV | 0
|  | 110, 111, 112 : 3*2,75 |  | 8.25 | [23 empty] | VV | 0
|  | 113, 114, 115 : 3*2,75 |  | 8.25 | [23 empty] | VV | 0
|  | 116, 117, 118 : 2*2,75 |  | 5.5 | [23 empty] | VV | 0
|  | 138, 139 : 2*2,75 |  | 5.5 | [23 empty] | VV | 0
|  | 121, 122, 123 : 3*2,75 |  | 8.25 | [23 empty] | VV | 0
|  | 124, 125, 126 : 3*2,75 |  | 8.25 | [23 empty] | VV | 0
|  | 127, 128, 129 : 3*2,75 |  | 8.25 | [23 empty] | VV | 0
|  | 130, 131, 132, 133 : 5*2,75 |  | 13.75 | [23 empty] | VV | 0
|  | 134 : 2*2,75 |  | 5.5 | [23 empty] | VV | 0
|  | 135 : 2*2,75 |  | 5.5 | [23 empty] | VV | 0
|  | 2.NP : | [25 empty] | VV | 0
|  | 205, 206, 207 : 3*2,75 |  | 8.25 | [23 empty] | VV | 0
|  | 212, 213, 214 : 3*2,75 |  | 8.25 | [23 empty] | VV | 0
|  | 216, 217 : 2*2,75 |  | 5.5 | [23 empty] | VV | 0
|  | 216, 219, 218, 220 : 2*2,75 |  | 5.5 | [23 empty] | VV | 0
|  | 243, 222 : 10*2,75 |  | 27.5 | [23 empty] | VV | 0
|  | 224.1, 224.2, 223 : 2*2,75 |  | 5.5 | [23 empty] | VV | 0
|  | 226, 227, 227 : 3*2,75 |  | 8.25 | [23 empty] | VV | 0
|  | 230, 231, 232 : 3*2,75 |  | 8.25 | [23 empty] | VV | 0
|  | 234, 235, 236 : 3*2,75 |  | 8.25 | [23 empty] | VV | 0
|  | 238 : 2*2,75 |  | 5.5 | [23 empty] | VV | 0
|  | 239 : 2*2,75 |  | 5.5 | [23 empty] | VV | 0
|  | příčky 115mm : | [25 empty] | VV | 0
|  | 1.NP : | [25 empty] | VV | 0
|  | 130, 131, 132 : 1*2,75 |  | 2.75 | [23 empty] | VV | 0
|  | příčky 140mm : | [25 empty] | VV | 0
|  | 1.NP : | [25 empty] | VV | 0
|  | 117, 118 : 1*2,75 |  | 2.75 | [23 empty] | VV | 0
|  | 130, 133 : 1*2,75 |  | 2.75 | [23 empty] | VV | 0
[28 empty] | VV | 0
|  | 2.NP : | [25 empty] | VV | 0
|  | 217, 218, 219, 220 : 1*2,75 |  | 2.75 | [23 empty] | VV | 0
|  | 216, 219 : 1*2,75 |  | 2.75 | [23 empty] | VV | 0
|  | 223, 224.2 : 1*2,75 |  | 2.75 | [23 empty] | VV | 0
54 | 346244381RT2 | Plentování ocelových nosníků jednostranné výšky do 200 mm | m2 | 4.84 |  | 0 |  | 0 |  | 0 | 12 | 0 | 0.1634 | 0.79 | 0 | 0 | 801-1 | RTS 25/ I | RTS 24/ II | 1.2226 | 5.92 |  | Práce | Zelená |  |  |  | POL1_
|  | jakýmikoliv cihlami, | [25 empty] | SPI
|  | HEB 160 - 222,223 : 6,05*(0,2*2+0,4) |  | 4.84 | [23 empty] | VV | 0
55 | 380932114R00 | Vlepení výztuže do vrtu v betonu průměr výztuže 10 mm | m | 32.9769 |  | 0 |  | 0 |  | 0 | 12 | 0 | 9e-05 | 0 | 0 | 0 | 801-4 | RTS 25/ I | RTS 24/ II | 1.14 | 37.59 |  | Práce | Oranžová |  |  |  | POL1_
|  | Vyvrtání otvoru v betonu, dvojnásobné vyfouknutí prachu z otvoru, dvojnásobné protažení kartáčkem, opět dvojnásobné vyfouknutí, vyplnění otvoru chemickou maltou do 2/3 hloubky otvoru a zasunutí betonářské oceli. Včetně dodávky chemické malty. Bez dodávky výztuže. | [25 empty] | SPI |  | Vyvrtání otvoru v betonu, dvojnásobné vyfouknutí prachu z otvoru, dvojnásobné protažení kartáčkem, opět dvojnásobné vyfouknutí, vyplnění otvoru chemickou maltou do 2/3 hloubky otvoru a zasunutí betonářské oceli. Včetně dodávky chemické malty. Bez dodávky výztuže.
|  | provedení do hloubky 150mm, vrty á 300mm : | [25 empty] | VV | 0
|  | - napojení podlah v místě kanalizace : ((15,48+4,56+4,56+4,99+16,45+4,57+4,57+5,46+5,98)*3,3)*0,15 |  | 32.9769 | [23 empty] | VV | 0
56 | 380932115R00 | Vlepení výztuže do vrtu v betonu průměr výztuže 12 mm | m | 19.8 |  | 0 |  | 0 |  | 0 | 12 | 0 | 0.00012 | 0 | 0 | 0 | 801-4 | RTS 25/ I | RTS 24/ II | 1.18 | 23.36 |  | Práce | Oranžová |  |  |  | POL1_
|  | Vyvrtání otvoru v betonu, dvojnásobné vyfouknutí prachu z otvoru, dvojnásobné protažení kartáčkem, opět dvojnásobné vyfouknutí, vyplnění otvoru chemickou maltou do 2/3 hloubky otvoru a zasunutí betonářské oceli. Včetně dodávky chemické malty. Bez dodávky výztuže. | [25 empty] | SPI |  | Vyvrtání otvoru v betonu, dvojnásobné vyfouknutí prachu z otvoru, dvojnásobné protažení kartáčkem, opět dvojnásobné vyfouknutí, vyplnění otvoru chemickou maltou do 2/3 hloubky otvoru a zasunutí betonářské oceli. Včetně dodávky chemické malty. Bez dodávky výztuže.
|  | základová konstrukce vestavku atria : ((3,55*2+6,1)/0,4)*3*0,2 |  | 19.8 | [23 empty] | VV | 0
57 | 311112320RV1 | Stěna z tvárnic ztraceného bednění, tl. 100 mm, zalití tvárnic betonem C 25/30 | m2 | 19.43 |  | 0 |  | 0 |  | 0 | 12 | 0 | 0.4847 | 9.42 | 0 | 0 |  | Vlastní | RTS 24/ II | 0.698 | 13.56 |  | Práce | Zelená |  |  |  | POL1_
|  | podzemní část výtahové šachty : | [25 empty] | VV | 0
|  | - skladba V3 : 2*(3,81+2,89)*1,45 |  | 19.43 | [23 empty] | VV | 0
58 | 13285291R | Ocel svařitelná betonářská - tyč; povrch: žebírkový; značka: B500B (1.0439); d = 10,0 mm | t | 0.04294 |  | 0 |  | 0 |  | 0 | 12 | 0 | 1 | 0.04 | 0 | 0 | SPCM | RTS 25/ I | RTS 24/ II | 0 | 0 |  | Specifikace | Oranžová |  |  |  | POL3_
|  | 0,62 kg/m - kus délky 300mm : | [25 empty] | VV | 0
|  | provedení do hloubky 150mm, vrty á 300mm : | [25 empty] | VV | 0
|  | - napojení podlah v místě kanalizace : 0,00062*((15,48+4,56+4,56+4,99+16,45+4,57+4,57+5,46+5,98)*3,3)*0,30 |  | 0.04089 | [23 empty] | VV | 0
|  | Koeficient ztratné 5%: 0,05 |  | 0.00204 | [23 empty] | VV | 4
59 | 13285296R | Ocel svařitelná betonářská - tyč; povrch: žebírkový; značka: B500B (1.0439); d = 12,0 mm | t | 0.04725 |  | 0 |  | 0 |  | 0 | 12 | 0 | 1 | 0.05 | 0 | 0 | SPCM | RTS 25/ I | RTS 24/ II | 0 | 0 |  | Specifikace | Oranžová |  |  |  | POL3_
|  | základová konstrukce vestavku atria - trny : (0,90*0,5*100)/1000 |  | 0.045 | [23 empty] | VV | 0
|  | Koeficient ztratné 5%: 0,05 |  | 0.00225 | [23 empty] | VV | 4
60 | 13388440R | Tyč ocelová válcovaná za tepla průřez: HEB; značka: S235JR (1.0038); h = 160 mm; b = 160 mm; s = 8,0 mm; t = 13,0 mm | t | 0.78005 |  | 0 |  | 0 |  | 0 | 12 | 0 | 1 | 0.78 | 0 | 0 | SPCM | RTS 25/ I | RTS 24/ II | 0 | 0 |  | Specifikace | Zelená |  |  |  | POL3_
|  | Hmotnost 43,70 kg/m : | [25 empty] | VV | 0
|  | 222,223 : (5,95*3)*43,7/1000 |  | 0.78005 | [23 empty] | VV | 0
Díl: | 342 | Stěny a příčky montované lehké |  |  |  | 0 |  | 0 |  | 0 |  | 0 |  | 0.14 |  | 0 |  |  |  |  | 5.49 | [6 empty] | DIL
61 | 342012221R00 | Příčky z desek sádrokartonových jednoduché opláštění, jednoduchá konstrukce CW 75 tloušťka příčky 100 mm, desky standard, tloušťky 12,5 mm, tloušťka izolace 50 mm, požární odolnost EI 30 | m2 | 1.98 |  | 0 |  | 0 |  | 0 | 12 | 0 | 0.02276 | 0.05 | 0 | 0 | 801-1 | RTS 25/ I | RTS 24/ II | 0.99 | 1.96 |  | Práce | Červená |  |  |  | POL1_
|  | zřízení nosné konstrukce příčky, vložení tepelné izolace tl. do 5 cm, montáž desek, tmelení spár Q2 a úprava rohů. Včetně dodávek materiálu. | [25 empty] | SPI |  | zřízení nosné konstrukce příčky, vložení tepelné izolace tl. do 5 cm, montáž desek, tmelení spár Q2 a úprava rohů. Včetně dodávek materiálu.
|  | prvek A05 - SDK kce min. EI30 DP1 : (0,55*3,6) |  | 1.98 | [23 empty] | VV | 0
62 | 342013122R00 | Příčky z desek sádrokartonových dvojité opláštění, jednoduchá konstrukce CW 50 tloušťka příčky 100 mm, desky protipožární, tloušťky 12,5 mm, tloušťka izolace 40 mm, požární odolnost EI 90 | m2 | 1.8 |  | 0 |  | 0 |  | 0 | 12 | 0 | 0.05171 | 0.09 | 0 | 0 | 801-1 | RTS 25/ I | RTS 24/ II | 1.287 | 2.32 |  | Práce | Červená |  |  |  | POL1_
|  | zřízení nosné konstrukce příčky, vložení tepelné izolace tl. do 5 cm, montáž desek, tmelení spár Q2 a úprava rohů. Včetně dodávek materiálu. | [25 empty] | SPI |  | zřízení nosné konstrukce příčky, vložení tepelné izolace tl. do 5 cm, montáž desek, tmelení spár Q2 a úprava rohů. Včetně dodávek materiálu.
|  | prvek A04 - SDK kce min. EI60 DP1 : (0,5*3,6) |  | 1.8 | [23 empty] | VV | 0
63 | 342091081R00 | Úpravy, doplňkové práce a příplatky pro sádrokartonové a sádrovláknité příčky příplatky za plochy do 2 m2 | m2 | 3.78 |  | 0 |  | 0 |  | 0 | 12 | 0 | 0 | 0 | 0 | 0 | 801-1 | RTS 25/ I | RTS 24/ II | 0.32 | 1.21 |  | Práce | Červená |  |  |  | POL1_
|  | prvek A05 - SDK kce min. EI30 DP1 : | [25 empty] | VV | 0
|  | Odkaz na mn. položky pořadí 61 : 1,98000 |  | 1.98 | [23 empty] | VV | 5
|  | prvek A04 - SDK kce min. EI60 DP1 : | [25 empty] | VV | 0
|  | Odkaz na mn. položky pořadí 62 : 1,80000 |  | 1.8 | [23 empty] | VV | 5
Díl: | 4 | Vodorovné konstrukce |  |  |  | 0 |  | 0 |  | 0 |  | 0 |  | 27.2 |  | 0 |  |  |  |  | 155.49 | [6 empty] | DIL
64 | 411321515R00 | Beton stropů železový stropů deskových, desek plochých střech, desek balkónových, desek hřibových stropů včetně hlavic hřibových sloupů, železový (bez výztuže) třídy C 30/37 | m3 | 8.0865 |  | 0 |  | 0 |  | 0 | 12 | 0 | 2.5251 | 20.42 | 0 | 0 | 801-1 | RTS 25/ I | RTS 24/ II | 0.987 | 7.98 |  | Práce | Zelená |  |  |  | POL1_
|  | výtahová šachta : | [25 empty] | VV | 0
|  | - stropní deska : 0,16*(3,01*2,29) |  | 1.1029 | [23 empty] | VV | 0
|  | vestavek atria : | [25 empty] | VV | 0
|  | - strop 1.NP : 0,16*(3,52*6,2) |  | 3.4918 | [23 empty] | VV | 0
|  | - strop 2.NP : 0,16*(3,52*6,2) |  | 3.4918 | [23 empty] | VV | 0
65 | 411351203R00 | Bednění stropů deskových včetně podpěrné konstrukce výšky do 3,5 m přes 5 do 10 kPa, - zřízení | m2 | 34.428 |  | 0 |  | 0 |  | 0 | 12 | 0 | 0.03564 | 1.23 | 0 | 0 | 801-1 | RTS 25/ I | RTS 24/ II | 0.835 | 28.75 |  | Práce | Zelená |  |  |  | POL1_
|  | s pomocným lešením | [25 empty] | SPI
|  | vestavek atria : | [25 empty] | VV | 0
|  | - strop 1.NP : 3,02*5,7 |  | 17.214 | [23 empty] | VV | 0
|  | - strop 2.NP : 3,02*5,7 |  | 17.214 | [23 empty] | VV | 0
66 | 411351215R00 | Bednění stropů deskových včetně podpěrné konstrukce výšky do 5,9 m přes 10 do 12 kPa, - zřízení | m2 | 6.8929 |  | 0 |  | 0 |  | 0 | 12 | 0 | 0.07391 | 0.51 | 0 | 0 | 801-1 | RTS 25/ I | RTS 24/ II | 0.959 | 6.61 |  | Práce | Zelená |  |  |  | POL1_
|  | s pomocným lešením | [25 empty] | SPI
|  | výtahová šachta - stropní deska : 3,01*2,29 |  | 6.8929 | [23 empty] | VV | 0
67 | 411351216R00 | Bednění stropů deskových včetně podpěrné konstrukce výšky do 5,9 m přes 10 do 12 kPa, - odstranění | m2 | 6.8929 |  | 0 |  | 0 |  | 0 | 12 | 0 | 0 | 0 | 0 | 0 | 801-1 | RTS 25/ I | RTS 24/ II | 0.456 | 3.14 |  | Práce | Zelená |  |  |  | POL1_
|  | s pomocným lešením | [25 empty] | SPI
|  | výtahová šachta - stropní deska : | [25 empty] | VV | 0
|  | Odkaz na mn. položky pořadí 66 : 6,89290 |  | 6.8929 | [23 empty] | VV | 5
68 | 411351216R00 | Bednění stropů deskových včetně podpěrné konstrukce výšky do 5,9 m přes 10 do 12 kPa, - odstranění | m2 | 34.428 |  | 0 |  | 0 |  | 0 | 12 | 0 | 0 | 0 | 0 | 0 | 801-1 | RTS 25/ I | RTS 24/ II | 0.456 | 15.7 |  | Práce | Zelená |  |  |  | POL1_
|  | s pomocným lešením | [25 empty] | SPI
|  | vestavek atria : | [25 empty] | VV | 0
|  | Odkaz na mn. položky pořadí 65 : 34,42800 |  | 34.428 | [23 empty] | VV | 5
69 | 411351801R00 | Bednění stropů bednění svislých ploch zřízení | m | 24.7 |  | 0 |  | 0 |  | 0 | 12 | 0 | 0.03046 | 0.75 | 0 | 0 | 801-1 | RTS 25/ I | RTS 24/ II | 0.87 | 21.49 |  | Práce | Zelená |  |  |  | POL1_
|  | s pomocným lešením | [25 empty] | SPI
|  | výtahová šachta : 2*(3,41+2,69) |  | 12.2 | [23 empty] | VV | 0
|  | vestavek atria : | [25 empty] | VV | 0
|  | - strop 1.NP : 6,25 |  | 6.25 | [23 empty] | VV | 0
|  | - strop 2.NP : 6,25 |  | 6.25 | [23 empty] | VV | 0
70 | 411351802R00 | Bednění stropů bednění svislých ploch odstranění | m | 24.7 |  | 0 |  | 0 |  | 0 | 12 | 0 | 0 | 0 | 0 | 0 | 801-1 | RTS 25/ I | RTS 24/ II | 0.232 | 5.73 |  | Práce | Nachový |  |  |  | POL1_
|  | s pomocným lešením | [25 empty] | SPI
|  | Odkaz na mn. položky pořadí 69 : 24,70000 |  | 24.7 | [23 empty] | VV | 5
71 | 411354171R00 | Podpěrná konstrukce bednění stropů do 5 kPa, zřízení | m2 | 34.428 |  | 0 |  | 0 |  | 0 | 12 | 0 | 0.00227 | 0.08 | 0 | 0 | 801-1 | RTS 25/ I | RTS 24/ II | 0.386 | 13.29 |  | Práce | Zelená |  |  |  | POL1_
|  | výšky do 4 m se zesílením dna bednění podle hodnoty zatížení betonovou směsí a výztuží. Bez pomocného lešení. | [25 empty] | SPI |  | výšky do 4 m se zesílením dna bednění podle hodnoty zatížení betonovou směsí a výztuží. Bez pomocného lešení.
|  | vestavek atria : | [25 empty] | VV | 0
|  | - strop 1.NP : | [25 empty] | VV | 0
|  | - strop 2.NP : | [25 empty] | VV | 0
|  | Odkaz na mn. položky pořadí 65 : 34,42800 |  | 34.428 | [23 empty] | VV | 5
72 | 411354172R00 | Podpěrná konstrukce bednění stropů do 5 kPa, odstranění | m2 | 34.428 |  | 0 |  | 0 |  | 0 | 12 | 0 | 0 | 0 | 0 | 0 | 801-1 | RTS 25/ I | RTS 24/ II | 0.13 | 4.48 |  | Práce | Zelená |  |  |  | POL1_
|  | výšky do 4 m se zesílením dna bednění podle hodnoty zatížení betonovou směsí a výztuží. Bez pomocného lešení. | [25 empty] | SPI |  | výšky do 4 m se zesílením dna bednění podle hodnoty zatížení betonovou směsí a výztuží. Bez pomocného lešení.
|  | Odkaz na mn. položky pořadí 71 : 34,42800 |  | 34.428 | [23 empty] | VV | 5
73 | 411354173R00 | Podpěrná konstrukce bednění stropů přes 5 do 12 kPa, zřízení | m2 | 19.375 |  | 0 |  | 0 |  | 0 | 12 | 0 | 0.00387 | 0.07 | 0 | 0 | 801-1 | RTS 25/ I | RTS 24/ II | 0.474 | 9.18 |  | Práce | Modrá |  |  |  | POL1_
|  | výšky do 4 m se zesílením dna bednění podle hodnoty zatížení betonovou směsí a výztuží. Bez pomocného lešení. | [25 empty] | SPI |  | výšky do 4 m se zesílením dna bednění podle hodnoty zatížení betonovou směsí a výztuží. Bez pomocného lešení.
|  | podepření prostoru při bourání ŽB desky - výtah : 6,25*3,1 |  | 19.375 | [23 empty] | VV | 0
74 | 411354173R00 | Podpěrná konstrukce bednění stropů přes 5 do 12 kPa, zřízení | m2 | 6.8929 |  | 0 |  | 0 |  | 0 | 12 | 0 | 0.00387 | 0.03 | 0 | 0 | 801-1 | RTS 25/ I | RTS 24/ II | 0.474 | 3.27 |  | Práce | Zelená |  |  |  | POL1_
|  | výšky do 4 m se zesílením dna bednění podle hodnoty zatížení betonovou směsí a výztuží. Bez pomocného lešení. | [25 empty] | SPI |  | výšky do 4 m se zesílením dna bednění podle hodnoty zatížení betonovou směsí a výztuží. Bez pomocného lešení.
|  | Odkaz na mn. položky pořadí 66 : 6,89290 |  | 6.8929 | [23 empty] | VV | 5
75 | 411354174R00 | Podpěrná konstrukce bednění stropů přes 5 do 12 kPa, odstranění | m2 | 6.8929 |  | 0 |  | 0 |  | 0 | 12 | 0 | 0 | 0 | 0 | 0 | 801-1 | RTS 25/ I | RTS 24/ II | 0.16 | 1.1 |  | Práce | Zelená |  |  |  | POL1_
|  | výšky do 4 m se zesílením dna bednění podle hodnoty zatížení betonovou směsí a výztuží. Bez pomocného lešení. | [25 empty] | SPI |  | výšky do 4 m se zesílením dna bednění podle hodnoty zatížení betonovou směsí a výztuží. Bez pomocného lešení.
|  | Odkaz na mn. položky pořadí 74 : 6,89290 |  | 6.8929 | [23 empty] | VV | 5
76 | 411354174R00 | Podpěrná konstrukce bednění stropů přes 5 do 12 kPa, odstranění | m2 | 19.375 |  | 0 |  | 0 |  | 0 | 12 | 0 | 0 | 0 | 0 | 0 | 801-1 | RTS 25/ I | RTS 24/ II | 0.16 | 3.1 |  | Práce | Modrá |  |  |  | POL1_
|  | výšky do 4 m se zesílením dna bednění podle hodnoty zatížení betonovou směsí a výztuží. Bez pomocného lešení. | [25 empty] | SPI |  | výšky do 4 m se zesílením dna bednění podle hodnoty zatížení betonovou směsí a výztuží. Bez pomocného lešení.
|  | Odkaz na mn. položky pořadí 73 : 19,37500 |  | 19.375 | [23 empty] | VV | 5
77 | 411354183R00 | Podpěrná konstrukce bednění stropů příplatek za podpěrnou konstrukci křížově zpevněnou pro výšku přes 4 do 6 m podle hodnoty zatížení betonovou směsí a výztuží přes 5 do 12 kPa, - zřízení | m2 | 6.8929 |  | 0 |  | 0 |  | 0 | 12 | 0 | 0.00169 | 0.01 | 0 | 0 | 801-1 | RTS 25/ I | RTS 24/ II | 0.115 | 0.79 |  | Práce | Zelená |  |  |  | POL1_
|  | výšky do 4 m se zesílením dna bednění podle hodnoty zatížení betonovou směsí a výztuží. Bez pomocného lešení. | [25 empty] | SPI |  | výšky do 4 m se zesílením dna bednění podle hodnoty zatížení betonovou směsí a výztuží. Bez pomocného lešení.
|  | Odkaz na mn. položky pořadí 66 : 6,89290 |  | 6.8929 | [23 empty] | VV | 5
78 | 411354184R00 | Podpěrná konstrukce bednění stropů příplatek za podpěrnou konstrukci křížově zpevněnou pro výšku přes 4 do 6 m podle hodnoty zatížení betonovou směsí a výztuží přes 5 do 12 kPa, - odstranění | m2 | 6.8929 |  | 0 |  | 0 |  | 0 | 12 | 0 | 0 | 0 | 0 | 0 | 801-1 | RTS 25/ I | RTS 24/ II | 0.04 | 0.28 |  | Práce | Zelená |  |  |  | POL1_
|  | výšky do 4 m se zesílením dna bednění podle hodnoty zatížení betonovou směsí a výztuží. Bez pomocného lešení. | [25 empty] | SPI |  | výšky do 4 m se zesílením dna bednění podle hodnoty zatížení betonovou směsí a výztuží. Bez pomocného lešení.
|  | Odkaz na mn. položky pořadí 77 : 6,89290 |  | 6.8929 | [23 empty] | VV | 5
79 | 411361821R00 | Výztuž stropů z betonářské oceli 10 505(R) | t | 1.0513 |  | 0 |  | 0 |  | 0 | 12 | 0 | 1.0328 | 1.09 | 0 | 0 | 801-1 | RTS 25/ I | RTS 24/ II | 26.616 | 27.98 |  | Práce | Zelená |  |  |  | POL1_
|  | prostě uložených, vetknutých i spojitých, deskových, trámových (žebrových, kazetových), s keramickými a jinými vložkami, konzolových nebo balkónových, hřibových včetně hlavic hřibových sloupů, plochých střech a pro zavěšení železobetonových podhledů. Včetně distančních prvků. | [25 empty] | SPI |  | prostě uložených, vetknutých i spojitých, deskových, trámových (žebrových, kazetových), s keramickými a jinými vložkami, konzolových nebo balkónových, hřibových včetně hlavic hřibových sloupů, plochých střech a pro zavěšení železobetonových podhledů. Včetně distančních prvků.
|  | stropní desky (130 kg/m3) : | [25 empty] | VV | 0
|  | Odkaz na mn. položky pořadí 64 : 8,08654*0,13 |  | 1.0513 | [23 empty] | VV | 5
80 | 451572111R00 | Lože pod potrubí, stoky a drobné objekty z kameniva drobného těženého 0÷4 mm | m3 | 1.5465 |  | 0 |  | 0 |  | 0 | 12 | 0 | 1.8908 | 2.92 | 0 | 0 | 827-1 | RTS 25/ I | RTS 24/ II | 1.695 | 2.62 |  | Práce | Zelená |  |  |  | POL1_
|  | v otevřeném výkopu, | [25 empty] | SPI
|  | podlaha v místě kanalizace : (1,56+1,22+,22+4,22+7,22+1,27+1,27+1,5+2,14)*0,075 |  | 1.5465 | [23 empty] | VV | 0
81 | 455300TI_AT | Izolace atiky pomocí izolačního nosníku s tepelně-izolačním mezikusem, šířka atiky 160mm | m | 13.2 |  | 0 |  | 0 |  | 0 | 12 | 0 | 0.00664 | 0.09 | 0 | 0 |  | Vlastní | Indiv | 0 | 0 |  | Práce | Zelená |  |  |  | POL1_
|  | atika vestavku atria : 3,5*2+6,2 |  | 13.2 | [23 empty] | VV | 0
Díl: | 416 | Podhledy a mezistropy montované lehké |  |  |  | 0 |  | 0 |  | 0 |  | 0 |  | 3.42 |  | 0 |  |  |  |  | 267.22 | [6 empty] | DIL
82 | 416021121R00 | Podhledy na kovové konstrukci opláštěné deskami sádrokartonovými nosná konstrukce z profilů CD s přímým uchycením 1x deska, tloušťky 12,5 mm, standard, bez izolace | m2 | 76.3682 |  | 0 |  | 0 |  | 0 | 12 | 0 | 0.01169 | 0.89 | 0 | 0 | 801-1 | RTS 25/ I | RTS 24/ II | 0.95 | 72.55 |  | Práce | Červená |  |  |  | POL1_
|  | podhled U1 : | [25 empty] | VV | 0
|  | 110 : 2,3*2,3 |  | 5.29 | [23 empty] | VV | 0
|  | 113 : 2,3*2,3 |  | 5.29 | [23 empty] | VV | 0
|  | 116 : 2,53*2,34 |  | 5.9202 | [23 empty] | VV | 0
|  | 121 : 2,53*2,3 |  | 5.819 | [23 empty] | VV | 0
|  | 124 : 2,3*2,3 |  | 5.29 | [23 empty] | VV | 0
|  | 127 : 2,3*2,3 |  | 5.29 | [23 empty] | VV | 0
|  | 205 : 2,3*2,3 |  | 5.29 | [23 empty] | VV | 0
|  | 212 : 2,3*2,3 |  | 5.29 | [23 empty] | VV | 0
|  | 224.1 : 2,53*2,3 |  | 5.819 | [23 empty] | VV | 0
|  | 226 : 2,3*2,3 |  | 5.29 | [23 empty] | VV | 0
|  | 230 : 2,3*2,3 |  | 5.29 | [23 empty] | VV | 0
|  | 234 : 2,3*2,3 |  | 5.29 | [23 empty] | VV | 0
|  | 243 : 6,4*1,75 |  | 11.2 | [23 empty] | VV | 0
83 | 416021123R00 | Podhledy na kovové konstrukci opláštěné deskami sádrokartonovými nosná konstrukce z profilů CD s přímým uchycením 1x deska, tloušťky 12,5 mm, impregnovaná, bez izolace | m2 | 115.608 |  | 0 |  | 0 |  | 0 | 12 | 0 | 0.01201 | 1.39 | 0 | 0 | 801-1 | RTS 25/ I | RTS 24/ II | 0.95 | 109.83 |  | Práce | Zelená |  |  |  | POL1_
|  | podhled U2 - provedení do vlhka : | [25 empty] | VV | 0
|  | 107 : 2,3*0,9 |  | 2.07 | [23 empty] | VV | 0
|  | 108 : 2,0*1,3 |  | 2.6 | [23 empty] | VV | 0
|  | 112 : 3,0*2,05 |  | 6.15 | [23 empty] | VV | 0
|  | 115 : 3,0*2,05 |  | 6.15 | [23 empty] | VV | 0
|  | 118 : 3,0*2,05+1,25*0,4 |  | 6.65 | [23 empty] | VV | 0
|  | 123 : 3,0*2,05+1,25*0,4 |  | 6.65 | [23 empty] | VV | 0
|  | 126 : 3,0*2,05 |  | 6.15 | [23 empty] | VV | 0
|  | 129 : 3,0*2,05 |  | 6.15 | [23 empty] | VV | 0
|  | 137 : 3,02*5,7 |  | 17.214 | [23 empty] | VV | 0
|  | 207 : 3,0*2,05 |  | 6.15 | [23 empty] | VV | 0
|  | 214 : 3,0*2,05 |  | 6.15 | [23 empty] | VV | 0
|  | 219 : 0,9*1,9 |  | 1.71 | [23 empty] | VV | 0
|  | 223 : 3,0*2,05 |  | 6.15 | [23 empty] | VV | 0
|  | 228 : 3,0*2,05 |  | 6.15 | [23 empty] | VV | 0
|  | 232 : 3,0*2,05 |  | 6.15 | [23 empty] | VV | 0
|  | 236 : 3,0*2,05 |  | 6.15 | [23 empty] | VV | 0
|  | 241 : 3,02*5,7 |  | 17.214 | [23 empty] | VV | 0
84 | 416093121R00 | Doplňkové práce čelo podhledu SDK výšky od 200 do 500 mm, z desek standard, tloušťky 12,5 mm | m2 | 22.95 |  | 0 |  | 0 |  | 0 | 12 | 0 | 0.01348 | 0.31 | 0 | 0 | 801-1 | RTS 25/ I | RTS 24/ II | 0.95 | 21.8 |  | Práce | Zelená |  |  |  | POL1_
|  | 111/110 : 1,7 |  | 1.7 | [23 empty] | VV | 0
|  | 113/114 : 1,7 |  | 1.7 | [23 empty] | VV | 0
|  | 116/117 : 2,55 |  | 2.55 | [23 empty] | VV | 0
|  | 121/122 : 2,55 |  | 2.55 | [23 empty] | VV | 0
|  | 124/125 : 1,7 |  | 1.7 | [23 empty] | VV | 0
|  | 127/128 : 1,7 |  | 1.7 | [23 empty] | VV | 0
|  | 205/206 : 1,7 |  | 1.7 | [23 empty] | VV | 0
|  | 212/213 : 1,7 |  | 1.7 | [23 empty] | VV | 0
|  | 224.1/224.2 : 2,55 |  | 2.55 | [23 empty] | VV | 0
|  | 226/227 : 1,7 |  | 1.7 | [23 empty] | VV | 0
|  | 230/231 : 1,7 |  | 1.7 | [23 empty] | VV | 0
|  | 234/235 : 1,7 |  | 1.7 | [23 empty] | VV | 0
85 | 342264513RV1 | Revizní dvířka do SDK podhledu, 300x300 mm, typ SP, požární odolnost EI 30 Sm (oboustranně) | kus | 10 |  | 0 |  | 0 |  | 0 | 12 | 0 | 0.00487 | 0.05 | 0 | 0 |  | Vlastní | RTS 24/ II | 1.49 | 14.9 |  | Práce | Zelená |  |  |  | POL1_
|  | U5 : 10 |  | 10 | [23 empty] | VV | 0
86 | 342264515RV2 | Revizní dvířka do SDK podhledu, 450x300 mm, typ SP, požární odolnost EI 30 Sm (oboustranně) | kus | 4 |  | 0 |  | 0 |  | 0 | 12 | 0 | 0.01028 | 0.04 | 0 | 0 |  | Vlastní | RTS 24/ II | 1.49 | 5.96 |  | Práce | Zelená |  |  |  | POL1_
|  | U5 : 4 |  | 4 | [23 empty] | VV | 0
87 | 416041126R0V | Samostatný sádrokartonový požární předěl, 1x ocelová konstr.CD, izolace, 1x opláštěná, RF tl. 15 mm, tl. izolace 60mm | m2 | 40.95 |  | 0 |  | 0 |  | 0 | 12 | 0 | 0.01819 | 0.74 | 0 | 0 |  | Vlastní | Indiv | 1.03 | 42.18 |  | Práce | Zelená |  |  |  | POL1_
|  | SDK zákryt rozvodů U5 : (0,8+0,25)*39 |  | 40.95 | [23 empty] | VV | 0
Díl: | 6 | Úpravy povrchu, podlahy |  |  |  | 0 |  | 0 |  | 0 |  | 0 |  | 60.35 |  | 0 |  |  |  |  | 1474.77 | [6 empty] | DIL
88 | 601011261RT5 | Omítka stropů a podhledů z hotových směsí jednovrstvá, sádrová, filcovaná, tloušťka vrstvy 20 mm, | m2 | 412.0742 |  | 0 |  | 0 |  | 0 | 12 | 0 | 0.02295 | 9.46 | 0 | 0 | 801-1 | RTS 25/ I | RTS 24/ II | 0.552 | 227.46 |  | Práce | Zelená |  |  |  | POL1_
|  | po jednotlivých vrstvách | [25 empty] | SPI
|  | 102 - Sklad : 3,87 |  | 3.87 | [23 empty] | VV | 0
|  | 105 - Předsíň : 3,89 |  | 3.89 | [23 empty] | VV | 0
|  | 106 - Kancelář : 20,27 |  | 20.27 | [23 empty] | VV | 0
|  | 111 - Pokoj : 17,05-2,3*2,3 |  | 11.76 | [23 empty] | VV | 0
|  | 114 - Pokoj : 17,05-2,3*2,3 |  | 11.76 | [23 empty] | VV | 0
|  | 117 - Pokoj : 32,68-2,52*2,34 |  | 26.7832 | [23 empty] | VV | 0
|  | 120 - Společenská místnost : 44 |  | 44 | [23 empty] | VV | 0
|  | 122 - Pokoj : 32,3 |  | 32.3 | [23 empty] | VV | 0
|  | 125 - Pokoj : 17,05-2,3*2,3 |  | 11.76 | [23 empty] | VV | 0
|  | 128 - Pokoj : 17,05-2,3*2,3 |  | 11.76 | [23 empty] | VV | 0
|  | 130 - Ošetřovna : 24,11 |  | 24.11 | [23 empty] | VV | 0
|  | 131 - Šatna : 1,65 |  | 1.65 | [23 empty] | VV | 0
|  | 134 - Úklid : 2,93 |  | 2.93 | [23 empty] | VV | 0
|  | 135 - Pračka : 6,3 |  | 6.3 | [23 empty] | VV | 0
|  | 206 - Pokoj : 17,13-2,3*2,3 |  | 11.84 | [23 empty] | VV | 0
|  | 209 - Technická místnost : 10,99 |  | 10.99 | [23 empty] | VV | 0
|  | 211 - Relaxační místnost : 18,46 |  | 18.46 | [23 empty] | VV | 0
|  | 213 - Pokoj : 17,05-2,3*2,3 |  | 11.76 | [23 empty] | VV | 0
|  | 216 - Odpočinková místnost : 26,95 |  | 26.95 | [23 empty] | VV | 0
|  | 217 - Šatna : 10,95 |  | 10.95 | [23 empty] | VV | 0
|  | 222 - Společenská místnost : 26,5 |  | 26.5 | [23 empty] | VV | 0
|  | 224.2 - Pokoj : 32,08-2,3*2,53 |  | 26.261 | [23 empty] | VV | 0
|  | 227 - Pokoj : 17,05-2,3*2,3 |  | 11.76 | [23 empty] | VV | 0
|  | 231 - Pokoj : 17,05-2,3*2,3 |  | 11.76 | [23 empty] | VV | 0
|  | 235 - Pokoj : 17,13-2,3*2,3 |  | 11.84 | [23 empty] | VV | 0
|  | 238 - Úklid : 2,93 |  | 2.93 | [23 empty] | VV | 0
|  | 239 - Pračka : 6,3 |  | 6.3 | [23 empty] | VV | 0
|  | 243 - Chodba (CHúC-B) : 10,63 |  | 10.63 | [23 empty] | VV | 0
89 | 602011261RT5 | Omítka stěn z hotových směsí jednovrstvá, sádrová, hlazená, tloušťka vrstvy 20 mm, | m2 | 2292.2565 |  | 0 |  | 0 |  | 0 | 12 | 0 | 0.02205 | 50.54 | 0 | 0 | 801-1 | RTS 25/ I | RTS 24/ II | 0.4 | 916.9 |  | Práce | Zelená |  |  |  | POL1_
|  | po jednotlivých vrstvách | [25 empty] | SPI
|  | 101 - Zádveří : (2*(6,0+3,6))*2,75 |  | 52.8 | [23 empty] | VV | 0
|  | 102 - Sklad : (2*(2,0+1,35))*2,75 |  | 18.425 | [23 empty] | VV | 0
|  | 105 - Předsíň : (7,82)*2,75 |  | 21.505 | [23 empty] | VV | 0
|  | 106 - Kancelář : (22,63)*2,75 |  | 62.2325 | [23 empty] | VV | 0
|  | 107 - Sprcha : (2*(0,9+2,3))*0,35 |  | 2.24 | [23 empty] | VV | 0
|  | 108 - WC : (2*(2,0+1,3))*0,35 |  | 2.31 | [23 empty] | VV | 0
|  | 109 - Chodba : (70,95)*2,75 |  | 195.1125 | [23 empty] | VV | 0
|  | 110 - Předsíň : (2*(2,3+2,2))*2,75 |  | 24.75 | [23 empty] | VV | 0
|  | 111 - Pokoj : (2*(3,42+5,7))*2,75 |  | 50.16 | [23 empty] | VV | 0
|  | 112 - Koupelna : (2*(3,0+2,05))*0,35 |  | 3.535 | [23 empty] | VV | 0
|  | 113 - Předsíň : (2*(2,3+2,2))*2,75 |  | 24.75 | [23 empty] | VV | 0
|  | 114 - Pokoj : (2*(3,42+5,7))*2,75 |  | 50.16 | [23 empty] | VV | 0
|  | 115 - Koupelna : (2*(3,0+2,05))*0,35 |  | 3.535 | [23 empty] | VV | 0
|  | 116 - Předsíň : (2*(2,52+2,34))*2,75 |  | 26.73 | [23 empty] | VV | 0
|  | 117 - Pokoj : (2*(5,72+6,04))*2,75 |  | 64.68 | [23 empty] | VV | 0
|  | 118 - Koupelna : (2*(3,0+2,05))*0,35 |  | 3.535 | [23 empty] | VV | 0
|  | 120 - Společenská místnost : (2*(6,88+6,4))*2,75 |  | 73.04 | [23 empty] | VV | 0
|  | 121 - Předsíň : (2*(2,52+2,3))*2,75 |  | 26.51 | [23 empty] | VV | 0
|  | 122 - Pokoj : (2*(5,72+6,08))*2,75 |  | 64.9 | [23 empty] | VV | 0
|  | 123 - Koupelna : (2*(3,0+2,05))*0,35 |  | 3.535 | [23 empty] | VV | 0
|  | 124 - Předsíň : (2*(2,3+2,3))*2,75 |  | 25.3 | [23 empty] | VV | 0
|  | 125 - Pokoj : (2*(5,7+3,43))*2,75 |  | 50.215 | [23 empty] | VV | 0
|  | 126 - Koupelna : (2*(3,0+2,05))*0,35 |  | 3.535 | [23 empty] | VV | 0
|  | 127 - Předsíň : (2*(2,3+2,3))*2,75 |  | 25.3 | [23 empty] | VV | 0
|  | 128 - Pokoj : (2*(5,7+3,43))*2,75 |  | 50.215 | [23 empty] | VV | 0
|  | 129 - Koupelna : (2*(3,0+2,05))*0,35 |  | 3.535 | [23 empty] | VV | 0
|  | 130 - Ošetřovna : (24,9)*2,75 |  | 68.475 | [23 empty] | VV | 0
|  | 131 - Šatna : (2*(0,9+1,75))*2,75 |  | 14.575 | [23 empty] | VV | 0
|  | 132 - Předsíň : (2*(1,2+1,6))*2,75 |  | 15.4 | [23 empty] | VV | 0
|  | 133 - WC : (2*(0,9+1,58))*2,75 |  | 13.64 | [23 empty] | VV | 0
|  | 134 - Úklid : (2*(3,15+0,95))*0,35 |  | 2.87 | [23 empty] | VV | 0
|  | 135 - Pračka : (2*(3,0+2,1))*0,35 |  | 3.57 | [23 empty] | VV | 0
|  | 137 - Koupelna : (2*(3,02+5,7))*2,75 |  | 47.96 | [23 empty] | VV | 0
|  | 138 - Náhradní zdroj : (2*(1,77+2,33))*2,75 |  | 22.55 | [23 empty] | VV | 0
|  | 203 - Chodba : (52,28+28,0)*2,75 |  | 220.77 | [23 empty] | VV | 0
|  | 204 - Chodba (CHúC-B) : (2*(6,0+3,6))*2,75 |  | 52.8 | [23 empty] | VV | 0
|  | 205 - Předsíň : (2*(2,33+2,2))*2,75 |  | 24.915 | [23 empty] | VV | 0
|  | 206 - Pokoj : (2*(5,73+3,42))*2,75 |  | 50.325 | [23 empty] | VV | 0
|  | 207 - Koupelna : (2*(3,0+2,05))*0,35 |  | 3.535 | [23 empty] | VV | 0
|  | 209 - Technická místnost : (2*(2,33+4,72))*2,75 |  | 38.775 | [23 empty] | VV | 0
|  | 211 - Relaxační místnost : (2*(3,22+5,72))*2,75 |  | 49.17 | [23 empty] | VV | 0
|  | 212 - Předsíň : (2*(2,3+2,3))*2,75 |  | 25.3 | [23 empty] | VV | 0
|  | 213 - Pokoj : (2*(5,7+3,42))*2,75 |  | 50.16 | [23 empty] | VV | 0
|  | 214 - Koupelna : (2*(3,0+2,05))*0,35 |  | 3.535 | [23 empty] | VV | 0
|  | 216 - Odpočinková místnost : (29,4)*2,75 |  | 80.85 | [23 empty] | VV | 0
|  | 217 - Šatna : (2*(4,42+2,48))*2,75 |  | 37.95 | [23 empty] | VV | 0
|  | 218 - Předsíň : (2*(1,2+1,9))*0,35 |  | 2.17 | [23 empty] | VV | 0
|  | 219 - Sprcha : (2*(0,9+1,9))*0,35 |  | 1.96 | [23 empty] | VV | 0
|  | 220 - WC : (2*(0,9+1,75))*0,35 |  | 1.855 | [23 empty] | VV | 0
|  | 222 - Společenská místnost : (2*(5,85+4,57)+2*(0,65+0,4))*2,75 |  | 63.085 | [23 empty] | VV | 0
|  | 223 - Koupelna : (2*(3,0+2,05))*0,35 |  | 3.535 | [23 empty] | VV | 0
|  | 224.1 - Předsíň : (2*(2,52+2,34))*2,75 |  | 26.73 | [23 empty] | VV | 0
|  | 224.2 - Pokoj : (2*(5,72+6,04))*2,75 |  | 64.68 | [23 empty] | VV | 0
|  | 226 - Předsíň : (2*(2,3+2,3))*2,75 |  | 25.3 | [23 empty] | VV | 0
|  | 227 - Pokoj : (2*(5,7+3,43))*2,75 |  | 50.215 | [23 empty] | VV | 0
|  | 228 - Koupelna : (2*(3,0+2,05))*0,35 |  | 3.535 | [23 empty] | VV | 0
|  | 230 - Předsíň : (2*(2,3+2,3))*2,75 |  | 25.3 | [23 empty] | VV | 0
|  | 231 - Pokoj : (2*(5,7+3,43))*2,75 |  | 50.215 | [23 empty] | VV | 0
|  | 232 - Koupelna : (2*(3,0+2,05))*0,35 |  | 3.535 | [23 empty] | VV | 0
|  | 234 - Předsíň : (2*(2,32+2,3))*2,75 |  | 25.41 | [23 empty] | VV | 0
|  | 235 - Pokoj : (2*(5,72+3,43))*2,75 |  | 50.325 | [23 empty] | VV | 0
|  | 236 - Koupelna : (2*(3,0+2,05))*0,35 |  | 3.535 | [23 empty] | VV | 0
|  | 238 - Úklid : (2*(3,15+0,95))*2,75 |  | 22.55 | [23 empty] | VV | 0
|  | 239 - Pračka : (2*(3,0+2,1))*2,75 |  | 28.05 | [23 empty] | VV | 0
|  | 240 - Sklad : (2*(2,55+2,6))*2,75 |  | 28.325 | [23 empty] | VV | 0
|  | 241 - Koupelna : (2*(3,02+5,7))*0,35 |  | 6.104 | [23 empty] | VV | 0
|  | 243 - Chodba (CHúC-B) : (2*(6,38+1,73)+0,25+0,32)*2,75 |  | 46.1725 | [23 empty] | VV | 0
90 | 601011199R00 | Penetrace velmi savých minerálních podkladů zpevňující (lehké betony a staré omítky), stropů | m2 | 412.0742 |  | 0 |  | 0 |  | 0 | 12 | 0 | 0.00013 | 0.05 | 0 | 0 | 801-1 | RTS 25/ I | RTS 24/ II | 0.1343 | 55.34 |  | Práce | Zelená |  |  |  | POL1_
|  | Odkaz na mn. položky pořadí 88 : 412,07420 |  | 412.0742 | [23 empty] | VV | 5
91 | 602011199R00 | Penetrace velmi savých minerálních podkladů zpevňující (lehké betony a staré omítky), stěn | m2 | 2292.2565 |  | 0 |  | 0 |  | 0 | 12 | 0 | 0.00013 | 0.3 | 0 | 0 | 801-1 | RTS 25/ I | RTS 24/ II | 0.12 | 275.07 |  | Práce | Zelená |  |  |  | POL1_
|  | Odkaz na mn. položky pořadí 89 : 2292,25650 |  | 2292.2565 | [23 empty] | VV | 5
Díl: | 61 | Úpravy povrchů vnitřní |  |  |  | 0 |  | 0 |  | 0 |  | 0 |  | 19.28 |  | 0 |  |  |  |  | 650.29 | [6 empty] | DIL
92 | 610991004R00 | Začišťovací okenní lišta pro omítku tl. 15 mm | m | 272.16 |  | 0 |  | 0 |  | 0 | 12 | 0 | 0.00012 | 0.03 | 0 | 0 | 801-1 | RTS 25/ I | RTS 24/ II | 0.05 | 13.61 |  | Práce | Zelená |  |  |  | POL1_
|  | nalepení a odříznutí po dokončení omítek | [25 empty] | SPI
|  | okna : | [25 empty] | VV | 0
|  | P01 : (1,25+2*1,5)*14 |  | 59.5 | [23 empty] | VV | 0
|  | P02 : (1,25+2*1,5)*20 |  | 85 | [23 empty] | VV | 0
|  | P03 : (1+2*1,5)*4 |  | 16 | [23 empty] | VV | 0
|  | P04 : (1+2*1,5)*4 |  | 16 | [23 empty] | VV | 0
|  | P05 : (1,25+2*0,75)*2 |  | 5.5 | [23 empty] | VV | 0
|  | P06 : (1,25+2*0,75)*3 |  | 8.25 | [23 empty] | VV | 0
|  | dveře : | [25 empty] | VV | 0
|  | P07 : (1,25+2*2,35)*2 |  | 11.9 | [23 empty] | VV | 0
|  | P08 : (1,25+2*2,35)*2 |  | 11.9 | [23 empty] | VV | 0
|  | P09 : (1+2*2,35)*4 |  | 22.8 | [23 empty] | VV | 0
|  | P10 : (1+2*2,35)*4 |  | 22.8 | [23 empty] | VV | 0
|  | P11 : (2+2*2,35)*1 |  | 6.7 | [23 empty] | VV | 0
|  | P12 : (1,45+2*2,18)*1 |  | 5.81 | [23 empty] | VV | 0
93 | 611421331RT2 | Oprava vnitřních vápenných omítek stropů železobetonových rovných tvárnicových a kleneb v množství opravované plochy v množství opravované plochy přes 10 do 30 %, štukových | m2 | 206.0371 |  | 0 |  | 0 |  | 0 | 12 | 0 | 0.01209 | 2.49 | 0 | 0 | 801-4 | RTS 25/ I | RTS 24/ II | 0.38948 | 80.25 |  | Práce | Zelená |  |  |  | POL1_
|  | předpoklad 50% výměry omítek : | [25 empty] | VV | 0
|  | Odkaz na mn. položky pořadí 88 : 412,07420*0,5 |  | 206.0371 | [23 empty] | VV | 5
94 | 612403380R00 | Hrubá výplň rýh ve stěnách, jakoukoliv maltou maltou ze suchých směsí 30 x 30 mm | m | 1580 |  | 0 |  | 0 |  | 0 | 12 | 0 | 0.00147 | 2.32 | 0 | 0 | 801-4 | RTS 25/ I | RTS 24/ II | 0.12 | 189.6 |  | Práce | Zelená |  |  |  | POL1_
|  | jakékoliv šířky rýhy, | [25 empty] | SPI
|  | 210+1370 |  | 1580 | [23 empty] | VV | 0
95 | 612403382R00 | Hrubá výplň rýh ve stěnách, jakoukoliv maltou maltou ze suchých směsí 50 x 50 mm | m | 165 |  | 0 |  | 0 |  | 0 | 12 | 0 | 0.00408 | 0.67 | 0 | 0 | 801-4 | RTS 25/ I | RTS 24/ II | 0.152 | 25.08 |  | Práce | Zelená |  |  |  | POL1_
|  | jakékoliv šířky rýhy, | [25 empty] | SPI
96 | 612403387R00 | Hrubá výplň rýh ve stěnách, jakoukoliv maltou maltou ze suchých směsí 150 x 100 mm | m | 75 |  | 0 |  | 0 |  | 0 | 12 | 0 | 0.0245 | 1.84 | 0 | 0 | 801-4 | RTS 25/ I | RTS 24/ II | 0.269 | 20.18 |  | Práce | Zelená |  |  |  | POL1_
|  | jakékoliv šířky rýhy, | [25 empty] | SPI
97 | 612421331RT2 | Oprava vnitřních vápenných omítek stěn v množství opravované plochy přes 10 do 30 %, štukových | m2 | 687.677 |  | 0 |  | 0 |  | 0 | 12 | 0 | 0.01063 | 7.31 | 0 | 0 | 801-4 | RTS 25/ I | RTS 24/ II | 0.33688 | 231.66 |  | Práce | Žlutá |  |  |  | POL1_
|  | předpoklad 30% výměry omítek : | [25 empty] | VV | 0
|  | Odkaz na mn. položky pořadí 89 : 2292,25650*0,3 |  | 687.677 | [23 empty] | VV | 5
98 | 612425921R00 | Omítka vápenná vnitřního ostění omítkou hladkou | m2 | 83.1105 |  | 0 |  | 0 |  | 0 | 12 | 0 | 0.05284 | 4.39 | 0 | 0 | 801-4 | RTS 25/ I | RTS 24/ II | 1.057 | 87.85 |  | Práce | Modrá |  |  |  | POL1_
|  | okenního nebo dveřního, z pomocného pracovního lešení o výšce podlahy do 1900 mm a pro zatížení do 1,5 kPa, | [25 empty] | SPI |  | okenního nebo dveřního, z pomocného pracovního lešení o výšce podlahy do 1900 mm a pro zatížení do 1,5 kPa,
|  | "OKNA" : | [25 empty] | VV | 0
|  | P01 : 0,3*(1,25+2*1,5)*14 |  | 17.85 | [23 empty] | VV | 0
|  | P02 : 0,3*(1,25+2*1,5)*20 |  | 25.5 | [23 empty] | VV | 0
|  | P03 : 0,3*(1+2*1,5)*4 |  | 4.8 | [23 empty] | VV | 0
|  | P04 : 0,3*(1+2*1,5)*4 |  | 4.8 | [23 empty] | VV | 0
|  | P05 : 0,3*(1,25+2*0,75)*2 |  | 1.65 | [23 empty] | VV | 0
|  | P06 : 0,3*(1,25+2*0,75)*3 |  | 2.475 | [23 empty] | VV | 0
|  | P13 : (2*(1,25+0,7))*0,375 |  | 1.4625 | [23 empty] | VV | 0
|  | "DVEŘE" : | [25 empty] | VV | 0
|  | P07 : 0,3*(1,25+2*2,35)*2 |  | 3.57 | [23 empty] | VV | 0
|  | P08 : 0,3*(1,25+2*2,35)*2 |  | 3.57 | [23 empty] | VV | 0
|  | P09 : 0,3*(1+2*2,35)*4 |  | 6.84 | [23 empty] | VV | 0
|  | P10 : 0,3*(1+2*2,35)*4 |  | 6.84 | [23 empty] | VV | 0
|  | P11 : 0,3*(2+2*2,35)*1 |  | 2.01 | [23 empty] | VV | 0
|  | P12 : 0,3*(1,45+2*2,18)*1 |  | 1.743 | [23 empty] | VV | 0
99 | 615481111R00 | Potažení válcovaných nosníků rabicovým pletivem jakékoliv výšky nosníků | m2 | 4.84 |  | 0 |  | 0 |  | 0 | 12 | 0 | 0.04777 | 0.23 | 0 | 0 | 801-4 | RTS 25/ I | RTS 24/ II | 0.4248 | 2.06 |  | Práce | Zelená |  |  |  | POL1_
|  | s postřikem cementovou maltou (s dodáním hmot), | [25 empty] | SPI
|  | HEB 160 - 222,223 : | [25 empty] | VV | 0
|  | Odkaz na mn. položky pořadí 54 : 4,84000 |  | 4.84 | [23 empty] | VV | 5
Díl: | 62 | Úpravy povrchů vnější |  |  |  | 0 |  | 0 |  | 0 |  | 0 |  | 49.12 |  | 0 |  |  |  |  | 1756.17 | [6 empty] | DIL
100 | 620991002R00 | Připojovací í lišty začišťovací okenní lišta, , pro omítku tl. 9 mm | m | 272.16 |  | 0 |  | 0 |  | 0 | 12 | 0 | 0.0001 | 0.03 | 0 | 0 | 801-1 | RTS 25/ I | RTS 24/ II | 0.05 | 13.61 |  | Práce | Zelená |  |  |  | POL1_
|  | nalepení a odříznutí po dokončení omítek | [25 empty] | SPI
|  | okna : | [25 empty] | VV | 0
|  | P01 : (1,25+2*1,5)*14 |  | 59.5 | [23 empty] | VV | 0
|  | P02 : (1,25+2*1,5)*20 |  | 85 | [23 empty] | VV | 0
|  | P03 : (1+2*1,5)*4 |  | 16 | [23 empty] | VV | 0
|  | P04 : (1+2*1,5)*4 |  | 16 | [23 empty] | VV | 0
|  | P05 : (1,25+2*0,75)*2 |  | 5.5 | [23 empty] | VV | 0
|  | P06 : (1,25+2*0,75)*3 |  | 8.25 | [23 empty] | VV | 0
|  | dveře : | [25 empty] | VV | 0
|  | P07 : (1,25+2*2,35)*2 |  | 11.9 | [23 empty] | VV | 0
|  | P08 : (1,25+2*2,35)*2 |  | 11.9 | [23 empty] | VV | 0
|  | P09 : (1+2*2,35)*4 |  | 22.8 | [23 empty] | VV | 0
|  | P10 : (1+2*2,35)*4 |  | 22.8 | [23 empty] | VV | 0
|  | P11 : (2+2*2,35)*1 |  | 6.7 | [23 empty] | VV | 0
|  | P12 : (1,45+2*2,18)*1 |  | 5.81 | [23 empty] | VV | 0
101 | 620991121R00 | Zakrývání výplní vnějších otvorů z postaveného lešení | m2 | 118.8485 |  | 0 |  | 0 |  | 0 | 12 | 0 | 4e-05 | 0 | 0 | 0 | 801-1 | RTS 25/ I | RTS 24/ II | 0.078 | 9.27 |  | Práce | Zelená |  |  |  | POL1_
|  | s rámy a zárubněmi, zábradlí, předmětů oplechování apod., které se zřizují ještě před úpravami povrchu, před jejich znečištěním při úpravách povrchu nástřikem plastických (lepivých) maltovin | [25 empty] | SPI |  | s rámy a zárubněmi, zábradlí, předmětů oplechování apod., které se zřizují ještě před úpravami povrchu, před jejich znečištěním při úpravách povrchu nástřikem plastických (lepivých) maltovin
|  | okna : | [25 empty] | VV | 0
|  | P01 : 1,25*1,5*14 |  | 26.25 | [23 empty] | VV | 0
|  | P02 : 1,25*1,5*20 |  | 37.5 | [23 empty] | VV | 0
|  | P03 : 1*1,5*4 |  | 6 | [23 empty] | VV | 0
|  | P04 : 1*1,5*4 |  | 6 | [23 empty] | VV | 0
|  | P05 : 1,25*0,75*2 |  | 1.875 | [23 empty] | VV | 0
|  | P06 : 1,25*0,75*3 |  | 2.8125 | [23 empty] | VV | 0
|  | dveře : | [25 empty] | VV | 0
|  | P07 : 1,25*2,35*2 |  | 5.875 | [23 empty] | VV | 0
|  | P08 : 1,25*2,35*2 |  | 5.875 | [23 empty] | VV | 0
|  | P09 : 1*2,35*4 |  | 9.4 | [23 empty] | VV | 0
|  | P10 : 1*2,35*4 |  | 9.4 | [23 empty] | VV | 0
|  | P11 : 2*2,35*1 |  | 4.7 | [23 empty] | VV | 0
|  | P12 : 1,45*2,18*1 |  | 3.161 | [23 empty] | VV | 0
102 | 622300131R00 | Příprava podkladu vyrovnání podkladu tmelem tl. do 5 mm, včetně dodávky materiálu | m2 | 934.6588 |  | 0 |  | 0 |  | 0 | 12 | 0 | 0.008 | 7.48 | 0 | 0 | 801-1 | RTS 25/ I | RTS 24/ II | 0.111 | 103.75 |  | Práce | Zelená |  |  |  | POL1_
|  | skladba V1 : | [25 empty] | VV | 0
|  | Odkaz na mn. položky pořadí 110 : 802,33620 |  | 802.3362 | [23 empty] | VV | 5
|  | skladba atria : | [25 empty] | VV | 0
|  | Odkaz na mn. položky pořadí 107 : 26,89760 |  | 26.8976 | [23 empty] | VV | 5
|  | skladba V2 : | [25 empty] | VV | 0
|  | Odkaz na mn. položky pořadí 106 : 44,91200 |  | 44.912 | [23 empty] | VV | 5
|  | skladba V1b : | [25 empty] | VV | 0
|  | Odkaz na mn. položky pořadí 108 : 60,51300 |  | 60.513 | [23 empty] | VV | 5
103 | 622311510R00 | Zateplení suterénu extrudovaným polysterenem, tloušťky 50 mm | m2 | 65.291 |  | 0 |  | 0 |  | 0 | 12 | 0 | 0.00629 | 0.41 | 0 | 0 | 801-1 | RTS 25/ I | RTS 24/ II | 0.35542 | 23.21 |  | Práce | Zelená |  |  |  | POL1_
|  | nanesení lepicího tmelu na izolační desky, nalepení desek a zajištění talířovými hmoždinkami (6 ks/m2). Bez povrchové úpravy desek. | [25 empty] | SPI |  | nanesení lepicího tmelu na izolační desky, nalepení desek a zajištění talířovými hmoždinkami (6 ks/m2). Bez povrchové úpravy desek.
|  | skladba V2 - 50mm : | [25 empty] | VV | 0
|  | pohled SV : 24,5*0,5 |  | 12.25 | [23 empty] | VV | 0
|  | pohled SZ : 24,82*0,5 |  | 12.41 | [23 empty] | VV | 0
|  | - zateplení při lodžích : 4*(0,5)*1,0 |  | 2 | [23 empty] | VV | 0
|  | pohled JZ : (12,77+8,73)*0,5 |  | 10.75 | [23 empty] | VV | 0
|  | - zateplení při lodžích : 2*1,5*0,5 |  | 1.5 | [23 empty] | VV | 0
|  | pohled JV : 24,82*0,5 |  | 12.41 | [23 empty] | VV | 0
|  | - zateplení při lodžích : 4*(0,5)*1,0 |  | 2 | [23 empty] | VV | 0
|  | zateplení výtahové šachty : (2*3,84+2,69)*0,5 |  | 5.185 | [23 empty] | VV | 0
|  | zateplení atria : (2*2,71)*0,6 |  | 3.252 | [23 empty] | VV | 0
|  | 5,89*0,6 |  | 3.534 | [23 empty] | VV | 0
104 | 622311512R00 | Zateplení suterénu extrudovaným polysterenem, tloušťky 100 mm | m2 | 26.2125 |  | 0 |  | 0 |  | 0 | 12 | 0 | 0.00807 | 0.21 | 0 | 0 | 801-1 | RTS 25/ I | RTS 24/ II | 0.493 | 12.92 |  | Práce | Červená |  |  |  | POL1_
|  | nanesení lepicího tmelu na izolační desky, nalepení desek a zajištění talířovými hmoždinkami (6 ks/m2). Bez povrchové úpravy desek. | [25 empty] | SPI |  | nanesení lepicího tmelu na izolační desky, nalepení desek a zajištění talířovými hmoždinkami (6 ks/m2). Bez povrchové úpravy desek.
|  | podzemní část výtahové šachty : | [25 empty] | VV | 0
|  | - skladba V3 : 2*(3,61+2,89)*1,45 |  | 18.85 | [23 empty] | VV | 0
|  | zateplení atria : 5,89*1,25 |  | 7.3625 | [23 empty] | VV | 0
105 | 622311522RU1 | Zateplení soklu extrudovaným polystyrénem, tloušťky 100 mm, kontaktní nátěr a mozaiková omítka | m2 | 2.0615 |  | 0 |  | 0 |  | 0 | 12 | 0 | 0.01713 | 0.04 | 0 | 0 | 801-1 | RTS 25/ I | RTS 24/ II | 1.2558 | 2.59 |  | Práce | Oranžová |  |  |  | POL1_
|  | nanesení lepicího tmelu na izolační desky, nalepení desek, zajištění talířovými hmoždinkami (6 ks/m2), přebroušení desek, natažení stěrky, vtlačení výztužné tkaniny, přehlazení stěrky. Další vrstvy podle popisu položky. Včetně rohových lišt na hranách budov. | [25 empty] | SPI |  | nanesení lepicího tmelu na izolační desky, nalepení desek, zajištění talířovými hmoždinkami (6 ks/m2), přebroušení desek, natažení stěrky, vtlačení výztužné tkaniny, přehlazení stěrky. Další vrstvy podle popisu položky. Včetně rohových lišt na hranách budov.
|  | zateplení atria : 5,89*0,35 |  | 2.0615 | [23 empty] | VV | 0
106 | 622311525RU1 | Zateplení soklu extrudovaným polystyrénem, tloušťky 160 mm, kontaktní nátěr a mozaiková omítka | m2 | 44.912 |  | 0 |  | 0 |  | 0 | 12 | 0 | 0.01933 | 0.87 | 0 | 0 | 801-1 | RTS 25/ I | RTS 24/ II | 1.2558 | 56.4 |  | Práce | Zelená |  |  |  | POL1_
|  | nanesení lepicího tmelu na izolační desky, nalepení desek, zajištění talířovými hmoždinkami (6 ks/m2), přebroušení desek, natažení stěrky, vtlačení výztužné tkaniny, přehlazení stěrky. Další vrstvy podle popisu položky. Včetně rohových lišt na hranách budov. | [25 empty] | SPI |  | nanesení lepicího tmelu na izolační desky, nalepení desek, zajištění talířovými hmoždinkami (6 ks/m2), přebroušení desek, natažení stěrky, vtlačení výztužné tkaniny, přehlazení stěrky. Další vrstvy podle popisu položky. Včetně rohových lišt na hranách budov.
|  | skladba V2 - 160mm : | [25 empty] | VV | 0
|  | pohled SV : 24,5*0,35 |  | 8.575 | [23 empty] | VV | 0
|  | pohled SZ : 24,82*0,35 |  | 8.687 | [23 empty] | VV | 0
|  | - zateplení při lodžích : 4*(0,35)*1,0 |  | 1.4 | [23 empty] | VV | 0
|  | pohled JZ : (12,77+8,73)*0,35 |  | 7.525 | [23 empty] | VV | 0
|  | - zateplení při lodžích : 2*1,5*0,35 |  | 1.05 | [23 empty] | VV | 0
|  | pohled JV : 24,82*0,35 |  | 8.687 | [23 empty] | VV | 0
|  | - zateplení při lodžích : 4*(0,35)*1,0 |  | 1.4 | [23 empty] | VV | 0
|  | zateplení výtahové šachty : (2*3,84+2,69)*0,35 |  | 3.6295 | [23 empty] | VV | 0
|  | zateplení atria : (2*2,71)*0,35 |  | 1.897 | [23 empty] | VV | 0
|  | 5,89*0,35 |  | 2.0615 | [23 empty] | VV | 0
107 | 622311832RT3 | Zateplení fasády , minerálními deskami s podélným vláknem, tloušťky 100 mm, kontaktní nátěr a silikonová omítka, škrábaná, zrnitost 2 mm | m2 | 26.8976 |  | 0 |  | 0 |  | 0 | 12 | 0 | 0.03281 | 0.88 | 0 | 0 | 801-1 | RTS 25/ I | RTS 24/ II | 1.4158 | 38.08 |  | Práce | Zelená |  |  |  | POL1_
|  | nanesení lepicího tmelu na izolační desky, nalepení desek, zajištění talířovými hmoždinkami (6 ks/m2), přebroušení desek EPS, nebo kašírování u minerálních desek, natažení stěrky, vtlačení výztužné tkaniny, přehlazení stěrky. Další vrstvy podle popisu položky. Včetně rohových lišt na hranách budov. | [25 empty] | SPI |  | nanesení lepicího tmelu na izolační desky, nalepení desek, zajištění talířovými hmoždinkami (6 ks/m2), přebroušení desek EPS, nebo kašírování u minerálních desek, natažení stěrky, vtlačení výztužné tkaniny, přehlazení stěrky. Další vrstvy podle popisu položky. Včetně rohových lišt na hranách budov.
|  | skladba atria : 5,84*5,89 |  | 34.3976 | [23 empty] | VV | 0
|  | - odpočet otvorů : -(1,25*1,5*4) |  | -7.5 | [23 empty] | VV | 0
108 | 622311832RT3 | Zateplení fasády , minerálními deskami s podélným vláknem, tloušťky 100 mm, kontaktní nátěr a silikonová omítka, škrábaná, zrnitost 2 mm | m2 | 60.513 |  | 0 |  | 0 |  | 0 | 12 | 0 | 0.03281 | 1.99 | 0 | 0 | 801-1 | RTS 25/ I | RTS 24/ II | 1.4158 | 85.67 |  | Práce | Zelená |  |  |  | POL1_
|  | nanesení lepicího tmelu na izolační desky, nalepení desek, zajištění talířovými hmoždinkami (6 ks/m2), přebroušení desek EPS, nebo kašírování u minerálních desek, natažení stěrky, vtlačení výztužné tkaniny, přehlazení stěrky. Další vrstvy podle popisu položky. Včetně rohových lišt na hranách budov. | [25 empty] | SPI |  | nanesení lepicího tmelu na izolační desky, nalepení desek, zajištění talířovými hmoždinkami (6 ks/m2), přebroušení desek EPS, nebo kašírování u minerálních desek, natažení stěrky, vtlačení výztužné tkaniny, přehlazení stěrky. Další vrstvy podle popisu položky. Včetně rohových lišt na hranách budov.
|  | skladba V1b - podhledy - 100mm : | [25 empty] | VV | 0
|  | pohled SZ : 2*4,5*1,65+2*4,5*1,16 |  | 25.29 | [23 empty] | VV | 0
|  | pohled JZ : 2,58*3,85 |  | 9.933 | [23 empty] | VV | 0
|  | pohled JV : 2*4,5*1,65+2*4,5*1,16 |  | 25.29 | [23 empty] | VV | 0
109 | 622311834RV1 | Zateplení fasády , minerálními deskami s podélným vláknem, tloušťky 140 mm, zakončené stěrkou s výztužnou tkaninou, | m2 | 7.8 |  | 0 |  | 0 |  | 0 | 12 | 0 | 0.03604 | 0.28 | 0 | 0 | 801-1 | RTS 25/ I | RTS 24/ II | 1.017 | 7.93 |  | Práce | Zelená |  |  |  | POL1_
|  | nanesení lepicího tmelu na izolační desky, nalepení desek, zajištění talířovými hmoždinkami (6 ks/m2), přebroušení desek EPS, nebo kašírování u minerálních desek, natažení stěrky, vtlačení výztužné tkaniny, přehlazení stěrky. Další vrstvy podle popisu položky. Včetně rohových lišt na hranách budov. | [25 empty] | SPI |  | nanesení lepicího tmelu na izolační desky, nalepení desek, zajištění talířovými hmoždinkami (6 ks/m2), přebroušení desek EPS, nebo kašírování u minerálních desek, natažení stěrky, vtlačení výztužné tkaniny, přehlazení stěrky. Další vrstvy podle popisu položky. Včetně rohových lišt na hranách budov.
|  | úprava na balkonech pro zateplení : | [25 empty] | VV | 0
|  | 208,210 : (4,5+2*1,0)*0,3 |  | 1.95 | [23 empty] | VV | 0
|  | 215,221 : (4,5+2*1,0)*0,3 |  | 1.95 | [23 empty] | VV | 0
|  | 225,229 : (4,5+2*1,0)*0,3 |  | 1.95 | [23 empty] | VV | 0
|  | 233,237 : (4,5+2*1,0)*0,3 |  | 1.95 | [23 empty] | VV | 0
110 | 622311835RT3 | Zateplení fasády , minerálními deskami s podélným vláknem, tloušťky 160 mm, kontaktní nátěr a silikonová omítka, škrábaná, zrnitost 2 mm | m2 | 802.3362 |  | 0 |  | 0 |  | 0 | 12 | 0 | 0.04264 | 34.21 | 0 | 0 | 801-1 | RTS 25/ I | RTS 24/ II | 1.4158 | 1135.95 |  | Práce | Zelená |  |  |  | POL1_
|  | nanesení lepicího tmelu na izolační desky, nalepení desek, zajištění talířovými hmoždinkami (6 ks/m2), přebroušení desek EPS, nebo kašírování u minerálních desek, natažení stěrky, vtlačení výztužné tkaniny, přehlazení stěrky. Další vrstvy podle popisu položky. Včetně rohových lišt na hranách budov. | [25 empty] | SPI |  | nanesení lepicího tmelu na izolační desky, nalepení desek, zajištění talířovými hmoždinkami (6 ks/m2), přebroušení desek EPS, nebo kašírování u minerálních desek, natažení stěrky, vtlačení výztužné tkaniny, přehlazení stěrky. Další vrstvy podle popisu položky. Včetně rohových lišt na hranách budov.
|  | skladba V1 : | [25 empty] | VV | 0
|  | pohled SV : 24,5*6,45 |  | 158.025 | [23 empty] | VV | 0
|  | - zateplení štítu : 6,87 |  | 6.87 | [23 empty] | VV | 0
|  | - odpočet otvorů : -(1,25*1,5*8+1,25*0,75+1,25*2,15) |  | -18.625 | [23 empty] | VV | 0
|  | pohled SZ : 24,82*6,45 |  | 160.089 | [23 empty] | VV | 0
|  | - zateplení při lodžích : 4*(2,4+2,65)*1,0 |  | 20.2 | [23 empty] | VV | 0
|  | - zateplení štítu : (5,75*1,45)/2 |  | 4.1688 | [23 empty] | VV | 0
|  | - odpočet otvorů : -(1,25*1,5*8+1,0*1,5*4+1,0*2,35*4) |  | -30.4 | [23 empty] | VV | 0
|  | pohled JZ : (12,77+8,73)*6,45 |  | 138.675 | [23 empty] | VV | 0
|  | - zateplení štítu : 6,87 |  | 6.87 | [23 empty] | VV | 0
|  | - zateplení při lodžích : 2*1,5*2,4 |  | 7.2 | [23 empty] | VV | 0
|  | - odpočet otvorů : -(1,25*1,5*2+1,25*0,75*4+1,25*2,15*2+2,0*2,15) |  | -17.175 | [23 empty] | VV | 0
|  | pohled JV : 24,82*6,45 |  | 160.089 | [23 empty] | VV | 0
|  | - zateplení štítu : (5,75*1,45)/2 |  | 4.1688 | [23 empty] | VV | 0
|  | - zateplení při lodžích : 4*(2,4+2,65)*1,0 |  | 20.2 | [23 empty] | VV | 0
|  | - odpočet otvorů : -(1,25*1,5*8+1,0*1,5*4+1,0*2,35*4) |  | -30.4 | [23 empty] | VV | 0
|  | zateplení výtahové šachty : (2*3,84+2,69)*7,48 |  | 77.5676 | [23 empty] | VV | 0
|  | - odpočet otvorů : -(1,45*1,88) |  | -2.726 | [23 empty] | VV | 0
[28 empty] | VV | 0
|  | zateplení atria : (2*2,71)*5,85 |  | 31.707 | [23 empty] | VV | 0
|  | 5,89*(9,94+4,45) |  | 84.7571 | [23 empty] | VV | 0
|  | (2*6,25)*4,13 |  | 51.625 | [23 empty] | VV | 0
|  | - odpočet otvorů : -(1,25*1,5*10+1,25*0,75*8+2,0*2,15) |  | -30.55 | [23 empty] | VV | 0
111 | 622311853RT3 | Zateplení ostění , minerálními deskami s podélným vláknem, tloušťky 30 mm, kontaktní nátěr a silikonová omítka | m2 | 54.432 |  | 0 |  | 0 |  | 0 | 12 | 0 | 0.02268 | 1.23 | 0 | 0 | 801-1 | RTS 25/ I | RTS 24/ II | 3.042 | 165.58 |  | Práce | Zelená |  |  |  | POL1_
|  | nanesení lepicího tmelu na izolační desky, nalepení desek, osazení okenních rohových lišt, natažení stěrky, vtlačení výztužné tkaniny, přehlazení stěrky. Další vrstvy podle popisu položky. Položky pro zateplení minerální deskou obsahují před armovací vrstvou kašírování desek. Včetně rohových lišt, zakončovacích lišt s okapničkou, napojovacích lišt a výztužné tkaniny. | [25 empty] | SPI |  | nanesení lepicího tmelu na izolační desky, nalepení desek, osazení okenních rohových lišt, natažení stěrky, vtlačení výztužné tkaniny, přehlazení stěrky. Další vrstvy podle popisu položky. Položky pro zateplení minerální deskou obsahují před armovací vrstvou kašírování desek. Včetně rohových lišt, zakončovacích lišt s okapničkou, napojovacích lišt a výztužné tkaniny.
|  | okna : | [25 empty] | VV | 0
|  | P01 : 0,2*(1,25+2*1,5)*14 |  | 11.9 | [23 empty] | VV | 0
|  | P02 : 0,2*(1,25+2*1,5)*20 |  | 17 | [23 empty] | VV | 0
|  | P03 : 0,2*(1+2*1,5)*4 |  | 3.2 | [23 empty] | VV | 0
|  | P04 : 0,2*(1+2*1,5)*4 |  | 3.2 | [23 empty] | VV | 0
|  | P05 : 0,2*(1,25+2*0,75)*2 |  | 1.1 | [23 empty] | VV | 0
|  | P06 : 0,2*(1,25+2*0,75)*3 |  | 1.65 | [23 empty] | VV | 0
|  | dveře : | [25 empty] | VV | 0
|  | P07 : 0,2*(1,25+2*2,35)*2 |  | 2.38 | [23 empty] | VV | 0
|  | P08 : 0,2*(1,25+2*2,35)*2 |  | 2.38 | [23 empty] | VV | 0
|  | P09 : 0,2*(1+2*2,35)*4 |  | 4.56 | [23 empty] | VV | 0
|  | P10 : 0,2*(1+2*2,35)*4 |  | 4.56 | [23 empty] | VV | 0
|  | P11 : 0,2*(2+2*2,35)*1 |  | 1.34 | [23 empty] | VV | 0
|  | P12 : 0,2*(1,45+2*2,18)*1 |  | 1.162 | [23 empty] | VV | 0
112 | 622311863R00 | Zateplení parapetu minerálními deskami s podélným vláknem, tloušťky 30 mm | m2 | 11.35 |  | 0 |  | 0 |  | 0 | 12 | 0 | 0.01842 | 0.21 | 0 | 0 | 801-1 | RTS 25/ I | RTS 24/ II | 1.582 | 17.96 |  | Práce | Zelená |  |  |  | POL1_
|  | nanesení lepicího tmelu na izolační desky, nalepení desek, natažení stěrky, vtlačení výztužné tkaniny a přehlazení stěrky. Včetně parapetních lišt. | [25 empty] | SPI |  | nanesení lepicího tmelu na izolační desky, nalepení desek, natažení stěrky, vtlačení výztužné tkaniny a přehlazení stěrky. Včetně parapetních lišt.
|  | okna : | [25 empty] | VV | 0
|  | P01 : 0,2*(1,25)*14 |  | 3.5 | [23 empty] | VV | 0
|  | P02 : 0,2*(1,25)*20 |  | 5 | [23 empty] | VV | 0
|  | P03 : 0,2*(1)*4 |  | 0.8 | [23 empty] | VV | 0
|  | P04 : 0,2*(1)*4 |  | 0.8 | [23 empty] | VV | 0
|  | P05 : 0,2*(1,25)*2 |  | 0.5 | [23 empty] | VV | 0
|  | P06 : 0,2*(1,25)*3 |  | 0.75 | [23 empty] | VV | 0
113 | 622391001R00 | Příplatek za montáž KZS na podhledu, bez dodávky materiálu | m2 | 60.513 |  | 0 |  | 0 |  | 0 | 12 | 0 | 0 | 0 | 0 | 0 | 801-1 | RTS 25/ I | RTS 24/ II | 0.42474 | 25.7 |  | Práce | Zelená |  |  |  | POL1_
|  | skladba V1b : | [25 empty] | VV | 0
|  | Odkaz na mn. položky pořadí 108 : 60,51300 |  | 60.513 | [23 empty] | VV | 5
114 | 622391112R00 | Příplatek za zvýšení počtu hmoždinek nad 6 ks - celkem 8 ks/m2, s dodávkou hmoždinek | m2 | 46.9735 |  | 0 |  | 0 |  | 0 | 12 | 0 | 0 | 0 | 0 | 0 | 801-1 | RTS 25/ I | RTS 24/ II | 0.06 | 2.82 |  | Práce | Oranžová |  |  |  | POL1_
|  | soklová část XPS : | [25 empty] | VV | 0
|  | Odkaz na mn. položky pořadí 106 : 44,91200 |  | 44.912 | [23 empty] | VV | 5
|  | Odkaz na mn. položky pořadí 105 : 2,06150 |  | 2.0615 | [23 empty] | VV | 5
115 | 622391121R00 | Příplatek za použití zapouštěcích hmoždinek (6 ks/m2) a tepelně izolační zátky, s dodávkou hmoždinek | m2 | 829.2338 |  | 0 |  | 0 |  | 0 | 12 | 0 | 6e-05 | 0.05 | 0 | 0 | 801-1 | RTS 25/ I | RTS 24/ II | 0.006 | 4.98 |  | Práce | Zelená |  |  |  | POL1_
|  | skladba V1 : | [25 empty] | VV | 0
|  | Odkaz na mn. položky pořadí 110 : 802,33620 |  | 802.3362 | [23 empty] | VV | 5
|  | skladba V1b : | [25 empty] | VV | 0
|  | Odkaz na mn. položky pořadí 107 : 26,89760 |  | 26.8976 | [23 empty] | VV | 5
116 | 622311041R00 | Profil zakládací plastový, pro jakoukoliv tloušťku izolantu | m | 123.21 |  | 0 |  | 0 |  | 0 | 12 | 0 | 0.00024 | 0.03 | 0 | 0 | 801-1 | RTS 25/ I | RTS 24/ II | 0.32 | 39.43 |  | Práce | Zelená |  |  |  | POL1_
|  | skladba V2 - 50mm : | [25 empty] | VV | 0
|  | pohled SV : 24,5 |  | 24.5 | [23 empty] | VV | 0
|  | pohled SZ : 24,82 |  | 24.82 | [23 empty] | VV | 0
|  | pohled JZ : 12,77+8,73 |  | 21.5 | [23 empty] | VV | 0
|  | pohled JV : 24,82 |  | 24.82 | [23 empty] | VV | 0
|  | zateplení výtahové šachty : 2*3,84+2,69 |  | 10.37 | [23 empty] | VV | 0
|  | zateplení atria : 2*2,71 |  | 5.42 | [23 empty] | VV | 0
|  | 2*5,89 |  | 11.78 | [23 empty] | VV | 0
117 | 629451112R00 | Vyrovnávací vrstva z cementové malty šířky přes 150 do 300 mm | m | 56.75 |  | 0 |  | 0 |  | 0 | 12 | 0 | 0.0212 | 1.2 | 0 | 0 | 801-4 | RTS 25/ I | RTS 24/ II | 0.1818 | 10.32 |  | Práce | Oranžová |  |  |  | POL1_
|  | pod klempířskými prvky, | [25 empty] | SPI
|  | plastová okna - T14 : | [25 empty] | VV | 0
|  | P01 : 1,25*14 |  | 17.5 | [23 empty] | VV | 0
|  | P02 : 1,25*20 |  | 25 | [23 empty] | VV | 0
|  | P03 : 1*4 |  | 4 | [23 empty] | VV | 0
|  | P04 : 1*4 |  | 4 | [23 empty] | VV | 0
|  | P05 : 1,25*2 |  | 2.5 | [23 empty] | VV | 0
|  | P06 : 1,25*3 |  | 3.75 | [23 empty] | VV | 0
Díl: | 63 | Podlahy a podlahové konstrukce |  |  |  | 0 |  | 0 |  | 0 |  | 0 |  | 91.08 |  | 0 |  |  |  |  | 986.35 | [6 empty] | DIL
118 | 631361921RT4 | Výztuž mazanin z betonů a z lehkých betonů ze svařovaných sítí průměr drátu 6 mm, velikost oka 100/100 mm | t | 1.803 |  | 0 |  | 0 |  | 0 | 12 | 0 | 1.0896 | 1.96 | 0 | 0 | 801-1 | RTS 25/ I | RTS 24/ II | 15.231 | 27.46 |  | Práce | Zelená |  |  |  | POL1_
|  | včetně distančních prvků | [25 empty] | SPI
|  | potěr CT-C25-F5 : | [25 empty] | VV | 0
|  | skladba P.2.1 : | [25 empty] | VV | 0
|  | 110 - Předsíň : 5,47*4,4/1000 |  | 0.02407 | [23 empty] | VV | 0
|  | 111 - Pokoj : 17,05*4,4/1000 |  | 0.07502 | [23 empty] | VV | 0
|  | 113 - Předsíň : 5,47*4,4/1000 |  | 0.02407 | [23 empty] | VV | 0
|  | 116 - Předsíň : 5,81*4,4/1000 |  | 0.02556 | [23 empty] | VV | 0
|  | 117 - Pokoj : 32,68*4,4/1000 |  | 0.14379 | [23 empty] | VV | 0
|  | 121 - Předsíň : 5,81*4,4/1000 |  | 0.02556 | [23 empty] | VV | 0
|  | 122 - Pokoj : 32,3*4,4/1000 |  | 0.14212 | [23 empty] | VV | 0
|  | 124 - Předsíň : 5,23*4,4/1000 |  | 0.02301 | [23 empty] | VV | 0
|  | 127 - Předsíň : 5,23*4,4/1000 |  | 0.02301 | [23 empty] | VV | 0
|  | 130 - Ošetřovna : 24,11*4,4/1000 |  | 0.10608 | [23 empty] | VV | 0
|  | 131 - Šatna : 1,65*4,4/1000 |  | 0.00726 | [23 empty] | VV | 0
|  | skladba P.2.2 : | [25 empty] | VV | 0
|  | 205 - Předsíň : 5,29*4,4/1000 |  | 0.02328 | [23 empty] | VV | 0
|  | 212 - Předsíň : 5,47*4,4/1000 |  | 0.02407 | [23 empty] | VV | 0
|  | 216 - Odpočinková místnost : 26,95*4,4/1000 |  | 0.11858 | [23 empty] | VV | 0
|  | 217 - Šatna : 10,95*4,4/1000 |  | 0.04818 | [23 empty] | VV | 0
|  | 224.1 - Předsíň : 5,91*4,4/1000 |  | 0.026 | [23 empty] | VV | 0
|  | 224.2 - Pokoj : 32,08*4,4/1000 |  | 0.14115 | [23 empty] | VV | 0
|  | 226 - Předsíň : 5,23*4,4/1000 |  | 0.02301 | [23 empty] | VV | 0
|  | 230 - Předsíň : 5,23*4,4/1000 |  | 0.02301 | [23 empty] | VV | 0
|  | 234 - Předsíň : 5,29*4,4/1000 |  | 0.02328 | [23 empty] | VV | 0
|  | 235 - Pokoj : 17,13*4,4/1000 |  | 0.07537 | [23 empty] | VV | 0
|  | 243 - Chodba (CHúC-B) : 10,63*4,4/1000 |  | 0.04677 | [23 empty] | VV | 0
|  | skladba P.3.1 : | [25 empty] | VV | 0
|  | 112 - Koupelna : 6,42*4,4/1000 |  | 0.02825 | [23 empty] | VV | 0
|  | 115 - Koupelna : 6,42*4,4/1000 |  | 0.02825 | [23 empty] | VV | 0
|  | 118 - Koupelna : 7,46*4,4/1000 |  | 0.03282 | [23 empty] | VV | 0
|  | 123 - Koupelna : 6,15*4,4/1000 |  | 0.02706 | [23 empty] | VV | 0
|  | 126 - Koupelna : 6,15*4,4/1000 |  | 0.02706 | [23 empty] | VV | 0
|  | 129 - Koupelna : 6,15*4,4/1000 |  | 0.02706 | [23 empty] | VV | 0
|  | 137 - Koupelna : 16,9*4,4/1000 |  | 0.07436 | [23 empty] | VV | 0
|  | skladba P.3.2 : | [25 empty] | VV | 0
|  | 207 - Koupelna : 6,15*4,4/1000 |  | 0.02706 | [23 empty] | VV | 0
|  | 214 - Koupelna : 6,42*4,4/1000 |  | 0.02825 | [23 empty] | VV | 0
|  | 223 - Koupelna : 6,15*4,4/1000 |  | 0.02706 | [23 empty] | VV | 0
|  | 228 - Koupelna : 6,42*4,4/1000 |  | 0.02825 | [23 empty] | VV | 0
|  | 232 - Koupelna : 6,42*4,4/1000 |  | 0.02825 | [23 empty] | VV | 0
|  | 236 - Koupelna : 6,42*4,4/1000 |  | 0.02825 | [23 empty] | VV | 0
|  | 241 - Koupelna : 16,9*4,4/1000 |  | 0.07436 | [23 empty] | VV | 0
|  | skladba P.4.1 : | [25 empty] | VV | 0
|  | 107 - Sprcha : 2,07*4,4/1000 |  | 0.00911 | [23 empty] | VV | 0
|  | 132 - Předsíň : 1,92*4,4/1000 |  | 0.00845 | [23 empty] | VV | 0
|  | 133 - WC : 1,27*4,4/1000 |  | 0.00559 | [23 empty] | VV | 0
|  | 138 - Náhradní zdroj : 3,47*4,4/1000 |  | 0.01527 | [23 empty] | VV | 0
|  | 108 - WC : 2,95*4,4/1000 |  | 0.01298 | [23 empty] | VV | 0
|  | skladba P.4.2 : | [25 empty] | VV | 0
|  | 209 - Technická místnost : 10,99*4,4/1000 |  | 0.04836 | [23 empty] | VV | 0
|  | 218 - Předsíň : 2,28*4,4/1000 |  | 0.01003 | [23 empty] | VV | 0
|  | 219 - Sprcha : 1,71*4,4/1000 |  | 0.00752 | [23 empty] | VV | 0
|  | 220 - WC : 1,62*4,4/1000 |  | 0.00713 | [23 empty] | VV | 0
119 | 631663121R00 | Oprava trhlin v podlahách dvpousložkovou pryskyřicí a ocelovými sponami, | m | 61.53 |  | 0 |  | 0 |  | 0 | 12 | 0 | 0.00047 | 0.03 | 0 | 0 | 801-4 | RTS 25/ I | RTS 25/ I | 0.5 | 30.77 |  | Práce | Oranžová |  |  |  | POL1_
|  | sešití stávajících hrubých podlah s doplněnými : | [25 empty] | VV | 0
|  | 1.NP : 1,1+5,7+1,1+1,1+1,1+1,1+5,7+1,1+5,7+1,1 |  | 24.8 | [23 empty] | VV | 0
|  | 2.NP : 1,1+1,0+1,1+5,7+1,1+1,1+1,0+5,73+1,1+1,1+1,0+1,1+5,7+1,1+5,7+1,1+1,0 |  | 36.73 | [23 empty] | VV | 0
120 | 632411110RT3 | Potěr ze suchých směsí samonivelační polymercementová stěrka, pevnost v tlaku 40 MPa, tloušťky 10 mm, bez penetrace | m2 | 1571.524 |  | 0 |  | 0 |  | 0 | 12 | 0 | 0.01785 | 28.05 | 0 | 0 | 801-1 | RTS 25/ I | RTS 24/ II | 0.282 | 443.17 |  | Práce | Zelená |  |  |  | POL1_
|  | s rozprostřením a uhlazením | [25 empty] | SPI
|  | stěrka pod nášlapnou vrstvou : | [25 empty] | VV | 0
|  | úprava pro tl. 18mm - CT-C35-F9 : | [25 empty] | VV | 0
|  | skladba P.1.1 : | [25 empty] | VV | 0
|  | 101 - Zádveří : 4,86 |  | 4.86 | [23 empty] | VV | 0
|  | 102 - Sklad : 3,87 |  | 3.87 | [23 empty] | VV | 0
|  | 105 - Předsíň : 3,89 |  | 3.89 | [23 empty] | VV | 0
|  | 106 - Kancelář : 20,27 |  | 20.27 | [23 empty] | VV | 0
|  | 109 - Chodba : 78,1 |  | 78.1 | [23 empty] | VV | 0
|  | 114 - Pokoj : 17,05 |  | 17.05 | [23 empty] | VV | 0
|  | 120 - Společenská místnost : 44 |  | 44 | [23 empty] | VV | 0
|  | 125 - Pokoj : 17,05 |  | 17.05 | [23 empty] | VV | 0
|  | 128 - Pokoj : 17,05 |  | 17.05 | [23 empty] | VV | 0
|  | skladba P.1.2 : | [25 empty] | VV | 0
|  | 201 - Schodiště (CHúC-B) : 13,5 |  | 13.5 | [23 empty] | VV | 0
|  | 203 - Chodba : 94,7 |  | 94.7 | [23 empty] | VV | 0
|  | 204 - Chodba (CHúC-B) : 21,6 |  | 21.6 | [23 empty] | VV | 0
|  | 206 - Pokoj : 17,13 |  | 17.13 | [23 empty] | VV | 0
|  | 211 - Relaxační místnost : 18,46 |  | 18.46 | [23 empty] | VV | 0
|  | 213 - Pokoj : 17,05 |  | 17.05 | [23 empty] | VV | 0
|  | 227 - Pokoj : 17,05 |  | 17.05 | [23 empty] | VV | 0
|  | 231 - Pokoj : 17,05 |  | 17.05 | [23 empty] | VV | 0
|  | 222 - Společenská místnost : 26,5 |  | 26.5 | [23 empty] | VV | 0
|  | Koeficient pro tl. 18mm: 0,8 |  | 359.344 | [23 empty] | VV | 4
[28 empty] | VV | 0
|  | stěrka provedena na živičné HI : | [25 empty] | VV | 0
|  | skladba P.2.1 : | [25 empty] | VV | 0
|  | 110 - Předsíň : 5,47 |  | 5.47 | [23 empty] | VV | 0
|  | 111 - Pokoj : 17,05 |  | 17.05 | [23 empty] | VV | 0
|  | 113 - Předsíň : 5,47 |  | 5.47 | [23 empty] | VV | 0
|  | 116 - Předsíň : 5,81 |  | 5.81 | [23 empty] | VV | 0
|  | 117 - Pokoj : 32,68 |  | 32.68 | [23 empty] | VV | 0
|  | 121 - Předsíň : 5,81 |  | 5.81 | [23 empty] | VV | 0
|  | 122 - Pokoj : 32,3 |  | 32.3 | [23 empty] | VV | 0
|  | 124 - Předsíň : 5,23 |  | 5.23 | [23 empty] | VV | 0
|  | 127 - Předsíň : 5,23 |  | 5.23 | [23 empty] | VV | 0
|  | 130 - Ošetřovna : 24,11 |  | 24.11 | [23 empty] | VV | 0
|  | 131 - Šatna : 1,65 |  | 1.65 | [23 empty] | VV | 0
|  | skladba P.2.2 : | [25 empty] | VV | 0
|  | 205 - Předsíň : 5,29 |  | 5.29 | [23 empty] | VV | 0
|  | 212 - Předsíň : 5,47 |  | 5.47 | [23 empty] | VV | 0
|  | 216 - Odpočinková místnost : 26,95 |  | 26.95 | [23 empty] | VV | 0
|  | 217 - Šatna : 10,95 |  | 10.95 | [23 empty] | VV | 0
|  | 224.1 - Předsíň : 5,91 |  | 5.91 | [23 empty] | VV | 0
|  | 224.2 - Pokoj : 32,08 |  | 32.08 | [23 empty] | VV | 0
|  | 226 - Předsíň : 5,23 |  | 5.23 | [23 empty] | VV | 0
|  | 230 - Předsíň : 5,23 |  | 5.23 | [23 empty] | VV | 0
|  | 234 - Předsíň : 5,29 |  | 5.29 | [23 empty] | VV | 0
|  | 235 - Pokoj : 17,13 |  | 17.13 | [23 empty] | VV | 0
|  | 243 - Chodba (CHúC-B) : 10,63 |  | 10.63 | [23 empty] | VV | 0
|  | skladba P.3.1 : | [25 empty] | VV | 0
|  | 112 - Koupelna : 6,42 |  | 6.42 | [23 empty] | VV | 0
|  | 115 - Koupelna : 6,42 |  | 6.42 | [23 empty] | VV | 0
|  | 118 - Koupelna : 7,46 |  | 7.46 | [23 empty] | VV | 0
|  | 123 - Koupelna : 6,15 |  | 6.15 | [23 empty] | VV | 0
|  | 126 - Koupelna : 6,15 |  | 6.15 | [23 empty] | VV | 0
|  | 129 - Koupelna : 6,15 |  | 6.15 | [23 empty] | VV | 0
|  | 137 - Koupelna : 16,9 |  | 16.9 | [23 empty] | VV | 0
|  | skladba P.3.2 : | [25 empty] | VV | 0
|  | 207 - Koupelna : 6,15 |  | 6.15 | [23 empty] | VV | 0
|  | 214 - Koupelna : 6,42 |  | 6.42 | [23 empty] | VV | 0
|  | 223 - Koupelna : 6,15 |  | 6.15 | [23 empty] | VV | 0
|  | 228 - Koupelna : 6,42 |  | 6.42 | [23 empty] | VV | 0
|  | 232 - Koupelna : 6,42 |  | 6.42 | [23 empty] | VV | 0
|  | 236 - Koupelna : 6,42 |  | 6.42 | [23 empty] | VV | 0
|  | 241 - Koupelna : 16,9 |  | 16.9 | [23 empty] | VV | 0
[28 empty] | VV | 0
|  | stěrka pod nášlapnou vrstvou : | [25 empty] | VV | 0
|  | skladba P.2.1 : | [25 empty] | VV | 0
|  | 110 - Předsíň : 5,47 |  | 5.47 | [23 empty] | VV | 0
|  | 111 - Pokoj : 17,05 |  | 17.05 | [23 empty] | VV | 0
|  | 113 - Předsíň : 5,47 |  | 5.47 | [23 empty] | VV | 0
|  | 116 - Předsíň : 5,81 |  | 5.81 | [23 empty] | VV | 0
|  | 117 - Pokoj : 32,68 |  | 32.68 | [23 empty] | VV | 0
|  | 121 - Předsíň : 5,81 |  | 5.81 | [23 empty] | VV | 0
|  | 122 - Pokoj : 32,3 |  | 32.3 | [23 empty] | VV | 0
|  | 124 - Předsíň : 5,23 |  | 5.23 | [23 empty] | VV | 0
|  | 127 - Předsíň : 5,23 |  | 5.23 | [23 empty] | VV | 0
|  | 130 - Ošetřovna : 24,11 |  | 24.11 | [23 empty] | VV | 0
|  | 131 - Šatna : 1,65 |  | 1.65 | [23 empty] | VV | 0
|  | skladba P.2.2 : | [25 empty] | VV | 0
|  | 205 - Předsíň : 5,29 |  | 5.29 | [23 empty] | VV | 0
|  | 212 - Předsíň : 5,47 |  | 5.47 | [23 empty] | VV | 0
|  | 216 - Odpočinková místnost : 26,95 |  | 26.95 | [23 empty] | VV | 0
|  | 217 - Šatna : 10,95 |  | 10.95 | [23 empty] | VV | 0
|  | 224.1 - Předsíň : 5,91 |  | 5.91 | [23 empty] | VV | 0
|  | 224.2 - Pokoj : 32,08 |  | 32.08 | [23 empty] | VV | 0
|  | 226 - Předsíň : 5,23 |  | 5.23 | [23 empty] | VV | 0
|  | 230 - Předsíň : 5,23 |  | 5.23 | [23 empty] | VV | 0
|  | 234 - Předsíň : 5,29 |  | 5.29 | [23 empty] | VV | 0
|  | 235 - Pokoj : 17,13 |  | 17.13 | [23 empty] | VV | 0
|  | 243 - Chodba (CHúC-B) : 10,63 |  | 10.63 | [23 empty] | VV | 0
|  | skladba P.3.1 : | [25 empty] | VV | 0
|  | 112 - Koupelna : 6,42 |  | 6.42 | [23 empty] | VV | 0
|  | 115 - Koupelna : 6,42 |  | 6.42 | [23 empty] | VV | 0
|  | 118 - Koupelna : 7,46 |  | 7.46 | [23 empty] | VV | 0
|  | 123 - Koupelna : 6,15 |  | 6.15 | [23 empty] | VV | 0
|  | 126 - Koupelna : 6,15 |  | 6.15 | [23 empty] | VV | 0
|  | 129 - Koupelna : 6,15 |  | 6.15 | [23 empty] | VV | 0
|  | 137 - Koupelna : 16,9 |  | 16.9 | [23 empty] | VV | 0
|  | skladba P.3.2 : | [25 empty] | VV | 0
|  | 207 - Koupelna : 6,15 |  | 6.15 | [23 empty] | VV | 0
|  | 214 - Koupelna : 6,42 |  | 6.42 | [23 empty] | VV | 0
|  | 223 - Koupelna : 6,15 |  | 6.15 | [23 empty] | VV | 0
|  | 228 - Koupelna : 6,42 |  | 6.42 | [23 empty] | VV | 0
|  | 232 - Koupelna : 6,42 |  | 6.42 | [23 empty] | VV | 0
|  | 236 - Koupelna : 6,42 |  | 6.42 | [23 empty] | VV | 0
|  | 241 - Koupelna : 16,9 |  | 16.9 | [23 empty] | VV | 0
121 | 632411901R00 | Potěr ze suchých směsí nátěr nesavých podkladů kontaktní, | m2 | 830.68 |  | 0 |  | 0 |  | 0 | 12 | 0 | 0.0003 | 0.25 | 0 | 0 | 801-1 | RTS 25/ I | RTS 24/ II | 0.09 | 74.76 |  | Práce | Zelená |  |  |  | POL1_
|  | s rozprostřením a uhlazením | [25 empty] | SPI
|  | Adhezní můstek : | [25 empty] | VV | 0
|  | skladba P.1.1 : | [25 empty] | VV | 0
|  | 101 - Zádveří : 4,86 |  | 4.86 | [23 empty] | VV | 0
|  | 102 - Sklad : 3,87 |  | 3.87 | [23 empty] | VV | 0
|  | 105 - Předsíň : 3,89 |  | 3.89 | [23 empty] | VV | 0
|  | 106 - Kancelář : 20,27 |  | 20.27 | [23 empty] | VV | 0
|  | 109 - Chodba : 78,1 |  | 78.1 | [23 empty] | VV | 0
|  | 114 - Pokoj : 17,05 |  | 17.05 | [23 empty] | VV | 0
|  | 120 - Společenská místnost : 44 |  | 44 | [23 empty] | VV | 0
|  | 125 - Pokoj : 17,05 |  | 17.05 | [23 empty] | VV | 0
|  | 128 - Pokoj : 17,05 |  | 17.05 | [23 empty] | VV | 0
|  | skladba P.1.2 : | [25 empty] | VV | 0
|  | 201 - Schodiště (CHúC-B) : 13,5 |  | 13.5 | [23 empty] | VV | 0
|  | 203 - Chodba : 94,7 |  | 94.7 | [23 empty] | VV | 0
|  | 204 - Chodba (CHúC-B) : 21,6 |  | 21.6 | [23 empty] | VV | 0
|  | 206 - Pokoj : 17,13 |  | 17.13 | [23 empty] | VV | 0
|  | 211 - Relaxační místnost : 18,46 |  | 18.46 | [23 empty] | VV | 0
|  | 213 - Pokoj : 17,05 |  | 17.05 | [23 empty] | VV | 0
|  | 227 - Pokoj : 17,05 |  | 17.05 | [23 empty] | VV | 0
|  | 231 - Pokoj : 17,05 |  | 17.05 | [23 empty] | VV | 0
|  | 222 - Společenská místnost : 26,5 |  | 26.5 | [23 empty] | VV | 0
|  | skladba P.2.1 : | [25 empty] | VV | 0
|  | 110 - Předsíň : 5,47 |  | 5.47 | [23 empty] | VV | 0
|  | 111 - Pokoj : 17,05 |  | 17.05 | [23 empty] | VV | 0
|  | 113 - Předsíň : 5,47 |  | 5.47 | [23 empty] | VV | 0
|  | 116 - Předsíň : 5,81 |  | 5.81 | [23 empty] | VV | 0
|  | 117 - Pokoj : 32,68 |  | 32.68 | [23 empty] | VV | 0
|  | 121 - Předsíň : 5,81 |  | 5.81 | [23 empty] | VV | 0
|  | 122 - Pokoj : 32,3 |  | 32.3 | [23 empty] | VV | 0
|  | 124 - Předsíň : 5,23 |  | 5.23 | [23 empty] | VV | 0
|  | 127 - Předsíň : 5,23 |  | 5.23 | [23 empty] | VV | 0
|  | 130 - Ošetřovna : 24,11 |  | 24.11 | [23 empty] | VV | 0
|  | 131 - Šatna : 1,65 |  | 1.65 | [23 empty] | VV | 0
|  | skladba P.2.2 : | [25 empty] | VV | 0
|  | 205 - Předsíň : 5,29 |  | 5.29 | [23 empty] | VV | 0
|  | 212 - Předsíň : 5,47 |  | 5.47 | [23 empty] | VV | 0
|  | 216 - Odpočinková místnost : 26,95 |  | 26.95 | [23 empty] | VV | 0
|  | 217 - Šatna : 10,95 |  | 10.95 | [23 empty] | VV | 0
|  | 224.1 - Předsíň : 5,91 |  | 5.91 | [23 empty] | VV | 0
|  | 224.2 - Pokoj : 32,08 |  | 32.08 | [23 empty] | VV | 0
|  | 226 - Předsíň : 5,23 |  | 5.23 | [23 empty] | VV | 0
|  | 230 - Předsíň : 5,23 |  | 5.23 | [23 empty] | VV | 0
|  | 234 - Předsíň : 5,29 |  | 5.29 | [23 empty] | VV | 0
|  | 235 - Pokoj : 17,13 |  | 17.13 | [23 empty] | VV | 0
|  | 243 - Chodba (CHúC-B) : 10,63 |  | 10.63 | [23 empty] | VV | 0
|  | skladba P.3.1 : | [25 empty] | VV | 0
|  | 112 - Koupelna : 6,42 |  | 6.42 | [23 empty] | VV | 0
|  | 115 - Koupelna : 6,42 |  | 6.42 | [23 empty] | VV | 0
|  | 118 - Koupelna : 7,46 |  | 7.46 | [23 empty] | VV | 0
|  | 123 - Koupelna : 6,15 |  | 6.15 | [23 empty] | VV | 0
|  | 126 - Koupelna : 6,15 |  | 6.15 | [23 empty] | VV | 0
|  | 129 - Koupelna : 6,15 |  | 6.15 | [23 empty] | VV | 0
|  | 137 - Koupelna : 16,9 |  | 16.9 | [23 empty] | VV | 0
|  | skladba P.3.2 : | [25 empty] | VV | 0
|  | 207 - Koupelna : 6,15 |  | 6.15 | [23 empty] | VV | 0
|  | 214 - Koupelna : 6,42 |  | 6.42 | [23 empty] | VV | 0
|  | 223 - Koupelna : 6,15 |  | 6.15 | [23 empty] | VV | 0
|  | 228 - Koupelna : 6,42 |  | 6.42 | [23 empty] | VV | 0
|  | 232 - Koupelna : 6,42 |  | 6.42 | [23 empty] | VV | 0
|  | 236 - Koupelna : 6,42 |  | 6.42 | [23 empty] | VV | 0
|  | 241 - Koupelna : 16,9 |  | 16.9 | [23 empty] | VV | 0
122 | 632411906R00 | Potěr ze suchých směsí nátěr velmi savých podkladů penetrační, | m2 | 830.68 |  | 0 |  | 0 |  | 0 | 12 | 0 | 0.00037 | 0.31 | 0 | 0 | 801-1 | RTS 25/ I | RTS 24/ II | 0.09 | 74.76 |  | Práce | Zelená |  |  |  | POL1_
|  | s rozprostřením a uhlazením | [25 empty] | SPI
|  | penetrační nátěr pod PVC : | [25 empty] | VV | 0
|  | skladba P.1.1 : | [25 empty] | VV | 0
|  | 101 - Zádveří : 4,86 |  | 4.86 | [23 empty] | VV | 0
|  | 102 - Sklad : 3,87 |  | 3.87 | [23 empty] | VV | 0
|  | 105 - Předsíň : 3,89 |  | 3.89 | [23 empty] | VV | 0
|  | 106 - Kancelář : 20,27 |  | 20.27 | [23 empty] | VV | 0
|  | 109 - Chodba : 78,1 |  | 78.1 | [23 empty] | VV | 0
|  | 114 - Pokoj : 17,05 |  | 17.05 | [23 empty] | VV | 0
|  | 120 - Společenská místnost : 44 |  | 44 | [23 empty] | VV | 0
|  | 125 - Pokoj : 17,05 |  | 17.05 | [23 empty] | VV | 0
|  | 128 - Pokoj : 17,05 |  | 17.05 | [23 empty] | VV | 0
|  | skladba P.1.2 : | [25 empty] | VV | 0
|  | 201 - Schodiště (CHúC-B) : 13,5 |  | 13.5 | [23 empty] | VV | 0
|  | 203 - Chodba : 94,7 |  | 94.7 | [23 empty] | VV | 0
|  | 204 - Chodba (CHúC-B) : 21,6 |  | 21.6 | [23 empty] | VV | 0
|  | 206 - Pokoj : 17,13 |  | 17.13 | [23 empty] | VV | 0
|  | 211 - Relaxační místnost : 18,46 |  | 18.46 | [23 empty] | VV | 0
|  | 213 - Pokoj : 17,05 |  | 17.05 | [23 empty] | VV | 0
|  | 227 - Pokoj : 17,05 |  | 17.05 | [23 empty] | VV | 0
|  | 231 - Pokoj : 17,05 |  | 17.05 | [23 empty] | VV | 0
|  | 222 - Společenská místnost : 26,5 |  | 26.5 | [23 empty] | VV | 0
|  | skladba P.2.1 : | [25 empty] | VV | 0
|  | 110 - Předsíň : 5,47 |  | 5.47 | [23 empty] | VV | 0
|  | 111 - Pokoj : 17,05 |  | 17.05 | [23 empty] | VV | 0
|  | 113 - Předsíň : 5,47 |  | 5.47 | [23 empty] | VV | 0
|  | 116 - Předsíň : 5,81 |  | 5.81 | [23 empty] | VV | 0
|  | 117 - Pokoj : 32,68 |  | 32.68 | [23 empty] | VV | 0
|  | 121 - Předsíň : 5,81 |  | 5.81 | [23 empty] | VV | 0
|  | 122 - Pokoj : 32,3 |  | 32.3 | [23 empty] | VV | 0
|  | 124 - Předsíň : 5,23 |  | 5.23 | [23 empty] | VV | 0
|  | 127 - Předsíň : 5,23 |  | 5.23 | [23 empty] | VV | 0
|  | 130 - Ošetřovna : 24,11 |  | 24.11 | [23 empty] | VV | 0
|  | 131 - Šatna : 1,65 |  | 1.65 | [23 empty] | VV | 0
|  | skladba P.2.2 : | [25 empty] | VV | 0
|  | 205 - Předsíň : 5,29 |  | 5.29 | [23 empty] | VV | 0
|  | 212 - Předsíň : 5,47 |  | 5.47 | [23 empty] | VV | 0
|  | 216 - Odpočinková místnost : 26,95 |  | 26.95 | [23 empty] | VV | 0
|  | 217 - Šatna : 10,95 |  | 10.95 | [23 empty] | VV | 0
|  | 224.1 - Předsíň : 5,91 |  | 5.91 | [23 empty] | VV | 0
|  | 224.2 - Pokoj : 32,08 |  | 32.08 | [23 empty] | VV | 0
|  | 226 - Předsíň : 5,23 |  | 5.23 | [23 empty] | VV | 0
|  | 230 - Předsíň : 5,23 |  | 5.23 | [23 empty] | VV | 0
|  | 234 - Předsíň : 5,29 |  | 5.29 | [23 empty] | VV | 0
|  | 235 - Pokoj : 17,13 |  | 17.13 | [23 empty] | VV | 0
|  | 243 - Chodba (CHúC-B) : 10,63 |  | 10.63 | [23 empty] | VV | 0
|  | skladba P.3.1 : | [25 empty] | VV | 0
|  | 112 - Koupelna : 6,42 |  | 6.42 | [23 empty] | VV | 0
|  | 115 - Koupelna : 6,42 |  | 6.42 | [23 empty] | VV | 0
|  | 118 - Koupelna : 7,46 |  | 7.46 | [23 empty] | VV | 0
|  | 123 - Koupelna : 6,15 |  | 6.15 | [23 empty] | VV | 0
|  | 126 - Koupelna : 6,15 |  | 6.15 | [23 empty] | VV | 0
|  | 129 - Koupelna : 6,15 |  | 6.15 | [23 empty] | VV | 0
|  | 137 - Koupelna : 16,9 |  | 16.9 | [23 empty] | VV | 0
|  | skladba P.3.2 : | [25 empty] | VV | 0
|  | 207 - Koupelna : 6,15 |  | 6.15 | [23 empty] | VV | 0
|  | 214 - Koupelna : 6,42 |  | 6.42 | [23 empty] | VV | 0
|  | 223 - Koupelna : 6,15 |  | 6.15 | [23 empty] | VV | 0
|  | 228 - Koupelna : 6,42 |  | 6.42 | [23 empty] | VV | 0
|  | 232 - Koupelna : 6,42 |  | 6.42 | [23 empty] | VV | 0
|  | 236 - Koupelna : 6,42 |  | 6.42 | [23 empty] | VV | 0
|  | 241 - Koupelna : 16,9 |  | 16.9 | [23 empty] | VV | 0
123 | 632418150RV2 | Potěr ze suchých směsí cementový potěr pro všechny běžné podkladové minerální materiály, tloušťky 50 mm, bez penetrace | m2 | 573.692 |  | 0 |  | 0 |  | 0 | 12 | 0 | 0.105 | 60.24 | 0 | 0 | 801-1 | RTS 25/ I | RTS 24/ II | 0.47 | 269.64 |  | Práce | Žlutá |  |  |  | POL1_
|  | s rozprostřením a uhlazením | [25 empty] | SPI
|  | potěr CT-C25-F5 : | [25 empty] | VV | 0
|  | skladba P.2.1 : | [25 empty] | VV | 0
|  | 110 - Předsíň : 5,47 |  | 5.47 | [23 empty] | VV | 0
|  | 111 - Pokoj : 17,05 |  | 17.05 | [23 empty] | VV | 0
|  | 113 - Předsíň : 5,47 |  | 5.47 | [23 empty] | VV | 0
|  | 116 - Předsíň : 5,81 |  | 5.81 | [23 empty] | VV | 0
|  | 117 - Pokoj : 32,68 |  | 32.68 | [23 empty] | VV | 0
|  | 121 - Předsíň : 5,81 |  | 5.81 | [23 empty] | VV | 0
|  | 122 - Pokoj : 32,3 |  | 32.3 | [23 empty] | VV | 0
|  | 124 - Předsíň : 5,23 |  | 5.23 | [23 empty] | VV | 0
|  | 127 - Předsíň : 5,23 |  | 5.23 | [23 empty] | VV | 0
|  | 130 - Ošetřovna : 24,11 |  | 24.11 | [23 empty] | VV | 0
|  | 131 - Šatna : 1,65 |  | 1.65 | [23 empty] | VV | 0
|  | skladba P.2.2 : | [25 empty] | VV | 0
|  | 205 - Předsíň : 5,29 |  | 5.29 | [23 empty] | VV | 0
|  | 212 - Předsíň : 5,47 |  | 5.47 | [23 empty] | VV | 0
|  | 216 - Odpočinková místnost : 26,95 |  | 26.95 | [23 empty] | VV | 0
|  | 217 - Šatna : 10,95 |  | 10.95 | [23 empty] | VV | 0
|  | 224.1 - Předsíň : 5,91 |  | 5.91 | [23 empty] | VV | 0
|  | 224.2 - Pokoj : 32,08 |  | 32.08 | [23 empty] | VV | 0
|  | 226 - Předsíň : 5,23 |  | 5.23 | [23 empty] | VV | 0
|  | 230 - Předsíň : 5,23 |  | 5.23 | [23 empty] | VV | 0
|  | 234 - Předsíň : 5,29 |  | 5.29 | [23 empty] | VV | 0
|  | 235 - Pokoj : 17,13 |  | 17.13 | [23 empty] | VV | 0
|  | 243 - Chodba (CHúC-B) : 10,63 |  | 10.63 | [23 empty] | VV | 0
|  | skladba P.3.1 : | [25 empty] | VV | 0
|  | 112 - Koupelna : 6,42 |  | 6.42 | [23 empty] | VV | 0
|  | 115 - Koupelna : 6,42 |  | 6.42 | [23 empty] | VV | 0
|  | 118 - Koupelna : 7,46 |  | 7.46 | [23 empty] | VV | 0
|  | 123 - Koupelna : 6,15 |  | 6.15 | [23 empty] | VV | 0
|  | 126 - Koupelna : 6,15 |  | 6.15 | [23 empty] | VV | 0
|  | 129 - Koupelna : 6,15 |  | 6.15 | [23 empty] | VV | 0
|  | 137 - Koupelna : 16,9 |  | 16.9 | [23 empty] | VV | 0
|  | skladba P.3.2 : | [25 empty] | VV | 0
|  | 207 - Koupelna : 6,15 |  | 6.15 | [23 empty] | VV | 0
|  | 214 - Koupelna : 6,42 |  | 6.42 | [23 empty] | VV | 0
|  | 223 - Koupelna : 6,15 |  | 6.15 | [23 empty] | VV | 0
|  | 228 - Koupelna : 6,42 |  | 6.42 | [23 empty] | VV | 0
|  | 232 - Koupelna : 6,42 |  | 6.42 | [23 empty] | VV | 0
|  | 236 - Koupelna : 6,42 |  | 6.42 | [23 empty] | VV | 0
|  | 241 - Koupelna : 16,9 |  | 16.9 | [23 empty] | VV | 0
|  | skladba P.4.1 : | [25 empty] | VV | 0
|  | 107 - Sprcha : 2,07 |  | 2.07 | [23 empty] | VV | 0
|  | 132 - Předsíň : 1,92 |  | 1.92 | [23 empty] | VV | 0
|  | 133 - WC : 1,27 |  | 1.27 | [23 empty] | VV | 0
|  | 138 - Náhradní zdroj : 3,47 |  | 3.47 | [23 empty] | VV | 0
|  | 108 - WC : 2,95 |  | 2.95 | [23 empty] | VV | 0
|  | skladba P.4.2 : | [25 empty] | VV | 0
|  | 209 - Technická místnost : 10,99 |  | 10.99 | [23 empty] | VV | 0
|  | 218 - Předsíň : 2,28 |  | 2.28 | [23 empty] | VV | 0
|  | 219 - Sprcha : 1,71 |  | 1.71 | [23 empty] | VV | 0
|  | 220 - WC : 1,62 |  | 1.62 | [23 empty] | VV | 0
|  | Koeficient pro průměrnou tloušťku 70mm: 0,4 |  | 163.912 | [23 empty] | VV | 4
124 | 632421480R00 | Provedení potěru ve spádu tloušťky 70 mm, bez penetrace podkladu | m2 | 138.81 |  | 0 |  | 0 |  | 0 | 12 | 0 | 0 | 0 | 0 | 0 | 801-1 | RTS 25/ I | RTS 24/ II | 0.462 | 64.13 |  | Práce | Zelená |  |  |  | POL1_
|  | spádování potěru : | [25 empty] | VV | 0
|  | skladba P.3.1 : | [25 empty] | VV | 0
|  | 112 - Koupelna : 6,42 |  | 6.42 | [23 empty] | VV | 0
|  | 115 - Koupelna : 6,42 |  | 6.42 | [23 empty] | VV | 0
|  | 118 - Koupelna : 7,46 |  | 7.46 | [23 empty] | VV | 0
|  | 123 - Koupelna : 6,15 |  | 6.15 | [23 empty] | VV | 0
|  | 126 - Koupelna : 6,15 |  | 6.15 | [23 empty] | VV | 0
|  | 129 - Koupelna : 6,15 |  | 6.15 | [23 empty] | VV | 0
|  | 137 - Koupelna : 16,9 |  | 16.9 | [23 empty] | VV | 0
|  | skladba P.3.2 : | [25 empty] | VV | 0
|  | 207 - Koupelna : 6,15 |  | 6.15 | [23 empty] | VV | 0
|  | 214 - Koupelna : 6,42 |  | 6.42 | [23 empty] | VV | 0
|  | 223 - Koupelna : 6,15 |  | 6.15 | [23 empty] | VV | 0
|  | 228 - Koupelna : 6,42 |  | 6.42 | [23 empty] | VV | 0
|  | 232 - Koupelna : 6,42 |  | 6.42 | [23 empty] | VV | 0
|  | 236 - Koupelna : 6,42 |  | 6.42 | [23 empty] | VV | 0
|  | 241 - Koupelna : 16,9 |  | 16.9 | [23 empty] | VV | 0
|  | skladba P.4.1 : | [25 empty] | VV | 0
|  | 107 - Sprcha : 2,07 |  | 2.07 | [23 empty] | VV | 0
|  | 132 - Předsíň : 1,92 |  | 1.92 | [23 empty] | VV | 0
|  | 133 - WC : 1,27 |  | 1.27 | [23 empty] | VV | 0
|  | 138 - Náhradní zdroj : 3,47 |  | 3.47 | [23 empty] | VV | 0
|  | 108 - WC : 2,95 |  | 2.95 | [23 empty] | VV | 0
|  | skladba P.4.2 : | [25 empty] | VV | 0
|  | 209 - Technická místnost : 10,99 |  | 10.99 | [23 empty] | VV | 0
|  | 218 - Předsíň : 2,28 |  | 2.28 | [23 empty] | VV | 0
|  | 219 - Sprcha : 1,71 |  | 1.71 | [23 empty] | VV | 0
|  | 220 - WC : 1,62 |  | 1.62 | [23 empty] | VV | 0
125 | 632922924R00 | Kladení dlaždic na terče - podložky podložky pryžové dlaždice 400 x 600 mm | m2 | 4.158 |  | 0 |  | 0 |  | 0 | 12 | 0 | 0.00082 | 0 | 0 | 0 | 801-1 | RTS 25/ I | RTS 24/ II | 0.4 | 1.66 |  | Práce | Zelená |  |  |  | POL1_
|  | 242 - balkon : 1,08*3,85 |  | 4.158 | [23 empty] | VV | 0
126 | 59761032R | Dlažba keramická s glazurou (GL); tl. = 20,0 mm; a = 598 mm; b = 598 mm; nasákavost = 0,5 %; protiskluznost: R11; povrch: reliéfní, matný; barva: béžová | m2 | 5.4054 |  | 0 |  | 0 |  | 0 | 12 | 0 | 0.04444 | 0.24 | 0 | 0 | SPCM | RTS 24/ II | RTS 24/ II | 0 | 0 |  | Specifikace | Zelená |  |  |  | POL3_
|  | 242 - balkon : 1,08*3,85 |  | 4.158 | [23 empty] | VV | 0
|  | Koeficient ztratné 30%: 0,3 |  | 1.2474 | [23 empty] | VV | 4
Díl: | 64 | Výplně otvorů |  |  |  | 0 |  | 0 |  | 0 |  | 0 |  | 3.14 |  | 0 |  |  |  |  | 93.97 | [6 empty] | DIL
127 | 641960000R00 | Těsnění spár otvorových prvků PU pěnou | m | 349.26 |  | 0 |  | 0 |  | 0 | 12 | 0 | 0 | 0 | 0 | 0 | 801-1 | RTS 25/ I | RTS 24/ II | 0.2 | 69.85 |  | Práce | Modrá |  |  |  | POL1_
|  | "OKNA" : | [25 empty] | VV | 0
|  | P01 : 2*(1,25+1,5)*14 |  | 77 | [23 empty] | VV | 0
|  | P02 : 2*(1,25+1,5)*20 |  | 110 | [23 empty] | VV | 0
|  | P03 : 2*(1+1,5)*4 |  | 20 | [23 empty] | VV | 0
|  | P04 : 2*(1+1,5)*4 |  | 20 | [23 empty] | VV | 0
|  | P05 : 2*(1,25+0,75)*2 |  | 8 | [23 empty] | VV | 0
|  | P06 : 2*(1,25+0,75)*3 |  | 12 | [23 empty] | VV | 0
|  | P13 : 2*(1,25+0,7)*1 |  | 3.9 | [23 empty] | VV | 0
|  | "DVEŘE" : | [25 empty] | VV | 0
|  | P07 : 2*(1,25+2,35)*2 |  | 14.4 | [23 empty] | VV | 0
|  | P08 : 2*(1,25+2,35)*2 |  | 14.4 | [23 empty] | VV | 0
|  | P09 : 2*(1+2,35)*4 |  | 26.8 | [23 empty] | VV | 0
|  | P10 : 2*(1+2,35)*4 |  | 26.8 | [23 empty] | VV | 0
|  | P11 : 2*(2+2,35)*1 |  | 8.7 | [23 empty] | VV | 0
|  | P12 : 2*(1,45+2,18)*1 |  | 7.26 | [23 empty] | VV | 0
128 | 648991113R00 | Osazení parapetních desek z plastických hmot šířky nad 200 mm | m | 56.75 |  | 0 |  | 0 |  | 0 | 12 | 0 | 0.00222 | 0.13 | 0 | 0 | 801-1 | RTS 25/ I | RTS 24/ II | 0.425 | 24.12 |  | Práce | Zelená |  |  |  | POL1_
|  | a poloplastických hmot na montážní pěnu, zapravení omítky pod parapetem, těsnění spáry mezi parapetem a rámem okna, dodávka silikonu. | [25 empty] | SPI |  | a poloplastických hmot na montážní pěnu, zapravení omítky pod parapetem, těsnění spáry mezi parapetem a rámem okna, dodávka silikonu.
|  | plastová okna - T14 : | [25 empty] | VV | 0
|  | P01 : 1,25*14 |  | 17.5 | [23 empty] | VV | 0
|  | P02 : 1,25*20 |  | 25 | [23 empty] | VV | 0
|  | P03 : 1*4 |  | 4 | [23 empty] | VV | 0
|  | P04 : 1*4 |  | 4 | [23 empty] | VV | 0
|  | P05 : 1,25*2 |  | 2.5 | [23 empty] | VV | 0
|  | P06 : 1,25*3 |  | 3.75 | [23 empty] | VV | 0
129 | 64_A01 | VSTUPNÍ AUTOMATICKÉ DVEŘE, POSUVNÉ, DVOUKŘÍDLÉ. PROSKLENÉ DVEŘE, STAVEBNÍ OTVOR 1250 x 2350, OTEVÍRÁNÍ DVEŘÍ NA ČIP nebo TLAČÍTKO. DVEŘE NAPOJENY NA SYSTÉM EPS. | kus | 1 |  | 0 |  | 0 |  | 0 | 12 | 0 | 0.15 | 0.15 | 0 | 0 |  | Vlastní | Indiv | 0 | 0 |  | Práce | Červená |  |  |  | POL1_
|  | prvek A01 : | [25 empty] | VV | 0
|  | 1.NP : 1 |  | 1 | [23 empty] | VV | 0
130 | 64_A02,3 | DVOJKŘÍDLÉ TERASOVÉ DVEŘE, OTEVÍRAVÉ, PROSKLENÉ, STAVEBNÍ OTVOR 2000 x 2350 + 150 mm (PODLAHA) | kus | 2 |  | 0 |  | 0 |  | 0 | 12 | 0 | 0.15 | 0.3 | 0 | 0 |  | Vlastní | Indiv | 0 | 0 |  | Práce | Zelená |  |  |  | POL1_
|  | prvek A02 : | [25 empty] | VV | 0
|  | 1.NP : 1 |  | 1 | [23 empty] | VV | 0
|  | pravek A03 : | [25 empty] | VV | 0
|  | 2.NP : 1 |  | 1 | [23 empty] | VV | 0
131 | 64_A04,5 | VNITŘNÍ PROSKLENÁ STĚNA S AUTOMAT. 2KŘ. DVEŘMI, ROZMĚR STĚNY 3600 x 2100 mm, SVĚTLOST DVEŘÍ 1500 mm, POŽÁRNĚ ODDOLNÁ STĚNA I DVEŘE - EI 30 DP1 C Sm | kus | 2 |  | 0 |  | 0 |  | 0 | 12 | 0 | 0.15 | 0.3 | 0 | 0 |  | Vlastní | Indiv | 0 | 0 |  | Práce | Zelená |  |  |  | POL1_
|  | prvek A04 : | [25 empty] | VV | 0
|  | 1.NP : 1 |  | 1 | [23 empty] | VV | 0
|  | prvek A05 : | [25 empty] | VV | 0
|  | 2.NP : 1 |  | 1 | [23 empty] | VV | 0
132 | 64_A06 | VNĚJŠÍ DVEŘE, HLADKÉ, PLNÉ. POŽÁRNĚ ODOLNÉ, TEPELNĚ IZOLAČNÍ, SVĚTLOST DVEŘÍ cca 900 x 2000 mm, STAVEBNÍ OTVOR 2100 x 1050 mm, POŽÁRNĚ ODDOLNÉ - EI 30 DP1-C | kus | 1 |  | 0 |  | 0 |  | 0 | 12 | 0 | 0.15 | 0.15 | 0 | 0 |  | Vlastní | Indiv | 0 | 0 |  | Práce | Zelená |  |  |  | POL1_
|  | prvek A06 : | [25 empty] | VV | 0
|  | 1.NP : 1 |  | 1 | [23 empty] | VV | 0
133 | 64_A07 | VNITŘNÍ KOV.DVEŘE, HLADKÉ, PLNÉ. POŽÁRNĚ ODOLNÉ, SVĚTLOST DVEŘÍ cca 800 x 1970 mm, STAVEBNÍ OTVOR 900 x 2020 mm, POŽÁRNĚ ODDOLNÉ - EI 30 DP1-C | kus | 1 |  | 0 |  | 0 |  | 0 | 12 | 0 | 0.15 | 0.15 | 0 | 0 |  | Vlastní | Indiv | 0 | 0 |  | Práce | Červená |  |  |  | POL1_
|  | prvek A07 : | [25 empty] | VV | 0
|  | 1.NP : 1 |  | 1 | [23 empty] | VV | 0
134 | 66GK_V01 | Kompletní dodání systému generálního klíče | kus | 45 |  | 0 |  | 0 |  | 0 | 12 | 0 | 0.037 | 1.67 | 0 | 0 |  | Vlastní | Indiv | 0 | 0 |  | Práce | Žlutá |  |  |  | POL1_
|  | T15 : 45 |  | 45 | [23 empty] | VV | 0
135 | 60775434R | parapet vnitřní š = 350 mm; materiál - povrch laminátová fólie; materiál - jádro voděodolá DTD; dekor bílý, mramor, imitace dřeva | m | 68.1 |  | 0 |  | 0 |  | 0 | 12 | 0 | 0.00425 | 0.29 | 0 | 0 | SPCM | RTS 25/ I | RTS 24/ II | 0 | 0 |  | Specifikace | Zelená |  |  |  | POL3_
|  | plastová okna - T14 : | [25 empty] | VV | 0
|  | Odkaz na mn. položky pořadí 128 : 56,75000*1,2 |  | 68.1 | [23 empty] | VV | 5
136 | 60780050R | krytka parapetu plast; rozměr 600 mm | kus | 94 |  | 0 |  | 0 |  | 0 | 12 | 0 | 2e-05 | 0 | 0 | 0 | SPCM | RTS 25/ I | RTS 24/ II | 0 | 0 |  | Specifikace | Zelená |  |  |  | POL3_
|  | plastová okna - T14 : | [25 empty] | VV | 0
|  | P01 : 2*14 |  | 28 | [23 empty] | VV | 0
|  | P02 : 2*20 |  | 40 | [23 empty] | VV | 0
|  | P03 : 2*4 |  | 8 | [23 empty] | VV | 0
|  | P04 : 2*4 |  | 8 | [23 empty] | VV | 0
|  | P05 : 2*2 |  | 4 | [23 empty] | VV | 0
|  | P06 : 2*3 |  | 6 | [23 empty] | VV | 0
Díl: | 93 | Dokončovací práce inženýrských staveb |  |  |  | 0 |  | 0 |  | 0 |  | 0 |  | 0.47 |  | 0 |  |  |  |  | 35.47 | [6 empty] | DIL
137 | 931961115RR1 | Vložky do dilatačních spár z polystyrenu, tloušťky 30 mm | m2 | 101.308 |  | 0 |  | 0 |  | 0 | 12 | 0 | 0.0007 | 0.07 | 0 | 0 | 801-1 | RTS 25/ I | RTS 24/ II | 0.2 | 20.26 |  | Práce | Zelená |  |  |  | POL1_
|  | včetně dodání a osazení v jakémkoliv zdivu, včetně jednostranného zajištění polohy vložek proti sesmeknutí (např. přibitím, maltovými terči). | [25 empty] | SPI |  | včetně dodání a osazení v jakémkoliv zdivu, včetně jednostranného zajištění polohy vložek proti sesmeknutí (např. přibitím, maltovými terči).
|  | vestavek atria : (3,54*2+6,25)*7,6 |  | 101.308 | [23 empty] | VV | 0
138 | 931971113R00 | Separace zdiva od podkladu těžkým asfaltovým pásem šířky do 300 mm | m | 185.445 |  | 0 |  | 0 |  | 0 | 12 | 0 | 0.00214 | 0.4 | 0 | 0 | 801-1 | RTS 25/ I | RTS 24/ II | 0.082 | 15.21 |  | Práce | Zelená |  |  |  | POL1_
|  | - příčky 80 : | [25 empty] | VV | 0
|  | 1.NP : | [25 empty] | VV | 0
|  | 101, 102 : 1,35 |  | 1.35 | [23 empty] | VV | 0
|  | 110, 111, 112 : 3,4+0,6+2,15+3,0+2,2 |  | 11.35 | [23 empty] | VV | 0
|  | 113, 114, 115 : 3,4+0,6+2,15+3,0+2,2 |  | 11.35 | [23 empty] | VV | 0
|  | 116, 117, 118 : 2,15+3,0+2,2 |  | 7.35 | [23 empty] | VV | 0
|  | 121, 122, 123 : 3,2+2,2+3,0+2,15 |  | 10.55 | [23 empty] | VV | 0
|  | 124, 125, 126 : 3,4+0,6+2,2+3,0+2,15 |  | 11.35 | [23 empty] | VV | 0
|  | 127, 128, 129 : 3,4+0,6+2,2+3,0+2,15 |  | 11.35 | [23 empty] | VV | 0
|  | 130, 131, 132, 133 : 1,0+0,95+1,77+1,77+1,2+0,9+1,74 |  | 9.33 | [23 empty] | VV | 0
|  | 138, 139 : 1,77+0,27 |  | 2.04 | [23 empty] | VV | 0
|  | 2.NP : | [25 empty] | VV | 0
|  | 205, 206, 207 : 3,4+0,625+2,15+3,0+2,2 |  | 11.375 | [23 empty] | VV | 0
|  | 212, 213, 214 : 3,4+0,6+2,2+3,1+2,2 |  | 11.5 | [23 empty] | VV | 0
|  | 216, 217 : 2,48+1,19 |  | 3.67 | [23 empty] | VV | 0
|  | 216, 219, 218, 220 : 3,9+1,9*2 |  | 7.7 | [23 empty] | VV | 0
|  | 224.1, 224.2, 223 : 2,34+3,1+2,05 |  | 7.49 | [23 empty] | VV | 0
|  | 226, 227, 227 : 3,4+2,15+3,0+2,3+0,6 |  | 11.45 | [23 empty] | VV | 0
|  | 230, 231, 232 : 3,4+2,15+3,0+2,3+0,6 |  | 11.45 | [23 empty] | VV | 0
|  | 234, 235, 236 : 3,4+2,15+3,0+2,3+0,6 |  | 11.45 | [23 empty] | VV | 0
|  | 243, 222 : 4,23+1,25+0,27 |  | 5.75 | [23 empty] | VV | 0
|  | - příčky 115 : | [25 empty] | VV | 0
|  | 1.NP : | [25 empty] | VV | 0
|  | 130, 131, 132 : 2,3 |  | 2.3 | [23 empty] | VV | 0
|  | - příčky 140 : | [25 empty] | VV | 0
|  | 1.NP : | [25 empty] | VV | 0
|  | 117, 118 : 3,2 |  | 3.2 | [23 empty] | VV | 0
|  | 130, 133 : 1,1 |  | 1.1 | [23 empty] | VV | 0
[28 empty] | VV | 0
|  | 2.NP : | [25 empty] | VV | 0
|  | 217, 218, 219, 220 : 3,34 |  | 3.34 | [23 empty] | VV | 0
|  | 216, 219 : 2 |  | 2 | [23 empty] | VV | 0
|  | 223, 224.2 : 3,2 |  | 3.2 | [23 empty] | VV | 0
|  | - 300mm : | [25 empty] | VV | 0
|  | 1.NP : | [25 empty] | VV | 0
|  | 109,112 : 1,0 |  | 1 | [23 empty] | VV | 0
|  | 109,110,112 : 1,0 |  | 1 | [23 empty] | VV | 0
|  | 109,111 : 0,75 |  | 0.75 | [23 empty] | VV | 0
|  | 109,115,113 : 1,05 |  | 1.05 | [23 empty] | VV | 0
|  | 109,126,124 : 1,00 |  | 1 | [23 empty] | VV | 0
|  | 109,127,129 : 1,00 |  | 1 | [23 empty] | VV | 0
|  | 2.NP : | [25 empty] | VV | 0
|  | 204,207 : 1,0 |  | 1 | [23 empty] | VV | 0
|  | 203,211 : 0,6+1,0 |  | 1.6 | [23 empty] | VV | 0
|  | 203,214 : 1,05 |  | 1.05 | [23 empty] | VV | 0
|  | 203,228,226 : 1,0 |  | 1 | [23 empty] | VV | 0
|  | 203,230,232 : 1,0 |  | 1 | [23 empty] | VV | 0
[28 empty] | VV | 0
|  | - 375mm : | [25 empty] | VV | 0
|  | 1.NP : | [25 empty] | VV | 0
|  | 120,139 : 0,5 |  | 0.5 | [23 empty] | VV | 0
|  | 2.NP : | [25 empty] | VV | 0
|  | 120,139 : 0,5 |  | 0.5 | [23 empty] | VV | 0
Díl: | 94 | Lešení a stavební výtahy |  |  |  | 0 |  | 0 |  | 0 |  | 0 |  | 28.6 |  | 0 |  |  |  |  | 535.16 | [6 empty] | DIL
139 | 941941041R00 | Montáž lešení lehkého pracovního řadového s podlahami šířky od 1,00 do 1,20 m, výšky do 10 m | m2 | 1002.827 |  | 0 |  | 0 |  | 0 | 12 | 0 | 0.01838 | 18.43 | 0 | 0 | 800-3 | RTS 25/ I | RTS 24/ II | 0.144 | 144.41 |  | Práce | Zelená |  |  |  | POL1_
|  | včetně kotvení | [25 empty] | SPI
|  | skladba V1 : | [25 empty] | VV | 0
|  | pohled SV : 24,5*7,8 |  | 191.1 | [23 empty] | VV | 0
|  | pohled SZ : (24,82+2,4)*7,8 |  | 212.316 | [23 empty] | VV | 0
|  | pohled JZ : (12,77+8,73)*7,8 |  | 167.7 | [23 empty] | VV | 0
|  | pohled JV : (24,82+2,4)*7,8 |  | 212.316 | [23 empty] | VV | 0
|  | zateplení výtahové šachty : (2*3,84+2,69)*8,5 |  | 88.145 | [23 empty] | VV | 0
|  | zateplení atria : (6,25+6,25)*10,5 |  | 131.25 | [23 empty] | VV | 0
140 | 941941291R00 | Montáž lešení lehkého pracovního řadového s podlahami příplatek za každý další i započatý měsíc použití lešení šířky od 1,00 do 1,20 m a výšky do 10 m | m2 | 5014.135 |  | 0 |  | 0 |  | 0 | 12 | 0 | 0.0016 | 8.02 | 0 | 0 | 800-3 | RTS 25/ I | RTS 24/ II | 0.006 | 30.08 |  | Práce | Zelená |  |  |  | POL1_
|  | včetně kotvení | [25 empty] | SPI
|  | pronájem 5 měsíců : | [25 empty] | VV | 0
|  | Odkaz na mn. položky pořadí 139 : 1002,82700*5 |  | 5014.135 | [23 empty] | VV | 5
141 | 941941841R00 | Demontáž lešení lehkého řadového s podlahami šířky přes 1 do 1,2 m, výšky do 10 m | m2 | 1002.827 |  | 0 |  | 0 |  | 0 | 12 | 0 | 0 | 0 | 0 | 0 | 800-3 | RTS 25/ I | RTS 24/ II | 0.107 | 107.3 |  | Práce | Zelená |  |  |  | POL1_
|  | Odkaz na mn. položky pořadí 139 : 1002,82700 |  | 1002.827 | [23 empty] | VV | 5
142 | 941955002R00 | Lešení lehké pracovní pomocné pomocné, o výšce lešeňové podlahy přes 1,2 do 1,9 m | m2 | 884.05 |  | 0 |  | 0 |  | 0 | 12 | 0 | 0.00158 | 1.4 | 0 | 0 | 800-3 | RTS 25/ I | RTS 24/ II | 0.214 | 189.19 |  | Práce | Zelená |  |  |  | POL1_
|  | 101 - Zádveří : 4,86 |  | 4.86 | [23 empty] | VV | 0
|  | 102 - Sklad : 3,87 |  | 3.87 | [23 empty] | VV | 0
|  | 105 - Předsíň : 3,89 |  | 3.89 | [23 empty] | VV | 0
|  | 106 - Kancelář : 20,27 |  | 20.27 | [23 empty] | VV | 0
|  | 107 - Sprcha : 2,07 |  | 2.07 | [23 empty] | VV | 0
|  | 108 - WC : 2,95 |  | 2.95 | [23 empty] | VV | 0
|  | 109 - Chodba : 78,1 |  | 78.1 | [23 empty] | VV | 0
|  | 110 - Předsíň : 5,47 |  | 5.47 | [23 empty] | VV | 0
|  | 111 - Pokoj : 17,05 |  | 17.05 | [23 empty] | VV | 0
|  | 112 - Koupelna : 6,42 |  | 6.42 | [23 empty] | VV | 0
|  | 113 - Předsíň : 5,47 |  | 5.47 | [23 empty] | VV | 0
|  | 114 - Pokoj : 17,05 |  | 17.05 | [23 empty] | VV | 0
|  | 115 - Koupelna : 6,42 |  | 6.42 | [23 empty] | VV | 0
|  | 116 - Předsíň : 5,81 |  | 5.81 | [23 empty] | VV | 0
|  | 117 - Pokoj : 32,68 |  | 32.68 | [23 empty] | VV | 0
|  | 118 - Koupelna : 7,46 |  | 7.46 | [23 empty] | VV | 0
|  | 120 - Společenská místnost : 44 |  | 44 | [23 empty] | VV | 0
|  | 121 - Předsíň : 5,81 |  | 5.81 | [23 empty] | VV | 0
|  | 122 - Pokoj : 32,3 |  | 32.3 | [23 empty] | VV | 0
|  | 123 - Koupelna : 6,15 |  | 6.15 | [23 empty] | VV | 0
|  | 124 - Předsíň : 5,23 |  | 5.23 | [23 empty] | VV | 0
|  | 125 - Pokoj : 17,05 |  | 17.05 | [23 empty] | VV | 0
|  | 126 - Koupelna : 6,15 |  | 6.15 | [23 empty] | VV | 0
|  | 127 - Předsíň : 5,23 |  | 5.23 | [23 empty] | VV | 0
|  | 128 - Pokoj : 17,05 |  | 17.05 | [23 empty] | VV | 0
|  | 129 - Koupelna : 6,15 |  | 6.15 | [23 empty] | VV | 0
|  | 130 - Ošetřovna : 24,11 |  | 24.11 | [23 empty] | VV | 0
|  | 131 - Šatna : 1,65 |  | 1.65 | [23 empty] | VV | 0
|  | 132 - Předsíň : 1,92 |  | 1.92 | [23 empty] | VV | 0
|  | 133 - WC : 1,27 |  | 1.27 | [23 empty] | VV | 0
|  | 134 - Úklid : 2,93 |  | 2.93 | [23 empty] | VV | 0
|  | 135 - Pračka : 6,3 |  | 6.3 | [23 empty] | VV | 0
|  | 137 - Koupelna : 16,9 |  | 16.9 | [23 empty] | VV | 0
|  | 138 - Náhradní zdroj : 3,47 |  | 3.47 | [23 empty] | VV | 0
|  | 201 - Schodiště (CHúC-B) : 13,5 |  | 13.5 | [23 empty] | VV | 0
|  | 203 - Chodba : 94,7 |  | 94.7 | [23 empty] | VV | 0
|  | 204 - Chodba (CHúC-B) : 21,6 |  | 21.6 | [23 empty] | VV | 0
|  | 205 - Předsíň : 5,29 |  | 5.29 | [23 empty] | VV | 0
|  | 206 - Pokoj : 17,13 |  | 17.13 | [23 empty] | VV | 0
|  | 207 - Koupelna : 6,15 |  | 6.15 | [23 empty] | VV | 0
|  | 209 - Technická místnost : 10,99 |  | 10.99 | [23 empty] | VV | 0
|  | 211 - Relaxační místnost : 18,46 |  | 18.46 | [23 empty] | VV | 0
|  | 212 - Předsíň : 5,47 |  | 5.47 | [23 empty] | VV | 0
|  | 213 - Pokoj : 17,05 |  | 17.05 | [23 empty] | VV | 0
|  | 214 - Koupelna : 6,42 |  | 6.42 | [23 empty] | VV | 0
|  | 216 - Odpočinková místnost : 26,95 |  | 26.95 | [23 empty] | VV | 0
|  | 217 - Šatna : 10,95 |  | 10.95 | [23 empty] | VV | 0
|  | 218 - Předsíň : 2,28 |  | 2.28 | [23 empty] | VV | 0
|  | 219 - Sprcha : 1,71 |  | 1.71 | [23 empty] | VV | 0
|  | 220 - WC : 1,62 |  | 1.62 | [23 empty] | VV | 0
|  | 222 - Společenská místnost : 26,5 |  | 26.5 | [23 empty] | VV | 0
|  | 223 - Koupelna : 6,15 |  | 6.15 | [23 empty] | VV | 0
|  | 224.1 - Předsíň : 5,91 |  | 5.91 | [23 empty] | VV | 0
|  | 224.2 - Pokoj : 32,08 |  | 32.08 | [23 empty] | VV | 0
|  | 226 - Předsíň : 5,23 |  | 5.23 | [23 empty] | VV | 0
|  | 227 - Pokoj : 17,05 |  | 17.05 | [23 empty] | VV | 0
|  | 228 - Koupelna : 6,42 |  | 6.42 | [23 empty] | VV | 0
|  | 230 - Předsíň : 5,23 |  | 5.23 | [23 empty] | VV | 0
|  | 231 - Pokoj : 17,05 |  | 17.05 | [23 empty] | VV | 0
|  | 232 - Koupelna : 6,42 |  | 6.42 | [23 empty] | VV | 0
|  | 234 - Předsíň : 5,29 |  | 5.29 | [23 empty] | VV | 0
|  | 235 - Pokoj : 17,13 |  | 17.13 | [23 empty] | VV | 0
|  | 236 - Koupelna : 6,42 |  | 6.42 | [23 empty] | VV | 0
|  | 238 - Úklid : 2,93 |  | 2.93 | [23 empty] | VV | 0
|  | 239 - Pračka : 6,3 |  | 6.3 | [23 empty] | VV | 0
|  | 240 - Sklad : 6,63 |  | 6.63 | [23 empty] | VV | 0
|  | 241 - Koupelna : 16,9 |  | 16.9 | [23 empty] | VV | 0
|  | 243 - Chodba (CHúC-B) : 10,63 |  | 10.63 | [23 empty] | VV | 0
143 | 944944013R00 | Montáž ochranné sítě z umělých vláken | m2 | 1002.827 |  | 0 |  | 0 |  | 0 | 12 | 0 | 0 | 0 | 0 | 0 | 800-3 | RTS 25/ I | RTS 24/ II | 0.04 | 40.11 |  | Práce | Zelená |  |  |  | POL1_
|  | Odkaz na mn. položky pořadí 139 : 1002,82700 |  | 1002.827 | [23 empty] | VV | 5
144 | 944944033R00 | Montáž ochranné sítě příplatek k ceně za každý další i započatý měsíc použití ochranných sítí z umělých vláken | m2 | 5014.135 |  | 0 |  | 0 |  | 0 | 12 | 0 | 0.00015 | 0.75 | 0 | 0 | 800-3 | RTS 25/ I | RTS 24/ II | 0 | 0 |  | Práce | Zelená |  |  |  | POL1_
|  | pronájem 5 měsíců : | [25 empty] | VV | 0
|  | Odkaz na mn. položky pořadí 143 : 1002,82700*5 |  | 5014.135 | [23 empty] | VV | 5
145 | 944944083R00 | Demontáž ochranné sítě z umělých vláken | m2 | 1002.827 |  | 0 |  | 0 |  | 0 | 12 | 0 | 0 | 0 | 0 | 0 | 800-3 | RTS 25/ I | RTS 24/ II | 0.024 | 24.07 |  | Práce | Zelená |  |  |  | POL1_
|  | Odkaz na mn. položky pořadí 143 : 1002,82700 |  | 1002.827 | [23 empty] | VV | 5
Díl: | 95 | Dokončovací konstrukce na pozemních stavbách |  |  |  | 0 |  | 0 |  | 0 |  | 0 |  | 0.19 |  | 0 |  |  |  |  | 276.48 | [6 empty] | DIL
146 | 952901111R00 | Vyčištění budov a ostatních objektů budov bytové nebo občanské výstavby - zametení a umytí podlah, dlažeb, obkladů, schodů v místnostech, chodbách a schodištích, vyčištění a umytí oken, dveří s rámy, zárubněmi, umytí a vyčištění jiných zasklených a natíraných ploch a zařizovacích předmětů před předáním do užívání světlá výška podlaží do 4 m | m2 | 884.05 |  | 0 |  | 0 |  | 0 | 12 | 0 | 4e-05 | 0.04 | 0 | 0 | 801-1 | RTS 25/ I | RTS 24/ II | 0.308 | 272.29 |  | Práce | Zelená |  |  |  | POL1_
|  | 101 - Zádveří : 4,86 |  | 4.86 | [23 empty] | VV | 0
|  | 102 - Sklad : 3,87 |  | 3.87 | [23 empty] | VV | 0
|  | 105 - Předsíň : 3,89 |  | 3.89 | [23 empty] | VV | 0
|  | 106 - Kancelář : 20,27 |  | 20.27 | [23 empty] | VV | 0
|  | 107 - Sprcha : 2,07 |  | 2.07 | [23 empty] | VV | 0
|  | 108 - WC : 2,95 |  | 2.95 | [23 empty] | VV | 0
|  | 109 - Chodba : 78,1 |  | 78.1 | [23 empty] | VV | 0
|  | 110 - Předsíň : 5,47 |  | 5.47 | [23 empty] | VV | 0
|  | 111 - Pokoj : 17,05 |  | 17.05 | [23 empty] | VV | 0
|  | 112 - Koupelna : 6,42 |  | 6.42 | [23 empty] | VV | 0
|  | 113 - Předsíň : 5,47 |  | 5.47 | [23 empty] | VV | 0
|  | 114 - Pokoj : 17,05 |  | 17.05 | [23 empty] | VV | 0
|  | 115 - Koupelna : 6,42 |  | 6.42 | [23 empty] | VV | 0
|  | 116 - Předsíň : 5,81 |  | 5.81 | [23 empty] | VV | 0
|  | 117 - Pokoj : 32,68 |  | 32.68 | [23 empty] | VV | 0
|  | 118 - Koupelna : 7,46 |  | 7.46 | [23 empty] | VV | 0
|  | 120 - Společenská místnost : 44 |  | 44 | [23 empty] | VV | 0
|  | 121 - Předsíň : 5,81 |  | 5.81 | [23 empty] | VV | 0
|  | 122 - Pokoj : 32,3 |  | 32.3 | [23 empty] | VV | 0
|  | 123 - Koupelna : 6,15 |  | 6.15 | [23 empty] | VV | 0
|  | 124 - Předsíň : 5,23 |  | 5.23 | [23 empty] | VV | 0
|  | 125 - Pokoj : 17,05 |  | 17.05 | [23 empty] | VV | 0
|  | 126 - Koupelna : 6,15 |  | 6.15 | [23 empty] | VV | 0
|  | 127 - Předsíň : 5,23 |  | 5.23 | [23 empty] | VV | 0
|  | 128 - Pokoj : 17,05 |  | 17.05 | [23 empty] | VV | 0
|  | 129 - Koupelna : 6,15 |  | 6.15 | [23 empty] | VV | 0
|  | 130 - Ošetřovna : 24,11 |  | 24.11 | [23 empty] | VV | 0
|  | 131 - Šatna : 1,65 |  | 1.65 | [23 empty] | VV | 0
|  | 132 - Předsíň : 1,92 |  | 1.92 | [23 empty] | VV | 0
|  | 133 - WC : 1,27 |  | 1.27 | [23 empty] | VV | 0
|  | 134 - Úklid : 2,93 |  | 2.93 | [23 empty] | VV | 0
|  | 135 - Pračka : 6,3 |  | 6.3 | [23 empty] | VV | 0
|  | 137 - Koupelna : 16,9 |  | 16.9 | [23 empty] | VV | 0
|  | 138 - Náhradní zdroj : 3,47 |  | 3.47 | [23 empty] | VV | 0
|  | 201 - Schodiště (CHúC-B) : 13,5 |  | 13.5 | [23 empty] | VV | 0
|  | 203 - Chodba : 94,7 |  | 94.7 | [23 empty] | VV | 0
|  | 204 - Chodba (CHúC-B) : 21,6 |  | 21.6 | [23 empty] | VV | 0
|  | 205 - Předsíň : 5,29 |  | 5.29 | [23 empty] | VV | 0
|  | 206 - Pokoj : 17,13 |  | 17.13 | [23 empty] | VV | 0
|  | 207 - Koupelna : 6,15 |  | 6.15 | [23 empty] | VV | 0
|  | 209 - Technická místnost : 10,99 |  | 10.99 | [23 empty] | VV | 0
|  | 211 - Relaxační místnost : 18,46 |  | 18.46 | [23 empty] | VV | 0
|  | 212 - Předsíň : 5,47 |  | 5.47 | [23 empty] | VV | 0
|  | 213 - Pokoj : 17,05 |  | 17.05 | [23 empty] | VV | 0
|  | 214 - Koupelna : 6,42 |  | 6.42 | [23 empty] | VV | 0
|  | 216 - Odpočinková místnost : 26,95 |  | 26.95 | [23 empty] | VV | 0
|  | 217 - Šatna : 10,95 |  | 10.95 | [23 empty] | VV | 0
|  | 218 - Předsíň : 2,28 |  | 2.28 | [23 empty] | VV | 0
|  | 219 - Sprcha : 1,71 |  | 1.71 | [23 empty] | VV | 0
|  | 220 - WC : 1,62 |  | 1.62 | [23 empty] | VV | 0
|  | 222 - Společenská místnost : 26,5 |  | 26.5 | [23 empty] | VV | 0
|  | 223 - Koupelna : 6,15 |  | 6.15 | [23 empty] | VV | 0
|  | 224.1 - Předsíň : 5,91 |  | 5.91 | [23 empty] | VV | 0
|  | 224.2 - Pokoj : 32,08 |  | 32.08 | [23 empty] | VV | 0
|  | 226 - Předsíň : 5,23 |  | 5.23 | [23 empty] | VV | 0
|  | 227 - Pokoj : 17,05 |  | 17.05 | [23 empty] | VV | 0
|  | 228 - Koupelna : 6,42 |  | 6.42 | [23 empty] | VV | 0
|  | 230 - Předsíň : 5,23 |  | 5.23 | [23 empty] | VV | 0
|  | 231 - Pokoj : 17,05 |  | 17.05 | [23 empty] | VV | 0
|  | 232 - Koupelna : 6,42 |  | 6.42 | [23 empty] | VV | 0
|  | 234 - Předsíň : 5,29 |  | 5.29 | [23 empty] | VV | 0
|  | 235 - Pokoj : 17,13 |  | 17.13 | [23 empty] | VV | 0
|  | 236 - Koupelna : 6,42 |  | 6.42 | [23 empty] | VV | 0
|  | 238 - Úklid : 2,93 |  | 2.93 | [23 empty] | VV | 0
|  | 239 - Pračka : 6,3 |  | 6.3 | [23 empty] | VV | 0
|  | 240 - Sklad : 6,63 |  | 6.63 | [23 empty] | VV | 0
|  | 241 - Koupelna : 16,9 |  | 16.9 | [23 empty] | VV | 0
|  | 243 - Chodba (CHúC-B) : 10,63 |  | 10.63 | [23 empty] | VV | 0
147 | 953942121R00 | Drobné kovové předměty se zalitím maltou cementovou osazování drobných kovových předmětů, bez dodání kovových předmětů ochranných úhelníků do připraveých otvorů vodorovných, svislých nebo šikmých | kus | 12 |  | 0 |  | 0 |  | 0 | 12 | 0 | 0.00468 | 0.06 | 0 | 0 | 801-1 | RTS 25/ I | RTS 25/ I | 0.25 | 3 |  | Práce | Modrá |  |  |  | POL1_
|  | PRVEK 08A : 6+6 |  | 12 | [23 empty] | VV | 0
148 | 953941312R00 | Osazení předmětů na hmoždinky osazení hasicího přístroje | kus | 7 |  | 0 |  | 0 |  | 0 | 12 | 0 | 1e-05 | 0 | 0 | 0 | 801-1 | RTS 25/ I | RTS 24/ II | 0.17 | 1.19 |  | Práce | Zelená |  |  |  | POL1_
|  | dle PBŘ : | [25 empty] | VV | 0
|  | Odkaz na mn. položky pořadí 152 : 1,00000 |  | 1 | [23 empty] | VV | 5
|  | Odkaz na mn. položky pořadí 151 : 6,00000 |  | 6 | [23 empty] | VV | 5
149 | 95_PBŘ_01 | Doplnění bezpečnostního značení stavby po stránce požární bezpečbnosti plynoucí z PBŘ | kpl | 1 |  | 0 |  | 0 |  | 0 | 12 | 0 | 0 | 0 | 0 | 0 |  | Vlastní | Indiv | 0 | 0 |  | Práce | Žlutá |  |  |  | POL1_
150 | 354441621V | Úhelník ochranný nerez, 40mm x 40mm, délky 20m, tl. 1,0mm | kus | 12 |  | 0 |  | 0 |  | 0 | 12 | 0 | 0.00145 | 0.02 | 0 | 0 |  | Vlastní | RTS 25/ I | 0 | 0 |  | Specifikace | Modrá |  |  |  | POL3_
|  | PRVEK 08A : | [25 empty] | VV | 0
|  | Odkaz na mn. položky pořadí 147 : 12,00000 |  | 12 | [23 empty] | VV | 5
151 | 44984114R | přístoj hasicí práškový; P6Te; třída hašení A,B,C; výtlačný prostředek dusík; náplň 6 kg; provozní schopnost od -30 do + 60°C | kus | 6 |  | 0 |  | 0 |  | 0 | 12 | 0 | 0.0098 | 0.06 | 0 | 0 | SPCM | RTS 24/ II | RTS 24/ II | 0 | 0 |  | Specifikace | Zelená |  |  |  | POL3_
|  | prvek Z09 : 6 |  | 6 | [23 empty] | VV | 0
152 | 44984X1R | Přístroj hasicí práškový CO2 5 kg 113B | kus | 1 |  | 0 |  | 0 |  | 0 | 12 | 0 | 0.0098 | 0.01 | 0 | 0 |  | Vlastní | Indiv | 0 | 0 |  | Specifikace | Zelená |  |  |  | POL3_
|  | prvek Z09 : 1 |  | 1 | [23 empty] | VV | 0
Díl: | 954 | Opláštění konstrukcí sádrokartonovými deskami |  |  |  | 0 |  | 0 |  | 0 |  | 0 |  | 1.81 |  | 0 |  |  |  |  | 147.08 | [6 empty] | DIL
153 | 954312201R00 | Obklady konstrukcí sádrokartonovými deskami opláštění vodorovných konstrukcí dvoustranné od 200x200 mm do 500x500 mm, deskami standard tl. 12,5 mm | m | 93.85 |  | 0 |  | 0 |  | 0 | 12 | 0 | 0.01239 | 1.16 | 0 | 0 | 801-1 | RTS 25/ I | RTS 24/ II | 1.05 | 98.54 |  | Práce | Zelená |  |  |  | POL1_
|  | U4 - SDK zákryt, 250x250 : | [25 empty] | VV | 0
|  | 111 : 2,45+3,45 |  | 5.9 | [23 empty] | VV | 0
|  | 114 : 2,45+3,45 |  | 5.9 | [23 empty] | VV | 0
|  | 117 : 5,05 |  | 5.05 | [23 empty] | VV | 0
|  | 120 : 6,3+6,65 |  | 12.95 | [23 empty] | VV | 0
|  | 125 : 2,45+3,45 |  | 5.9 | [23 empty] | VV | 0
|  | 128 : 2,45+3,45 |  | 5.9 | [23 empty] | VV | 0
|  | 206 : 2,45+3,45 |  | 5.9 | [23 empty] | VV | 0
|  | 211 : 2,75+2*5,75 |  | 14.25 | [23 empty] | VV | 0
|  | 213 : 2,45+3,45 |  | 5.9 | [23 empty] | VV | 0
|  | 222 : 4,0+4,5 |  | 8.5 | [23 empty] | VV | 0
|  | 227 : 2,45+3,45 |  | 5.9 | [23 empty] | VV | 0
|  | 231 : 3,45+2,45 |  | 5.9 | [23 empty] | VV | 0
|  | 235 : 2,45+3,45 |  | 5.9 | [23 empty] | VV | 0
154 | 954312202R00 | Obklady konstrukcí sádrokartonovými deskami opláštění vodorovných konstrukcí dvoustranné od 200x200 mm do 500x500 mm, deskami protipožárními tl. 12,5 mm | m | 46.23 |  | 0 |  | 0 |  | 0 | 12 | 0 | 0.01405 | 0.65 | 0 | 0 | 801-1 | RTS 25/ I | RTS 24/ II | 1.05 | 48.54 |  | Práce | Zelená |  |  |  | POL1_
|  | U5 - SDK zákryt, 800x250 : 18,4+17,5+2,7+0,8*2 |  | 40.2 | [23 empty] | VV | 0
|  | Koeficient příplatek za na přesný rozměr: 0,15 |  | 6.03 | [23 empty] | VV | 4
Díl: | 96 | Bourání konstrukcí |  |  |  | 0 |  | 0 |  | 0 |  | 0 |  | 2.53 |  | 292.13 |  |  |  |  | 2348.23 | [6 empty] | DIL
155 | 962031113R00 | Bourání příček z cihel pálených plných, tloušťky 65 mm | m2 | 266.9925 |  | 0 |  | 0 |  | 0 | 12 | 0 | 0.00067 | 0.18 | 0.184 | 49.13 | 801-3 | RTS 25/ I | RTS 24/ II | 0.227 | 60.61 |  | Práce | Zelená |  |  |  | POL1_
|  | nebo vybourání otvorů průřezové plochy přes 4 m2 v příčkách, včetně pomocného lešení o výšce podlahy do 1900 mm a pro zatížení do 1,5 kPa (150 kg/m2), | [25 empty] | SPI |  | nebo vybourání otvorů průřezové plochy přes 4 m2 v příčkách, včetně pomocného lešení o výšce podlahy do 1900 mm a pro zatížení do 1,5 kPa (150 kg/m2),
|  | 1.NP : | [25 empty] | VV | 0
|  | 108 : (1,3)*2,75 |  | 3.575 | [23 empty] | VV | 0
|  | 111,112 : (2,03+1,8+0,3+1,0)*2,75 |  | 14.1075 | [23 empty] | VV | 0
|  | 113,114,115 : (1,94+0,65+3,74+2,3+0,9+1,3)*2,75 |  | 29.7825 | [23 empty] | VV | 0
|  | - odpočet dveří : -(0,9*2,0*2) |  | -3.6 | [23 empty] | VV | 0
|  | 116,117 : (1,83)*2,75 |  | 5.0325 | [23 empty] | VV | 0
|  | - odpočet dveří : -(0,9*2,0) |  | -1.8 | [23 empty] | VV | 0
|  | 117 : (1,5)*2,75 |  | 4.125 | [23 empty] | VV | 0
|  | 118 : (0,9+0,7+0,3)*2,75 |  | 5.225 | [23 empty] | VV | 0
|  | 121,122 : (1,83)*2,75 |  | 5.0325 | [23 empty] | VV | 0
|  | - odpočet dveří : -(0,9*2,0) |  | -1.8 | [23 empty] | VV | 0
|  | 122 : (1,5)*2,75 |  | 4.125 | [23 empty] | VV | 0
|  | 123 : (0,9+0,7+0,3)*2,75 |  | 5.225 | [23 empty] | VV | 0
|  | 125,126,127 : (3,74+0,65+1,94+0,9+1,3+2,3)*2,75 |  | 29.7825 | [23 empty] | VV | 0
|  | - odpočet dveří : -(0,9*2,0*2) |  | -3.6 | [23 empty] | VV | 0
|  | 128,129,130 : (3,74+0,65+1,94+0,9+1,3+2,3)*2,75 |  | 29.7825 | [23 empty] | VV | 0
|  | - odpočet dveří : -(0,9*2,0*2) |  | -3.6 | [23 empty] | VV | 0
|  | 134 : (2*0,27)*2,75 |  | 1.485 | [23 empty] | VV | 0
[28 empty] | VV | 0
|  | 2.NP : | [25 empty] | VV | 0
|  | 205,206,207 : (1,94+0,65+3,74+2,3+0,9+1,3)*2,75 |  | 29.7825 | [23 empty] | VV | 0
|  | - odpočet dveří : -(0,9*2,0*2) |  | -3.6 | [23 empty] | VV | 0
|  | 211,212 : (2,03+1,8+0,3+1,0)*2,75 |  | 14.1075 | [23 empty] | VV | 0
|  | 213,214,215 : (1,94+0,65+3,74+2,3+0,9+1,3)*2,75 |  | 29.7825 | [23 empty] | VV | 0
|  | - odpočet dveří : -(0,9*2,0*2) |  | -3.6 | [23 empty] | VV | 0
|  | 217,218 : (1,85)*2,75 |  | 5.0875 | [23 empty] | VV | 0
|  | - odpočet dveří : -(0,9*2,0) |  | -1.8 | [23 empty] | VV | 0
|  | 218 : (1,5)*2,75 |  | 4.125 | [23 empty] | VV | 0
|  | 219 : (0,9+0,7+0,3)*2,75 |  | 5.225 | [23 empty] | VV | 0
|  | 224,225 : (1,85)*2,75 |  | 5.0875 | [23 empty] | VV | 0
|  | - odpočet dveří : -(0,9*2,0) |  | -1.8 | [23 empty] | VV | 0
|  | 225 : (1,5)*2,75 |  | 4.125 | [23 empty] | VV | 0
|  | 226 : (0,9+0,7+0,3)*2,75 |  | 5.225 | [23 empty] | VV | 0
|  | 229,230,231 : (1,94+0,65+3,74+2,3+0,9+1,3)*2,75 |  | 29.7825 | [23 empty] | VV | 0
|  | - odpočet dveří : -(0,9*2,0*2) |  | -3.6 | [23 empty] | VV | 0
|  | 233,234,235 : (1,94+0,65+3,74+2,3+0,9+1,3)*2,75 |  | 29.7825 | [23 empty] | VV | 0
|  | - odpočet dveří : -(0,9*2,0*2) |  | -3.6 | [23 empty] | VV | 0
156 | 962031116R00 | Bourání příček z cihel pálených plných, tloušťky 140 mm | m2 | 180.4175 |  | 0 |  | 0 |  | 0 | 12 | 0 | 0.00067 | 0.12 | 0.319 | 57.55 | 801-3 | RTS 25/ I | RTS 24/ II | 0.317 | 57.19 |  | Práce | Zelená |  |  |  | POL1_
|  | nebo vybourání otvorů průřezové plochy přes 4 m2 v příčkách, včetně pomocného lešení o výšce podlahy do 1900 mm a pro zatížení do 1,5 kPa (150 kg/m2), | [25 empty] | SPI |  | nebo vybourání otvorů průřezové plochy přes 4 m2 v příčkách, včetně pomocného lešení o výšce podlahy do 1900 mm a pro zatížení do 1,5 kPa (150 kg/m2),
|  | 1.NP : | [25 empty] | VV | 0
|  | 101,102 : (3,6)*2,75 |  | 9.9 | [23 empty] | VV | 0
|  | - odpočet dveří : -(0,9*2,0) |  | -1.8 | [23 empty] | VV | 0
|  | 102,109 : (3,6)*2,75 |  | 9.9 | [23 empty] | VV | 0
|  | - odpočet dveří : -(0,9*2,0) |  | -1.8 | [23 empty] | VV | 0
|  | 111,112 : (4,73)*2,75 |  | 13.0075 | [23 empty] | VV | 0
|  | 119,118,116,117 : (4,33+0,7+3,4+3,75)*2,75 |  | 33.495 | [23 empty] | VV | 0
|  | - odpočet dveří : -(0,9*2,0*2) |  | -3.6 | [23 empty] | VV | 0
|  | 121,122,123,124 : (4,33+0,7+3,4+3,75)*2,75 |  | 33.495 | [23 empty] | VV | 0
|  | - odpočet dveří : -(0,9*2,0*2) |  | -3.6 | [23 empty] | VV | 0
|  | 131,132,133 : (2,33+4,73)*2,75 |  | 19.415 | [23 empty] | VV | 0
|  | - odpočet dveří : -(0,9*2,0*2) |  | -3.6 | [23 empty] | VV | 0
[28 empty] | VV | 0
|  | 2.NP : | [25 empty] | VV | 0
|  | 217,218,219,220 : (4,33+0,7+3,4+3,75)*2,75 |  | 33.495 | [23 empty] | VV | 0
|  | - odpočet dveří : -(0,9*2,0*2) |  | -3.6 | [23 empty] | VV | 0
|  | 224,225,226,227 : (4,33+0,7+3,4+3,75)*2,75 |  | 33.495 | [23 empty] | VV | 0
|  | - odpočet dveří : -(0,9*2,0*2) |  | -3.6 | [23 empty] | VV | 0
|  | 237,238,240 : (2,33+4,73)*2,75 |  | 19.415 | [23 empty] | VV | 0
|  | - odpočet dveří : -(0,9*2,0*2) |  | -3.6 | [23 empty] | VV | 0
157 | 962032231R00 | Bourání zdiva nadzákladového z cihel pálených nebo vápenopískových, na maltu vápenou nebo vápenocementovou | m3 | 13.7699 |  | 0 |  | 0 |  | 0 | 12 | 0 | 0.00128 | 0.02 | 1.8 | 24.79 | 801-3 | RTS 25/ I | RTS 24/ II | 1.52 | 20.93 |  | Práce | Zelená |  |  |  | POL1_
|  | nebo vybourání otvorů průřezové plochy přes 4 m2 ve zdivu nadzákladovém, včetně pomocného lešení o výšce podlahy do 1900 mm a pro zatížení do 1,5 kPa (150 kg/m2) | [25 empty] | SPI |  | nebo vybourání otvorů průřezové plochy přes 4 m2 ve zdivu nadzákladovém, včetně pomocného lešení o výšce podlahy do 1900 mm a pro zatížení do 1,5 kPa (150 kg/m2)
|  | tl.300mm : | [25 empty] | VV | 0
|  | 1.NP : | [25 empty] | VV | 0
|  | 109,112 : 0,3*(0,95*2,02) |  | 0.5757 | [23 empty] | VV | 0
|  | 109,113,114 : 0,3*(1,2*2,02) |  | 0.7272 | [23 empty] | VV | 0
|  | 109,137 : 0,3*(2*1,25*0,85) |  | 0.6375 | [23 empty] | VV | 0
|  | 109,125,126 : 0,3*(1,2*2,02) |  | 0.7272 | [23 empty] | VV | 0
|  | 109,128,129 : 0,3*(1,2*2,02) |  | 0.7272 | [23 empty] | VV | 0
|  | 2.NP : | [25 empty] | VV | 0
|  | 202,205,206 : 0,3*(1,2*2,02) |  | 0.7272 | [23 empty] | VV | 0
|  | 204,212 : 0,3*(0,95*2,02) |  | 0.5757 | [23 empty] | VV | 0
|  | 204,213,214 : 0,3*(1,2*2,02) |  | 0.7272 | [23 empty] | VV | 0
|  | 203,222 : 0,3*(1,4*2,4) |  | 1.008 | [23 empty] | VV | 0
|  | 204,229,230 : 0,3*(1,2*2,02) |  | 0.7272 | [23 empty] | VV | 0
|  | 204,234,233 : 0,3*(1,2*2,02) |  | 0.7272 | [23 empty] | VV | 0
|  | 204,atr : 0,3*(2*1,25*0,85) |  | 0.6375 | [23 empty] | VV | 0
[28 empty] | VV | 0
|  | tl.375 : | [25 empty] | VV | 0
|  | 120,138 : 0,375*(0,43*2,4) |  | 0.387 | [23 empty] | VV | 0
|  | 222,223 : 0,375*(1,4*2,4) |  | 1.26 | [23 empty] | VV | 0
|  | 0,375*(1,55*2,4) |  | 1.395 | [23 empty] | VV | 0
|  | POHLED JZ : 0,375*(1,6*1,25*2+0,75*1,25*2) |  | 2.2031 | [23 empty] | VV | 0
158 | 963051113R00 | Bourání železobetonových stropů deskových tloušťky přes 80 mm | m3 | 0.84056 |  | 0 |  | 0 |  | 0 | 12 | 0 | 0.00666 | 0.01 | 2.4 | 2.02 | 801-3 | RTS 25/ I | RTS 24/ II | 6.72 | 5.65 |  | Práce | Zelená |  |  |  | POL1_
|  | včetně pomocného lešení o výšce podlahy do 1900 mm a pro zatížení do 1,5 kPa (150 kg/m2), | [25 empty] | SPI
|  | prostor pro výtah : (1,58*2,66)*0,2 |  | 0.84056 | [23 empty] | VV | 0
159 | 965042121RT2 | Bourání podkladů pod dlažby nebo litých celistvých dlažeb a mazanin betonových nebo z litého asfaltu, tloušťky do 100 mm, plochy do 1 m2 | m3 | 0.52 |  | 0 |  | 0 |  | 0 | 12 | 0 | 0 | 0 | 2.2 | 1.14 | 801-3 | RTS 25/ I | RTS 24/ II | 12.56 | 6.53 |  | Práce | Zelená |  |  |  | POL1_
|  | úprava na balkonech pro zateplení : | [25 empty] | VV | 0
|  | 208,210 : (4,5+2*1,0)*0,2*0,1 |  | 0.13 | [23 empty] | VV | 0
|  | 215,221 : (4,5+2*1,0)*0,2*0,1 |  | 0.13 | [23 empty] | VV | 0
|  | 225,229 : (4,5+2*1,0)*0,2*0,1 |  | 0.13 | [23 empty] | VV | 0
|  | 233,237 : (4,5+2*1,0)*0,2*0,1 |  | 0.13 | [23 empty] | VV | 0
160 | 965042141RT3 | Bourání podkladů pod dlažby nebo litých celistvých dlažeb a mazanin betonových nebo z litého asfaltu, tloušťky do 100 mm, plochy přes 4 m2 | m3 | 26.6204 |  | 0 |  | 0 |  | 0 | 12 | 0 | 0 | 0 | 2.2 | 58.56 | 801-3 | RTS 25/ I | RTS 24/ II | 5.075 | 135.1 |  | Práce | Zelená |  |  |  | POL1_
|  | podlahy 1.NP - skladba 150mm : | [25 empty] | VV | 0
|  | bourací práce : | [25 empty] | VV | 0
|  | 110,111,112 : (5,7*4,73+3,23*1)*0,08 |  | 2.4153 | [23 empty] | VV | 0
|  | 113,115,114 část : (5,7*2,3)*0,08 |  | 1.0488 | [23 empty] | VV | 0
|  | 116,117,118,119 : (7,38*5,73+3,25*1,0)*0,08 |  | 3.643 | [23 empty] | VV | 0
|  | 121,122,123,124 : (7,38*5,73+3,25*1,0)*0,08 |  | 3.643 | [23 empty] | VV | 0
|  | 125,127,126 část : (5,7*2,3)*0,08 |  | 1.0488 | [23 empty] | VV | 0
|  | 128,130,129 část : (5,7*2,3)*0,08 |  | 1.0488 | [23 empty] | VV | 0
|  | 131,132,133 : (5,73*4,73+3,25*1,0)*0,08 |  | 2.4282 | [23 empty] | VV | 0
|  | podlahy 2.NP - skladba 100mm : | [25 empty] | VV | 0
|  | bourací práce : | [25 empty] | VV | 0
|  | 205,207,206 část : (5,73*2,4)*0,06 |  | 0.82512 | [23 empty] | VV | 0
|  | 209 : (4,76*2,33)*0,06 |  | 0.66545 | [23 empty] | VV | 0
|  | 212 : (1,93*1,8)*0,06 |  | 0.20844 | [23 empty] | VV | 0
|  | 213,215,214 : (5,7*2,3)*0,06 |  | 0.7866 | [23 empty] | VV | 0
|  | 217,218,219,220 : (7,38*5,73+3,25*1,0)*0,06 |  | 2.7322 | [23 empty] | VV | 0
|  | 224,225,226,227 : (7,38*5,73+3,25*1,0)*0,06 |  | 2.7322 | [23 empty] | VV | 0
|  | 229,231,230 část : (5,7*2,3)*0,06 |  | 0.7866 | [23 empty] | VV | 0
|  | 233,235,234 část : (5,7*2,3)*0,06 |  | 0.7866 | [23 empty] | VV | 0
|  | 237,238,240 : (4,73*5,73+3,25*1,0)*0,06 |  | 1.8212 | [23 empty] | VV | 0
161 | 965042231R00 | Bourání podkladů pod dlažby nebo litých celistvých dlažeb a mazanin betonových nebo z litého asfaltu, tloušťky přes 100 mm, plochy do 4 m2 | m3 | 4.124 |  | 0 |  | 0 |  | 0 | 12 | 0 | 0 | 0 | 2.2 | 9.07 | 801-3 | RTS 25/ I | RTS 24/ II | 9.07 | 37.4 |  | Práce | Nachový |  |  |  | POL1_
|  | vyřezání podlahy v místě kanalizace : (1,56+1,22+,22+4,22+7,22+1,27+1,27+1,5+2,14)*0,2 |  | 4.124 | [23 empty] | VV | 0
162 | 965048150R00 | Bourání podkladů pod dlažby nebo litých celistvých dlažeb a mazanin Dočištění povrchu po vybourání dlažeb do tmele, plochy do 50% | m2 | 25.09 |  | 0 |  | 0 |  | 0 | 12 | 0 | 0 | 0 | 0.00175 | 0.04 | 801-3 | RTS 25/ I | RTS 24/ II | 0.165 | 4.14 |  | Práce | Zelená |  |  |  | POL1_
|  | skladba P5.2 : | [25 empty] | VV | 0
|  | 134 - Úklid : 2,93 |  | 2.93 | [23 empty] | VV | 0
|  | 135 - Pračka : 6,3 |  | 6.3 | [23 empty] | VV | 0
|  | 238 - Úklid : 2,93 |  | 2.93 | [23 empty] | VV | 0
|  | 239 - Pračka : 6,3 |  | 6.3 | [23 empty] | VV | 0
|  | 240 - Sklad : 6,63 |  | 6.63 | [23 empty] | VV | 0
163 | 965048515R00 | Bourání podkladů pod dlažby nebo litých celistvých dlažeb a mazanin Broušení betonového povrchu do tloušťky 5 mm | m2 | 474.27 |  | 0 |  | 0 |  | 0 | 12 | 0 | 0 | 0 | 0.0126 | 5.98 | 801-3 | RTS 25/ I | RTS 24/ II | 0.33 | 156.51 |  | Práce | Zelená |  |  |  | POL1_
|  | skladba P1.1 : | [25 empty] | VV | 0
|  | 101 - Zádveří : 4,86 |  | 4.86 | [23 empty] | VV | 0
|  | 102 - Sklad : 3,87 |  | 3.87 | [23 empty] | VV | 0
|  | 105 - Předsíň : 3,89 |  | 3.89 | [23 empty] | VV | 0
|  | 106 - Kancelář : 20,27 |  | 20.27 | [23 empty] | VV | 0
|  | 109 - Chodba : 78,1 |  | 78.1 | [23 empty] | VV | 0
|  | 114 - Pokoj : 17,05 |  | 17.05 | [23 empty] | VV | 0
|  | 120 - Společenská místnost : 44 |  | 44 | [23 empty] | VV | 0
|  | 125 - Pokoj : 17,05 |  | 17.05 | [23 empty] | VV | 0
|  | 128 - Pokoj : 17,05 |  | 17.05 | [23 empty] | VV | 0
|  | skladba P1.2 : | [25 empty] | VV | 0
|  | 201 - Schodiště (CHúC-B) : 13,5 |  | 13.5 | [23 empty] | VV | 0
|  | 203 - Chodba : 94,7 |  | 94.7 | [23 empty] | VV | 0
|  | 204 - Chodba (CHúC-B) : 21,6 |  | 21.6 | [23 empty] | VV | 0
|  | 206 - Pokoj : 17,13 |  | 17.13 | [23 empty] | VV | 0
|  | 211 - Relaxační místnost : 18,46 |  | 18.46 | [23 empty] | VV | 0
|  | 213 - Pokoj : 17,05 |  | 17.05 | [23 empty] | VV | 0
|  | 227 - Pokoj : 17,05 |  | 17.05 | [23 empty] | VV | 0
|  | 231 - Pokoj : 17,05 |  | 17.05 | [23 empty] | VV | 0
|  | 222 - Společenská místnost : 26,5 |  | 26.5 | [23 empty] | VV | 0
|  | skladba P5.2 : | [25 empty] | VV | 0
|  | 134 - Úklid : 2,93 |  | 2.93 | [23 empty] | VV | 0
|  | 135 - Pračka : 6,3 |  | 6.3 | [23 empty] | VV | 0
|  | 238 - Úklid : 2,93 |  | 2.93 | [23 empty] | VV | 0
|  | 239 - Pračka : 6,3 |  | 6.3 | [23 empty] | VV | 0
|  | 240 - Sklad : 6,63 |  | 6.63 | [23 empty] | VV | 0
164 | 965049112RT1 | Bourání podkladů pod dlažby nebo litých celistvých dlažeb a mazanin příplatek za bourání mazanin vyztužených svařovanou sítí, tloušťky přes 100 mm | m3 | 4.124 |  | 0 |  | 0 |  | 0 | 12 | 0 | 0 | 0 | 0 | 0 | 801-3 | RTS 25/ I | RTS 24/ II | 4.029 | 16.62 |  | Práce | Nachový |  |  |  | POL1_
|  | vyřezání podlahy v místě kanalizace : | [25 empty] | VV | 0
|  | Odkaz na mn. položky pořadí 161 : 4,12400 |  | 4.124 | [23 empty] | VV | 5
165 | 965081712RT1 | Bourání podlah z keramických dlaždic, tloušťky do 10 mm, plochy do 1 m2 | m2 | 13 |  | 0 |  | 0 |  | 0 | 12 | 0 | 0 | 0 | 0.02 | 0.26 | 801-3 | RTS 25/ I | RTS 24/ II | 0.24 | 3.12 |  | Práce | Zelená |  |  |  | POL1_
|  | bez podkladního lože, s jakoukoliv výplní spár | [25 empty] | SPI
|  | úprava na balkonech pro zateplení : | [25 empty] | VV | 0
|  | 208,210 : (4,5+2*1,0)*0,5 |  | 3.25 | [23 empty] | VV | 0
|  | 215,221 : (4,5+2*1,0)*0,5 |  | 3.25 | [23 empty] | VV | 0
|  | 225,229 : (4,5+2*1,0)*0,5 |  | 3.25 | [23 empty] | VV | 0
|  | 233,237 : (4,5+2*1,0)*0,5 |  | 3.25 | [23 empty] | VV | 0
166 | 965081713RT1 | Bourání podlah z keramických dlaždic, tloušťky do 10 mm, plochy přes 1 m2 | m2 | 443.9 |  | 0 |  | 0 |  | 0 | 12 | 0 | 0 | 0 | 0.02 | 8.88 | 801-3 | RTS 25/ I | RTS 24/ II | 0.23 | 102.1 |  | Práce | Zelená |  |  |  | POL1_
|  | bez podkladního lože, s jakoukoliv výplní spár | [25 empty] | SPI
|  | 101 - zádveří : 4,9 |  | 4.9 | [23 empty] | VV | 0
|  | 102 - vstupní hala : 15,7 |  | 15.7 | [23 empty] | VV | 0
|  | 104 - schodiště : 13,5 |  | 13.5 | [23 empty] | VV | 0
|  | 105 - chodba : 4 |  | 4 | [23 empty] | VV | 0
|  | 107 - sprcha : 2,1 |  | 2.1 | [23 empty] | VV | 0
|  | 108 - WC : 2,6 |  | 2.6 | [23 empty] | VV | 0
|  | 109 - chodba : 78,1 |  | 78.1 | [23 empty] | VV | 0
|  | 110 - prádelna : 11,1 |  | 11.1 | [23 empty] | VV | 0
|  | 111 - koupelna : 18,2 |  | 18.2 | [23 empty] | VV | 0
|  | 112 - WC : 3,6 |  | 3.6 | [23 empty] | VV | 0
|  | 115 - WC, koupelna : 4,8 |  | 4.8 | [23 empty] | VV | 0
|  | 118 - WC, koupelna : 6,2 |  | 6.2 | [23 empty] | VV | 0
|  | 123 - WC, koupelna : 6,2 |  | 6.2 | [23 empty] | VV | 0
|  | 127 - WC, koupelna : 4,8 |  | 4.8 | [23 empty] | VV | 0
|  | 130 - WC, koupelna : 4,8 |  | 4.8 | [23 empty] | VV | 0
|  | 131 - chodba : 4,8 |  | 4.8 | [23 empty] | VV | 0
|  | 132 - sklad : 3,5 |  | 3.5 | [23 empty] | VV | 0
|  | 133 - sklad : 4 |  | 4 | [23 empty] | VV | 0
|  | 134 - úklidová komora : 20,2 |  | 20.2 | [23 empty] | VV | 0
|  | 135 - sklad : 4,8 |  | 4.8 | [23 empty] | VV | 0
|  | 202 - hala : 21,6 |  | 21.6 | [23 empty] | VV | 0
|  | 204 - chodba : 94,5 |  | 94.5 | [23 empty] | VV | 0
|  | 207 - WC, koupelna : 4,8 |  | 4.8 | [23 empty] | VV | 0
|  | 209 - kotelna : 11,1 |  | 11.1 | [23 empty] | VV | 0
|  | 211 - koupelna : 18,2 |  | 18.2 | [23 empty] | VV | 0
|  | 212 - WC : 3,6 |  | 3.6 | [23 empty] | VV | 0
|  | 215 - WC, koupelna : 4,8 |  | 4.8 | [23 empty] | VV | 0
|  | 219 - WC, koupelna : 6,2 |  | 6.2 | [23 empty] | VV | 0
|  | 226 - WC, koupelna : 6,2 |  | 6.2 | [23 empty] | VV | 0
|  | 231 - WC, koupelna : 4,8 |  | 4.8 | [23 empty] | VV | 0
|  | 235 - WC, koupelna : 4,8 |  | 4.8 | [23 empty] | VV | 0
|  | 237 - chodba : 3,6 |  | 3.6 | [23 empty] | VV | 0
|  | 238 - sklad : 7,2 |  | 7.2 | [23 empty] | VV | 0
|  | 240 - sklad : 18,2 |  | 18.2 | [23 empty] | VV | 0
|  | 241 - úklid komora : 3,1 |  | 3.1 | [23 empty] | VV | 0
|  | 242 - sklad : 6,7 |  | 6.7 | [23 empty] | VV | 0
|  | 243 - sklad : 6,6 |  | 6.6 | [23 empty] | VV | 0
167 | 965081702R00 | Bourání podlah Soklíků z dlažeb keramických tloušťky do 10 mm, výšky do 100 mm | m | 436.65 |  | 0 |  | 0 |  | 0 | 12 | 0 | 0 | 0 | 0.0004 | 0.17 | 801-3 | RTS 25/ I | RTS 24/ II | 0.07 | 30.57 |  | Práce | Zelená |  |  |  | POL1_
|  | bez podkladního lože, s jakoukoliv výplní spár | [25 empty] | SPI
|  | 101 - zádveří : 2*(1,35+3,6) |  | 9.9 | [23 empty] | VV | 0
|  | 102 - vstupní hala : 2*(4,35+3,6) |  | 15.9 | [23 empty] | VV | 0
|  | 105 - chodba : 7,82 |  | 7.82 | [23 empty] | VV | 0
|  | 109 - chodba : 70,95 |  | 70.95 | [23 empty] | VV | 0
|  | 131 - chodba : 2*(2,35+1,5) |  | 7.7 | [23 empty] | VV | 0
|  | 132 - sklad : 2*(2,35+3,08) |  | 10.86 | [23 empty] | VV | 0
|  | 133 - sklad : 2*(3,25+5,73) |  | 17.96 | [23 empty] | VV | 0
|  | 134 - úklidová komora : 2*(3,15+0,95) |  | 8.2 | [23 empty] | VV | 0
|  | 135 - sklad : 2*(3,0+2,2) |  | 10.4 | [23 empty] | VV | 0
|  | 202 - hala : 2*(6,0+3,6) |  | 19.2 | [23 empty] | VV | 0
|  | 204 - chodba : 2*(52,25+28,0) |  | 160.5 | [23 empty] | VV | 0
|  | 209 - kotelna : 2*(2,33+4,73) |  | 14.12 | [23 empty] | VV | 0
|  | 237 - chodba : 2*(2,33+1,5) |  | 7.66 | [23 empty] | VV | 0
|  | 238 - sklad : 2*(2,33+3,08) |  | 10.82 | [23 empty] | VV | 0
|  | 240 - sklad : 2*(3,25+5,73) |  | 17.96 | [23 empty] | VV | 0
|  | 242 - sklad : 2*(3,0+2,2) |  | 10.4 | [23 empty] | VV | 0
|  | 243 - sklad : 2*(2,55+2,6) |  | 10.3 | [23 empty] | VV | 0
|  | úprava na balkonech pro zateplení : | [25 empty] | VV | 0
|  | 208,210 : (4,5+2*1,0) |  | 6.5 | [23 empty] | VV | 0
|  | 215,221 : (4,5+2*1,0) |  | 6.5 | [23 empty] | VV | 0
|  | 225,229 : (4,5+2*1,0) |  | 6.5 | [23 empty] | VV | 0
|  | 233,237 : (4,5+2*1,0) |  | 6.5 | [23 empty] | VV | 0
168 | 967031132R00 | Přisekání rovných ostění ve zdivu cihelném na jakoukoliv maltu vápennou nebo vépenocementovou | m2 | 10.92 |  | 0 |  | 0 |  | 0 | 12 | 0 | 0 | 0 | 0.055 | 0.6 | 801-3 | RTS 25/ I | RTS 24/ II | 0.425 | 4.64 |  | Práce | Modrá |  |  |  | POL1_
|  | bez odstupu, po hrubém vybourání otvorů v jakémkoliv zdivu cihelném, včetně pomocného lešení o výšce podlahy do 1900 mm a pro zatížení do 1,5 kPa (150 kg/m2), | [25 empty] | SPI |  | bez odstupu, po hrubém vybourání otvorů v jakémkoliv zdivu cihelném, včetně pomocného lešení o výšce podlahy do 1900 mm a pro zatížení do 1,5 kPa (150 kg/m2),
|  | přisekání ostění : | [25 empty] | VV | 0
|  | 109,116 : 0,3*(2*2,1+1,2) |  | 1.62 | [23 empty] | VV | 0
|  | 109,121 : 0,3*(2*2,1+1,2) |  | 1.62 | [23 empty] | VV | 0
|  | 109,131 : 0,3*(2*2,1+1,2) |  | 1.62 | [23 empty] | VV | 0
[28 empty] | VV | 0
|  | 204,217 : 0,3*(2*2,1+1,2) |  | 1.62 | [23 empty] | VV | 0
|  | 204,224 : 0,3*(2*2,1+1,2) |  | 1.62 | [23 empty] | VV | 0
|  | 204,237 : 0,3*(2*2,1+1,2) |  | 1.62 | [23 empty] | VV | 0
|  | PRO PRVEK P13 : (0,7+2*1,25)*0,375 |  | 1.2 | [23 empty] | VV | 0
169 | 968061125R00 | Vyvěšení nebo zavěšení dřevěných křídel dveří, plochy do 2 m2 | kus | 63 |  | 0 |  | 0 |  | 0 | 12 | 0 | 0 | 0 | 0 | 0 | 801-3 | RTS 25/ I | RTS 24/ II | 0.05 | 3.15 |  | Práce | Zelená |  |  |  | POL1_
|  | oken, dveří a vrat, s uložením a opětovným zavěšením po provedení stavebních změn, | [25 empty] | SPI
|  | 1.NP : 32+2 |  | 34 | [23 empty] | VV | 0
|  | 2.NP : 29 |  | 29 | [23 empty] | VV | 0
170 | 968072455R00 | Vybourání a vyjmutí kovových rámů a rolet rámů, včetně pomocného lešení o výšce podlahy do 1900 mm a pro zatížení do 1,5 kPa (150 kg/m2) dveřních zárubní, plochy do 2 m2 | m2 | 125.4 |  | 0 |  | 0 |  | 0 | 12 | 0 | 0.00117 | 0.15 | 0.076 | 9.53 | 801-3 | RTS 25/ I | RTS 24/ II | 0.939 | 117.75 |  | Práce | Zelená |  |  |  | POL1_
|  | 1.NP : 1,0*2,0*32+0,7*2,0+2 |  | 67.4 | [23 empty] | VV | 0
|  | 2.NP : 1,0*2,0*29 |  | 58 | [23 empty] | VV | 0
171 | 968083002R00 | Vybourání plastových výplní otvorů oken, do 2 m2 | m2 | 101.375 |  | 0 |  | 0 |  | 0 | 12 | 0 | 0.001 | 0.1 | 0.03492 | 3.54 | 801-3 | RTS 25/ I | RTS 24/ II | 0.521 | 52.82 |  | Práce | Zelená |  |  |  | POL1_
|  | 1.NP : | [25 empty] | VV | 0
|  | pohled SV : 1,25*1,5*3 |  | 5.625 | [23 empty] | VV | 0
|  | 1,25*7,0*1 |  | 8.75 | [23 empty] | VV | 0
|  | pohled JV : 1,25*1,5*4 |  | 7.5 | [23 empty] | VV | 0
|  | 1,0*1,5*4 |  | 6 | [23 empty] | VV | 0
|  | pohled SZ : 1,25*1,5*4 |  | 7.5 | [23 empty] | VV | 0
|  | 1,0*1,5*4 |  | 6 | [23 empty] | VV | 0
|  | pohled JZ : 1,25*1,5*2 |  | 3.75 | [23 empty] | VV | 0
|  | 1,25*0,75*2 |  | 1.875 | [23 empty] | VV | 0
|  | atrium : 1,25*1,5*6 |  | 11.25 | [23 empty] | VV | 0
|  | 2.NP : | [25 empty] | VV | 0
|  | pohled SV : 1,25*1,5*4 |  | 7.5 | [23 empty] | VV | 0
|  | pohled JV : 1,25*1,5*4 |  | 7.5 | [23 empty] | VV | 0
|  | pohled SZ : 1,25*1,5*4 |  | 7.5 | [23 empty] | VV | 0
|  | pohled JZ : 1,25*1,5*2 |  | 3.75 | [23 empty] | VV | 0
|  | 1,25*0,75*2 |  | 1.875 | [23 empty] | VV | 0
|  | atrium : 1,25*1,5*8 |  | 15 | [23 empty] | VV | 0
172 | 968083012R00 | Vybourání plastových výplní otvorů prosklených dveří, nad 2 m2 | m2 | 32.96 |  | 0 |  | 0 |  | 0 | 12 | 0 | 0.001 | 0.03 | 0.0412 | 1.36 | 801-3 | RTS 25/ I | RTS 24/ II | 0.498 | 16.41 |  | Práce | Zelená |  |  |  | POL1_
|  | 1.NP : 0,9*2,4*1+2*2,4+2 |  | 8.96 | [23 empty] | VV | 0
|  | 2.NP : 2*2,4*1+1*2,4*8 |  | 24 | [23 empty] | VV | 0
173 | 968096002R00 | Vybourání vnitřních parapetů plastových, šířky do 50 cm, | m | 65.5 |  | 0 |  | 0 |  | 0 | 12 | 0 | 0 | 0 | 0.01383 | 0.91 | 801-3 | RTS 25/ I | RTS 24/ II | 0.12 | 7.86 |  | Práce | Zelená |  |  |  | POL1_
|  | 1.NP : | [25 empty] | VV | 0
|  | pohled SV : 1,25*3 |  | 3.75 | [23 empty] | VV | 0
|  | 1,25*1 |  | 1.25 | [23 empty] | VV | 0
|  | pohled JV : 1,25*4 |  | 5 | [23 empty] | VV | 0
|  | 1,0*4 |  | 4 | [23 empty] | VV | 0
|  | pohled SZ : 1,25*4 |  | 5 | [23 empty] | VV | 0
|  | 1,0*4 |  | 4 | [23 empty] | VV | 0
|  | pohled JZ : 1,25*2 |  | 2.5 | [23 empty] | VV | 0
|  | 1,25*2 |  | 2.5 | [23 empty] | VV | 0
|  | atrium : 1,25*6 |  | 7.5 | [23 empty] | VV | 0
|  | 2.NP : | [25 empty] | VV | 0
|  | pohled SV : 1,25*4 |  | 5 | [23 empty] | VV | 0
|  | pohled JV : 1,25*4 |  | 5 | [23 empty] | VV | 0
|  | pohled SZ : 1,25*4 |  | 5 | [23 empty] | VV | 0
|  | pohled JZ : 1,25*2 |  | 2.5 | [23 empty] | VV | 0
|  | 1,25*2 |  | 2.5 | [23 empty] | VV | 0
|  | atrium : 1,25*8 |  | 10 | [23 empty] | VV | 0
174 | 970051020R00 | Jádrové vrtání, kruhové prostupy v železobetonu jádrové vrtání , d 20 mm | m | 9 |  | 0 |  | 0 |  | 0 | 12 | 0 | 0.00042 | 0 | 0.00079 | 0.01 | 801-3 | RTS 25/ I | RTS 24/ II | 2.45 | 22.05 |  | Práce | Zelená |  |  |  | POL1_
|  | 30*0,3 |  | 9 | [23 empty] | VV | 0
175 | 970231300R00 | Řezání cihelného zdiva hloubka řezu 300 mm | m | 51.16 |  | 0 |  | 0 |  | 0 | 12 | 0 | 0 | 0 | 0.00046 | 0.02 | 801-3 | RTS 25/ I | RTS 24/ II | 2.43 | 124.32 |  | Práce | Zelená |  |  |  | POL1_
|  | 1.NP : | [25 empty] | VV | 0
|  | 109,112 : 2*2,02 |  | 4.04 | [23 empty] | VV | 0
|  | 109,113,114 : 2*2,02 |  | 4.04 | [23 empty] | VV | 0
|  | 109,137 : 2*1,25*2 |  | 5 | [23 empty] | VV | 0
|  | 109,125,126 : 2*2,02 |  | 4.04 | [23 empty] | VV | 0
|  | 109,128,129 : 2*2,02 |  | 4.04 | [23 empty] | VV | 0
|  | 2.NP : | [25 empty] | VV | 0
|  | 202,205,206 : 2*2,02 |  | 4.04 | [23 empty] | VV | 0
|  | 204,212 : 2*2,02 |  | 4.04 | [23 empty] | VV | 0
|  | 204,213,214 : 2*2,02 |  | 4.04 | [23 empty] | VV | 0
|  | 203,222 : 2*2,4 |  | 4.8 | [23 empty] | VV | 0
|  | 204,229,230 : 2*2,02 |  | 4.04 | [23 empty] | VV | 0
|  | 204,234,233 : 2*2,02 |  | 4.04 | [23 empty] | VV | 0
|  | 204,atr : 2*1,25*2 |  | 5 | [23 empty] | VV | 0
176 | 970231300R00 | Řezání cihelného zdiva hloubka řezu 300 mm | m | 24.4 |  | 0 |  | 0 |  | 0 | 12 | 0 | 0 | 0 | 0.00046 | 0.01 | 801-3 | RTS 25/ I | RTS 24/ II | 2.43 | 59.29 |  | Práce | Zelená |  |  |  | POL1_
|  | tl.375 : | [25 empty] | VV | 0
|  | 120,138 : 2*2,4 |  | 4.8 | [23 empty] | VV | 0
|  | 222,223 : 2*2,4 |  | 4.8 | [23 empty] | VV | 0
|  | 2*2,4 |  | 4.8 | [23 empty] | VV | 0
|  | POHLED JZ : 2*1,25*2+2*1,25*2 |  | 10 | [23 empty] | VV | 0
177 | 970241100R00 | Řezání prostého betonu hloubka řezu 100 mm | m | 36.73 |  | 0 |  | 0 |  | 0 | 12 | 0 | 0 | 0 | 0.00046 | 0.02 | 801-3 | RTS 25/ I | RTS 24/ II | 0.9 | 33.06 |  | Práce | Žlutá |  |  |  | POL1_
|  | při bourání podlah : | [25 empty] | VV | 0
|  | 2.NP : 1,1+1,0+1,1+5,7+1,1+1,1+1,0+5,73+1,1+1,1+1,0+1,1+5,7+1,1+5,7+1,1+1,0 |  | 36.73 | [23 empty] | VV | 0
178 | 970241150R00 | Řezání prostého betonu hloubka řezu 150 mm | m | 24.8 |  | 0 |  | 0 |  | 0 | 12 | 0 | 0 | 0 | 0.00046 | 0.01 | 801-3 | RTS 25/ I | RTS 24/ II | 1.35 | 33.48 |  | Práce | Žlutá |  |  |  | POL1_
|  | při bourání podlah : | [25 empty] | VV | 0
|  | 1.NP : 1,1+5,7+1,1+1,1+1,1+1,1+5,7+1,1+5,7+1,1 |  | 24.8 | [23 empty] | VV | 0
179 | 970241250R00 | Řezání prostého betonu hloubka řezu 250 mm | m | 66.62 |  | 0 |  | 0 |  | 0 | 12 | 0 | 0 | 0 | 0.00046 | 0.03 | 801-3 | RTS 25/ I | RTS 24/ II | 2.25 | 149.9 |  | Práce | Nachový |  |  |  | POL1_
|  | vyřezání podlahy v místě kanalizace : 15,48+4,56+4,56+4,99+16,45+4,57+4,57+5,46+5,98 |  | 66.62 | [23 empty] | VV | 0
180 | 970251200R00 | Řezání železobetonu hloubka řezu 200 mm | m | 7.4 |  | 0 |  | 0 |  | 0 | 12 | 0 | 0 | 0 | 0.00046 | 0 | 801-3 | RTS 25/ I | RTS 24/ II | 2 | 14.8 |  | Práce | Žlutá |  |  |  | POL1_
|  | prostor pro výtah : 3,7+1,1+2,6 |  | 7.4 | [23 empty] | VV | 0
181 | 971035561R00 | Vybourání otvorů ve zdivu cihelném z jakýchkoliv cihel pálených na maltu cementovou, plochy do 1 m2, tloušťky do 600 mm | m3 | 0.32813 |  | 0 |  | 0 |  | 0 | 12 | 0 | 0.00182 | 0 | 1.95 | 0.64 | 801-3 | RTS 25/ I | RTS 25/ I | 7.596 | 2.49 |  | Práce | Modrá |  |  |  | POL1_
|  | základovém nebo nadzákladovém, | [25 empty] | SPI
|  | PRO PRVEK P13 : 0,7*1,25*0,375 |  | 0.32813 | [23 empty] | VV | 0
182 | 972054161R00 | Vybourání otvorů ve stropech nebo klenbách železobetonových plochy do 0,0225 m2, tloušťky do 250 mm | kus | 2 |  | 0 |  | 0 |  | 0 | 12 | 0 | 0 | 0 | 0.008 | 0.02 | 801-3 | RTS 25/ I | RTS 24/ II | 0.7 | 1.4 |  | Práce | Zelená |  |  |  | POL1_
|  | bez odstranění podlahy a násypu, | [25 empty] | SPI
183 | 973031346R00 | Vysekání v cihelném zdivu výklenků a kapes kapes na jakoukoliv maltu vápennou nebo vápenocementovou, plochy do 0,25 m2, hloubky do 450 mm | kus | 8 |  | 0 |  | 0 |  | 0 | 12 | 0 | 0.00091 | 0.01 | 0.154 | 1.23 | 801-3 | RTS 25/ I | RTS 24/ II | 1.412 | 11.3 |  | Práce | Zelená |  |  |  | POL1_
|  | 2+2*3 |  | 8 | [23 empty] | VV | 0
184 | 974031167R00 | Vysekání rýh v jakémkoliv zdivu cihelném v ploše do hloubky 150 mm, šířky do 300 mm | m | 75.05 |  | 0 |  | 0 |  | 0 | 12 | 0 | 0.00049 | 0.04 | 0.081 | 6.08 | 801-3 | RTS 25/ I | RTS 24/ II | 0.812 | 60.94 |  | Práce | Zelená |  |  |  | POL1_
|  | keramické překlady : | [25 empty] | VV | 0
|  | 1.NP : | [25 empty] | VV | 0
|  | 109,112 : 2*1,60 |  | 3.2 | [23 empty] | VV | 0
|  | 109,113,114 : 2*1,60 |  | 3.2 | [23 empty] | VV | 0
|  | 109,116 : 2*1,60 |  | 3.2 | [23 empty] | VV | 0
|  | 109,121 : 2*1,60 |  | 3.2 | [23 empty] | VV | 0
|  | 109,125,126 : 2*1,60 |  | 3.2 | [23 empty] | VV | 0
|  | 109,128,129 : 2*1,60 |  | 3.2 | [23 empty] | VV | 0
|  | 109,131 : 2*1,60 |  | 3.2 | [23 empty] | VV | 0
|  | 2.NP : | [25 empty] | VV | 0
|  | 202,205,206 : 2*1,60 |  | 3.2 | [23 empty] | VV | 0
|  | 204,212 : 2*1,60 |  | 3.2 | [23 empty] | VV | 0
|  | 204,213,214 : 2*1,60 |  | 3.2 | [23 empty] | VV | 0
|  | 204,217 : 2*1,60 |  | 3.2 | [23 empty] | VV | 0
|  | 204,224 : 2*1,60 |  | 3.2 | [23 empty] | VV | 0
|  | 204,229,230 : 2*1,60 |  | 3.2 | [23 empty] | VV | 0
|  | 204,233,234 : 2*1,60 |  | 3.2 | [23 empty] | VV | 0
|  | 204,237 : 2*1,60 |  | 3.2 | [23 empty] | VV | 0
|  | 204,222 : 2*1,85 |  | 3.7 | [23 empty] | VV | 0
|  | 120,138 : 2*2,6 |  | 5.2 | [23 empty] | VV | 0
[28 empty] | VV | 0
|  | HEB 160 : 3*6,05 |  | 18.15 | [23 empty] | VV | 0
185 | 974031666R00 | Vysekání rýh v jakémkoliv zdivu cihelném pro vtahování nosníků do zdí, před vybouráním otvorů do hloubky 150 mm, při výšce nosníku do 250 mm | m | 3 |  | 0 |  | 0 |  | 0 | 12 | 0 | 0 | 0 | 0.065 | 0.2 | 801-3 | RTS 25/ I | RTS 25/ I | 0.93 | 2.79 |  | Práce | Modrá |  |  |  | POL1_
|  | PRO OTVOR PRVKU P13 : 3*(1,0) |  | 3 | [23 empty] | VV | 0
186 | 974051212R00 | Frézování drážek pro instalace ve zdivu cihelném hloubky do 30 mm, šířky do 30 mm | m | 1370 |  | 0 |  | 0 |  | 0 | 12 | 0 | 0 | 0 | 0.00162 | 2.22 | 801-3 | RTS 25/ I | RTS 24/ II | 0.14 | 191.8 |  | Práce | Zelená |  |  |  | POL1_
|  | 520+850 |  | 1370 | [23 empty] | VV | 0
187 | 974051215R00 | Frézování drážek pro instalace ve zdivu cihelném hloubky od 31 mm do 50 mm, šířky od 31 mm do 50 mm | m | 165 |  | 0 |  | 0 |  | 0 | 12 | 0 | 0 | 0 | 0.0045 | 0.74 | 801-3 | RTS 25/ I | RTS 24/ II | 0.164 | 27.06 |  | Práce | Zelená |  |  |  | POL1_
188 | 974052513R00 | Frézování drážek pro instalace ve stropu betonovém hloubky do 30 mm, šířky do 30 mm | m | 210 |  | 0 |  | 0 |  | 0 | 12 | 0 | 1e-05 | 0 | 0.00216 | 0.45 | 801-3 | RTS 25/ I | RTS 24/ II | 0.325 | 68.25 |  | Práce | Zelená |  |  |  | POL1_
189 | 974054208R00 | Vyvrtání kapes pro krabice ve zdivu cihelném průměr do 80 mm | kus | 660 |  | 0 |  | 0 |  | 0 | 12 | 0 | 1e-05 | 0.01 | 0.00041 | 0.27 | 801-3 | RTS 25/ I | RTS 24/ II | 0.145 | 95.7 |  | Práce | Zelená |  |  |  | POL1_
|  | 550+110 |  | 660 | [23 empty] | VV | 0
190 | 978041105R00 | Odstranění kontaktního zateplovacího systému z fasádního polystyrenu EPS F, tloušťky 50 mm , s omítkou | m2 | 956.1716 |  | 0 |  | 0 |  | 0 | 12 | 0 | 0 | 0 | 0.01203 | 11.5 | 801-3 | RTS 25/ I | RTS 24/ II | 0.241 | 230.44 |  | Práce | Zelená |  |  |  | POL1_
|  | pohled SV : 24,5*6,45 |  | 158.025 | [23 empty] | VV | 0
|  | - zateplení štítu : 6,87 |  | 6.87 | [23 empty] | VV | 0
|  | pohled SZ : 24,5*6,45 |  | 158.025 | [23 empty] | VV | 0
|  | - zateplení při lodžích : 4*(2,4+2,65)*1,0 |  | 20.2 | [23 empty] | VV | 0
|  | - zateplení štítu : (5,75*1,45)/2 |  | 4.1688 | [23 empty] | VV | 0
|  | pohled JZ : 24,5*6,45 |  | 158.025 | [23 empty] | VV | 0
|  | - zateplení štítu : 6,87 |  | 6.87 | [23 empty] | VV | 0
|  | - zateplení při lodžích : 2*1,5*(2,4+2,65) |  | 15.15 | [23 empty] | VV | 0
|  | pohled JV : 24,5*6,45 |  | 158.025 | [23 empty] | VV | 0
|  | - zateplení štítu : (5,75*1,45)/2 |  | 4.1688 | [23 empty] | VV | 0
|  | - zateplení při lodžích : 4*(2,4+2,65)*1,0 |  | 20.2 | [23 empty] | VV | 0
|  | zateplení atria : (2*2,71)*5,85 |  | 31.707 | [23 empty] | VV | 0
|  | 5,89*(9,94+4,45) |  | 84.7571 | [23 empty] | VV | 0
|  | (2*6,25)*4,13 |  | 51.625 | [23 empty] | VV | 0
|  | zateplení podhledů : | [25 empty] | VV | 0
|  | pohled SZ : 2*4,5*1,65+2*4,5*1,16 |  | 25.29 | [23 empty] | VV | 0
|  | pohled JZ : 18,4+1,5*6,25 |  | 27.775 | [23 empty] | VV | 0
|  | pohled JV : 2*4,5*1,65+2*4,5*1,16 |  | 25.29 | [23 empty] | VV | 0
191 | 978059531R00 | Odsekání a odebrání obkladů stěn z obkládaček vnitřních z jakýchkoliv materiálů, plochy přes 2 m2 | m2 | 516.98 |  | 0 |  | 0 |  | 0 | 12 | 0 | 0 | 0 | 0.068 | 35.15 | 801-3 | RTS 25/ I | RTS 24/ II | 0.3 | 155.09 |  | Práce | Zelená |  |  |  | POL1_
|  | včetně otlučení podkladní omítky až na zdivo, | [25 empty] | SPI
|  | 101 - zádveří : 2*(1,35+3,6)*2,0 |  | 19.8 | [23 empty] | VV | 0
|  | 102 - vstupní hala : 2*(4,35+3,6)*2,0 |  | 31.8 | [23 empty] | VV | 0
|  | 105 - chodba : 7,82*2,0 |  | 15.64 | [23 empty] | VV | 0
|  | 107 - sprcha : 2*(2,3+0,9)*2,0 |  | 12.8 | [23 empty] | VV | 0
|  | 108 - WC : 2*(2,0+1,3)*2,0 |  | 13.2 | [23 empty] | VV | 0
|  | 109 - chodba : 70,95*2,0 |  | 141.9 | [23 empty] | VV | 0
|  | 110 - prádelna : 2*(2,33+4,73)*2,0 |  | 28.24 | [23 empty] | VV | 0
|  | 111 - koupelna : 2*(3,33+5,73)*2,0 |  | 36.24 | [23 empty] | VV | 0
|  | 112 - WC : 2*(1,92+1,8)*2,0 |  | 14.88 | [23 empty] | VV | 0
|  | 115 - WC, koupelna : 10,4*2,0 |  | 20.8 | [23 empty] | VV | 0
|  | 118 - WC, koupelna : 12,66*2,0 |  | 25.32 | [23 empty] | VV | 0
|  | 123 - WC, koupelna : 12,66*2,0 |  | 25.32 | [23 empty] | VV | 0
|  | 127 - WC, koupelna : 10,4*2,0 |  | 20.8 | [23 empty] | VV | 0
|  | 130 - WC, koupelna : 10,4*2,0 |  | 20.8 | [23 empty] | VV | 0
|  | 131 - chodba : 2*(2,35+1,5)*2,0 |  | 15.4 | [23 empty] | VV | 0
|  | 132 - sklad : 2*(2,35+3,08)*2,0 |  | 21.72 | [23 empty] | VV | 0
|  | 133 - sklad : 2*(3,25+5,73)*2,0 |  | 35.92 | [23 empty] | VV | 0
|  | 134 - úklidová komora : 2*(3,15+0,95)*2,0 |  | 16.4 | [23 empty] | VV | 0
192 | 460680021RT2 | Průraz zdivem v cihlové zdi tloušťky 15 cm, plochy do 0,025 m2 | kus | 145 |  | 0 |  | 0 |  | 0 | 12 | 0 | 0.00374 | 0.54 | 0 | 0 |  | RTS 25/ I | RTS 24/ II | 0.433 | 62.79 |  | Práce | Žlutá |  |  |  | POL1_
|  | 100+45 |  | 145 | [23 empty] | VV | 0
193 | 460680022RT2 | Průraz zdivem v cihlové zdi tloušťky 30 cm, plochy do 0,025 m2 | kus | 215 |  | 0 |  | 0 |  | 0 | 12 | 0 | 0.00582 | 1.25 | 0 | 0 |  | RTS 25/ I | RTS 24/ II | 0.716 | 153.94 |  | Práce | Žlutá |  |  |  | POL1_
|  | 150+65 |  | 215 | [23 empty] | VV | 0
194 | 460680022RT3 | Průraz zdivem v cihlové zdi tloušťky 30 cm, plochy do 0,09 m2 | kus | 10 |  | 0 |  | 0 |  | 0 | 12 | 0 | 0.00659 | 0.07 | 0 | 0 |  | RTS 25/ I | RTS 24/ II | 0.824 | 8.24 |  | Práce | Zelená |  |  |  | POL1_
|  | 4+2+4 |  | 10 | [23 empty] | VV | 0
Díl: | 99 | Staveništní přesun hmot |  |  |  | 0 |  | 0 |  | 0 |  | 0 |  | 0 |  | 0 |  |  |  |  | 946.86 | [6 empty] | DIL
195 | 999281108R00 | Přesun hmot pro opravy a údržbu objektů pro opravy a údržbu dosavadních objektů včetně vnějších plášťů výšky do 12 m, | t | 500.4569 |  | 0 |  | 0 |  | 0 | 12 | 0 | 0 | 0 | 0 | 0 | 801-4 | RTS 25/ I | RTS 24/ II | 1.892 | 946.86 |  | Přesun hmot | Zelená |  |  |  | POL7_
|  | oborů 801, 803, 811 a 812 | [25 empty] | SPI
Díl: | 711 | Izolace proti vodě |  |  |  | 0 |  | 0 |  | 0 |  | 0 |  | 6.9 |  | 0.64 |  |  |  |  | 690.89 | [6 empty] | DIL
196 | 711111001RZ1 | Provedení izolace proti zemní vlhkosti natěradly za studena na ploše vodorovné nátěrem penetračním, 1 x nátěr, včetně dodávky penetračního laku ALP | m2 | 62.5474 |  | 0 |  | 0 |  | 0 | 12 | 0 | 0.00033 | 0.02 | 0 | 0 | 800-711 | RTS 25/ I | RTS 24/ II | 0.0275 | 1.72 |  | Práce | Zelená |  |  |  | POL1_
|  | základová deska výtahové šachty - skladba Z : | [25 empty] | VV | 0
|  | Odkaz na mn. položky pořadí 202 : 11,77290 |  | 11.7729 | [23 empty] | VV | 5
|  | základová deska vestavku atria + podlaha při kanalizaci : | [25 empty] | VV | 0
|  | Odkaz na mn. položky pořadí 203 : 50,77450 |  | 50.7745 | [23 empty] | VV | 5
197 | 711111131RZ2 | Provedení izolace proti zemní vlhkosti natěradly za studena na ploše vodorovné nátěrem asfaltovým lakem, 1 x nátěr, včetně dodávky laku MOAL | m2 | 62.5474 |  | 0 |  | 0 |  | 0 | 12 | 0 | 0.00044 | 0.03 | 0 | 0 | 800-711 | RTS 25/ I | RTS 24/ II | 0.036 | 2.25 |  | Práce | Zelená |  |  |  | POL1_
|  | základová deska výtahové šachty - skladba Z : | [25 empty] | VV | 0
|  | Odkaz na mn. položky pořadí 202 : 11,77290 |  | 11.7729 | [23 empty] | VV | 5
|  | základová deska vestavku atria + podlaha při kanalizaci : | [25 empty] | VV | 0
|  | Odkaz na mn. položky pořadí 203 : 50,77450 |  | 50.7745 | [23 empty] | VV | 5
198 | 711112001RZ1 | Provedení izolace proti zemní vlhkosti natěradly za studena na ploše svislé, včetně pomocného lešení o výšce podlahy do 1900 mm a pro zatížení do 1,5 kPa. nátěrem penetračním, 1x nátěr, včetně dodávky penetračního laku ALP | m2 | 18.85 |  | 0 |  | 0 |  | 0 | 12 | 0 | 0.00052 | 0.01 | 0 | 0 | 800-711 | RTS 25/ I | RTS 24/ II | 0.049 | 0.92 |  | Práce | Zelená |  |  |  | POL1_
|  | podzemní část výtahové šachty : | [25 empty] | VV | 0
|  | - skladba V3 : 2*(3,61+2,89)*1,45 |  | 18.85 | [23 empty] | VV | 0
199 | 711112001RZ1 | Provedení izolace proti zemní vlhkosti natěradly za studena na ploše svislé, včetně pomocného lešení o výšce podlahy do 1900 mm a pro zatížení do 1,5 kPa. nátěrem penetračním, 1x nátěr, včetně dodávky penetračního laku ALP | m2 | 87.616 |  | 0 |  | 0 |  | 0 | 12 | 0 | 0.00052 | 0.05 | 0 | 0 | 800-711 | RTS 25/ I | RTS 24/ II | 0.049 | 4.29 |  | Práce | Červená |  |  |  | POL1_
|  | vytažení HI na stěny : | [25 empty] | VV | 0
|  | - skladba P3.1/2 : | [25 empty] | VV | 0
|  | 112 - Koupelna : 2*(3,0+2,05)*0,4 |  | 4.04 | [23 empty] | VV | 0
|  | 115 - Koupelna : 2*(3,0+2,05)*0,4 |  | 4.04 | [23 empty] | VV | 0
|  | 118 - Koupelna : 2*(3,0+2,05)*0,4 |  | 4.04 | [23 empty] | VV | 0
|  | 123 - Koupelna : 2*(3,0+2,05)*0,4 |  | 4.04 | [23 empty] | VV | 0
|  | 126 - Koupelna : 2*(3,0+2,05)*0,4 |  | 4.04 | [23 empty] | VV | 0
|  | 129 - Koupelna : 2*(3,0+2,05)*0,4 |  | 4.04 | [23 empty] | VV | 0
|  | 137 - Koupelna : 2*(3,02+5,7)*0,4 |  | 6.976 | [23 empty] | VV | 0
|  | 207 - Koupelna : 2*(3,0+2,05)*0,4 |  | 4.04 | [23 empty] | VV | 0
|  | 214 - Koupelna : 2*(3,0+2,05)*0,4 |  | 4.04 | [23 empty] | VV | 0
|  | 223 - Koupelna : 2*(3,0+2,05)*0,4 |  | 4.04 | [23 empty] | VV | 0
|  | 228 - Koupelna : 2*(3,0+2,05)*0,4 |  | 4.04 | [23 empty] | VV | 0
|  | 232 - Koupelna : 2*(3,0+2,05)*0,4 |  | 4.04 | [23 empty] | VV | 0
|  | 236 - Koupelna : 2*(3,0+2,05)*0,4 |  | 4.04 | [23 empty] | VV | 0
|  | 241 - Koupelna : 2*(3,02+5,7)*0,4 |  | 6.976 | [23 empty] | VV | 0
|  | - skladba P4.1/2 : | [25 empty] | VV | 0
|  | 107 - Sprcha : 2*(0,9+2,3)*0,4 |  | 2.56 | [23 empty] | VV | 0
|  | 132 - Předsíň : 2*(1,2+1,6)*0,4 |  | 2.24 | [23 empty] | VV | 0
|  | 133 - WC : 2*(0,9+1,58)*0,4 |  | 1.984 | [23 empty] | VV | 0
|  | 138 - Náhradní zdroj : 2*(1,77+2,33)*0,4 |  | 3.28 | [23 empty] | VV | 0
|  | 108 - WC : 2*(2,0+1,3)*0,4 |  | 2.64 | [23 empty] | VV | 0
|  | 209 - Technická místnost : 2*(2,33+4,72)*0,4 |  | 5.64 | [23 empty] | VV | 0
|  | 218 - Předsíň : 2*(1,2+1,9)*0,4 |  | 2.48 | [23 empty] | VV | 0
|  | 219 - Sprcha : 2*(0,9+1,9)*0,4 |  | 2.24 | [23 empty] | VV | 0
|  | 220 - WC : 2*(0,9+1,75)*0,4 |  | 2.12 | [23 empty] | VV | 0
200 | 711112131RZ2 | Provedení izolace proti zemní vlhkosti natěradly za studena na ploše svislé, včetně pomocného lešení o výšce podlahy do 1900 mm a pro zatížení do 1,5 kPa. nátěrem asfaltovým lakem, 1x nátěr, včetně dodávky laku MOAL | m2 | 18.85 |  | 0 |  | 0 |  | 0 | 12 | 0 | 0.00063 | 0.01 | 0 | 0 | 800-711 | RTS 25/ I | RTS 24/ II | 0.064 | 1.21 |  | Práce | Zelená |  |  |  | POL1_
|  | podzemní část výtahové šachty : | [25 empty] | VV | 0
|  | - skladba V3 : | [25 empty] | VV | 0
|  | Odkaz na mn. položky pořadí 198 : 18,85000 |  | 18.85 | [23 empty] | VV | 5
201 | 711130101R00 | Odstranění izolace proti vodě - pásy na sucho vodorovné, 1 vrstva | m2 | 380.0232 |  | 0 |  | 0 |  | 0 | 12 | 0 | 0 | 0 | 0.00115 | 0.44 | 800-711 | RTS 25/ I | RTS 24/ II | 0.035 | 13.3 |  | Práce | Zelená |  |  |  | POL1_
|  | podlahy 1.NP - skladba 150mm : | [25 empty] | VV | 0
|  | bourací práce : | [25 empty] | VV | 0
|  | Odkaz na mn. položky pořadí 251 : 190,94870 |  | 190.9487 | [23 empty] | VV | 5
|  | podlahy 2.NP - skladba 100mm : | [25 empty] | VV | 0
|  | bourací práce : | [25 empty] | VV | 0
|  | Odkaz na mn. položky pořadí 252 : 189,07450 |  | 189.0745 | [23 empty] | VV | 5
202 | 711141559RT2 | Provedení izolace proti zemní vlhkosti pásy přitavením vodorovná, 2 vrstvy, bez dodávky izolačních pásů, | m2 | 11.7729 |  | 0 |  | 0 |  | 0 | 12 | 0 | 0.00082 | 0.01 | 0 | 0 | 800-711 | RTS 25/ I | RTS 24/ II | 0.45982 | 5.41 |  | Práce | Zelená |  |  |  | POL1_
|  | základová deska výtahové šachty - skladba Z : 3,09*3,81 |  | 11.7729 | [23 empty] | VV | 0
203 | 711141559RY1 | Provedení izolace proti zemní vlhkosti pásy přitavením vodorovná, 1 vrstva, s dodávkou izolačního pásu se skleněnou nebo polyesterovou vložkou, s minerálním posypem | m2 | 50.7745 |  | 0 |  | 0 |  | 0 | 12 | 0 | 0.00547 | 0.28 | 0 | 0 | 800-711 | RTS 25/ I | RTS 24/ II | 0.22991 | 11.67 |  | Práce | Nachový |  |  |  | POL1_
|  | základová deska vestavku atria : 3,67*6,25 |  | 22.9375 | [23 empty] | VV | 0
|  | vyřezání podlahy v místě kanalizace : (1,56+1,22+,22+4,22+7,22+1,27+1,27+1,5+2,14)*1,35 |  | 27.837 | [23 empty] | VV | 0
204 | 711141559RY1 | Provedení izolace proti zemní vlhkosti pásy přitavením vodorovná, 1 vrstva, s dodávkou izolačního pásu se skleněnou nebo polyesterovou vložkou, s minerálním posypem | m2 | 4.158 |  | 0 |  | 0 |  | 0 | 12 | 0 | 0.00547 | 0.02 | 0 | 0 | 800-711 | RTS 25/ I | RTS 24/ II | 0.22991 | 0.96 |  | Práce | Zelená |  |  |  | POL1_
|  | 242 - balkon : 1,08*3,85 |  | 4.158 | [23 empty] | VV | 0
205 | 711141559RY1 | Provedení izolace proti zemní vlhkosti pásy přitavením vodorovná, 1 vrstva, s dodávkou izolačního pásu se skleněnou nebo polyesterovou vložkou, s minerálním posypem | m2 | 450.758 |  | 0 |  | 0 |  | 0 | 12 | 0 | 0.00547 | 2.47 | 0 | 0 | 800-711 | RTS 25/ I | RTS 24/ II | 0.22991 | 103.63 |  | Práce | Zelená |  |  |  | POL1_
|  | skladba P.2.1 : | [25 empty] | VV | 0
|  | 110 - Předsíň : 5,47 |  | 5.47 | [23 empty] | VV | 0
|  | 111 - Pokoj : 17,05 |  | 17.05 | [23 empty] | VV | 0
|  | 113 - Předsíň : 5,47 |  | 5.47 | [23 empty] | VV | 0
|  | 116 - Předsíň : 5,81 |  | 5.81 | [23 empty] | VV | 0
|  | 117 - Pokoj : 32,68 |  | 32.68 | [23 empty] | VV | 0
|  | 121 - Předsíň : 5,81 |  | 5.81 | [23 empty] | VV | 0
|  | 122 - Pokoj : 32,3 |  | 32.3 | [23 empty] | VV | 0
|  | 124 - Předsíň : 5,23 |  | 5.23 | [23 empty] | VV | 0
|  | 127 - Předsíň : 5,23 |  | 5.23 | [23 empty] | VV | 0
|  | 130 - Ošetřovna : 24,11 |  | 24.11 | [23 empty] | VV | 0
|  | 131 - Šatna : 1,65 |  | 1.65 | [23 empty] | VV | 0
|  | skladba P.2.2 : | [25 empty] | VV | 0
|  | 205 - Předsíň : 5,29 |  | 5.29 | [23 empty] | VV | 0
|  | 212 - Předsíň : 5,47 |  | 5.47 | [23 empty] | VV | 0
|  | 216 - Odpočinková místnost : 26,95 |  | 26.95 | [23 empty] | VV | 0
|  | 217 - Šatna : 10,95 |  | 10.95 | [23 empty] | VV | 0
|  | 224.1 - Předsíň : 5,91 |  | 5.91 | [23 empty] | VV | 0
|  | 224.2 - Pokoj : 32,08 |  | 32.08 | [23 empty] | VV | 0
|  | 226 - Předsíň : 5,23 |  | 5.23 | [23 empty] | VV | 0
|  | 230 - Předsíň : 5,23 |  | 5.23 | [23 empty] | VV | 0
|  | 234 - Předsíň : 5,29 |  | 5.29 | [23 empty] | VV | 0
|  | 235 - Pokoj : 17,13 |  | 17.13 | [23 empty] | VV | 0
|  | 243 - Chodba (CHúC-B) : 10,63 |  | 10.63 | [23 empty] | VV | 0
|  | skladba P.3.1 : | [25 empty] | VV | 0
|  | 112 - Koupelna : 6,42 |  | 6.42 | [23 empty] | VV | 0
|  | 115 - Koupelna : 6,42 |  | 6.42 | [23 empty] | VV | 0
|  | 118 - Koupelna : 7,46 |  | 7.46 | [23 empty] | VV | 0
|  | 123 - Koupelna : 6,15 |  | 6.15 | [23 empty] | VV | 0
|  | 126 - Koupelna : 6,15 |  | 6.15 | [23 empty] | VV | 0
|  | 129 - Koupelna : 6,15 |  | 6.15 | [23 empty] | VV | 0
|  | 137 - Koupelna : 16,9 |  | 16.9 | [23 empty] | VV | 0
|  | skladba P.3.2 : | [25 empty] | VV | 0
|  | 207 - Koupelna : 6,15 |  | 6.15 | [23 empty] | VV | 0
|  | 214 - Koupelna : 6,42 |  | 6.42 | [23 empty] | VV | 0
|  | 223 - Koupelna : 6,15 |  | 6.15 | [23 empty] | VV | 0
|  | 228 - Koupelna : 6,42 |  | 6.42 | [23 empty] | VV | 0
|  | 232 - Koupelna : 6,42 |  | 6.42 | [23 empty] | VV | 0
|  | 236 - Koupelna : 6,42 |  | 6.42 | [23 empty] | VV | 0
|  | 241 - Koupelna : 16,9 |  | 16.9 | [23 empty] | VV | 0
|  | skladba P.4.1 : | [25 empty] | VV | 0
|  | 107 - Sprcha : 2,07 |  | 2.07 | [23 empty] | VV | 0
|  | 132 - Předsíň : 1,92 |  | 1.92 | [23 empty] | VV | 0
|  | 133 - WC : 1,27 |  | 1.27 | [23 empty] | VV | 0
|  | 138 - Náhradní zdroj : 3,47 |  | 3.47 | [23 empty] | VV | 0
|  | 108 - WC : 2,95 |  | 2.95 | [23 empty] | VV | 0
|  | skladba P.4.2 : | [25 empty] | VV | 0
|  | 209 - Technická místnost : 10,99 |  | 10.99 | [23 empty] | VV | 0
|  | 218 - Předsíň : 2,28 |  | 2.28 | [23 empty] | VV | 0
|  | 219 - Sprcha : 1,71 |  | 1.71 | [23 empty] | VV | 0
|  | 220 - WC : 1,62 |  | 1.62 | [23 empty] | VV | 0
|  | Koeficient vytažení na stěny +10%: 0,1 |  | 40.978 | [23 empty] | VV | 4
206 | 711142559RT1 | Provedení izolace proti zemní vlhkosti pásy přitavením svislá, 1 vrstva, bez dodávky izolačních pásů, | m2 | 87.616 |  | 0 |  | 0 |  | 0 | 12 | 0 | 0.00058 | 0.05 | 0 | 0 | 800-711 | RTS 25/ I | RTS 24/ II | 0.266 | 23.31 |  | Práce | Červená |  |  |  | POL1_
|  | vytažení HI na stěny : | [25 empty] | VV | 0
|  | - skladba P3.1/2 : | [25 empty] | VV | 0
|  | - skladba P4.1/2 : | [25 empty] | VV | 0
|  | Odkaz na mn. položky pořadí 199 : 87,61600 |  | 87.616 | [23 empty] | VV | 5
207 | 711142559RT2 | Provedení izolace proti zemní vlhkosti pásy přitavením svislá, 2 vrstvy, bez dodávky izolačních pásů, | m2 | 18.85 |  | 0 |  | 0 |  | 0 | 12 | 0 | 0.00099 | 0.02 | 0 | 0 | 800-711 | RTS 25/ I | RTS 24/ II | 0.532 | 10.03 |  | Práce | Zelená |  |  |  | POL1_
|  | podzemní část výtahové šachty : | [25 empty] | VV | 0
|  | - skladba V3 : | [25 empty] | VV | 0
|  | Odkaz na mn. položky pořadí 198 : 18,85000 |  | 18.85 | [23 empty] | VV | 5
208 | 711140102R00 | Odstranění izolace proti vodě - pásy přitavením vodorovné, 2 vrstvy | m2 | 20.62 |  | 0 |  | 0 |  | 0 | 12 | 0 | 0 | 0 | 0.00974 | 0.2 | 800-711 | RTS 25/ I | RTS 24/ II | 0.044 | 0.91 |  | Práce | Nachový |  |  |  | POL1_
|  | vyřezání podlahy v místě kanalizace : 1,56+1,22+,22+4,22+7,22+1,27+1,27+1,5+2,14 |  | 20.62 | [23 empty] | VV | 0
209 | 711199095R00 | Provedení izolace proti zemní vlhkosti ostatní příplatek za plochu do 10 m2 , natěradly, | m2 | 4.158 |  | 0 |  | 0 |  | 0 | 12 | 0 | 0 | 0 | 0 | 0 | 800-711 | RTS 25/ I | RTS 24/ II | 0.006 | 0.02 |  | Práce | Zelená |  |  |  | POL1_
|  | 242 - balkon : 1,08*3,85 |  | 4.158 | [23 empty] | VV | 0
210 | 711199097R00 | Provedení izolace proti zemní vlhkosti ostatní příplatek za plochu do 10 m2 , pásy, | m2 | 4.158 |  | 0 |  | 0 |  | 0 | 12 | 0 | 0 | 0 | 0 | 0 | 800-711 | RTS 25/ I | RTS 24/ II | 0.075 | 0.31 |  | Práce | Zelená |  |  |  | POL1_
|  | 242 - balkon : 1,08*3,85 |  | 4.158 | [23 empty] | VV | 0
211 | 711212000RU1 | Izolace proti vodě nátěr podkladní pod hydroizolační stěrky | m2 | 799.346 |  | 0 |  | 0 |  | 0 | 12 | 0 | 0.00021 | 0.17 | 0 | 0 | 800-711 | RTS 25/ I | RTS 24/ II | 0.095 | 75.94 |  | Práce | Zelená |  |  |  | POL1_
|  | skladba P.3.1 : | [25 empty] | VV | 0
|  | vodorovné plochy : | [25 empty] | VV | 0
|  | 112 - Koupelna : 6,42 |  | 6.42 | [23 empty] | VV | 0
|  | 115 - Koupelna : 6,42 |  | 6.42 | [23 empty] | VV | 0
|  | 118 - Koupelna : 7,46 |  | 7.46 | [23 empty] | VV | 0
|  | 123 - Koupelna : 6,15 |  | 6.15 | [23 empty] | VV | 0
|  | 126 - Koupelna : 6,15 |  | 6.15 | [23 empty] | VV | 0
|  | 129 - Koupelna : 6,15 |  | 6.15 | [23 empty] | VV | 0
|  | 137 - Koupelna : 16,9 |  | 16.9 | [23 empty] | VV | 0
|  | skladba P.3.2 : | [25 empty] | VV | 0
|  | 207 - Koupelna : 6,15 |  | 6.15 | [23 empty] | VV | 0
|  | 214 - Koupelna : 6,42 |  | 6.42 | [23 empty] | VV | 0
|  | 223 - Koupelna : 6,15 |  | 6.15 | [23 empty] | VV | 0
|  | 228 - Koupelna : 6,42 |  | 6.42 | [23 empty] | VV | 0
|  | 232 - Koupelna : 6,42 |  | 6.42 | [23 empty] | VV | 0
|  | 236 - Koupelna : 6,42 |  | 6.42 | [23 empty] | VV | 0
|  | 241 - Koupelna : 16,9 |  | 16.9 | [23 empty] | VV | 0
|  | skladba P.4.1 : | [25 empty] | VV | 0
|  | 107 - Sprcha : 2,07 |  | 2.07 | [23 empty] | VV | 0
|  | 132 - Předsíň : 1,92 |  | 1.92 | [23 empty] | VV | 0
|  | 133 - WC : 1,27 |  | 1.27 | [23 empty] | VV | 0
|  | 138 - Náhradní zdroj : 3,47 |  | 3.47 | [23 empty] | VV | 0
|  | 108 - WC : 2,95 |  | 2.95 | [23 empty] | VV | 0
|  | skladba P.4.2 : | [25 empty] | VV | 0
|  | 209 - Technická místnost : 10,99 |  | 10.99 | [23 empty] | VV | 0
|  | 218 - Předsíň : 2,28 |  | 2.28 | [23 empty] | VV | 0
|  | 219 - Sprcha : 1,71 |  | 1.71 | [23 empty] | VV | 0
|  | 220 - WC : 1,62 |  | 1.62 | [23 empty] | VV | 0
|  | skladba P.5.2 : | [25 empty] | VV | 0
|  | 134 - Úklid : 2,93 |  | 2.93 | [23 empty] | VV | 0
|  | 135 - Pračka : 6,3 |  | 6.3 | [23 empty] | VV | 0
|  | 238 - Úklid : 2,93 |  | 2.93 | [23 empty] | VV | 0
|  | 239 - Pračka : 6,3 |  | 6.3 | [23 empty] | VV | 0
|  | 240 - Sklad : 6,63 |  | 6.63 | [23 empty] | VV | 0
|  | Koeficient vytažení na stěny +10%: 0,1 |  | 16.39 | [23 empty] | VV | 4
|  | svislé plochy - obklady : | [25 empty] | VV | 0
|  | 107 - Sprcha : 2*(0,9+2,3)*2,4 |  | 15.36 | [23 empty] | VV | 0
|  | 108 - WC : 2*(2,0+1,3)*2,4 |  | 15.84 | [23 empty] | VV | 0
|  | 112 - Koupelna : 2*(3,0+2,05)*2,4 |  | 24.24 | [23 empty] | VV | 0
|  | 115 - Koupelna : 2*(3,0+2,05)*2,4 |  | 24.24 | [23 empty] | VV | 0
|  | 118 - Koupelna : 2*(3,0+2,05)*2,4 |  | 24.24 | [23 empty] | VV | 0
|  | 123 - Koupelna : 2*(3,0+2,05)*2,4 |  | 24.24 | [23 empty] | VV | 0
|  | 126 - Koupelna : 2*(3,0+2,05)*2,4 |  | 24.24 | [23 empty] | VV | 0
|  | 129 - Koupelna : 2*(3,0+2,05)*2,4 |  | 24.24 | [23 empty] | VV | 0
|  | 132 - Předsíň : 2*(1,2+1,6)*2,4 |  | 13.44 | [23 empty] | VV | 0
|  | 133 - WC : 2*(0,9+1,58)*2,4 |  | 11.904 | [23 empty] | VV | 0
|  | 134 - Úklid : 2*(3,15+0,95)*2,4 |  | 19.68 | [23 empty] | VV | 0
|  | 135 - Pračka : 2*(3,0+2,1)*2,4 |  | 24.48 | [23 empty] | VV | 0
|  | 207 - Koupelna : 2*(3,0+2,05)*2,4 |  | 24.24 | [23 empty] | VV | 0
|  | 209 - Technická místnost : 2*(2,33+4,72)*2,4 |  | 33.84 | [23 empty] | VV | 0
|  | 214 - Koupelna : 2*(3,0+2,05)*2,4 |  | 24.24 | [23 empty] | VV | 0
|  | 218 - Předsíň : 2*(1,2+1,9)*2,4 |  | 14.88 | [23 empty] | VV | 0
|  | 219 - Sprcha : 2*(0,9+1,9)*2,4 |  | 13.44 | [23 empty] | VV | 0
|  | 220 - WC : 2*(0,9+1,75)*2,4 |  | 12.72 | [23 empty] | VV | 0
|  | 223 - Koupelna : 2*(3,0+2,05)*2,4 |  | 24.24 | [23 empty] | VV | 0
|  | 228 - Koupelna : 2*(3,0+2,05)*2,4 |  | 24.24 | [23 empty] | VV | 0
|  | 232 - Koupelna : 2*(3,0+2,05)*2,4 |  | 24.24 | [23 empty] | VV | 0
|  | 236 - Koupelna : 2*(3,0+2,05)*2,4 |  | 24.24 | [23 empty] | VV | 0
|  | 238 - Úklid : 2*(3,15+0,95)*2,4 |  | 19.68 | [23 empty] | VV | 0
|  | 239 - Pračka : 2*(3,0+2,1)*2,4 |  | 24.48 | [23 empty] | VV | 0
|  | 240 - Sklad : 2*(2,55+2,6)*2,4 |  | 24.72 | [23 empty] | VV | 0
|  | 241 - Koupelna : 2*(3,02+5,7)*2,4 |  | 41.856 | [23 empty] | VV | 0
|  | 137 - Koupelna : 2*(3,02+5,7)*2,4 |  | 41.856 | [23 empty] | VV | 0
212 | 711212002RT3 | Izolace proti vodě stěrka hydroizolační proti zemní vlhkosti | m2 | 799.346 |  | 0 |  | 0 |  | 0 | 12 | 0 | 0.0034 | 2.72 | 0 | 0 | 800-711 | RTS 25/ I | RTS 24/ II | 0.385 | 307.75 |  | Práce | Zelená |  |  |  | POL1_
|  | Odkaz na mn. položky pořadí 211 : 799,34600 |  | 799.346 | [23 empty] | VV | 5
213 | 711212601RT2 | Izolace proti vodě doplňky těsnicí pás š.100 mm do spoje podlaha-stěna | m | 574.89 |  | 0 |  | 0 |  | 0 | 12 | 0 | 0.00029 | 0.17 | 0 | 0 | 800-711 | RTS 25/ I | RTS 24/ II | 0.11 | 63.24 |  | Práce | Zelená |  |  |  | POL1_
|  | skladby P.2, P.3, P.4, P.5.2 : | [25 empty] | VV | 0
|  | 110 - Předsíň : 2*(2,3+2,2) |  | 9 | [23 empty] | VV | 0
|  | 111 - Pokoj : 2*(3,42+5,7) |  | 18.24 | [23 empty] | VV | 0
|  | 113 - Předsíň : 2*(2,3+2,2) |  | 9 | [23 empty] | VV | 0
|  | 116 - Předsíň : 2*(2,52+2,34) |  | 9.72 | [23 empty] | VV | 0
|  | 117 - Pokoj : 2*(5,72+6,04) |  | 23.52 | [23 empty] | VV | 0
|  | 121 - Předsíň : 2*(2,52+2,3) |  | 9.64 | [23 empty] | VV | 0
|  | 122 - Pokoj : 2*(5,72+6,08) |  | 23.6 | [23 empty] | VV | 0
|  | 124 - Předsíň : 2*(2,3+2,3) |  | 9.2 | [23 empty] | VV | 0
|  | 127 - Předsíň : 2*(2,3+2,3) |  | 9.2 | [23 empty] | VV | 0
|  | 130 - Ošetřovna : 24,9 |  | 24.9 | [23 empty] | VV | 0
|  | 131 - Šatna : 2*(0,9+1,75) |  | 5.3 | [23 empty] | VV | 0
|  | 205 - Předsíň : 2*(2,33+2,2) |  | 9.06 | [23 empty] | VV | 0
|  | 212 - Předsíň : 2*(2,3+2,3) |  | 9.2 | [23 empty] | VV | 0
|  | 216 - Odpočinková místnost : 29,4 |  | 29.4 | [23 empty] | VV | 0
|  | 217 - Šatna : 2*(4,42+2,48) |  | 13.8 | [23 empty] | VV | 0
|  | 224.1 - Předsíň : 2*(2,52+2,34) |  | 9.72 | [23 empty] | VV | 0
|  | 224.2 - Pokoj : 2*(5,72+6,04) |  | 23.52 | [23 empty] | VV | 0
|  | 226 - Předsíň : 2*(2,3+2,3) |  | 9.2 | [23 empty] | VV | 0
|  | 230 - Předsíň : 2*(2,3+2,3) |  | 9.2 | [23 empty] | VV | 0
|  | 234 - Předsíň : 2*(2,32+2,3) |  | 9.24 | [23 empty] | VV | 0
|  | 235 - Pokoj : 2*(5,72+3,43) |  | 18.3 | [23 empty] | VV | 0
|  | 243 - Chodba (CHúC-B) : 2*(6,38+1,73)+0,25+0,32 |  | 16.79 | [23 empty] | VV | 0
|  | 112 - Koupelna : 2*(3,0+2,05) |  | 10.1 | [23 empty] | VV | 0
|  | 115 - Koupelna : 2*(3,0+2,05) |  | 10.1 | [23 empty] | VV | 0
|  | 118 - Koupelna : 2*(3,0+2,05) |  | 10.1 | [23 empty] | VV | 0
|  | 123 - Koupelna : 2*(3,0+2,05) |  | 10.1 | [23 empty] | VV | 0
|  | 126 - Koupelna : 2*(3,0+2,05) |  | 10.1 | [23 empty] | VV | 0
|  | 129 - Koupelna : 2*(3,0+2,05) |  | 10.1 | [23 empty] | VV | 0
|  | 137 - Koupelna : 2*(3,02+5,7) |  | 17.44 | [23 empty] | VV | 0
|  | 207 - Koupelna : 2*(3,0+2,05) |  | 10.1 | [23 empty] | VV | 0
|  | 214 - Koupelna : 2*(3,0+2,05) |  | 10.1 | [23 empty] | VV | 0
|  | 223 - Koupelna : 2*(3,0+2,05) |  | 10.1 | [23 empty] | VV | 0
|  | 228 - Koupelna : 2*(3,0+2,05) |  | 10.1 | [23 empty] | VV | 0
|  | 232 - Koupelna : 2*(3,0+2,05) |  | 10.1 | [23 empty] | VV | 0
|  | 236 - Koupelna : 2*(3,0+2,05) |  | 10.1 | [23 empty] | VV | 0
|  | 241 - Koupelna : 2*(3,02+5,7) |  | 17.44 | [23 empty] | VV | 0
|  | 107 - Sprcha : 2*(0,9+2,3) |  | 6.4 | [23 empty] | VV | 0
|  | 132 - Předsíň : 2*(1,2+1,6) |  | 5.6 | [23 empty] | VV | 0
|  | 133 - WC : 2*(0,9+1,58) |  | 4.96 | [23 empty] | VV | 0
|  | 138 - Náhradní zdroj : 2*(1,77+2,33) |  | 8.2 | [23 empty] | VV | 0
|  | 108 - WC : 2*(2,0+1,3) |  | 6.6 | [23 empty] | VV | 0
|  | 209 - Technická místnost : 2*(2,33+4,72) |  | 14.1 | [23 empty] | VV | 0
|  | 218 - Předsíň : 2*(1,2+1,9) |  | 6.2 | [23 empty] | VV | 0
|  | 219 - Sprcha : 2*(0,9+1,9) |  | 5.6 | [23 empty] | VV | 0
|  | 220 - WC : 2*(0,9+1,75) |  | 5.3 | [23 empty] | VV | 0
|  | 134 - Úklid : 2*(3,15+0,95) |  | 8.2 | [23 empty] | VV | 0
|  | 135 - Pračka : 2*(3,0+2,1) |  | 10.2 | [23 empty] | VV | 0
|  | 238 - Úklid : 2*(3,15+0,95) |  | 8.2 | [23 empty] | VV | 0
|  | 239 - Pračka : 2*(3,0+2,1) |  | 10.2 | [23 empty] | VV | 0
|  | 240 - Sklad : 2*(2,55+2,6) |  | 10.3 | [23 empty] | VV | 0
214 | 711212611RT2 | Izolace proti vodě doplňky těsnicí pás šířky 100 mm do svislých koutů | m | 259.2 |  | 0 |  | 0 |  | 0 | 12 | 0 | 0.00029 | 0.08 | 0 | 0 | 800-711 | RTS 25/ I | RTS 24/ II | 0.14 | 36.29 |  | Práce | Zelená |  |  |  | POL1_
|  | 107 - Sprcha : 4*2,4 |  | 9.6 | [23 empty] | VV | 0
|  | 108 - WC : 4*2,4 |  | 9.6 | [23 empty] | VV | 0
|  | 112 - Koupelna : 4*2,4 |  | 9.6 | [23 empty] | VV | 0
|  | 115 - Koupelna : 4*2,4 |  | 9.6 | [23 empty] | VV | 0
|  | 118 - Koupelna : 4*2,4 |  | 9.6 | [23 empty] | VV | 0
|  | 123 - Koupelna : 4*2,4 |  | 9.6 | [23 empty] | VV | 0
|  | 126 - Koupelna : 4*2,4 |  | 9.6 | [23 empty] | VV | 0
|  | 129 - Koupelna : 4*2,4 |  | 9.6 | [23 empty] | VV | 0
|  | 132 - Předsíň : 4*2,4 |  | 9.6 | [23 empty] | VV | 0
|  | 133 - WC : 4*2,4 |  | 9.6 | [23 empty] | VV | 0
|  | 134 - Úklid : 4*2,4 |  | 9.6 | [23 empty] | VV | 0
|  | 135 - Pračka : 4*2,4 |  | 9.6 | [23 empty] | VV | 0
|  | 207 - Koupelna : 4*2,4 |  | 9.6 | [23 empty] | VV | 0
|  | 209 - Technická místnost : 4*2,4 |  | 9.6 | [23 empty] | VV | 0
|  | 214 - Koupelna : 4*2,4 |  | 9.6 | [23 empty] | VV | 0
|  | 218 - Předsíň : 4*2,4 |  | 9.6 | [23 empty] | VV | 0
|  | 219 - Sprcha : 4*2,4 |  | 9.6 | [23 empty] | VV | 0
|  | 220 - WC : 4*2,4 |  | 9.6 | [23 empty] | VV | 0
|  | 223 - Koupelna : 4*2,4 |  | 9.6 | [23 empty] | VV | 0
|  | 228 - Koupelna : 4*2,4 |  | 9.6 | [23 empty] | VV | 0
|  | 232 - Koupelna : 4*2,4 |  | 9.6 | [23 empty] | VV | 0
|  | 236 - Koupelna : 4*2,4 |  | 9.6 | [23 empty] | VV | 0
|  | 238 - Úklid : 4*2,4 |  | 9.6 | [23 empty] | VV | 0
|  | 239 - Pračka : 4*2,4 |  | 9.6 | [23 empty] | VV | 0
|  | 240 - Sklad : 4*2,4 |  | 9.6 | [23 empty] | VV | 0
|  | 241 - Koupelna : 4*2,4 |  | 9.6 | [23 empty] | VV | 0
|  | 137 - Koupelna : 4*2,4 |  | 9.6 | [23 empty] | VV | 0
215 | 711777278R00 | Provedení detailů termoplasty opracováním trubních prostupů na pevnou a volnou přírubu dotěsněním tmelem D do 200 mm | kus | 2 |  | 0 |  | 0 |  | 0 | 12 | 0 | 0.00034 | 0 | 0 | 0 | 800-711 | RTS 25/ I | RTS 24/ II | 1.18 | 2.36 |  | Práce | Oranžová |  |  |  | POL1_
|  | prostup VZT při střeše vestavku : 2 |  | 2 | [23 empty] | VV | 0
216 | 711823121RT7 | Ochrana konstrukcí nopovou fólií svisle, výška nopu 8 mm, včetně dodávky fólie | m2 | 81.536 |  | 0 |  | 0 |  | 0 | 12 | 0 | 0.00052 | 0.04 | 0 | 0 | 800-711 | RTS 25/ I | RTS 24/ II | 0.16 | 13.05 |  | Práce | Zelená |  |  |  | POL1_
|  | skladba V2 - 50mm : | [25 empty] | VV | 0
|  | pohled SV : 24,5*0,6 |  | 14.7 | [23 empty] | VV | 0
|  | pohled SZ : 24,82*0,6 |  | 14.892 | [23 empty] | VV | 0
|  | pohled JZ : (12,77+8,73)*0,6 |  | 12.9 | [23 empty] | VV | 0
|  | pohled JV : 24,82*0,6 |  | 14.892 | [23 empty] | VV | 0
|  | zateplení výtahové šachty : (2*3,84+2,69)*0,6 |  | 6.222 | [23 empty] | VV | 0
|  | zateplení atria : (2*2,71)*0,7 |  | 3.794 | [23 empty] | VV | 0
|  | 5,89*0,7 |  | 4.123 | [23 empty] | VV | 0
|  | skladba 160mm : | [25 empty] | VV | 0
|  | zateplení atria : 5,89*1,7 |  | 10.013 | [23 empty] | VV | 0
217 | 711823129RT5 | Ochrana konstrukcí nopovou fólií ukončovací lišta, , včetně dodávky lišty | m | 123.21 |  | 0 |  | 0 |  | 0 | 12 | 0 | 0.00036 | 0.04 | 0 | 0 | 800-711 | RTS 25/ I | RTS 24/ II | 0.1 | 12.32 |  | Práce | Zelená |  |  |  | POL1_
|  | skladba V2 - 50mm : | [25 empty] | VV | 0
|  | pohled SV : 24,5 |  | 24.5 | [23 empty] | VV | 0
|  | pohled SZ : 24,82 |  | 24.82 | [23 empty] | VV | 0
|  | pohled JZ : (12,77+8,73) |  | 21.5 | [23 empty] | VV | 0
|  | pohled JV : 24,82 |  | 24.82 | [23 empty] | VV | 0
|  | zateplení výtahové šachty : (2*3,84+2,69) |  | 10.37 | [23 empty] | VV | 0
|  | zateplení atria : (2*2,71) |  | 5.42 | [23 empty] | VV | 0
|  | 5,89 |  | 5.89 | [23 empty] | VV | 0
|  | skladba 160mm : | [25 empty] | VV | 0
|  | zateplení atria : 5,89 |  | 5.89 | [23 empty] | VV | 0
218 | 62852251R | Pás hydroizolační asfaltový tl = 4,0 mm; funkce: protiradonová, parobrzdná; nosná vložka: PES rohož; asfalt: modifikovaný; horní strana: minerální posyp; spodní strana: spalitelná fólie | m2 | 160.6857 |  | 0 |  | 0 |  | 0 | 12 | 0 | 0.0044 | 0.71 | 0 | 0 | SPCM | RTS 25/ I | RTS 24/ II | 0 | 0 |  | Specifikace | Červená |  |  |  | POL3_
|  | základová deska výtahové šachty - skladba Z : | [25 empty] | VV | 0
|  | - ve 2 vrstvách : | [25 empty] | VV | 0
|  | Odkaz na mn. položky pořadí 202 : 11,77290*2,1 |  | 24.7231 | [23 empty] | VV | 5
|  | podzemní část výtahové šachty - skladba V3 : | [25 empty] | VV | 0
|  | - ve 2 vrstvách : | [25 empty] | VV | 0
|  | Odkaz na mn. položky pořadí 207 : 18,85000*2,1 |  | 39.585 | [23 empty] | VV | 5
|  | vytažení HI na stěny : | [25 empty] | VV | 0
|  | - skladba P3.1/2 : | [25 empty] | VV | 0
|  | - skladba P4.1/2 : | [25 empty] | VV | 0
|  | Odkaz na mn. položky pořadí 206 : 87,61600*1,1 |  | 96.3776 | [23 empty] | VV | 5
219 | 998711202R00 | Přesun hmot pro izolace proti vodě svisle do 12 m | % |  |  | 0 |  | 0 |  | 0 | 12 | 0 | 0 | 0 | 0 | 0 | 800-711 | RTS 25/ I | RTS 24/ II | 0 | 0 |  | Přesun hmot | Zelená |  |  |  | POL7_
|  | 50 m vodorovně měřeno od těžiště půdorysné plochy skládky do těžiště půdorysné plochy objektu | [25 empty] | SPI
Díl: | 712 | Povlakové krytiny |  |  |  | 0 |  | 0 |  | 0 |  | 0 |  | 0.71 |  | 0 |  |  |  |  | 69.66 | [6 empty] | DIL
220 | 712311106RT3 | Povlakové krytiny střech do 10° za studena asfaltovou penetrační suspenzí, včetně dodávky emulze | m2 | 33.6713 |  | 0 |  | 0 |  | 0 | 12 | 0 | 6e-05 | 0 | 0 | 0 | 800-711 | RTS 25/ I | RTS 24/ II | 0.0275 | 0.93 |  | Práce | Zelená |  |  |  | POL1_
|  | skladba S1 : | [25 empty] | VV | 0
|  | Odkaz na mn. položky pořadí 224 : 33,67130 |  | 33.6713 | [23 empty] | VV | 5
221 | 712311101RZ1 | Povlakové krytiny střech do 10° za studena nátěrem 1 x, penetračním nebo asfaltovým lakem, včetně dodávky materiálu | m2 | 4.158 |  | 0 |  | 0 |  | 0 | 12 | 0 | 0.00033 | 0 | 0 | 0 | 800-711 | RTS 25/ I | RTS 24/ II | 0.0275 | 0.11 |  | Práce | Zelená |  |  |  | POL1_
|  | 242 - balkon : 1,08*3,85 |  | 4.158 | [23 empty] | VV | 0
222 | 712341559RT1 | Povlakové krytiny střech do 10° pásy přitavením v celé ploše, 1 vrstva, bez dodávky pásu | m2 | 33.6713 |  | 0 |  | 0 |  | 0 | 12 | 0 | 0.00035 | 0.01 | 0 | 0 | 800-711 | RTS 25/ I | RTS 24/ II | 0.2 | 6.73 |  | Práce | Zelená |  |  |  | POL1_
|  | skladba S1 : | [25 empty] | VV | 0
|  | Odkaz na mn. položky pořadí 224 : 33,67130 |  | 33.6713 | [23 empty] | VV | 5
223 | 712372111RS1 | Povlakové krytiny střech do 10° z termoplastické fólie kotvené do betonu, 4 kotvy/m2, při tl. izolace do 160 mm, bez dodávky fólie, | m2 | 4.158 |  | 0 |  | 0 |  | 0 | 12 | 0 | 0 | 0 | 0 | 0 | 800-711 | RTS 25/ I | RTS 24/ II | 0.848 | 3.53 |  | Práce | Zelená |  |  |  | POL1_
|  | 242 - balkon : 1,08*3,85 |  | 4.158 | [23 empty] | VV | 0
224 | 712372111RU1 | Povlakové krytiny střech do 10° z termoplastické fólie kotvené do betonu, 4 kotvy/m2, při tl. izolace do 250 mm, bez dodávky fólie, | m2 | 33.6713 |  | 0 |  | 0 |  | 0 | 12 | 0 | 4e-05 | 0 | 0 | 0 | 800-711 | RTS 25/ I | RTS 24/ II | 0.848 | 28.55 |  | Práce | Zelená |  |  |  | POL1_
|  | skladba S1 : | [25 empty] | VV | 0
|  | - střecha vestavku : 6,2*3,62 |  | 22.444 | [23 empty] | VV | 0
|  | - střecha výtahové šachty : 3,73*3,01 |  | 11.2273 | [23 empty] | VV | 0
225 | 712378003R00 | Povlakové krytiny střech do 10° z termoplastické fólie Klempířské doplňky k povlakovým krytinám z fólií atiková okapnice, RŠ 250 mm, z pozinkovaného plechu s povrchovou úpravou PVC | m | 19.68 |  | 0 |  | 0 |  | 0 | 12 | 0 | 0.00184 | 0.04 | 0 | 0 | 800-711 | RTS 25/ I | RTS 24/ II | 0.252 | 4.96 |  | Práce | Zelená |  |  |  | POL1_
|  | včetně dodávek výrobků | [25 empty] | SPI
|  | skladba S1 : | [25 empty] | VV | 0
|  | - střecha vestavku : 6,2 |  | 6.2 | [23 empty] | VV | 0
|  | - střecha výtahové šachty : 2*(3,73+3,01) |  | 13.48 | [23 empty] | VV | 0
226 | 712378005R00 | Povlakové krytiny střech do 10° z termoplastické fólie Klempířské doplňky k povlakovým krytinám z fólií stěnová lišta vyhnutá, RŠ 70 mm, z pozinkovaného plechu s povrchovou úpravou PVC | m | 13.44 |  | 0 |  | 0 |  | 0 | 12 | 0 | 0.00066 | 0.01 | 0 | 0 | 800-711 | RTS 25/ I | RTS 24/ II | 0.189 | 2.54 |  | Práce | Zelená |  |  |  | POL1_
|  | včetně dodávek výrobků | [25 empty] | SPI
|  | skladba S1 : | [25 empty] | VV | 0
|  | - střecha vestavku : 6,2+2*3,62 |  | 13.44 | [23 empty] | VV | 0
227 | 712378006R00 | Povlakové krytiny střech do 10° z termoplastické fólie Klempířské doplňky k povlakovým krytinám z fólií rohová lišta vnější, RŠ 100 mm, z pozinkovaného plechu s povrchovou úpravou PVC | m | 27.12 |  | 0 |  | 0 |  | 0 | 12 | 0 | 0.00076 | 0.02 | 0 | 0 | 800-711 | RTS 25/ I | RTS 24/ II | 0.189 | 5.13 |  | Práce | Zelená |  |  |  | POL1_
|  | včetně dodávek výrobků | [25 empty] | SPI
|  | skladba S1 : | [25 empty] | VV | 0
|  | - střecha vestavku : 2*(3,2+5,7) |  | 17.8 | [23 empty] | VV | 0
|  | - střecha výtahové šachty : 2*(2,69+1,97) |  | 9.32 | [23 empty] | VV | 0
228 | 712378007R00 | Povlakové krytiny střech do 10° z termoplastické fólie Klempířské doplňky k povlakovým krytinám z fólií rohová lišta vnitřní, RŠ 100 mm, z pozinkovaného plechu s povrchovou úpravou PVC | m | 27.12 |  | 0 |  | 0 |  | 0 | 12 | 0 | 0.00076 | 0.02 | 0 | 0 | 800-711 | RTS 25/ I | RTS 24/ II | 0.189 | 5.13 |  | Práce | Zelená |  |  |  | POL1_
|  | včetně dodávek výrobků | [25 empty] | SPI
|  | skladba S1 : | [25 empty] | VV | 0
|  | - střecha vestavku : 2*(3,2+5,7) |  | 17.8 | [23 empty] | VV | 0
|  | - střecha výtahové šachty : 2*(2,69+1,97) |  | 9.32 | [23 empty] | VV | 0
229 | 712378103RT2 | Povlakové krytiny střech do 10° z termoplastické fólie Klempířské doplňky k povlakovým krytinám z fólií kulatý chrlič s manžetou, průměr 75 mm, s manžetou z fólie z měkčeného PVC | kus | 1 |  | 0 |  | 0 |  | 0 | 12 | 0 | 0.00145 | 0 | 0 | 0 | 800-711 | RTS 25/ I | RTS 24/ II | 0.65 | 0.65 |  | Práce | Zelená |  |  |  | POL1_
|  | včetně dodávek výrobků | [25 empty] | SPI
|  | odvodnění střechy výtahu - K04 : 1 |  | 1 | [23 empty] | VV | 0
230 | 712378105RT3 | Povlakové krytiny střech do 10° z termoplastické fólie Klempířské doplňky k povlakovým krytinám z fólií prostup parozábranou, průměr 110 mm, s manžetou z fólie z měkčeného PVC | kus | 1 |  | 0 |  | 0 |  | 0 | 12 | 0 | 0.00125 | 0 | 0 | 0 | 800-711 | RTS 25/ I | RTS 24/ II | 0.7 | 0.7 |  | Práce | Zelená |  |  |  | POL1_
|  | včetně dodávek výrobků | [25 empty] | SPI
231 | 712391171RT1 | Textílie na střechách do 10° podkladní, položení - bez dodávky textílie | m2 | 33.6713 |  | 0 |  | 0 |  | 0 | 12 | 0 | 0 | 0 | 0 | 0 | 800-711 | RTS 25/ I | RTS 24/ II | 0.1 | 3.37 |  | Práce | Zelená |  |  |  | POL1_
|  | skladba S1 : | [25 empty] | VV | 0
|  | - střecha vestavku : 6,2*3,62 |  | 22.444 | [23 empty] | VV | 0
|  | - střecha výtahové šachty : 3,73*3,01 |  | 11.2273 | [23 empty] | VV | 0
232 | 712491172RZ5 | Povlaková krytina střech do 30° ostatní textilie ochranná, 1 vrstva, včetně dodávky materiálu | m2 | 4.158 |  | 0 |  | 0 |  | 0 | 12 | 0 | 0.00034 | 0 | 0 | 0 | 800-711 | RTS 25/ I | RTS 24/ II | 0.11 | 0.46 |  | Práce | Zelená |  |  |  | POL1_
|  | 242 - balkon : 1,08*3,85 |  | 4.158 | [23 empty] | VV | 0
233 | 712499097RT2 | Povlaková krytina střech do 30° ostatní příplatek k ceně za plochu jednotlivě přes 2 do 5 m2, NAIP, pryžemi, termoplasty | m2 | 4.158 |  | 0 |  | 0 |  | 0 | 12 | 0 | 0 | 0 | 0 | 0 | 800-711 | RTS 25/ I | RTS 24/ II | 0.095 | 0.4 |  | Práce | Zelená |  |  |  | POL1_
|  | 242 - balkon : 1,08*3,85 |  | 4.158 | [23 empty] | VV | 0
234 | 712811101RZ1 | Samostatné vytažení izolačního povlaku za studena nátěrem 1 x, penetračním lakem (ALP), včetně dodávky materiálu | m2 | 10.424 |  | 0 |  | 0 |  | 0 | 12 | 0 | 0.00035 | 0 | 0 | 0 | 800-711 | RTS 25/ I | RTS 24/ II | 0.036 | 0.38 |  | Práce | Zelená |  |  |  | POL1_
|  | na konstrukce převyšující úroveň střechy, | [25 empty] | SPI
|  | skladba S1 : | [25 empty] | VV | 0
|  | - střecha vestavku : 2*(3,2+5,7)*0,35 |  | 6.23 | [23 empty] | VV | 0
|  | - střecha výtahové šachty : 2*(2,69+1,97)*0,45 |  | 4.194 | [23 empty] | VV | 0
235 | 712841559RT1 | Samostatné vytažení izol. povlaku pásy přitavením v celé ploše, 1 vrstva, materiál ve specifikaci | m2 | 10.424 |  | 0 |  | 0 |  | 0 | 12 | 0 | 0.00042 | 0 | 0 | 0 | 800-711 | RTS 25/ I | RTS 24/ II | 0.29 | 3.02 |  | Práce | Zelená |  |  |  | POL1_
|  | na konstrukce převyšující úroveň střechy, | [25 empty] | SPI
|  | skladba S1 : | [25 empty] | VV | 0
|  | - střecha vestavku : 2*(3,2+5,7)*0,35 |  | 6.23 | [23 empty] | VV | 0
|  | - střecha výtahové šachty : 2*(2,69+1,97)*0,45 |  | 4.194 | [23 empty] | VV | 0
236 | 712871801RT1 | Samostatné vytažení izolačního povlaku termoplasty 1 vrstva, materiál ve specifikaci, bez rozlišení tloušťky fólie | m2 | 6.822 |  | 0 |  | 0 |  | 0 | 12 | 0 | 3e-05 | 0 | 0 | 0 | 800-711 | RTS 25/ I | RTS 24/ II | 0.34 | 2.32 |  | Práce | Zelená |  |  |  | POL1_
|  | na konstrukce převyšující úroveň střechy, | [25 empty] | SPI
|  | skladba S1 : | [25 empty] | VV | 0
|  | - střecha vestavku : 2*(3,2+5,7)*0,20 |  | 3.56 | [23 empty] | VV | 0
|  | - střecha výtahové šachty : 2*(2,69+1,97)*0,35 |  | 3.262 | [23 empty] | VV | 0
237 | 712891171RT1 | Samostatné vytažení textilie podkladní, bez dodávky textilie | m2 | 6.822 |  | 0 |  | 0 |  | 0 | 12 | 0 | 0 | 0 | 0 | 0 | 800-711 | RTS 25/ I | RTS 24/ II | 0.11 | 0.75 |  | Práce | Zelená |  |  |  | POL1_
|  | skladba S1 : | [25 empty] | VV | 0
|  | - střecha vestavku : 2*(3,2+5,7)*0,20 |  | 3.56 | [23 empty] | VV | 0
|  | - střecha výtahové šachty : 2*(2,69+1,97)*0,35 |  | 3.262 | [23 empty] | VV | 0
238 | 28322084R | Fólie hladká hydroizolační tl = 2,00 mm; funkce: řešení detailů; materiál: PVC-P | m2 | 49.2742 |  | 0 |  | 0 |  | 0 | 12 | 0 | 0.00258 | 0.13 | 0 | 0 | SPCM | RTS 25/ I | RTS 24/ II | 0 | 0 |  | Specifikace | Zelená |  |  |  | POL3_
|  | skladba S1 : | [25 empty] | VV | 0
|  | - folie na ploše : | [25 empty] | VV | 0
|  | Odkaz na mn. položky pořadí 224 : 33,67130*1,2 |  | 40.4056 | [23 empty] | VV | 5
|  | - folie vytažení : | [25 empty] | VV | 0
|  | Odkaz na mn. položky pořadí 236 : 6,82200*1,3 |  | 8.8686 | [23 empty] | VV | 5
239 | 28322084R | Fólie hladká hydroizolační tl = 2,00 mm; funkce: řešení detailů; materiál: PVC-P | m2 | 4.9896 |  | 0 |  | 0 |  | 0 | 12 | 0 | 0.00258 | 0.01 | 0 | 0 | SPCM | RTS 25/ I | RTS 24/ II | 0 | 0 |  | Specifikace | Zelená |  |  |  | POL3_
|  | 242 - balkon : | [25 empty] | VV | 0
|  | Odkaz na mn. položky pořadí 223 : 4,15800*1,2 |  | 4.9896 | [23 empty] | VV | 5
240 | 28375704R | Výrobek izolační pro budovy z pěnového polystyrenu (EPS) tvar: deska; OH = 20 kg/m3; lambda = 0,037 W/(m.K); pevnost v tlaku = 100 kPa | m3 | 3.0978 |  | 0 |  | 0 |  | 0 | 12 | 0 | 0.02 | 0.06 | 0 | 0 | SPCM | RTS 24/ II | RTS 24/ II | 0 | 0 |  | Specifikace | Zelená |  |  |  | POL3_
|  | skladba S1 : | [25 empty] | VV | 0
|  | - střecha vestavku : | [25 empty] | VV | 0
|  | EPS100 : 6,2*3,62*0,08 |  | 1.7955 | [23 empty] | VV | 0
|  | - střecha výtahové šachty : | [25 empty] | VV | 0
|  | EPS100 : 3,73*3,01*0,08 |  | 0.89818 | [23 empty] | VV | 0
|  | Koeficient ztratné: 0,15 |  | 0.40406 | [23 empty] | VV | 4
241 | 28375705R | Výrobek izolační pro budovy z pěnového polystyrenu (EPS) tvar: deska; OH = 25 kg/m3; lambda = 0,035 W/(m.K); pevnost v tlaku = 150 kPa | m3 | 4.5363 |  | 0 |  | 0 |  | 0 | 12 | 0 | 0.025 | 0.11 | 0 | 0 | SPCM | RTS 24/ II | RTS 24/ II | 0 | 0 |  | Specifikace | Zelená |  |  |  | POL3_
|  | skladba S1 : | [25 empty] | VV | 0
|  | - střecha vestavku : | [25 empty] | VV | 0
|  | EPS150 : 6,2*3,62*0,08 |  | 1.7955 | [23 empty] | VV | 0
|  | - střecha výtahové šachty : | [25 empty] | VV | 0
|  | EPS150 : 3,73*3,01*0,08 |  | 0.89818 | [23 empty] | VV | 0
|  | atiky vnitřní : | [25 empty] | VV | 0
|  | - střecha vestavku : (2*(3,2+5,7)*0,35)*0,12 |  | 0.7476 | [23 empty] | VV | 0
|  | - střecha výtahové šachty : (2*(2,69+1,97)*0,45)*0,12 |  | 0.50328 | [23 empty] | VV | 0
|  | Koeficient ztratné: 0,15 |  | 0.59169 | [23 empty] | VV | 4
242 | 28375971R | Výrobek izolační pro budovy z pěnového polystyrenu (EPS) tvar: spádová deska; OH = 20 kg/m3; lambda = 0,037 W/(m.K); pevnost v tlaku = 100 kPa | m3 | 2.3233 |  | 0 |  | 0 |  | 0 | 12 | 0 | 0.02 | 0.05 | 0 | 0 | SPCM | RTS 25/ I | RTS 24/ II | 0 | 0 |  | Specifikace | Zelená |  |  |  | POL3_
|  | skladba S1 : | [25 empty] | VV | 0
|  | - střecha vestavku : | [25 empty] | VV | 0
|  | EPS100Sp : (6,2*3,62)*0,06 |  | 1.3466 | [23 empty] | VV | 0
|  | - střecha výtahové šachty : | [25 empty] | VV | 0
|  | EPS100Sp : (3,73*3,01)*0,06 |  | 0.67364 | [23 empty] | VV | 0
|  | Koeficient ztratné: 0,15 |  | 0.30304 | [23 empty] | VV | 4
243 | 62852265R | Pás hydroizolační asfaltový tl = 4,0 mm; funkce: protiradonová, parobrzdná; nosná vložka: skelná tkanina; asfalt: modifikovaný; horní strana: minerální posyp; spodní strana: spalitelná fólie | m2 | 53.9568 |  | 0 |  | 0 |  | 0 | 12 | 0 | 0.0045 | 0.24 | 0 | 0 | SPCM | RTS 25/ I | RTS 24/ II | 0 | 0 |  | Specifikace | Zelená |  |  |  | POL3_
|  | skladba S1 : | [25 empty] | VV | 0
|  | Odkaz na mn. položky pořadí 222 : 33,67130*1,2 |  | 40.4056 | [23 empty] | VV | 5
|  | - vytažení izolace : | [25 empty] | VV | 0
|  | Odkaz na mn. položky pořadí 235 : 10,42400*1,3 |  | 13.5512 | [23 empty] | VV | 5
244 | 69366198R | Geosyntetika typ: geotextilie; netkaná; materiál: PP; tl (2 kPa) = 2,9 mm; plošná hmotnost = 300 g/m2; Pevnost v tahu podélně = 20,0 kN/m; Pevnost v tahu příčně = 11,5 kN/m | m2 | 49.2742 |  | 0 |  | 0 |  | 0 | 12 | 0 | 0.0003 | 0.01 | 0 | 0 | SPCM | RTS 25/ I | RTS 24/ II | 0 | 0 |  | Specifikace | Zelená |  |  |  | POL3_
|  | skladba S1 : | [25 empty] | VV | 0
|  | Odkaz na mn. položky pořadí 231 : 33,67130*1,2 |  | 40.4056 | [23 empty] | VV | 5
|  | - vytažení : | [25 empty] | VV | 0
|  | Odkaz na mn. položky pořadí 237 : 6,82200*1,3 |  | 8.8686 | [23 empty] | VV | 5
245 | 998712202R00 | Přesun hmot pro povlakové krytiny v objektech výšky od 6 do 12 m | % |  |  | 0 |  | 0 |  | 0 | 12 | 0 | 0 | 0 | 0 | 0 | 800-711 | RTS 25/ I | RTS 24/ II | 0 | 0 |  | Přesun hmot | Běžná |  |  |  | POL7_
|  | 50 m vodorovně | [25 empty] | SPI
Díl: | 713 | Izolace tepelné |  |  |  | 0 |  | 0 |  | 0 |  | 0 |  | 3.91 |  | 0.8 |  |  |  |  | 342.78 | [6 empty] | DIL
246 | 713111111RT2 | Montáž tepelné izolace stropů kladené vrchem, volně, dvouvrstvá | m2 | 551.25 |  | 0 |  | 0 |  | 0 | 12 | 0 | 0 | 0 | 0 | 0 | 800-713 | RTS 25/ I | RTS 24/ II | 0.18 | 99.23 |  | Práce | Zelená |  |  |  | POL1_
|  | zateplení půdy : 24,5*24,5-(7,0*7,0) |  | 551.25 | [23 empty] | VV | 0
247 | 713111221RK2 | Montáž tepelné izolace stropů parotěsná zábrana zavěšených podhledů s přelepením spojů, včetně dodávky fólie | m2 | 115.608 |  | 0 |  | 0 |  | 0 | 12 | 0 | 0.00015 | 0.02 | 0 | 0 | 800-713 | RTS 25/ I | RTS 24/ II | 0.16 | 18.5 |  | Práce | Zelená |  |  |  | POL1_
|  | podhled U2 - provedení do vlhka : | [25 empty] | VV | 0
|  | Odkaz na mn. položky pořadí 83 : 115,60800 |  | 115.608 | [23 empty] | VV | 5
248 | 713111231RS6 | Montáž tepelné izolace stropů parotěsná zábrana stropů shora s přelepením spojů, včetně dodávky fólie | m2 | 578.8125 |  | 0 |  | 0 |  | 0 | 12 | 0 | 0.0002 | 0.12 | 0 | 0 | 800-713 | RTS 25/ I | RTS 24/ II | 0.14 | 81.03 |  | Práce | Zelená |  |  |  | POL1_
|  | zateplení půdy : | [25 empty] | VV | 0
|  | Odkaz na mn. položky pořadí 246 : 551,25000*1,05 |  | 578.8125 | [23 empty] | VV | 5
249 | 713111275RL3 | Montáž tepelné izolace stropů parotěsná zábrana napojení parozábrany na související konstrukce lepicím tmelem, s dodávkou materiálu | m | 126 |  | 0 |  | 0 |  | 0 | 12 | 0 | 5e-05 | 0.01 | 0 | 0 | 800-713 | RTS 25/ I | RTS 24/ II | 0.01 | 1.26 |  | Práce | Zelená |  |  |  | POL1_
|  | zateplení půdy : 2*(24,5+24,5)+2*(7,0+7,0) |  | 126 | [23 empty] | VV | 0
250 | 713111275RL3 | Montáž tepelné izolace stropů parotěsná zábrana napojení parozábrany na související konstrukce lepicím tmelem, s dodávkou materiálu | m | 176.28 |  | 0 |  | 0 |  | 0 | 12 | 0 | 5e-05 | 0.01 | 0 | 0 | 800-713 | RTS 25/ I | RTS 24/ II | 0.01 | 1.76 |  | Práce | Zelená |  |  |  | POL1_
|  | podhled U2 - provedení do vlhka : | [25 empty] | VV | 0
|  | 107 : 2*(2,3+0,9) |  | 6.4 | [23 empty] | VV | 0
|  | 108 : 2*(2,0+1,3) |  | 6.6 | [23 empty] | VV | 0
|  | 112 : 2*(3,0+2,05) |  | 10.1 | [23 empty] | VV | 0
|  | 115 : 2*(3,0+2,05) |  | 10.1 | [23 empty] | VV | 0
|  | 118 : 2*(3,4+2,05) |  | 10.9 | [23 empty] | VV | 0
|  | 123 : 2*(3,4+2,05) |  | 10.9 | [23 empty] | VV | 0
|  | 126 : 2*(3,0+2,05) |  | 10.1 | [23 empty] | VV | 0
|  | 129 : 2*(3,0+2,05) |  | 10.1 | [23 empty] | VV | 0
|  | 137 : 2*(3,02+5,7) |  | 17.44 | [23 empty] | VV | 0
|  | 207 : 2*(3,0+2,05) |  | 10.1 | [23 empty] | VV | 0
|  | 214 : 2*(3,0+2,05) |  | 10.1 | [23 empty] | VV | 0
|  | 219 : 2*(0,9+1,9) |  | 5.6 | [23 empty] | VV | 0
|  | 223 : 2*(3,0+2,05) |  | 10.1 | [23 empty] | VV | 0
|  | 228 : 2*(3,0+2,05) |  | 10.1 | [23 empty] | VV | 0
|  | 232 : 2*(3,0+2,05) |  | 10.1 | [23 empty] | VV | 0
|  | 236 : 2*(3,0+2,05) |  | 10.1 | [23 empty] | VV | 0
|  | 241 : 2*(3,02+5,7) |  | 17.44 | [23 empty] | VV | 0
251 | 713102111R00 | Odstranění tepelné izolace z desek, lamel, rohoží, pásů a foukané izolace podlah, volně uložené, z desek z expandovaného polystyrenu, tloušťky do 100 mm | m2 | 190.9487 |  | 0 |  | 0 |  | 0 | 12 | 0 | 0 | 0 | 0.002 | 0.38 | 800-713 | RTS 25/ I | RTS 24/ II | 0.038 | 7.26 |  | Práce | Zelená |  |  |  | POL1_
|  | podlahy 1.NP - skladba 150mm : | [25 empty] | VV | 0
|  | bourací práce : | [25 empty] | VV | 0
|  | 110,111,112 : 5,7*4,73+3,23*1 |  | 30.191 | [23 empty] | VV | 0
|  | 113,115,114 část : 5,7*2,3 |  | 13.11 | [23 empty] | VV | 0
|  | 116,117,118,119 : 7,38*5,73+3,25*1,0 |  | 45.5374 | [23 empty] | VV | 0
|  | 121,122,123,124 : 7,38*5,73+3,25*1,0 |  | 45.5374 | [23 empty] | VV | 0
|  | 125,127,126 část : 5,7*2,3 |  | 13.11 | [23 empty] | VV | 0
|  | 128,130,129 část : 5,7*2,3 |  | 13.11 | [23 empty] | VV | 0
|  | 131,132,133 : 5,73*4,73+3,25*1,0 |  | 30.3529 | [23 empty] | VV | 0
252 | 713102121R00 | Odstranění tepelné izolace z desek, lamel, rohoží, pásů a foukané izolace podlah, volně uložené, z minerálních desek, lamel, rohoží a pásů, tloušťky do 100 mm | m2 | 189.0745 |  | 0 |  | 0 |  | 0 | 12 | 0 | 0 | 0 | 0.0022 | 0.42 | 800-713 | RTS 25/ I | RTS 24/ II | 0.04 | 7.56 |  | Práce | Zelená |  |  |  | POL1_
|  | podlahy 2.NP - skladba 100mm : | [25 empty] | VV | 0
|  | bourací práce : | [25 empty] | VV | 0
|  | 205,207,206 část : 5,73*2,4 |  | 13.752 | [23 empty] | VV | 0
|  | 209 : 4,76*2,33 |  | 11.0908 | [23 empty] | VV | 0
|  | 212 : 1,93*1,8 |  | 3.474 | [23 empty] | VV | 0
|  | 213,215,214 : 5,7*2,3 |  | 13.11 | [23 empty] | VV | 0
|  | 217,218,219,220 : 7,38*5,73+3,25*1,0 |  | 45.5374 | [23 empty] | VV | 0
|  | 224,225,226,227 : 7,38*5,73+3,25*1,0 |  | 45.5374 | [23 empty] | VV | 0
|  | 229,231,230 část : 5,7*2,3 |  | 13.11 | [23 empty] | VV | 0
|  | 233,235,234 část : 5,7*2,3 |  | 13.11 | [23 empty] | VV | 0
|  | 237,238,240 : 4,73*5,73+3,25*1,0 |  | 30.3529 | [23 empty] | VV | 0
253 | 713121111R00 | Montáž tepelné izolace podlah jednovrstvá, bez dodávky materiálu | m2 | 133.4865 |  | 0 |  | 0 |  | 0 | 12 | 0 | 0 | 0 | 0 | 0 | 800-713 | RTS 25/ I | RTS 24/ II | 0.08 | 10.68 |  | Práce | Nachový |  |  |  | POL1_
|  | skladba P.3.2 : | [25 empty] | VV | 0
|  | Odkaz na mn. položky pořadí 262 : 75,05400 |  | 75.054 | [23 empty] | VV | 5
|  | skladba P.3.1 : | [25 empty] | VV | 0
|  | Odkaz na mn. položky pořadí 264 : 58,43250 |  | 58.4325 | [23 empty] | VV | 5
254 | 713121121R00 | Montáž tepelné izolace podlah dvouvrstvá, bez dodávky materiálu | m2 | 289.158 |  | 0 |  | 0 |  | 0 | 12 | 0 | 0 | 0 | 0 | 0 | 800-713 | RTS 25/ I | RTS 24/ II | 0.15 | 43.37 |  | Práce | Nachový |  |  |  | POL1_
|  | skladba P2.2 : | [25 empty] | VV | 0
|  | Odkaz na mn. položky pořadí 267 : 136,66800 |  | 136.668 | [23 empty] | VV | 5
|  | skladba P2.1 : | [25 empty] | VV | 0
|  | 110 - Předsíň : 5,47 |  | 5.47 | [23 empty] | VV | 0
|  | 111 - Pokoj : 17,05 |  | 17.05 | [23 empty] | VV | 0
|  | 113 - Předsíň : 5,47 |  | 5.47 | [23 empty] | VV | 0
|  | 116 - Předsíň : 5,81 |  | 5.81 | [23 empty] | VV | 0
|  | 117 - Pokoj : 32,68 |  | 32.68 | [23 empty] | VV | 0
|  | 121 - Předsíň : 5,81 |  | 5.81 | [23 empty] | VV | 0
|  | 122 - Pokoj : 32,3 |  | 32.3 | [23 empty] | VV | 0
|  | 124 - Předsíň : 5,23 |  | 5.23 | [23 empty] | VV | 0
|  | 127 - Předsíň : 5,23 |  | 5.23 | [23 empty] | VV | 0
|  | 130 - Ošetřovna : 24,11 |  | 24.11 | [23 empty] | VV | 0
|  | 131 - Šatna : 1,65 |  | 1.65 | [23 empty] | VV | 0
|  | skladba P4.1 : | [25 empty] | VV | 0
|  | 107 - Sprcha : 2,07 |  | 2.07 | [23 empty] | VV | 0
|  | 132 - Předsíň : 1,92 |  | 1.92 | [23 empty] | VV | 0
|  | 133 - WC : 1,27 |  | 1.27 | [23 empty] | VV | 0
|  | 138 - Náhradní zdroj : 3,47 |  | 3.47 | [23 empty] | VV | 0
|  | 108 - WC : 2,95 |  | 2.95 | [23 empty] | VV | 0
255 | 713121118RU1 | Montáž tepelné izolace podlah Izolace podlah tepelná obložení stěn dilatační páskou, tloušťky 100 mm, | m | 550.73 |  | 0 |  | 0 |  | 0 | 12 | 0 | 0.00016 | 0.09 | 0 | 0 | 800-713 | RTS 25/ I | RTS 24/ II | 0.05 | 27.54 |  | Práce | Zelená |  |  |  | POL1_
|  | 222 - Společenská místnost : 2*(5,85+4,57)+2*(0,65+0,4) |  | 22.94 | [23 empty] | VV | 0
|  | 110 - Předsíň : 2*(2,3+2,2) |  | 9 | [23 empty] | VV | 0
|  | 111 - Pokoj : 2*(3,42+5,7) |  | 18.24 | [23 empty] | VV | 0
|  | 113 - Předsíň : 2*(2,3+2,2) |  | 9 | [23 empty] | VV | 0
|  | 116 - Předsíň : 2*(2,52+2,34) |  | 9.72 | [23 empty] | VV | 0
|  | 117 - Pokoj : 2*(5,72+6,04) |  | 23.52 | [23 empty] | VV | 0
|  | 121 - Předsíň : 2*(2,52+2,3) |  | 9.64 | [23 empty] | VV | 0
|  | 122 - Pokoj : 2*(5,72+6,08) |  | 23.6 | [23 empty] | VV | 0
|  | 124 - Předsíň : 2*(2,3+2,3) |  | 9.2 | [23 empty] | VV | 0
|  | 127 - Předsíň : 2*(2,3+2,3) |  | 9.2 | [23 empty] | VV | 0
|  | 130 - Ošetřovna : 24,9 |  | 24.9 | [23 empty] | VV | 0
|  | 131 - Šatna : 2*(0,9+1,75) |  | 5.3 | [23 empty] | VV | 0
|  | 205 - Předsíň : 2*(2,33+2,2) |  | 9.06 | [23 empty] | VV | 0
|  | 212 - Předsíň : 2*(2,3+2,3) |  | 9.2 | [23 empty] | VV | 0
|  | 216 - Odpočinková místnost : 29,4 |  | 29.4 | [23 empty] | VV | 0
|  | 217 - Šatna : 2*(4,42+2,48) |  | 13.8 | [23 empty] | VV | 0
|  | 224.1 - Předsíň : 2*(2,52+2,34) |  | 9.72 | [23 empty] | VV | 0
|  | 224.2 - Pokoj : 2*(5,72+6,04) |  | 23.52 | [23 empty] | VV | 0
|  | 226 - Předsíň : 2*(2,3+2,3) |  | 9.2 | [23 empty] | VV | 0
|  | 230 - Předsíň : 2*(2,3+2,3) |  | 9.2 | [23 empty] | VV | 0
|  | 234 - Předsíň : 2*(2,32+2,3) |  | 9.24 | [23 empty] | VV | 0
|  | 235 - Pokoj : 2*(5,72+3,43) |  | 18.3 | [23 empty] | VV | 0
|  | 243 - Chodba (CHúC-B) : 2*(6,38+1,73)+0,25+0,32 |  | 16.79 | [23 empty] | VV | 0
|  | 112 - Koupelna : 2*(3,0+2,05) |  | 10.1 | [23 empty] | VV | 0
|  | 115 - Koupelna : 2*(3,0+2,05) |  | 10.1 | [23 empty] | VV | 0
|  | 118 - Koupelna : 2*(3,0+2,05) |  | 10.1 | [23 empty] | VV | 0
|  | 123 - Koupelna : 2*(3,0+2,05) |  | 10.1 | [23 empty] | VV | 0
|  | 126 - Koupelna : 2*(3,0+2,05) |  | 10.1 | [23 empty] | VV | 0
|  | 129 - Koupelna : 2*(3,0+2,05) |  | 10.1 | [23 empty] | VV | 0
|  | 137 - Koupelna : 2*(3,02+5,7) |  | 17.44 | [23 empty] | VV | 0
|  | 207 - Koupelna : 2*(3,0+2,05) |  | 10.1 | [23 empty] | VV | 0
|  | 214 - Koupelna : 2*(3,0+2,05) |  | 10.1 | [23 empty] | VV | 0
|  | 223 - Koupelna : 2*(3,0+2,05) |  | 10.1 | [23 empty] | VV | 0
|  | 228 - Koupelna : 2*(3,0+2,05) |  | 10.1 | [23 empty] | VV | 0
|  | 232 - Koupelna : 2*(3,0+2,05) |  | 10.1 | [23 empty] | VV | 0
|  | 236 - Koupelna : 2*(3,0+2,05) |  | 10.1 | [23 empty] | VV | 0
|  | 241 - Koupelna : 2*(3,02+5,7) |  | 17.44 | [23 empty] | VV | 0
|  | 107 - Sprcha : 2*(0,9+2,3) |  | 6.4 | [23 empty] | VV | 0
|  | 132 - Předsíň : 2*(1,2+1,6) |  | 5.6 | [23 empty] | VV | 0
|  | 133 - WC : 2*(0,9+1,58) |  | 4.96 | [23 empty] | VV | 0
|  | 138 - Náhradní zdroj : 2*(1,77+2,33) |  | 8.2 | [23 empty] | VV | 0
|  | 108 - WC : 2*(2,0+1,3) |  | 6.6 | [23 empty] | VV | 0
|  | 209 - Technická místnost : 2*(2,33+4,72) |  | 14.1 | [23 empty] | VV | 0
|  | 218 - Předsíň : 2*(1,2+1,9) |  | 6.2 | [23 empty] | VV | 0
|  | 219 - Sprcha : 2*(0,9+1,9) |  | 5.6 | [23 empty] | VV | 0
|  | 220 - WC : 2*(0,9+1,75) |  | 5.3 | [23 empty] | VV | 0
256 | 713121211R00 | Montáž tepelné izolace podlah Izolace podlah tepelná lepená, bez dodávky materiálu, jednovrstvá | m2 | 4.158 |  | 0 |  | 0 |  | 0 | 12 | 0 | 0.00394 | 0.02 | 0 | 0 | 800-713 | RTS 25/ I | RTS 24/ II | 0.21 | 0.87 |  | Práce | Zelená |  |  |  | POL1_
|  | 242 - balkon : 1,08*3,85 |  | 4.158 | [23 empty] | VV | 0
257 | 713131131R00 | Montáž tepelné izolace stěn lepením | m2 | 10.424 |  | 0 |  | 0 |  | 0 | 12 | 0 | 0.003 | 0.03 | 0 | 0 | 800-713 | RTS 25/ I | RTS 24/ II | 0.28 | 2.92 |  | Práce | Zelená |  |  |  | POL1_
|  | skladba S1 - izolace atik : | [25 empty] | VV | 0
|  | - střecha vestavku : 2*(3,2+5,7)*0,35 |  | 6.23 | [23 empty] | VV | 0
|  | - střecha výtahové šachty : 2*(2,69+1,97)*0,45 |  | 4.194 | [23 empty] | VV | 0
258 | 713141120R00 | Montáž tepelné izolace plochých střech lepené bodově (dočasně) PU lepidlem, 1 vrstva | m2 | 67.3426 |  | 0 |  | 0 |  | 0 | 12 | 0 | 6e-05 | 0 | 0 | 0 | 800-713 | RTS 25/ I | RTS 24/ II | 0.09 | 6.06 |  | Práce | Zelená |  |  |  | POL1_
|  | skladba S1 : | [25 empty] | VV | 0
|  | - střecha vestavku : | [25 empty] | VV | 0
|  | EPS100 : 6,2*3,62 |  | 22.444 | [23 empty] | VV | 0
|  | EPS150 : 6,2*3,62 |  | 22.444 | [23 empty] | VV | 0
|  | - střecha výtahové šachty : | [25 empty] | VV | 0
|  | EPS100 : 3,73*3,01 |  | 11.2273 | [23 empty] | VV | 0
|  | EPS150 : 3,73*3,01 |  | 11.2273 | [23 empty] | VV | 0
259 | 713141711R00 | Pokládka střešních spádových klínů lepených bodově PU lepidlem (dočasně) | m2 | 33.6713 |  | 0 |  | 0 |  | 0 | 12 | 0 | 6e-05 | 0 | 0 | 0 | 800-713 | RTS 25/ I | RTS 24/ II | 0.18 | 6.06 |  | Práce | Zelená |  |  |  | POL1_
|  | skladba S1 : | [25 empty] | VV | 0
|  | - střecha vestavku : | [25 empty] | VV | 0
|  | EPS100Sp : 6,2*3,62 |  | 22.444 | [23 empty] | VV | 0
|  | - střecha výtahové šachty : | [25 empty] | VV | 0
|  | EPS100Sp : 3,73*3,01 |  | 11.2273 | [23 empty] | VV | 0
260 | 713191100RT9 | Izolace tepelné běžných konstrukcí - doplňky položení separační fólie, včetně dodávky PE fólie | m2 | 409.78 |  | 0 |  | 0 |  | 0 | 12 | 0 | 3e-05 | 0.01 | 0 | 0 | 800-713 | RTS 25/ I | RTS 24/ II | 0.07 | 28.68 |  | Práce | Zelená |  |  |  | POL1_
|  | skladba P.2.1 : | [25 empty] | VV | 0
|  | 110 - Předsíň : 5,47 |  | 5.47 | [23 empty] | VV | 0
|  | 111 - Pokoj : 17,05 |  | 17.05 | [23 empty] | VV | 0
|  | 113 - Předsíň : 5,47 |  | 5.47 | [23 empty] | VV | 0
|  | 116 - Předsíň : 5,81 |  | 5.81 | [23 empty] | VV | 0
|  | 117 - Pokoj : 32,68 |  | 32.68 | [23 empty] | VV | 0
|  | 121 - Předsíň : 5,81 |  | 5.81 | [23 empty] | VV | 0
|  | 122 - Pokoj : 32,3 |  | 32.3 | [23 empty] | VV | 0
|  | 124 - Předsíň : 5,23 |  | 5.23 | [23 empty] | VV | 0
|  | 127 - Předsíň : 5,23 |  | 5.23 | [23 empty] | VV | 0
|  | 130 - Ošetřovna : 24,11 |  | 24.11 | [23 empty] | VV | 0
|  | 131 - Šatna : 1,65 |  | 1.65 | [23 empty] | VV | 0
|  | skladba P.2.2 : | [25 empty] | VV | 0
|  | 205 - Předsíň : 5,29 |  | 5.29 | [23 empty] | VV | 0
|  | 212 - Předsíň : 5,47 |  | 5.47 | [23 empty] | VV | 0
|  | 216 - Odpočinková místnost : 26,95 |  | 26.95 | [23 empty] | VV | 0
|  | 217 - Šatna : 10,95 |  | 10.95 | [23 empty] | VV | 0
|  | 224.1 - Předsíň : 5,91 |  | 5.91 | [23 empty] | VV | 0
|  | 224.2 - Pokoj : 32,08 |  | 32.08 | [23 empty] | VV | 0
|  | 226 - Předsíň : 5,23 |  | 5.23 | [23 empty] | VV | 0
|  | 230 - Předsíň : 5,23 |  | 5.23 | [23 empty] | VV | 0
|  | 234 - Předsíň : 5,29 |  | 5.29 | [23 empty] | VV | 0
|  | 235 - Pokoj : 17,13 |  | 17.13 | [23 empty] | VV | 0
|  | 243 - Chodba (CHúC-B) : 10,63 |  | 10.63 | [23 empty] | VV | 0
|  | skladba P.3.1 : | [25 empty] | VV | 0
|  | 112 - Koupelna : 6,42 |  | 6.42 | [23 empty] | VV | 0
|  | 115 - Koupelna : 6,42 |  | 6.42 | [23 empty] | VV | 0
|  | 118 - Koupelna : 7,46 |  | 7.46 | [23 empty] | VV | 0
|  | 123 - Koupelna : 6,15 |  | 6.15 | [23 empty] | VV | 0
|  | 126 - Koupelna : 6,15 |  | 6.15 | [23 empty] | VV | 0
|  | 129 - Koupelna : 6,15 |  | 6.15 | [23 empty] | VV | 0
|  | 137 - Koupelna : 16,9 |  | 16.9 | [23 empty] | VV | 0
|  | skladba P.3.2 : | [25 empty] | VV | 0
|  | 207 - Koupelna : 6,15 |  | 6.15 | [23 empty] | VV | 0
|  | 214 - Koupelna : 6,42 |  | 6.42 | [23 empty] | VV | 0
|  | 223 - Koupelna : 6,15 |  | 6.15 | [23 empty] | VV | 0
|  | 228 - Koupelna : 6,42 |  | 6.42 | [23 empty] | VV | 0
|  | 232 - Koupelna : 6,42 |  | 6.42 | [23 empty] | VV | 0
|  | 236 - Koupelna : 6,42 |  | 6.42 | [23 empty] | VV | 0
|  | 241 - Koupelna : 16,9 |  | 16.9 | [23 empty] | VV | 0
|  | skladba P.4.1 : | [25 empty] | VV | 0
|  | 107 - Sprcha : 2,07 |  | 2.07 | [23 empty] | VV | 0
|  | 132 - Předsíň : 1,92 |  | 1.92 | [23 empty] | VV | 0
|  | 133 - WC : 1,27 |  | 1.27 | [23 empty] | VV | 0
|  | 138 - Náhradní zdroj : 3,47 |  | 3.47 | [23 empty] | VV | 0
|  | 108 - WC : 2,95 |  | 2.95 | [23 empty] | VV | 0
|  | skladba P.4.2 : | [25 empty] | VV | 0
|  | 209 - Technická místnost : 10,99 |  | 10.99 | [23 empty] | VV | 0
|  | 218 - Předsíň : 2,28 |  | 2.28 | [23 empty] | VV | 0
|  | 219 - Sprcha : 1,71 |  | 1.71 | [23 empty] | VV | 0
|  | 220 - WC : 1,62 |  | 1.62 | [23 empty] | VV | 0
261 | 283755591R | Výrobek izolační pro budovy z polyurethanové pěny - PIR; tvar: spádová deska; OH = 32 kg/m3; lambda = 0,022 W/(m.K); pevnost v tlaku = 100 kPa | m3 | 0.2079 |  | 0 |  | 0 |  | 0 | 12 | 0 | 0.032 | 0.01 | 0 | 0 | SPCM | RTS 25/ I | RTS 24/ II | 0 | 0 |  | Specifikace | Zelená |  |  |  | POL3_
|  | 242 - balkon : (1,08*3,85)*0,05 |  | 0.2079 | [23 empty] | VV | 0
262 | 28375601R | Výrobek izolační pro budovy z pěnového polystyrenu (EPS) tvar: deska; typ: T; tl = 20 mm; lambda = 0,045 W/(m.K); max. zatížení = 3,5 kPa | m2 | 75.054 |  | 0 |  | 0 |  | 0 | 12 | 0 | 0.0002 | 0.02 | 0 | 0 | SPCM | RTS 25/ I | RTS 24/ II | 0 | 0 |  | Specifikace | Zelená |  |  |  | POL3_
|  | skladba P3.2 : | [25 empty] | VV | 0
|  | 207 - Koupelna : 6,15 |  | 6.15 | [23 empty] | VV | 0
|  | 214 - Koupelna : 6,42 |  | 6.42 | [23 empty] | VV | 0
|  | 223 - Koupelna : 6,15 |  | 6.15 | [23 empty] | VV | 0
|  | 228 - Koupelna : 6,42 |  | 6.42 | [23 empty] | VV | 0
|  | 232 - Koupelna : 6,42 |  | 6.42 | [23 empty] | VV | 0
|  | 236 - Koupelna : 6,42 |  | 6.42 | [23 empty] | VV | 0
|  | 241 - Koupelna : 16,9 |  | 16.9 | [23 empty] | VV | 0
|  | skladba P4.2 : | [25 empty] | VV | 0
|  | 209 - Technická místnost : 10,99 |  | 10.99 | [23 empty] | VV | 0
|  | 218 - Předsíň : 2,28 |  | 2.28 | [23 empty] | VV | 0
|  | 219 - Sprcha : 1,71 |  | 1.71 | [23 empty] | VV | 0
|  | 220 - WC : 1,62 |  | 1.62 | [23 empty] | VV | 0
|  | Koeficient ztratné 5%: 0,05 |  | 3.574 | [23 empty] | VV | 4
263 | 28375605R | Výrobek izolační pro budovy z pěnového polystyrenu (EPS) tvar: deska; typ: T; tl = 40 mm; lambda = 0,045 W/(m.K); max. zatížení = 3,5 kPa | m2 | 136.668 |  | 0 |  | 0 |  | 0 | 12 | 0 | 0.0004 | 0.05 | 0 | 0 | SPCM | RTS 25/ I | RTS 24/ II | 0 | 0 |  | Specifikace | Zelená |  |  |  | POL3_
|  | skladba P2.2 : | [25 empty] | VV | 0
|  | 205 - Předsíň : 5,29 |  | 5.29 | [23 empty] | VV | 0
|  | 212 - Předsíň : 5,47 |  | 5.47 | [23 empty] | VV | 0
|  | 216 - Odpočinková místnost : 26,95 |  | 26.95 | [23 empty] | VV | 0
|  | 217 - Šatna : 10,95 |  | 10.95 | [23 empty] | VV | 0
|  | 224.1 - Předsíň : 5,91 |  | 5.91 | [23 empty] | VV | 0
|  | 224.2 - Pokoj : 32,08 |  | 32.08 | [23 empty] | VV | 0
|  | 226 - Předsíň : 5,23 |  | 5.23 | [23 empty] | VV | 0
|  | 230 - Předsíň : 5,23 |  | 5.23 | [23 empty] | VV | 0
|  | 234 - Předsíň : 5,29 |  | 5.29 | [23 empty] | VV | 0
|  | 235 - Pokoj : 17,13 |  | 17.13 | [23 empty] | VV | 0
|  | 243 - Chodba (CHúC-B) : 10,63 |  | 10.63 | [23 empty] | VV | 0
|  | Koeficient ztratné 5%: 0,05 |  | 6.508 | [23 empty] | VV | 4
264 | 28376067V | Deska izolační EPS T, tl. 70 mm, podlahová | m2 | 58.4325 |  | 0 |  | 0 |  | 0 | 12 | 0 | 0.0012 | 0.07 | 0 | 0 |  | Vlastní | Indiv | 0 | 0 |  | Specifikace | Zelená |  |  |  | POL3_
|  | skladba P.3.1 : | [25 empty] | VV | 0
|  | 112 - Koupelna : 6,42 |  | 6.42 | [23 empty] | VV | 0
|  | 115 - Koupelna : 6,42 |  | 6.42 | [23 empty] | VV | 0
|  | 118 - Koupelna : 7,46 |  | 7.46 | [23 empty] | VV | 0
|  | 123 - Koupelna : 6,15 |  | 6.15 | [23 empty] | VV | 0
|  | 126 - Koupelna : 6,15 |  | 6.15 | [23 empty] | VV | 0
|  | 129 - Koupelna : 6,15 |  | 6.15 | [23 empty] | VV | 0
|  | 137 - Koupelna : 16,9 |  | 16.9 | [23 empty] | VV | 0
|  | Koeficient ztratné 5%: 0,05 |  | 2.7825 | [23 empty] | VV | 4
265 | 28376544R | Výrobek izolační pro budovy z polyurethanové pěny - PIR; tvar: deska; tl = 30 mm; lambda = 0,022 W/(m.K); pevnost v tlaku = 100 kPa; povrchová úprava: oboustranně Al fólie | m2 | 12.264 |  | 0 |  | 0 |  | 0 | 12 | 0 | 0.0009 | 0.01 | 0 | 0 | SPCM | RTS 25/ I | RTS 24/ II | 0 | 0 |  | Specifikace | Zelená |  |  |  | POL3_
|  | skladba P4.1 : | [25 empty] | VV | 0
|  | 107 - Sprcha : 2,07 |  | 2.07 | [23 empty] | VV | 0
|  | 132 - Předsíň : 1,92 |  | 1.92 | [23 empty] | VV | 0
|  | 133 - WC : 1,27 |  | 1.27 | [23 empty] | VV | 0
|  | 138 - Náhradní zdroj : 3,47 |  | 3.47 | [23 empty] | VV | 0
|  | 108 - WC : 2,95 |  | 2.95 | [23 empty] | VV | 0
|  | Koeficient ztratné 5%: 0,05 |  | 0.584 | [23 empty] | VV | 4
266 | 28376545R | Výrobek izolační pro budovy z polyurethanové pěny - PIR; tvar: deska; tl = 40 mm; lambda = 0,022 W/(m.K); pevnost v tlaku = 100 kPa; povrchová úprava: oboustranně Al fólie | m2 | 300.3405 |  | 0 |  | 0 |  | 0 | 12 | 0 | 0.0012 | 0.36 | 0 | 0 | SPCM | RTS 25/ I | RTS 24/ II | 0 | 0 |  | Specifikace | Zelená |  |  |  | POL3_
|  | skladba P2.1 : | [25 empty] | VV | 0
|  | 110 - Předsíň : 5,47 |  | 5.47 | [23 empty] | VV | 0
|  | 111 - Pokoj : 17,05 |  | 17.05 | [23 empty] | VV | 0
|  | 113 - Předsíň : 5,47 |  | 5.47 | [23 empty] | VV | 0
|  | 116 - Předsíň : 5,81 |  | 5.81 | [23 empty] | VV | 0
|  | 117 - Pokoj : 32,68 |  | 32.68 | [23 empty] | VV | 0
|  | 121 - Předsíň : 5,81 |  | 5.81 | [23 empty] | VV | 0
|  | 122 - Pokoj : 32,3 |  | 32.3 | [23 empty] | VV | 0
|  | 124 - Předsíň : 5,23 |  | 5.23 | [23 empty] | VV | 0
|  | 127 - Předsíň : 5,23 |  | 5.23 | [23 empty] | VV | 0
|  | 130 - Ošetřovna : 24,11 |  | 24.11 | [23 empty] | VV | 0
|  | 131 - Šatna : 1,65 |  | 1.65 | [23 empty] | VV | 0
|  | Koeficient 2 vrstvy: 1,05 |  | 147.8505 | [23 empty] | VV | 4
|  | skladba P4.1 : | [25 empty] | VV | 0
|  | 107 - Sprcha : 2,07 |  | 2.07 | [23 empty] | VV | 0
|  | 132 - Předsíň : 1,92 |  | 1.92 | [23 empty] | VV | 0
|  | 133 - WC : 1,27 |  | 1.27 | [23 empty] | VV | 0
|  | 138 - Náhradní zdroj : 3,47 |  | 3.47 | [23 empty] | VV | 0
|  | 108 - WC : 2,95 |  | 2.95 | [23 empty] | VV | 0
267 | 63141262R | Výrobek izolační pro budovy z minerální vlny (MW) tvar: deska; tl = 30 mm; OH = 175 kg/m3; lambda = 0,036 W/(m.K); max. zatížení = 5,0 kPa | m2 | 136.668 |  | 0 |  | 0 |  | 0 | 12 | 0 | 0.00525 | 0.72 | 0 | 0 | SPCM | RTS 25/ I | RTS 24/ II | 0 | 0 |  | Specifikace | Zelená |  |  |  | POL3_
|  | skladba P2.2 : | [25 empty] | VV | 0
|  | 205 - Předsíň : 5,29 |  | 5.29 | [23 empty] | VV | 0
|  | 212 - Předsíň : 5,47 |  | 5.47 | [23 empty] | VV | 0
|  | 216 - Odpočinková místnost : 26,95 |  | 26.95 | [23 empty] | VV | 0
|  | 217 - Šatna : 10,95 |  | 10.95 | [23 empty] | VV | 0
|  | 224.1 - Předsíň : 5,91 |  | 5.91 | [23 empty] | VV | 0
|  | 224.2 - Pokoj : 32,08 |  | 32.08 | [23 empty] | VV | 0
|  | 226 - Předsíň : 5,23 |  | 5.23 | [23 empty] | VV | 0
|  | 230 - Předsíň : 5,23 |  | 5.23 | [23 empty] | VV | 0
|  | 234 - Předsíň : 5,29 |  | 5.29 | [23 empty] | VV | 0
|  | 235 - Pokoj : 17,13 |  | 17.13 | [23 empty] | VV | 0
|  | 243 - Chodba (CHúC-B) : 10,63 |  | 10.63 | [23 empty] | VV | 0
|  | Koeficient ztratné 5%: 0,05 |  | 6.508 | [23 empty] | VV | 4
268 | 6315083955R | Výrobek izolační pro budovy z minerální vlny (MW) tvar: rohož; tl = 140 mm; OH = 13 kg/m3; lambda = 0,038 W/(m.K) | m2 | 606.375 |  | 0 |  | 0 |  | 0 | 12 | 0 | 0.00182 | 1.1 | 0 | 0 | SPCM | RTS 25/ I | RTS 24/ II | 0 | 0 |  | Specifikace | Zelená |  |  |  | POL3_
|  | zateplení půdy : | [25 empty] | VV | 0
|  | Odkaz na mn. položky pořadí 246 : 551,25000*1,1 |  | 606.375 | [23 empty] | VV | 5
269 | 6315083956R | Výrobek izolační pro budovy z minerální vlny (MW) tvar: rohož; tl = 160 mm; OH = 13 kg/m3; lambda = 0,038 W/(m.K) | m2 | 606.375 |  | 0 |  | 0 |  | 0 | 12 | 0 | 0.00208 | 1.26 | 0 | 0 | SPCM | RTS 25/ I | RTS 24/ II | 0 | 0 |  | Specifikace | Zelená |  |  |  | POL3_
|  | zateplení půdy : | [25 empty] | VV | 0
|  | Odkaz na mn. položky pořadí 246 : 551,25000*1,1 |  | 606.375 | [23 empty] | VV | 5
270 | 998713202R00 | Přesun hmot pro izolace tepelné v objektech výšky do 12 m | % |  |  | 0 |  | 0 |  | 0 | 12 | 0 | 0 | 0 | 0 | 0 | 800-713 | RTS 25/ I | RTS 24/ II | 0 | 0 |  | Přesun hmot | Běžná |  |  |  | POL7_
|  | 50 m vodorovně | [25 empty] | SPI
Díl: | 721 | Vnitřní kanalizace |  |  |  | 0 |  | 0 |  | 0 |  | 0 |  | 0 |  | 0 |  |  |  |  | 1.18 | [6 empty] | DIL
271 | 721231113RT4 | Střešní vtoky vtok pro střechu s povlakovou krytinou, střecha zateplená, výška izolace do 220 mm, D 75, 110, 125 mm, včetně dodávky materiálu | kus | 1 |  | 0 |  | 0 |  | 0 | 12 | 0 | 0.00212 | 0 | 0 | 0 | 800-721 | RTS 25/ I | RTS 24/ II | 1.18 | 1.18 |  | Práce | Zelená |  |  |  | POL1_
|  | skladba S1 : | [25 empty] | VV | 0
|  | - střecha vestavku : 1 |  | 1 | [23 empty] | VV | 0
272 | 998721202R00 | Přesun hmot pro vnitřní kanalizaci v objektech výšky do 12 m | % |  |  | 0 |  | 0 |  | 0 | 12 | 0 | 0 | 0 | 0 | 0 | 800-721 | RTS 25/ I | RTS 24/ II | 0 | 0 |  | Přesun hmot | Běžná |  |  |  | POL7_
|  | 50 m vodorovně, měřeno od těžiště půdorysné plochy skládky do těžiště půdorysné plochy objektu | [25 empty] | SPI
Díl: | 722 | 722 - Vnitřní vodovod |  |  |  | 0 |  | 0 |  | 0 |  | 0 |  | 0 |  | 0 |  |  |  |  | 0 | [6 empty] | DIL
273 | 722_35 | Protipožární trubní ucpávky, prostup potrubí stropem, ocelové potrubí DN 40 | ks | 2 |  | 0 |  | 0 |  | 0 | 12 | 0 | 0 | 0 | 0 | 0 |  | Vlastní | Indiv | 0 | 0 |  | Práce | Nachový |  |  |  | POL1_
274 | 722_36 | Protipožární trubní ucpávky, prostup potrubí stropem, plastové potrubí D 20 | ks | 11 |  | 0 |  | 0 |  | 0 | 12 | 0 | 0 | 0 | 0 | 0 |  | Vlastní | Indiv | 0 | 0 |  | Práce | Nachový |  |  |  | POL1_
275 | 722_37 | Protipožární trubní ucpávky, prostup potrubí stropem, plastové potrubí D 26 | ks | 10 |  | 0 |  | 0 |  | 0 | 12 | 0 | 0 | 0 | 0 | 0 |  | Vlastní | Indiv | 0 | 0 |  | Práce | Nachový |  |  |  | POL1_
276 | 722_38 | Protipožární trubní ucpávky, prostup potrubí stropem, plastové potrubí D 40 | ks | 1 |  | 0 |  | 0 |  | 0 | 12 | 0 | 0 | 0 | 0 | 0 |  | Vlastní | Indiv | 0 | 0 |  | Práce | Nachový |  |  |  | POL1_
Díl: | 725 | Zařizovací předměty |  |  |  | 0 |  | 0 |  | 0 |  | 0 |  | 0 |  | 0 |  |  |  |  | 0 | [6 empty] | DIL
277 | 725_T15 | Kuchyňská linka - prvek T15 - PROVEDENÍ A SPECIFIKACE DLE VÝPISU | kus | 1 |  | 0 |  | 0 |  | 0 | 12 | 0 | 0 | 0 | 0 | 0 |  | Vlastní | Indiv | 0 | 0 |  | Práce | Zelená |  |  |  | POL1_
|  | včetně vestvaných spotřebičů, digestoře a osvětlení - specifikace dle výpisu prvků | [25 empty] | POP
|  | MÍSTNOST 120 : 1 |  | 1 | [23 empty] | VV | 0
278 | 725_T16 | Kuchyňská linka - prvek T16 - PROVEDENÍ A SPECIFIKACE DLE VÝPISU | kus | 1 |  | 0 |  | 0 |  | 0 | 12 | 0 | 0 | 0 | 0 | 0 |  | Vlastní | Indiv | 0 | 0 |  | Práce | Zelená |  |  |  | POL1_
|  | včetně vestvaných spotřebičů, digestoře a osvětlení - specifikace dle výpisu prvků | [25 empty] | POP
|  | MÍSTNOST 222 : 1 |  | 1 | [23 empty] | VV | 0
279 | 725_T17 | Kuchyňská linka - prvek T17 - PROVEDENÍ A SPECIFIKACE DLE VÝPISU | kus | 1 |  | 0 |  | 0 |  | 0 | 12 | 0 | 0 | 0 | 0 | 0 |  | Vlastní | Indiv | 0 | 0 |  | Práce | Zelená |  |  |  | POL1_
|  | včetně vestvaných spotřebičů, digestoře a osvětlení - specifikace dle výpisu prvků | [25 empty] | POP
|  | MÍSTNOST 106 : 1 |  | 1 | [23 empty] | VV | 0
280 | 725_T18 | Kuchyňská linka - prvek T18 - PROVEDENÍ A SPECIFIKACE DLE VÝPISU | kus | 2 |  | 0 |  | 0 |  | 0 | 12 | 0 | 0 | 0 | 0 | 0 |  | Vlastní | Indiv | 0 | 0 |  | Práce | Zelená |  |  |  | POL1_
|  | včetně vestvaných spotřebičů, digestoře a osvětlení - specifikace dle výpisu prvků | [25 empty] | POP
|  | MÍSTNOST 122 : 1 |  | 1 | [23 empty] | VV | 0
|  | MÍSTNOST 224.2 : 1 |  | 1 | [23 empty] | VV | 0
281 | 725_T19 | Kuchyňská linka - prvek T19 - PROVEDENÍ A SPECIFIKACE DLE VÝPISU | kus | 1 |  | 0 |  | 0 |  | 0 | 12 | 0 | 0 | 0 | 0 | 0 |  | Vlastní | Indiv | 0 | 0 |  | Práce | Zelená |  |  |  | POL1_
|  | včetně vestvaných spotřebičů, digestoře a osvětlení - specifikace dle výpisu prvků | [25 empty] | POP
|  | MÍSTNOST 130 : 1 |  | 1 | [23 empty] | VV | 0
282 | 725_T20 | Kuchyňská linka - prvek T20 - PROVEDENÍ A SPECIFIKACE DLE VÝPISU | kus | 1 |  | 0 |  | 0 |  | 0 | 12 | 0 | 0 | 0 | 0 | 0 |  | Vlastní | Indiv | 0 | 0 |  | Práce | Zelená |  |  |  | POL1_
|  | včetně vestvaných spotřebičů, digestoře a osvětlení - specifikace dle výpisu prvků | [25 empty] | POP
|  | MÍSTNOST 216 : 1 |  | 1 | [23 empty] | VV | 0
283 | 725_T21 | Kuchyňská linka - prvek T21 - PROVEDENÍ A SPECIFIKACE DLE VÝPISU | kus | 3 |  | 0 |  | 0 |  | 0 | 12 | 0 | 0 | 0 | 0 | 0 |  | Vlastní | Indiv | 0 | 0 |  | Práce | Červená |  |  |  | POL1_
|  | včetně vestvaných spotřebičů a osvětlení - specifikace dle výpisu prvků | [25 empty] | POP
|  | MÍSTNOST 111, 125, 227 : 3 |  | 3 | [23 empty] | VV | 0
284 | 725_T22 | Kuchyňská linka - prvek T22 - PROVEDENÍ A SPECIFIKACE DLE VÝPISU | kus | 7 |  | 0 |  | 0 |  | 0 | 12 | 0 | 0 | 0 | 0 | 0 |  | Vlastní | Indiv | 0 | 0 |  | Práce | Červená |  |  |  | POL1_
|  | včetně vestvaných spotřebičů a osvětlení - specifikace dle výpisu prvků | [25 empty] | POP
|  | MÍSTNOST 114, 117, 128, 213, 235, 206, 231 : 7 |  | 7 | [23 empty] | VV | 0
285 | 998725202R00 | Přesun hmot pro zařizovací předměty v objektech výšky do 12 m | % |  |  | 0 |  | 0 |  | 0 | 12 | 0 | 0 | 0 | 0 | 0 | 800-721 | RTS 25/ I | RTS 24/ II | 0 | 0 |  | Přesun hmot | Běžná |  |  |  | POL7_
|  | vodorovně do 50 m | [25 empty] | SPI
Díl: | 728 | Vzduchotechnika |  |  |  | 0 |  | 0 |  | 0 |  | 0 |  | 0 |  | 0 |  |  |  |  | 3.3 | [6 empty] | DIL
286 | 728415111R00 | Mřížky, regulátory montáž čtyřhranné větrací nebo ventilační mřížky, do průřezu 0,04 m2, | kus | 6 |  | 0 |  | 0 |  | 0 | 12 | 0 | 0 | 0 | 0 | 0 | 800-728 | RTS 25/ I | RTS 24/ II | 0.55 | 3.3 |  | Práce | Zelená |  |  |  | POL1_
|  | prvek Z08 : | [25 empty] | VV | 0
|  | vnitřní : 2+2 |  | 4 | [23 empty] | VV | 0
|  | venkovní : 2 |  | 2 | [23 empty] | VV | 0
287 | 42972883R1T | Mřížka elox. hliník 580x700 | ks | 6 |  | 0 |  | 0 |  | 0 | 12 | 0 | 0 | 0 | 0 | 0 |  | Vlastní | Indiv | 0 | 0 |  | Specifikace | Zelená |  |  |  | POL3_
|  | prvek Z08 : | [25 empty] | VV | 0
|  | Odkaz na mn. položky pořadí 286 : 6,00000 |  | 6 | [23 empty] | VV | 5
Díl: | 733 | Rozvod potrubí |  |  |  | 0 |  | 0 |  | 0 |  | 0 |  | 0 |  | 0 |  |  |  |  | 0 | [6 empty] | DIL
288 | 727111001 | Trubní ucpávka ocelového potrubí bez izolace DN 25 stěnou tl 100 mm požární odolnost EI 120 | ks | 2 |  | 0 |  | 0 |  | 0 | 12 | 0 | 0 | 0 | 0 | 0 |  | Vlastní | Indiv | 0 | 0 |  | Práce | Nachový |  |  |  | POL1_
289 | 727111041 | Trubní ucpávka ocelového potrubí bez izolace do DN 25 stropem tl 150 mm požární odolnost EI 120 | ks | 48 |  | 0 |  | 0 |  | 0 | 12 | 0 | 0 | 0 | 0 | 0 |  | Vlastní | Indiv | 0 | 0 |  | Práce | Nachový |  |  |  | POL1_
290 | 727111043 | Trubní ucpávka ocelového potrubí bez izolace DN 50 stropem tl 150 mm požární odolnost EI 120 | ks | 2 |  | 0 |  | 0 |  | 0 | 12 | 0 | 0 | 0 | 0 | 0 |  | Vlastní | Indiv | 0 | 0 |  | Práce | Nachový |  |  |  | POL1_
Díl: | 762 | Konstrukce tesařské |  |  |  | 0 |  | 0 |  | 0 |  | 0 |  | 1.08 |  | 0 |  |  |  |  | 56.46 | [6 empty] | DIL
291 | 762332110R00 | Vázané konstrukce krovů montáž střech pultových, sedlových, valbových, stanových čtvercového nebo obdélníkového půdorysu z řeziva, průřezové plochy do 120 cm2 | m | 120 |  | 0 |  | 0 |  | 0 | 12 | 0 | 0.00099 | 0.12 | 0 | 0 | 800-762 | RTS 25/ I | RTS 24/ II | 0.262 | 31.44 |  | Práce | Zelená |  |  |  | POL1_
|  | profil 40x160 - příložky : 120 |  | 120 | [23 empty] | VV | 0
292 | 762341610RT2 | Montáž bednění okapových říms, krajnic, závětrných prken, a žaluzií ve spádu nebo rovnoběžně s okapem z prken hrubých tloušťky do 32 mm, včetně dodávky prken tloušťky 24 mm | m2 | 26 |  | 0 |  | 0 |  | 0 | 12 | 0 | 0.01452 | 0.38 | 0 | 0 | 800-762 | RTS 25/ I | RTS 24/ II | 0.746 | 19.4 |  | Práce | Zelená |  |  |  | POL1_
|  | bednění při okapu - doplnění : 26 |  | 26 | [23 empty] | VV | 0
293 | 762441113R00 | Obložení atiky montáž z dřevoštěpkových desek, 1 vrstva, připevnění hmoždinkami a šrouby | m2 | 11.592 |  | 0 |  | 0 |  | 0 | 12 | 0 | 2e-05 | 0 | 0 | 0 | 800-762 | RTS 25/ I | RTS 24/ II | 0.485 | 5.62 |  | Práce | Zelená |  |  |  | POL1_
|  | skladba S1 : | [25 empty] | VV | 0
|  | - střecha vestavku : 2*(6,2+3,62)*0,35 |  | 6.874 | [23 empty] | VV | 0
|  | - střecha výtahové šachty : 2*(3,73+3,01)*0,35 |  | 4.718 | [23 empty] | VV | 0
294 | 762911121R00 | Impregnace řeziva tlakovakuová, ochrana proti dřevokazným houbám, plísním a dřevokaznému hmyzu | m3 | 5.94 |  | 0 |  | 0 |  | 0 | 12 | 0 | 0.0165 | 0.1 | 0 | 0 | 800-762 | RTS 25/ I | RTS 24/ II | 0 | 0 |  | Práce | Zelená |  |  |  | POL1_
|  | řezivo lávky a doplnění okapu : (60*0,05+1,0+0,3+0,45+26*0,025)*1,1 |  | 5.94 | [23 empty] | VV | 0
295 | 7625200R1X | D+M pochozí lávky půdního prostoru, z fošen 50mm, podepření mezi vaz.tr trámy profily 70x140, včetně montážního materiálu a zavětrování | m2 | 60 |  | 0 |  | 0 |  | 0 | 12 | 0 | 0 | 0 | 0 | 0 |  | Vlastní | Indiv | 0 | 0 |  | Práce | Žlutá |  |  |  | POL1_
|  | VŠECHNO ŘEZIVO BUDE TLAKOVĚ IMPREGNOVÁNO | [25 empty] | POP
|  | - FOŠNY 50 mm - 60 m2 | [25 empty] | POP
|  | - PROFIL 70x140 - dl. 3,10 m - 1,00 m3 | [25 empty] | POP
|  | - PROFIL 70x140 - dl. 4,20 m - 0,30 m3 | [25 empty] | POP
|  | pochozí lávka půdy : 60 |  | 60 | [23 empty] | VV | 0
296 | 60511080R | Prkno dřevina: jehličnatá; jakost: I | m3 | 0.45 |  | 0 |  | 0 |  | 0 | 12 | 0 | 0.55 | 0.25 | 0 | 0 | SPCM | RTS 25/ I | RTS 24/ II | 0 | 0 |  | Specifikace | Zelená |  |  |  | POL3_
|  | profil 40x160 - příložky : 0,45 |  | 0.45 | [23 empty] | VV | 0
297 | 606233007R | překližka vodovzdorná; BR; jakost S/BB; tl = 24,0 mm; š = 3 000 mm; h = 1 500,0 mm; počet vrstev 17 | m2 | 13.9104 |  | 0 |  | 0 |  | 0 | 12 | 0 | 0.0168 | 0.23 | 0 | 0 | SPCM | RTS 25/ I | RTS 24/ II | 0 | 0 |  | Specifikace | Zelená |  |  |  | POL3_
|  | skladba S1 : | [25 empty] | VV | 0
|  | Odkaz na mn. položky pořadí 293 : 11,59200*1,2 |  | 13.9104 | [23 empty] | VV | 5
298 | 998762202R00 | Přesun hmot pro konstrukce tesařské v objektech výšky do 12 m | % |  |  | 0 |  | 0 |  | 0 | 12 | 0 | 0 | 0 | 0 | 0 | 800-762 | RTS 25/ I | RTS 24/ II | 0 | 0 |  | Přesun hmot | Běžná |  |  |  | POL7_
|  | 50 m vodorovně | [25 empty] | SPI
Díl: | 764 | Konstrukce klempířské |  |  |  | 0 |  | 0 |  | 0 |  | 0 |  | 0.52 |  | 0.91 |  |  |  |  | 169.9 | [6 empty] | DIL
299 | 764454291R00 | Odpadní trouby z pozinkovaného plechu montáž vč. spojovacích prostředků trub Pz odpadních kruhových | m | 7.5 |  | 0 |  | 0 |  | 0 | 12 | 0 | 6e-05 | 0 | 0 | 0 | 800-764 | RTS 25/ I | RTS 24/ II | 0.25645 | 1.92 |  | Práce | Zelená |  |  |  | POL1_
|  | odvodnění střechy výtahu - K04 : 7,5 |  | 7.5 | [23 empty] | VV | 0
300 | 764454292R00 | Odpadní trouby z pozinkovaného plechu montáž vč. spojovacích prostředků zděře Pz kruhové | kus | 7 |  | 0 |  | 0 |  | 0 | 12 | 0 | 0.00053 | 0 | 0 | 0 | 800-764 | RTS 25/ I | RTS 24/ II | 0.15 | 1.05 |  | Práce | Zelená |  |  |  | POL1_
|  | odvodnění střechy výtahu - K04 : | [25 empty] | VV | 0
|  | Odkaz na mn. položky pořadí 322 : 7,00000 |  | 7 | [23 empty] | VV | 5
301 | 764322340R00 | Oplechování z hliníkového plechu výroba a montáž oplechování, včetně zhotovení rohů, spojů a dilatací okapů na střechách s tvrdou krytinou, rš 500 mm | m | 90 |  | 0 |  | 0 |  | 0 | 12 | 0 | 0.0011 | 0.1 | 0 | 0 | 800-764 | RTS 25/ I | RTS 24/ II | 0.2024 | 18.22 |  | Práce | Zelená |  |  |  | POL1_
|  | úprava klem. prvků na střeše - K02 : 90 |  | 90 | [23 empty] | VV | 0
302 | 764352391R00 | Žlaby z hlníkového plechu montáž žlabů a příslušenství žlabů Al podokapních půlkruhových | m | 90 |  | 0 |  | 0 |  | 0 | 12 | 0 | 7e-05 | 0.01 | 0 | 0 | 800-764 | RTS 25/ I | RTS 24/ II | 0.29728 | 26.76 |  | Práce | Zelená |  |  |  | POL1_
|  | úprava klem. prvků na střeše - K02 : 90 |  | 90 | [23 empty] | VV | 0
|  | - okapní žlaby pro zpětné použití : | [25 empty] | VV | 0
303 | 764352392R00 | Žlaby z hlníkového plechu montáž žlabů a příslušenství háků Al půlkruhových | kus | 90 |  | 0 |  | 0 |  | 0 | 12 | 0 | 5e-05 | 0 | 0 | 0 | 800-764 | RTS 25/ I | RTS 24/ II | 0.1265 | 11.39 |  | Práce | Zelená |  |  |  | POL1_
|  | úprava klem. prvků na střeše - K02 : 90 |  | 90 | [23 empty] | VV | 0
304 | 764371111RT3 | Odvodnění balkonů a teras Ukončení balkonů a teras hliníkovými profily profil okapní ukončovací, ploch s dlažbou do maltového lože, v = 55 mm | m | 4.8 |  | 0 |  | 0 |  | 0 | 12 | 0 | 0.0011 | 0.01 | 0 | 0 | 800-764 | RTS 25/ I | RTS 24/ II | 0.25555 | 1.23 |  | Práce | Zelená |  |  |  | POL1_
|  | ukončení podlahy lodžie - K08 : 4,8 |  | 4.8 | [23 empty] | VV | 0
305 | 764371112RT3 | Odvodnění balkonů a teras Ukončení balkonů a teras hliníkovými profily roh vnější 90°, ploch s dlažbou do maltového lože, v = 55 mm | kus | 1 |  | 0 |  | 0 |  | 0 | 12 | 0 | 0.0004 | 0 | 0 | 0 | 800-764 | RTS 25/ I | RTS 24/ II | 0.38333 | 0.38 |  | Práce | Zelená |  |  |  | POL1_
|  | ukončení podlahy lodžie - K08 : 1 |  | 1 | [23 empty] | VV | 0
306 | 764411121R00 | Dodávka a montáž parapetu z taženého hliníkového profilu šířky 210 mm | m | 68.25 |  | 0 |  | 0 |  | 0 | 12 | 0 | 0.00171 | 0.12 | 0 | 0 | 800-764 | RTS 25/ I | RTS 24/ II | 0.2759 | 18.83 |  | Práce | Žlutá |  |  |  | POL1_
|  | vnější parapety - K01 : | [25 empty] | VV | 0
|  | K01a - délka 1,25m : | [25 empty] | VV | 0
|  | - 1.NP : 1,25*17 |  | 21.25 | [23 empty] | VV | 0
|  | - 2.NP : 1,25*21 |  | 26.25 | [23 empty] | VV | 0
|  | - ST : 1,25*8 |  | 10 | [23 empty] | VV | 0
|  | K01b - délka 1,00m : | [25 empty] | VV | 0
|  | - 1.NP : 1,00*8 |  | 8 | [23 empty] | VV | 0
|  | - 2.NP : 1,00*2 |  | 2 | [23 empty] | VV | 0
|  | K01c - délka 0,75m : | [25 empty] | VV | 0
|  | - střecha : 0,75*1 |  | 0.75 | [23 empty] | VV | 0
307 | 764411155R00 | Dodávka a montáž parapetu z taženého hliníkového profilu Boční krytky k parapetům z taženého hliníkového profilu šířky 195-240 mm | pár | 57 |  | 0 |  | 0 |  | 0 | 12 | 0 | 0 | 0 | 0 | 0 | 800-764 | RTS 25/ I | RTS 24/ II | 0.02 | 1.14 |  | Práce | Žlutá |  |  |  | POL1_
|  | vnější parapety - K01 : | [25 empty] | VV | 0
|  | K01a - délka 1,25m : | [25 empty] | VV | 0
|  | - 1.NP : 17 |  | 17 | [23 empty] | VV | 0
|  | - 2.NP : 21 |  | 21 | [23 empty] | VV | 0
|  | - ST : 8 |  | 8 | [23 empty] | VV | 0
|  | K01b - délka 1,00m : | [25 empty] | VV | 0
|  | - 1.NP : 8 |  | 8 | [23 empty] | VV | 0
|  | - 2.NP : 2 |  | 2 | [23 empty] | VV | 0
|  | K01c - délka 0,75m : | [25 empty] | VV | 0
|  | - střecha : 1 |  | 1 | [23 empty] | VV | 0
308 | 764454391R00 | Odpadní trouby z hliníkového plechu montáž trub Al odpadních kruhových | m | 26.4 |  | 0 |  | 0 |  | 0 | 12 | 0 | 5e-05 | 0 | 0 | 0 | 800-764 | RTS 25/ I | RTS 24/ II | 0.2821 | 7.45 |  | Práce | Zelená |  |  |  | POL1_
|  | úprava klem. prvků na fasádě - K03 : 6,6*4 |  | 26.4 | [23 empty] | VV | 0
309 | 764454392R00 | Odpadní trouby z hliníkového plechu montáž zděře Al kruhové | kus | 28 |  | 0 |  | 0 |  | 0 | 12 | 0 | 0.00053 | 0.01 | 0 | 0 | 800-764 | RTS 25/ I | RTS 24/ II | 0.165 | 4.62 |  | Práce | Zelená |  |  |  | POL1_
|  | úprava klem. prvků na fasádě - K03 : 7*4 |  | 28 | [23 empty] | VV | 0
310 | 764771101R00 | Krytina z falcovaných tašek o rozměru 600x400 mm, z hliníkového lakovaného plechu, tl. 0,7 mm, dodávka a montáž | m2 | 45 |  | 0 |  | 0 |  | 0 | 12 | 0 | 0.00272 | 0.12 | 0 | 0 | 800-764 | RTS 25/ I | RTS 24/ II | 0.61496 | 27.67 |  | Práce | Zelená |  |  |  | POL1_
|  | s úpravou krytiny u okapů, prostupů a výčnělků | [25 empty] | SPI
|  | úprava klem. prvků na střeše - K02 : 45 |  | 45 | [23 empty] | VV | 0
311 | 764812615R00 | Oplechování říms, z lakovaného pozinkovaného plechu, rš 150 mm, dodávka a montáž | m | 3.74 |  | 0 |  | 0 |  | 0 | 12 | 0 | 0.00083 | 0 | 0 | 0 | 800-764 | RTS 25/ I | RTS 24/ II | 0.38515 | 1.44 |  | Práce | Zelená |  |  |  | POL1_
|  | včetně zhotovení rohů, spojů a dilatací | [25 empty] | SPI
|  | ukončení podlahy lodžie - K09 : 3,74 |  | 3.74 | [23 empty] | VV | 0
312 | 764816412R00 | Oplechování okapnice, z lakovaného pozinkovaného plechu, rš 125 mm, dodávka a montáž | m | 22 |  | 0 |  | 0 |  | 0 | 12 | 0 | 0.00076 | 0.02 | 0 | 0 | 800-764 | RTS 25/ I | RTS 24/ II | 0.28 | 6.16 |  | Práce | Zelená |  |  |  | POL1_
|  | včetně zhotovení rohů, spojů a dilatací | [25 empty] | SPI
|  | úprava okapnice podlahy lodžií - K07 : 4*5,5 |  | 22 | [23 empty] | VV | 0
313 | 764817133R00 | Oplechování zdí (atik), z lakovaného pozinkovaného plechu, rš 330 mm, dodávka a montáž | m | 13.5 |  | 0 |  | 0 |  | 0 | 12 | 0 | 0.00144 | 0.02 | 0 | 0 | 800-764 | RTS 25/ I | RTS 24/ II | 0.34 | 4.59 |  | Práce | Zelená |  |  |  | POL1_
|  | včetně zhotovení rohů, spojů a dilatací | [25 empty] | SPI
|  | oplechování atik s napojením na stěnu - K05 : 13,5 |  | 13.5 | [23 empty] | VV | 0
314 | 764813250R00 | Lemování na střechách s tvrdou krytinou včetně rohů a ukončení před požární zdí, z lakovaného pozinkovaného plechu, rš 500 mm, dodávka a montáž | m | 25 |  | 0 |  | 0 |  | 0 | 12 | 0 | 0.00261 | 0.07 | 0 | 0 | 800-764 | RTS 25/ I | RTS 24/ II | 0.40245 | 10.06 |  | Práce | Zelená |  |  |  | POL1_
|  | lemování stěny v úrovni hřebene K06 : 25,0 |  | 25 | [23 empty] | VV | 0
315 | 764815831R00 | Ostatní prvky ke žlabům a odpadním troubám kotlík žlabový čtyřhranný o rozměru 200x250x350 mm, z lakovaného pozinkovaného plechu, , dodávka a montáž | kus | 1 |  | 0 |  | 0 |  | 0 | 12 | 0 | 0.00528 | 0.01 | 0 | 0 | 800-764 | RTS 25/ I | RTS 24/ II | 1.5398 | 1.54 |  | Práce | Zelená |  |  |  | POL1_
|  | odvodnění střechy výtahu - K04 : 1 |  | 1 | [23 empty] | VV | 0
316 | 764322840R00 | Demontáž oplechování okapů na střechách s tvrdou krytinou, rš 500 mm, sklonu do 30° | m | 90 |  | 0 |  | 0 |  | 0 | 12 | 0 | 0 | 0 | 0.00384 | 0.35 | 800-764 | RTS 25/ I | RTS 24/ II | 0.069 | 6.21 |  | Práce | Zelená |  |  |  | POL1_
|  | úprava klem. prvků na střeše - K02 : 90 |  | 90 | [23 empty] | VV | 0
317 | 764351836R00 | Demontáž žlabů háků, , sklonu do 30° | kus | 90 |  | 0 |  | 0 |  | 0 | 12 | 0 | 0 | 0 | 0.00096 | 0.09 | 800-764 | RTS 25/ I | RTS 24/ II | 0.0575 | 5.18 |  | Práce | Zelená |  |  |  | POL1_
|  | úprava klem. prvků na střeše - K02 : 90 |  | 90 | [23 empty] | VV | 0
318 | 764352810R00 | Demontáž žlabů podokapních půlkruhových rovných, rš 330 mm, sklonu do 30° | m | 90 |  | 0 |  | 0 |  | 0 | 12 | 0 | 0 | 0 | 0.00336 | 0.3 | 800-764 | RTS 25/ I | RTS 24/ II | 0.069 | 6.21 |  | Práce | Zelená |  |  |  | POL1_
|  | úprava klem. prvků na střeše - K02 : 90 |  | 90 | [23 empty] | VV | 0
|  | - okapní žlaby pro zpětné použití : | [25 empty] | VV | 0
319 | 764410850R00 | Demontáž oplechování parapetů rš od 100 do 330 mm | m | 65.5 |  | 0 |  | 0 |  | 0 | 12 | 0 | 0 | 0 | 0.00135 | 0.09 | 800-764 | RTS 25/ I | RTS 24/ II | 0.092 | 6.03 |  | Práce | Zelená |  |  |  | POL1_
|  | 1.NP : | [25 empty] | VV | 0
|  | pohled SV : 1,25*3 |  | 3.75 | [23 empty] | VV | 0
|  | 1,25*1 |  | 1.25 | [23 empty] | VV | 0
|  | pohled JV : 1,25*4 |  | 5 | [23 empty] | VV | 0
|  | 1,0*4 |  | 4 | [23 empty] | VV | 0
|  | pohled SZ : 1,25*4 |  | 5 | [23 empty] | VV | 0
|  | 1,0*4 |  | 4 | [23 empty] | VV | 0
|  | pohled JZ : 1,25*2 |  | 2.5 | [23 empty] | VV | 0
|  | 1,25*2 |  | 2.5 | [23 empty] | VV | 0
|  | atrium : 1,25*6 |  | 7.5 | [23 empty] | VV | 0
|  | 2.NP : | [25 empty] | VV | 0
|  | pohled SV : 1,25*4 |  | 5 | [23 empty] | VV | 0
|  | pohled JV : 1,25*4 |  | 5 | [23 empty] | VV | 0
|  | pohled SZ : 1,25*4 |  | 5 | [23 empty] | VV | 0
|  | pohled JZ : 1,25*2 |  | 2.5 | [23 empty] | VV | 0
|  | 1,25*2 |  | 2.5 | [23 empty] | VV | 0
|  | atrium : 1,25*8 |  | 10 | [23 empty] | VV | 0
320 | 764454802R00 | Demontáž odpadních trub nebo součástí trub kruhových , o průměru 120 mm | m | 26.4 |  | 0 |  | 0 |  | 0 | 12 | 0 | 0 | 0 | 0.00285 | 0.08 | 800-764 | RTS 25/ I | RTS 24/ II | 0.069 | 1.82 |  | Práce | Zelená |  |  |  | POL1_
|  | úprava klem. prvků na fasádě - K03 : 6,6*4 |  | 26.4 | [23 empty] | VV | 0
321 | 553523100R | roura svodová kruhová; pozink lakovaný; DN 80,0 mm; l = 2 000,0 mm | m | 8 |  | 0 |  | 0 |  | 0 | 12 | 0 | 0.0011 | 0.01 | 0 | 0 | SPCM | RTS 25/ I | RTS 24/ II | 0 | 0 |  | Specifikace | Zelená |  |  |  | POL3_
|  | odvodnění střechy výtahu - K04 : 8 |  | 8 | [23 empty] | VV | 0
322 | 553523121R | objímka svodové roury s trnem; pozink lakovaný; DN 80,0 mm; l trnu 200 mm | kus | 7 |  | 0 |  | 0 |  | 0 | 12 | 0 | 0.0004 | 0 | 0 | 0 | SPCM | RTS 25/ I | RTS 24/ II | 0 | 0 |  | Specifikace | Zelená |  |  |  | POL3_
|  | odvodnění střechy výtahu - K04 : 7 |  | 7 | [23 empty] | VV | 0
323 | 5535303170R | hák žlabový prodloužený kulatý; barvený legovaný hliník; dl. 473 mm; rš žlabu 333 mm; barva: dle vzorníku | kus | 90 |  | 0 |  | 0 |  | 0 | 12 | 0 | 0.00025 | 0.02 | 0 | 0 | SPCM | RTS 25/ I | RTS 24/ II | 0 | 0 |  | Specifikace | Zelená |  |  |  | POL3_
|  | úprava klem. prvků na střeše - K02 : | [25 empty] | VV | 0
|  | Odkaz na mn. položky pořadí 302 : 90,00000 |  | 90 | [23 empty] | VV | 5
324 | 998764202R00 | Přesun hmot pro konstrukce klempířské v objektech výšky do 12 m | % |  |  | 0 |  | 0 |  | 0 | 12 | 0 | 0 | 0 | 0 | 0 | 800-764 | RTS 25/ I | RTS 24/ II | 0 | 0 |  | Přesun hmot | Běžná |  |  |  | POL7_
|  | 50 m vodorovně | [25 empty] | SPI
Díl: | 766 | Konstrukce truhlářské, okna a dveře |  |  |  | 0 |  | 0 |  | 0 |  | 0 |  | 1.37 |  | 0 |  |  |  |  | 141.98 | [6 empty] | DIL
325 | 766_P01 | DVOJKŘÍDLÉ OKNO ZE SYSTÉMOVÝCH PLASTOVÝCH PROFILŮ, VELIKOST STAVEBNÍHO OTVORU 1250 x 1500 mm - PROVEDENÍ A SPECIFIKACE DLE VÝPISU | kus | 14 |  | 0 |  | 0 |  | 0 | 12 | 0 | 0.0009 | 0.01 | 0 | 0 |  | Vlastní | Indiv | 2.29 | 32.06 |  | Práce | Žlutá |  |  |  | POL1_
|  | prvek P01 : | [25 empty] | VV | 0
|  | 1.NP : 5 |  | 5 | [23 empty] | VV | 0
|  | 2.NP : 9 |  | 9 | [23 empty] | VV | 0
326 | 766_P02 | DVOJKŘÍDLÉ OKNO ZE SYSTÉMOVÝCH PLASTOVÝCH PROFILŮ, VELIKOST STAVEBNÍHO OTVORU 1250 x 1500 mm - PROVEDENÍ A SPECIFIKACE DLE VÝPISU | kus | 20 |  | 0 |  | 0 |  | 0 | 12 | 0 | 0.0009 | 0.02 | 0 | 0 |  | Vlastní | Indiv | 2.29 | 45.8 |  | Práce | Žlutá |  |  |  | POL1_
|  | prvek P02 : | [25 empty] | VV | 0
|  | 1.NP : 10 |  | 10 | [23 empty] | VV | 0
|  | 2.NP : 10 |  | 10 | [23 empty] | VV | 0
327 | 766_P03 | DVOJKŘÍDLÉ OKNO ZE SYSTÉMOVÝCH PLASTOVÝCH PROFILŮ, VELIKOST STAVEBNÍHO OTVORU 1000 x 1500 mm - PROVEDENÍ A SPECIFIKACE DLE VÝPISU | kus | 4 |  | 0 |  | 0 |  | 0 | 12 | 0 | 0.0009 | 0 | 0 | 0 |  | Vlastní | Indiv | 2.29 | 9.16 |  | Práce | Žlutá |  |  |  | POL1_
|  | prvek P03 : | [25 empty] | VV | 0
|  | 1.NP : 4 |  | 4 | [23 empty] | VV | 0
|  | 2.NP : 0 | [25 empty] | VV | 0
328 | 766_P04 | DVOJKŘÍDLÉ OKNO ZE SYSTÉMOVÝCH PLASTOVÝCH PROFILŮ, VELIKOST STAVEBNÍHO OTVORU 1000 x 1500 mm - PROVEDENÍ A SPECIFIKACE DLE VÝPISU | kus | 4 |  | 0 |  | 0 |  | 0 | 12 | 0 | 0.0009 | 0 | 0 | 0 |  | Vlastní | Indiv | 2.29 | 9.16 |  | Práce | Žlutá |  |  |  | POL1_
|  | prvek P04 : | [25 empty] | VV | 0
|  | 1.NP : 4 |  | 4 | [23 empty] | VV | 0
|  | 2.NP : 0 | [25 empty] | VV | 0
329 | 766_P05 | JEDNOKŘÍDLÉ OKNO ZE SYSTÉMOVÝCH PLASTOVÝCH PROFILŮ, VELIKOST STAVEBNÍHO OTVORU 1250 x 750 mm - PROVEDENÍ A SPECIFIKACE DLE VÝPISU | kus | 2 |  | 0 |  | 0 |  | 0 | 12 | 0 | 0.0009 | 0 | 0 | 0 |  | Vlastní | Indiv | 2.29 | 4.58 |  | Práce | Žlutá |  |  |  | POL1_
|  | prvek P05 : | [25 empty] | VV | 0
|  | 1.NP : 1 |  | 1 | [23 empty] | VV | 0
|  | 2.NP : 1 |  | 1 | [23 empty] | VV | 0
330 | 766_P06 | JEDNOKŘÍDLÉ OKNO ZE SYSTÉMOVÝCH PLASTOVÝCH PROFILŮ, VELIKOST STAVEBNÍHO OTVORU 1250 x 750 mm - PROVEDENÍ A SPECIFIKACE DLE VÝPISU | kus | 3 |  | 0 |  | 0 |  | 0 | 12 | 0 | 0.0009 | 0 | 0 | 0 |  | Vlastní | Indiv | 2.29 | 6.87 |  | Práce | Žlutá |  |  |  | POL1_
|  | prvek P06 : | [25 empty] | VV | 0
|  | 1.NP : 1 |  | 1 | [23 empty] | VV | 0
|  | 2.NP : 2 |  | 2 | [23 empty] | VV | 0
331 | 766_P07 | JEDNOKŘÍDLÉ TERASOVÉ DVEŘE Z PLASTOVÝCH PROFILŮ S PEVNOU ČÁSTÍ, VELIKOST ST. OT. 1250 x 2350 (+150 mm). SVĚTLOST DVEŘÍ min. 800 mm - PROVEDENÍ A SPECIFIKACE DLE VP | kus | 2 |  | 0 |  | 0 |  | 0 | 12 | 0 | 0.0009 | 0 | 0 | 0 |  | Vlastní | Indiv | 2.29 | 4.58 |  | Práce | Žlutá |  |  |  | POL1_
|  | prvek P07 : | [25 empty] | VV | 0
|  | 1.NP : 1 |  | 1 | [23 empty] | VV | 0
|  | 2.NP : 1 |  | 1 | [23 empty] | VV | 0
332 | 766_P08 | JEDNOKŘÍDLÉ TERASOVÉ DVEŘE Z PLASTOVÝCH PROFILŮ S PEVNOU ČÁSTÍ, VELIKOST ST. O. 1250 x 2350 (+150 mm). SVĚTLOST DVEŘÍ min. 800 mm - PROVEDENÍ A SPECIFIKACE DLE VP | kus | 2 |  | 0 |  | 0 |  | 0 | 12 | 0 | 0.0009 | 0 | 0 | 0 |  | Vlastní | Indiv | 2.29 | 4.58 |  | Práce | Žlutá |  |  |  | POL1_
|  | prvek P08 : | [25 empty] | VV | 0
|  | 1.NP : 1 |  | 1 | [23 empty] | VV | 0
|  | 2.NP : 1 |  | 1 | [23 empty] | VV | 0
333 | 766_P09 | JEDNOKŘÍDLÉ TERASOVÉ DVEŘE Z PLASTOVÝCH PROFILŮ, KŘÍDLO OTEVÍRAVÉ A SKLOPNÉ, VELIKOST STAVEBNÍHO OTVORU 1000 x 2350 mm - PROVEDENÍ A SPECIFIKACE DLE VÝPISU | kus | 4 |  | 0 |  | 0 |  | 0 | 12 | 0 | 0.0009 | 0 | 0 | 0 |  | Vlastní | Indiv | 2.29 | 9.16 |  | Práce | Žlutá |  |  |  | POL1_
|  | prvek P09 : | [25 empty] | VV | 0
|  | 1.NP : 0 | [25 empty] | VV | 0
|  | 2.NP : 4 |  | 4 | [23 empty] | VV | 0
334 | 766_P10 | JEDNOKŘÍDLÉ TERASOVÉ DVEŘE Z PLASTOVÝCH PROFILŮ, KŘÍDLO OTEVÍRAVÉ A SKLOPNÉ, VELIKOST STAVEBNÍHO OTVORU 1000 x 2350 mm - PROVEDENÍ A SPECIFIKACE DLE VÝPISU | kus | 4 |  | 0 |  | 0 |  | 0 | 12 | 0 | 0.0009 | 0 | 0 | 0 |  | Vlastní | Indiv | 2.29 | 9.16 |  | Práce | Žlutá |  |  |  | POL1_
|  | prvek P10 : | [25 empty] | VV | 0
|  | 1.NP : 0 | [25 empty] | VV | 0
|  | 2.NP : 4 |  | 4 | [23 empty] | VV | 0
335 | 766_P11 | DVOJKŘÍDLÉ TERASOVÉ DVEŘE Z PLASTOVÝCH PROFILŮ, VELIKOST STAVEBNÍHO OTVORU 2000 x 2350 mm - PROVEDENÍ A SPECIFIKACE DLE VÝPISU | kus | 1 |  | 0 |  | 0 |  | 0 | 12 | 0 | 0.0009 | 0 | 0 | 0 |  | Vlastní | Indiv | 2.29 | 2.29 |  | Práce | Žlutá |  |  |  | POL1_
|  | prvek P11 : | [25 empty] | VV | 0
|  | 1.NP : 1 |  | 1 | [23 empty] | VV | 0
|  | 2.NP : 0 | [25 empty] | VV | 0
336 | 766_P12 | VNĚJŠÍ DVOJKŘÍDLÉ DVEŘE, TEPELNĚ IZOLAČNÍ, HLADKÉ, PLNÉ, VELIKOST STAVEBNÍHO OTVORU 1450 x 2180 mm - PROVEDENÍ A SPECIFIKACE DLE VÝPISU | kus | 1 |  | 0 |  | 0 |  | 0 | 12 | 0 | 0.0009 | 0 | 0 | 0 |  | Vlastní | Indiv | 2.29 | 2.29 |  | Práce | Žlutá |  |  |  | POL1_
|  | prvek P12 : | [25 empty] | VV | 0
|  | 1.NP : 1 |  | 1 | [23 empty] | VV | 0
337 | 766_P13 | JEDNOKŘÍDLÁ DVÍŘKA, PLASTOVÁ, PLNÁ, ZATEPLENÁ, VELIKOST STAVEBNÍHO OTVORU 700 x 1250 mm | kus | 1 |  | 0 |  | 0 |  | 0 | 12 | 0 | 0.0009 | 0 | 0 | 0 |  | Vlastní | Indiv | 2.29 | 2.29 |  | Práce | Modrá |  |  |  | POL1_
|  | prvek P13 : | [25 empty] | VV | 0
|  | půda : 1 |  | 1 | [23 empty] | VV | 0
338 | 766_T01 | JEDNOKŘÍDLÉ OTOČNÉ VNITŘNÍ DŘEVĚNÉ DVEŘE VČETNĚ KOVOVÉ ZÁRUBNĚ, SVĚTLÝ ROZMĚR 1100 x 1970 mm - PROVEDENÍ A SPECIFIKACE DLE VÝPISU PRVKŮ | ks | 13 |  | 0 |  | 0 |  | 0 | 12 | 0 | 0.02 | 0.26 | 0 | 0 |  | Vlastní | Indiv | 0 | 0 |  | Práce | Žlutá |  |  |  | POL1_
|  | prvek T01 : | [25 empty] | VV | 0
|  | 1.NP : 2+5 |  | 7 | [23 empty] | VV | 0
|  | 2.NP : 2+4 |  | 6 | [23 empty] | VV | 0
339 | 766_T02 | JEDNOKŘÍDLÉ OTOČNÉ VNITŘNÍ DŘEVĚNÉ DVEŘE VČETNĚ KOVOVÉ ZÁRUBNĚ, SVĚTLÝ ROZMĚR 900 x 1970 mm, POŽÁRNĚ ODOLNÉ EI 30 DP3-C-S200 - PROVEDENÍ A SPECIFIKACE DLE VÝPISU | ks | 1 |  | 0 |  | 0 |  | 0 | 12 | 0 | 0.02 | 0.02 | 0 | 0 |  | Vlastní | Indiv | 0 | 0 |  | Práce | Zelená |  |  |  | POL1_
|  | prvek T02 : | [25 empty] | VV | 0
|  | 1.NP : 1 |  | 1 | [23 empty] | VV | 0
340 | 766_T03 | JEDNOKŘÍDLÉ OTOČNÉ VNITŘNÍ DŘEVĚNÉ DVEŘE VČETNĚ KOVOVÉ ZÁRUBNĚ, SVĚTLÝ ROZMĚR 600 x 1970 mm - PROVEDENÍ A SPECIFIKACE DLE VÝPISU | ks | 2 |  | 0 |  | 0 |  | 0 | 12 | 0 | 0.02 | 0.04 | 0 | 0 |  | Vlastní | Indiv | 0 | 0 |  | Práce | Zelená |  |  |  | POL1_
|  | prvek T03 : | [25 empty] | VV | 0
|  | 1.NP : 2 |  | 2 | [23 empty] | VV | 0
341 | 766_T04 | JEDNOKŘÍDLÉ OTOČNÉ VNITŘNÍ DŘEVĚNÉ DVEŘE VČETNĚ KOVOVÉ ZÁRUBNĚ, SVĚTLÝ ROZMĚR 900 x 1970 mm - PROVEDENÍ A SPECIFIKACE DLE VÝPISU | ks | 1 |  | 0 |  | 0 |  | 0 | 12 | 0 | 0.02 | 0.02 | 0 | 0 |  | Vlastní | Indiv | 0 | 0 |  | Práce | Zelená |  |  |  | POL1_
|  | prvek T04 : | [25 empty] | VV | 0
|  | 1.NP : 1 |  | 1 | [23 empty] | VV | 0
342 | 766_T05 | JEDNOKŘÍDLÉ OTOČNÉ VNITŘNÍ DŘEVĚNÉ DVEŘE VČETNĚ KOVOVÉ ZÁRUBNĚ, SVĚTLÝ ROZMĚR 700 x 1970 mm - PROVEDENÍ A SPECIFIKACE DLE VÝPISU | ks | 5 |  | 0 |  | 0 |  | 0 | 12 | 0 | 0.02 | 0.1 | 0 | 0 |  | Vlastní | Indiv | 0 | 0 |  | Práce | Zelená |  |  |  | POL1_
|  | prvek T05 : | [25 empty] | VV | 0
|  | 1.NP : 2 |  | 2 | [23 empty] | VV | 0
|  | 2.NP : 2+1 |  | 3 | [23 empty] | VV | 0
343 | 766_T06 | JEDNOKŘÍDLÉ OTOČNÉ VNITŘNÍ DŘEVĚNÉ DVEŘE VČETNĚ KOVOVÉ ZÁRUBNĚ, SVĚTLÝ ROZMĚR 900 x 1970 mm, POŽÁRNĚ ODOLNÉ EI 30 DP3-C - PROVEDENÍ A SPECIFIKACE DLE VÝPISU | ks | 4 |  | 0 |  | 0 |  | 0 | 12 | 0 | 0.02 | 0.08 | 0 | 0 |  | Vlastní | Indiv | 0 | 0 |  | Práce | Zelená |  |  |  | POL1_
|  | prvek T06 : | [25 empty] | VV | 0
|  | 1.NP : 1 |  | 1 | [23 empty] | VV | 0
|  | 2.NP : 2+1 |  | 3 | [23 empty] | VV | 0
344 | 766_T07 | JEDNOKŘÍDLÉ OTOČNÉ VNITŘNÍ DŘEVĚNÉ DVEŘE VČETNĚ KOVOVÉ ZÁRUBNĚ, SVĚTLÝ ROZMĚR 800 x 1970 mm, POŽÁRNĚ ODOLNÉ EI 30 DP3-C - PROVEDENÍ A SPECIFIKACE DLE VÝPISU | ks | 5 |  | 0 |  | 0 |  | 0 | 12 | 0 | 0.02 | 0.1 | 0 | 0 |  | Vlastní | Indiv | 0 | 0 |  | Práce | Zelená |  |  |  | POL1_
|  | prvek T07 : | [25 empty] | VV | 0
|  | 1.NP : 2 |  | 2 | [23 empty] | VV | 0
|  | 2.NP : 3 |  | 3 | [23 empty] | VV | 0
345 | 766_T08 | JEDNOKŘÍDLÉ OTOČNÉ VNITŘNÍ DŘEVĚNÉ DVEŘE VČETNĚ KOVOVÉ ZÁRUBNĚ, SVĚTLÝ ROZMĚR 900 x 1970 mm - PROVEDENÍ A SPECIFIKACE DLE VÝPISU | ks | 3 |  | 0 |  | 0 |  | 0 | 12 | 0 | 0.02 | 0.06 | 0 | 0 |  | Vlastní | Indiv | 0 | 0 |  | Práce | Zelená |  |  |  | POL1_
|  | prvek T08 : | [25 empty] | VV | 0
|  | 1.NP : 1+1 |  | 2 | [23 empty] | VV | 0
|  | 2.NP : 1 |  | 1 | [23 empty] | VV | 0
346 | 766_T09 | JEDNOKŘÍDLÉ VNITŘNÍ DŘEVĚNÉ DVEŘE POSUVNÉ VČETNĚ KOVOVÉ ZÁRUBNĚ, SVĚTLÝ ROZMĚR 900 x 1970 mm - PROVEDENÍ A SPECIFIKACE DLE VÝPISU | ks | 12 |  | 0 |  | 0 |  | 0 | 12 | 0 | 0.02 | 0.24 | 0 | 0 |  | Vlastní | Indiv | 0 | 0 |  | Práce | Zelená |  |  |  | POL1_
|  | prvek T09 : | [25 empty] | VV | 0
|  | 1.NP : 3+3 |  | 6 | [23 empty] | VV | 0
|  | 2.NP : 2+4 |  | 6 | [23 empty] | VV | 0
347 | 766_T10 | JEDNOKŘÍDLÉ OTOČNÉ VNITŘNÍ DŘEVĚNÉ DVEŘE VČETNĚ KOVOVÉ ZÁRUBNĚ, SVĚTLÝ ROZMĚR 800 x 1970 mm, POŽÁRNĚ ODOLNÉ EI 30 DP3-C-S200 - PROVEDENÍ A SPECIFIKACE DLE VÝPISU | ks | 2 |  | 0 |  | 0 |  | 0 | 12 | 0 | 0.02 | 0.04 | 0 | 0 |  | Vlastní | Indiv | 0 | 0 |  | Práce | Zelená |  |  |  | POL1_
|  | prvek T10 : | [25 empty] | VV | 0
|  | 1.NP : 1 |  | 1 | [23 empty] | VV | 0
|  | 2.NP : 1 |  | 1 | [23 empty] | VV | 0
348 | 766_T11 | JEDNOKŘÍDLÉ OTOČNÉ VNITŘNÍ DŘEVĚNÉ DVEŘE VČETNĚ KOVOVÉ ZÁRUBNĚ, SVĚTLÝ ROZMĚR 1100 x 1970 mm, PROVEDENÍ DO VLHKA - PROVEDENÍ A SPECIFIKACE DLE VÝPISU | ks | 5 |  | 0 |  | 0 |  | 0 | 12 | 0 | 0.02 | 0.1 | 0 | 0 |  | Vlastní | Indiv | 0 | 0 |  | Práce | Žlutá |  |  |  | POL1_
|  | prvek T11 : | [25 empty] | VV | 0
|  | 1.NP : 3 |  | 3 | [23 empty] | VV | 0
|  | 2.NP : 2 |  | 2 | [23 empty] | VV | 0
349 | 766_T12 | JEDNOKŘÍDLÉ OTOČNÉ VNITŘNÍ DŘEVĚNÉ DVEŘE VČETNĚ KOVOVÉ ZÁRUBNĚ, SVĚTLÝ ROZMĚR 1100 x 1970 mm, POŽÁRNĚ ODOLNÉ EI 30 DP3-C-S200 - PROVEDENÍ A SPECIFIKACE DLE VÝPISU | ks | 2 |  | 0 |  | 0 |  | 0 | 12 | 0 | 0.02 | 0.04 | 0 | 0 |  | Vlastní | Indiv | 0 | 0 |  | Práce | Zelená |  |  |  | POL1_
|  | prvek T12 : | [25 empty] | VV | 0
|  | 2.NP : 2 |  | 2 | [23 empty] | VV | 0
350 | 766_T13 | VESTAVĚNÁ SKŘÍŇ VELIKOST 2200 x 600 mm, VÝŠKA 2350 mm, PROVEDENÍ A SPECIFIKACE DLE VÝPISU | ks | 12 |  | 0 |  | 0 |  | 0 | 12 | 0 | 0.02 | 0.24 | 0 | 0 |  | Vlastní | Indiv | 0 | 0 |  | Práce | Zelená |  |  |  | POL1_
|  | prvek T13 : | [25 empty] | VV | 0
|  | 1.NP : 6 |  | 6 | [23 empty] | VV | 0
|  | 2.NP : 6 |  | 6 | [23 empty] | VV | 0
351 | 998766202R00 | Přesun hmot pro konstrukce truhlářské v objektech výšky do 12 m | % |  |  | 0 |  | 0 |  | 0 | 12 | 0 | 0 | 0 | 0 | 0 | 800-766 | RTS 25/ I | RTS 24/ II | 0 | 0 |  | Přesun hmot | Běžná |  |  |  | POL7_
|  | 50 m vodorovně | [25 empty] | SPI
Díl: | 767 | Konstrukce zámečnické |  |  |  | 0 |  | 0 |  | 0 |  | 0 |  | 1.86 |  | 0.6 |  |  |  |  | 281.68 | [6 empty] | DIL
352 | 767587111RT1 | Montáž podhledů lamelových a kazetových Podhledy nosný rošt pro podhledy hrana kazety v úrovni roštu, v modulu 600 x 600 mm, | m2 | 212.136 |  | 0 |  | 0 |  | 0 | 12 | 0 | 0 | 0 | 0 | 0 | 800-767 | RTS 25/ I | RTS 24/ II | 0.52 | 110.31 |  | Práce | Zelená |  |  |  | POL1_
|  | kazetový podhled U3 : | [25 empty] | VV | 0
|  | 101 : 5,88*3,6 |  | 21.168 | [23 empty] | VV | 0
|  | 109 : 75,1 |  | 75.1 | [23 empty] | VV | 0
|  | 204 : 5,88*3,6 |  | 21.168 | [23 empty] | VV | 0
|  | 203 : 143,7-49,0 |  | 94.7 | [23 empty] | VV | 0
353 | 767587211R00 | Montáž podhledů lamelových a kazetových Podhledy podhled minerální, , 600x600 mm, včetně dodávky kazet | m2 | 233.3496 |  | 0 |  | 0 |  | 0 | 12 | 0 | 0.00483 | 1.13 | 0 | 0 | 800-767 | RTS 25/ I | RTS 24/ II | 0.485 | 113.17 |  | Práce | Zelená |  |  |  | POL1_
|  | podhled U3 : | [25 empty] | VV | 0
|  | Odkaz na mn. položky pořadí 352 : 212,13600*1,1 |  | 233.3496 | [23 empty] | VV | 5
354 | 767996801R00 | Demontáž ostatních doplňků staveb atypických konstrukcí o hmotnosti přes 20 do 50 kg | kg | 600 |  | 0 |  | 0 |  | 0 | 12 | 0 | 5e-05 | 0.03 | 0.001 | 0.6 | 800-767 | RTS 25/ I | RTS 24/ II | 0.097 | 58.2 |  | Práce | Zelená |  |  |  | POL1_
|  | prvky stavby - ostatní : 350 |  | 350 | [23 empty] | VV | 0
|  | ocelová kce atria : 250 |  | 250 | [23 empty] | VV | 0
355 | 767_Z03 | Dodání + montáž ochranného nástěného madla v chodbách, kovové | m | 132.5 |  | 0 |  | 0 |  | 0 | 12 | 0 | 0 | 0 | 0 | 0 |  | Vlastní | Indiv | 0 | 0 |  | Práce | Žlutá |  |  |  | POL1_
|  | - přesný popis a specifikace je dána Výpisem prvků, který je součástí zadání | [25 empty] | POP
|  | prvek Z03 : | [25 empty] | VV | 0
|  | 1.NP : 60 |  | 60 | [23 empty] | VV | 0
|  | 2.NP : 72,5 |  | 72.5 | [23 empty] | VV | 0
356 | 767_Z04 | Dodání + montáž ochranného soklu, broušená nerez, výšky 200mm | m | 136.5 |  | 0 |  | 0 |  | 0 | 12 | 0 | 0 | 0 | 0 | 0 |  | Vlastní | Indiv | 0 | 0 |  | Práce | Žlutá |  |  |  | POL1_
|  | - přesný popis a specifikace je dána Výpisem prvků, který je součástí zadání | [25 empty] | POP
|  | prvek Z04 : | [25 empty] | VV | 0
|  | 1.NP : 64 |  | 64 | [23 empty] | VV | 0
|  | 2.NP : 72,5 |  | 72.5 | [23 empty] | VV | 0
357 | 767_Z05 | Kompletní provedení zámečnické úpravy stávajícího zábradlí, demontáž zábradlí, úprava kotvení, nový nátěr | m | 21.6 |  | 0 |  | 0 |  | 0 | 12 | 0 | 0 | 0 | 0 | 0 |  | Vlastní | Indiv | 0 | 0 |  | Práce | Žlutá |  |  |  | POL1_
|  | - přesný popis a specifikace je dána Výpisem prvků, který je součástí zadání | [25 empty] | POP
|  | prvek Z05 : | [25 empty] | VV | 0
|  | 2.NP : 5,4*4 |  | 21.6 | [23 empty] | VV | 0
358 | 767_Z06 | Kompletní provedení nového zábradlí, žárově zinkovaný povrch s nátěrem, dodání + montáž | m | 5.4 |  | 0 |  | 0 |  | 0 | 12 | 0 | 0.112 | 0.6 | 0 | 0 |  | Vlastní | Indiv | 0 | 0 |  | Práce | Žlutá |  |  |  | POL1_
|  | - přesný popis a specifikace je dána Výpisem prvků, který je součástí zadání | [25 empty] | POP
|  | prvek Z06 : | [25 empty] | VV | 0
|  | 2.NP : 5,4*1 |  | 5.4 | [23 empty] | VV | 0
359 | 767_Z07 | Dodání + montáž skleněného přístřešku 2500x1500 mm, techn. specifikace a přísl. dle výpisu prvků | ks | 4 |  | 0 |  | 0 |  | 0 | 12 | 0 | 0.025 | 0.1 | 0 | 0 |  | Vlastní | Indiv | 0 | 0 |  | Práce | Žlutá |  |  |  | POL1_
|  | - přesný popis a specifikace je dána Výpisem prvků, který je součástí zadání | [25 empty] | POP
|  | prvek Z07 : | [25 empty] | VV | 0
|  | 1.NP : 4 |  | 4 | [23 empty] | VV | 0
360 | 998767202R00 | Přesun hmot pro kovové stavební doplňk. konstrukce v objektech výšky do 12 m | % |  |  | 0 |  | 0 |  | 0 | 12 | 0 | 0 | 0 | 0 | 0 | 800-767 | RTS 25/ I | RTS 24/ II | 0 | 0 |  | Přesun hmot | Běžná |  |  |  | POL7_
|  | 50 m vodorovně | [25 empty] | SPI
Díl: | 771 | Podlahy z dlaždic a obklady |  |  |  | 0 |  | 0 |  | 0 |  | 0 |  | 8.74 |  | 0 |  |  |  |  | 390.49 | [6 empty] | DIL
361 | 771101111R00 | Příprava podkladu před kladením dlažeb vyrovnání podkladů maltou ze SMS tl. do 10 mm | m2 | 381.5 |  | 0 |  | 0 |  | 0 | 12 | 0 | 0 | 0 | 0 | 0 | 800-771 | RTS 25/ I | RTS 24/ II | 0.335 | 127.8 |  | Práce | Zelená |  |  |  | POL1_
|  | vyrovnávací vrstva na HI skladba P2, P3 : | [25 empty] | VV | 0
|  | skladba P.2.1 : | [25 empty] | VV | 0
|  | 110 - Předsíň : 5,47 |  | 5.47 | [23 empty] | VV | 0
|  | 111 - Pokoj : 17,05 |  | 17.05 | [23 empty] | VV | 0
|  | 113 - Předsíň : 5,47 |  | 5.47 | [23 empty] | VV | 0
|  | 116 - Předsíň : 5,81 |  | 5.81 | [23 empty] | VV | 0
|  | 117 - Pokoj : 32,68 |  | 32.68 | [23 empty] | VV | 0
|  | 121 - Předsíň : 5,81 |  | 5.81 | [23 empty] | VV | 0
|  | 122 - Pokoj : 32,3 |  | 32.3 | [23 empty] | VV | 0
|  | 124 - Předsíň : 5,23 |  | 5.23 | [23 empty] | VV | 0
|  | 127 - Předsíň : 5,23 |  | 5.23 | [23 empty] | VV | 0
|  | 130 - Ošetřovna : 24,11 |  | 24.11 | [23 empty] | VV | 0
|  | 131 - Šatna : 1,65 |  | 1.65 | [23 empty] | VV | 0
|  | skladba P.2.2 : | [25 empty] | VV | 0
|  | 205 - Předsíň : 5,29 |  | 5.29 | [23 empty] | VV | 0
|  | 212 - Předsíň : 5,47 |  | 5.47 | [23 empty] | VV | 0
|  | 216 - Odpočinková místnost : 26,95 |  | 26.95 | [23 empty] | VV | 0
|  | 217 - Šatna : 10,95 |  | 10.95 | [23 empty] | VV | 0
|  | 224.1 - Předsíň : 5,91 |  | 5.91 | [23 empty] | VV | 0
|  | 224.2 - Pokoj : 32,08 |  | 32.08 | [23 empty] | VV | 0
|  | 226 - Předsíň : 5,23 |  | 5.23 | [23 empty] | VV | 0
|  | 230 - Předsíň : 5,23 |  | 5.23 | [23 empty] | VV | 0
|  | 234 - Předsíň : 5,29 |  | 5.29 | [23 empty] | VV | 0
|  | 235 - Pokoj : 17,13 |  | 17.13 | [23 empty] | VV | 0
|  | 243 - Chodba (CHúC-B) : 10,63 |  | 10.63 | [23 empty] | VV | 0
|  | skladba P.3.1 : | [25 empty] | VV | 0
|  | 112 - Koupelna : 6,42 |  | 6.42 | [23 empty] | VV | 0
|  | 115 - Koupelna : 6,42 |  | 6.42 | [23 empty] | VV | 0
|  | 118 - Koupelna : 7,46 |  | 7.46 | [23 empty] | VV | 0
|  | 123 - Koupelna : 6,15 |  | 6.15 | [23 empty] | VV | 0
|  | 126 - Koupelna : 6,15 |  | 6.15 | [23 empty] | VV | 0
|  | 129 - Koupelna : 6,15 |  | 6.15 | [23 empty] | VV | 0
|  | 137 - Koupelna : 16,9 |  | 16.9 | [23 empty] | VV | 0
|  | skladba P.3.2 : | [25 empty] | VV | 0
|  | 207 - Koupelna : 6,15 |  | 6.15 | [23 empty] | VV | 0
|  | 214 - Koupelna : 6,42 |  | 6.42 | [23 empty] | VV | 0
|  | 223 - Koupelna : 6,15 |  | 6.15 | [23 empty] | VV | 0
|  | 228 - Koupelna : 6,42 |  | 6.42 | [23 empty] | VV | 0
|  | 232 - Koupelna : 6,42 |  | 6.42 | [23 empty] | VV | 0
|  | 236 - Koupelna : 6,42 |  | 6.42 | [23 empty] | VV | 0
|  | 241 - Koupelna : 16,9 |  | 16.9 | [23 empty] | VV | 0
362 | 771101101R00 | Příprava podkladu pod dlažby vysávání podkladů pod keramickou dlažbu průmyslovým vysavačem | m2 | 53.37 |  | 0 |  | 0 |  | 0 | 12 | 0 | 0 | 0 | 0 | 0 | 800-771 | RTS 25/ I | RTS 24/ II | 0.016 | 0.85 |  | Práce | Zelená |  |  |  | POL1_
|  | Odkaz na mn. položky pořadí 366 : 53,37000 |  | 53.37 | [23 empty] | VV | 5
363 | 771101210R00 | Příprava podkladu pod dlažby penetrace podkladu pod dlažby | m2 | 53.37 |  | 0 |  | 0 |  | 0 | 12 | 0 | 0.00021 | 0.01 | 0 | 0 | 800-771 | RTS 25/ I | RTS 24/ II | 0.05 | 2.67 |  | Práce | Zelená |  |  |  | POL1_
|  | Odkaz na mn. položky pořadí 366 : 53,37000 |  | 53.37 | [23 empty] | VV | 5
364 | 771475014R00 | Montáž soklíků z dlaždic keramických výšky 100 mm, soklíků vodorovných, kladených do flexibilního tmele | m | 37.03 |  | 0 |  | 0 |  | 0 | 12 | 0 | 0.00032 | 0.01 | 0 | 0 | 800-771 | RTS 25/ I | RTS 24/ II | 0.236 | 8.74 |  | Práce | Zelená |  |  |  | POL1_
|  | 138 - Náhradní zdroj : 2*(1,77+2,33) |  | 8.2 | [23 empty] | VV | 0
|  | úprava na balkonech pro zateplení : | [25 empty] | VV | 0
|  | 208,210 : (4,5+2*1,0) |  | 6.5 | [23 empty] | VV | 0
|  | 215,221 : (4,5+2*1,0) |  | 6.5 | [23 empty] | VV | 0
|  | 225,229 : (4,5+2*1,0) |  | 6.5 | [23 empty] | VV | 0
|  | 233,237 : (4,5+2*1,0) |  | 6.5 | [23 empty] | VV | 0
|  | 242 - balkon : 1,08+1,75 |  | 2.83 | [23 empty] | VV | 0
365 | 771479001R00 | Montáž soklíků z dlaždic keramických Řezání dlaždic pro soklíky | m | 37.03 |  | 0 |  | 0 |  | 0 | 12 | 0 | 0 | 0 | 0 | 0 | 800-771 | RTS 25/ I | RTS 24/ II | 0.154 | 5.7 |  | Práce | Zelená |  |  |  | POL1_
|  | Odkaz na mn. položky pořadí 364 : 37,03000 |  | 37.03 | [23 empty] | VV | 5
366 | 771575118RT2 | Montáž podlah vnitřních z dlaždic keramických 600 x 600 mm, režných nebo glazovaných, hladkých, kladených do flexibilního tmele | m2 | 53.37 |  | 0 |  | 0 |  | 0 | 12 | 0 | 0.00693 | 0.37 | 0 | 0 | 800-771 | RTS 25/ I | RTS 24/ II | 1.3466 | 71.87 |  | Práce | Zelená |  |  |  | POL1_
|  | 107 - Sprcha : 2,07 |  | 2.07 | [23 empty] | VV | 0
|  | 108 - WC : 2,95 |  | 2.95 | [23 empty] | VV | 0
|  | 132 - Předsíň : 1,92 |  | 1.92 | [23 empty] | VV | 0
|  | 133 - WC : 1,27 |  | 1.27 | [23 empty] | VV | 0
|  | 134 - Úklid : 2,93 |  | 2.93 | [23 empty] | VV | 0
|  | 135 - Pračka : 6,3 |  | 6.3 | [23 empty] | VV | 0
|  | 138 - Náhradní zdroj : 3,47 |  | 3.47 | [23 empty] | VV | 0
|  | 209 - Technická místnost : 10,99 |  | 10.99 | [23 empty] | VV | 0
|  | 218 - Předsíň : 2,28 |  | 2.28 | [23 empty] | VV | 0
|  | 219 - Sprcha : 1,71 |  | 1.71 | [23 empty] | VV | 0
|  | 220 - WC : 1,62 |  | 1.62 | [23 empty] | VV | 0
|  | 238 - Úklid : 2,93 |  | 2.93 | [23 empty] | VV | 0
|  | 239 - Pračka : 6,3 |  | 6.3 | [23 empty] | VV | 0
|  | 240 - Sklad : 6,63 |  | 6.63 | [23 empty] | VV | 0
367 | 771575109R00 | Montáž podlah vnitřních z dlaždic keramických Montáž podlah z dlaždic keramických 300 x 300 mm, režných nebo glazovaných, hladkých, kladených do flexibilního tmele | m2 | 7.8 |  | 0 |  | 0 |  | 0 | 12 | 0 | 0.00504 | 0.04 | 0 | 0 | 800-771 | RTS 25/ I | RTS 24/ II | 0.978 | 7.63 |  | Práce | Nachový |  |  |  | POL1_
|  | úprava na balkonech pro zateplení : | [25 empty] | VV | 0
|  | 208,210 : (4,5+2*1,0)*0,3 |  | 1.95 | [23 empty] | VV | 0
|  | 215,221 : (4,5+2*1,0)*0,3 |  | 1.95 | [23 empty] | VV | 0
|  | 225,229 : (4,5+2*1,0)*0,3 |  | 1.95 | [23 empty] | VV | 0
|  | 233,237 : (4,5+2*1,0)*0,3 |  | 1.95 | [23 empty] | VV | 0
368 | 771578011R00 | Montáž podlah vnitřních z dlaždic keramických Zvláštní úpravy spár spára podlaha-stěna silikonem | m | 110.06 |  | 0 |  | 0 |  | 0 | 12 | 0 | 4e-05 | 0 | 0 | 0 | 800-771 | RTS 25/ I | RTS 24/ II | 0.07 | 7.7 |  | Práce | Zelená |  |  |  | POL1_
|  | 107 - Sprcha : 2*(0,9+2,3) |  | 6.4 | [23 empty] | VV | 0
|  | 132 - Předsíň : 2*(1,2+1,6) |  | 5.6 | [23 empty] | VV | 0
|  | 133 - WC : 2*(0,9+1,58) |  | 4.96 | [23 empty] | VV | 0
|  | 108 - WC : 2*(2,0+1,3) |  | 6.6 | [23 empty] | VV | 0
|  | 209 - Technická místnost : 2*(2,33+4,72) |  | 14.1 | [23 empty] | VV | 0
|  | 218 - Předsíň : 2*(1,2+1,9) |  | 6.2 | [23 empty] | VV | 0
|  | 219 - Sprcha : 2*(0,9+1,9) |  | 5.6 | [23 empty] | VV | 0
|  | 220 - WC : 2*(0,9+1,75) |  | 5.3 | [23 empty] | VV | 0
|  | 134 - Úklid : 2*(3,15+0,95) |  | 8.2 | [23 empty] | VV | 0
|  | 135 - Pračka : 2*(3,0+2,1) |  | 10.2 | [23 empty] | VV | 0
|  | 238 - Úklid : 2*(3,15+0,95) |  | 8.2 | [23 empty] | VV | 0
|  | 239 - Pračka : 2*(3,0+2,1) |  | 10.2 | [23 empty] | VV | 0
|  | 240 - Sklad : 2*(2,55+2,6) |  | 10.3 | [23 empty] | VV | 0
|  | 138 - Náhradní zdroj : 2*(1,77+2,33) |  | 8.2 | [23 empty] | VV | 0
369 | 771579793R00 | Montáž podlah vnitřních z dlaždic keramických Příplatky k položkám montáže podlah keramických příplatek za spárovací hmotu - plošně | m2 | 53.37 |  | 0 |  | 0 |  | 0 | 12 | 0 | 0.0006 | 0.03 | 0 | 0 | 800-771 | RTS 25/ I | RTS 24/ II | 0 | 0 |  | Práce | Zelená |  |  |  | POL1_
|  | Odkaz na mn. položky pořadí 366 : 53,37000 |  | 53.37 | [23 empty] | VV | 5
370 | 771100012RAB | Vyrovnání podkladů pod dlažby stěrkovými hmotami tl. 10 mm, použití v interiéru, s penetrací | m2 | 381.5 |  | 0 |  | 0 |  | 0 | 12 | 0 | 0.01811 | 6.91 | 0 | 0 | AP-PSV | RTS 25/ I | RTS 24/ II | 0.41291 | 157.53 |  | Agregovaná položka | Modrá |  |  |  | POL2_
|  | Odkaz na mn. položky pořadí 361 : 381,50000 |  | 381.5 | [23 empty] | VV | 5
371 | 597642030R | Dlažba keramická bez glazury (UGL); tl. = 9,0 mm; a = 298 mm; b = 298 mm; nasákavost = 0,5 %; protiskluznost: R9; povrch: hladký, matný; barva: černá | m2 | 9.36 |  | 0 |  | 0 |  | 0 | 12 | 0 | 0.0192 | 0.18 | 0 | 0 | SPCM | RTS 24/ II | RTS 24/ II | 0 | 0 |  | Specifikace | Nachový |  |  |  | POL3_
|  | úprava na balkonech pro zateplení : | [25 empty] | VV | 0
|  | 208,210 : (4,5+2*1,0)*0,3 |  | 1.95 | [23 empty] | VV | 0
|  | 215,221 : (4,5+2*1,0)*0,3 |  | 1.95 | [23 empty] | VV | 0
|  | 225,229 : (4,5+2*1,0)*0,3 |  | 1.95 | [23 empty] | VV | 0
|  | 233,237 : (4,5+2*1,0)*0,3 |  | 1.95 | [23 empty] | VV | 0
|  | Koeficient ztratné 20%: 0,2 |  | 1.56 | [23 empty] | VV | 4
372 | 597642070R | Dlažba keramická bez glazury (UGL); tl. = 10,0 mm; a = 598 mm; b = 598 mm; nasákavost = 0,5 %; protiskluznost: R9; povrch: hladký, matný; barva: černá | m2 | 62.0235 |  | 0 |  | 0 |  | 0 | 12 | 0 | 0.0192 | 1.19 | 0 | 0 | SPCM | RTS 24/ II | RTS 24/ II | 0 | 0 |  | Specifikace | Zelená |  |  |  | POL3_
|  | dlažba na podlahy : | [25 empty] | VV | 0
|  | Odkaz na mn. položky pořadí 366 : 53,37000 |  | 53.37 | [23 empty] | VV | 5
|  | Koeficient ztratné 5%: 0,05 |  | 2.6685 | [23 empty] | VV | 4
|  | dlažba na soklíky (2 soklíky/1 dlažba) : 38,0*0,15 |  | 5.7 | [23 empty] | VV | 0
|  | Koeficient ztratné 5%: 0,05 |  | 0.285 | [23 empty] | VV | 4
373 | 998771202R00 | Přesun hmot pro podlahy z dlaždic v objektech výšky do 12 m | % |  |  | 0 |  | 0 |  | 0 | 12 | 0 | 0 | 0 | 0 | 0 | 800-771 | RTS 25/ I | RTS 24/ II | 0 | 0 |  | Přesun hmot | Zelená |  |  |  | POL7_
|  | 50 m vodorovně | [25 empty] | SPI
Díl: | 776 | Podlahy povlakové |  |  |  | 0 |  | 0 |  | 0 |  | 0 |  | 3.84 |  | 1.51 |  |  |  |  | 780.53 | [6 empty] | DIL
374 | 775413030R00 | Podlahové soklíky nebo lišty montáž lišt na klipy, | m | 602.85 |  | 0 |  | 0 |  | 0 | 12 | 0 | 4e-05 | 0.02 | 0 | 0 | 800-775 | RTS 25/ I | RTS 24/ II | 0.12 | 72.34 |  | Práce | Červená |  |  |  | POL1_
|  | bez základního nátěru | [25 empty] | SPI
|  | 101 - Zádveří : 2*(6,0+3,6) |  | 19.2 | [23 empty] | VV | 0
|  | 102 - Sklad : 2*(2,0+1,35) |  | 6.7 | [23 empty] | VV | 0
|  | 105 - Předsíň : 7,82 |  | 7.82 | [23 empty] | VV | 0
|  | 106 - Kancelář : 22,63 |  | 22.63 | [23 empty] | VV | 0
|  | 109 - Chodba : 70,95-64 |  | 6.95 | [23 empty] | VV | 0
|  | 114 - Pokoj : 2*(3,42+5,7) |  | 18.24 | [23 empty] | VV | 0
|  | 120 - Společenská místnost : 2*(6,88+6,4) |  | 26.56 | [23 empty] | VV | 0
|  | 125 - Pokoj : 2*(5,7+3,43) |  | 18.26 | [23 empty] | VV | 0
|  | 128 - Pokoj : 2*(5,7+3,43) |  | 18.26 | [23 empty] | VV | 0
|  | 203 - Chodba : 52,28+28,0-72,5 |  | 7.78 | [23 empty] | VV | 0
|  | 204 - Chodba (CHúC-B) : 2*(6,0+3,6) |  | 19.2 | [23 empty] | VV | 0
|  | 206 - Pokoj : 2*(5,73+3,42) |  | 18.3 | [23 empty] | VV | 0
|  | 211 - Relaxační místnost : 2*(3,22+5,72) |  | 17.88 | [23 empty] | VV | 0
|  | 213 - Pokoj : 2*(5,7+3,42) |  | 18.24 | [23 empty] | VV | 0
|  | 227 - Pokoj : 2*(5,7+3,43) |  | 18.26 | [23 empty] | VV | 0
|  | 231 - Pokoj : 2*(5,7+3,43) |  | 18.26 | [23 empty] | VV | 0
|  | 222 - Společenská místnost : 2*(5,85+4,57)+2*(0,65+0,4) |  | 22.94 | [23 empty] | VV | 0
|  | 110 - Předsíň : 2*(2,3+2,2) |  | 9 | [23 empty] | VV | 0
|  | 111 - Pokoj : 2*(3,42+5,7) |  | 18.24 | [23 empty] | VV | 0
|  | 113 - Předsíň : 2*(2,3+2,2) |  | 9 | [23 empty] | VV | 0
|  | 116 - Předsíň : 2*(2,52+2,34) |  | 9.72 | [23 empty] | VV | 0
|  | 117 - Pokoj : 2*(5,72+6,04) |  | 23.52 | [23 empty] | VV | 0
|  | 121 - Předsíň : 2*(2,52+2,3) |  | 9.64 | [23 empty] | VV | 0
|  | 122 - Pokoj : 2*(5,72+6,08) |  | 23.6 | [23 empty] | VV | 0
|  | 124 - Předsíň : 2*(2,3+2,3) |  | 9.2 | [23 empty] | VV | 0
|  | 127 - Předsíň : 2*(2,3+2,3) |  | 9.2 | [23 empty] | VV | 0
|  | 130 - Ošetřovna : 24,9 |  | 24.9 | [23 empty] | VV | 0
|  | 131 - Šatna : 2*(0,9+1,75) |  | 5.3 | [23 empty] | VV | 0
|  | 201 - Schodiště (CHúC-B) : (2,97*2+3,0)*1,5+2,9*2+3,1*2 |  | 25.41 | [23 empty] | VV | 0
|  | 205 - Předsíň : 2*(2,33+2,2) |  | 9.06 | [23 empty] | VV | 0
|  | 212 - Předsíň : 2*(2,3+2,3) |  | 9.2 | [23 empty] | VV | 0
|  | 216 - Odpočinková místnost : 29,4 |  | 29.4 | [23 empty] | VV | 0
|  | 217 - Šatna : 2*(4,42+2,48) |  | 13.8 | [23 empty] | VV | 0
|  | 224.1 - Předsíň : 2*(2,52+2,34) |  | 9.72 | [23 empty] | VV | 0
|  | 224.2 - Pokoj : 2*(5,72+6,04) |  | 23.52 | [23 empty] | VV | 0
|  | 226 - Předsíň : 2*(2,3+2,3) |  | 9.2 | [23 empty] | VV | 0
|  | 230 - Předsíň : 2*(2,3+2,3) |  | 9.2 | [23 empty] | VV | 0
|  | 234 - Předsíň : 2*(2,32+2,3) |  | 9.24 | [23 empty] | VV | 0
|  | 235 - Pokoj : 2*(5,72+3,43) |  | 18.3 | [23 empty] | VV | 0
375 | 775981113RU1 | Přechodové, krycí a ukončující podlahové profily přechodová lišta, různá výška podlahoviny, eloxovaný hliník, upevnění vruty s hmoždinkami, výška profilu 8 mm, šířka profilu 35 mm | m | 50.1 |  | 0 |  | 0 |  | 0 | 12 | 0 | 0.00044 | 0.02 | 0 | 0 | 800-775 | RTS 25/ I | RTS 24/ II | 0.28 | 14.03 |  | Práce | Zelená |  |  |  | POL1_
|  | prvek T01 : | [25 empty] | VV | 0
|  | 1.NP : (2+5)*1,1 |  | 7.7 | [23 empty] | VV | 0
|  | 2.NP : (2+4)*1,1 |  | 6.6 | [23 empty] | VV | 0
|  | prvek T02 : | [25 empty] | VV | 0
|  | 1.NP : (1)*0,9 |  | 0.9 | [23 empty] | VV | 0
|  | prvek T03 : | [25 empty] | VV | 0
|  | 1.NP : (2)*0,6 |  | 1.2 | [23 empty] | VV | 0
|  | prvek T04 : | [25 empty] | VV | 0
|  | 1.NP : (1)*0,9 |  | 0.9 | [23 empty] | VV | 0
|  | prvek T05 : | [25 empty] | VV | 0
|  | 1.NP : (2)*0,7 |  | 1.4 | [23 empty] | VV | 0
|  | 2.NP : (2+1)*0,7 |  | 2.1 | [23 empty] | VV | 0
|  | prvek T06 : | [25 empty] | VV | 0
|  | 1.NP : (1)*0,9 |  | 0.9 | [23 empty] | VV | 0
|  | 2.NP : (2+1)*0,9 |  | 2.7 | [23 empty] | VV | 0
|  | prvek T07 : | [25 empty] | VV | 0
|  | 1.NP : (2)*0,8 |  | 1.6 | [23 empty] | VV | 0
|  | 2.NP : (3)*0,8 |  | 2.4 | [23 empty] | VV | 0
|  | prvek T08 : | [25 empty] | VV | 0
|  | 1.NP : (1+1)*0,9 |  | 1.8 | [23 empty] | VV | 0
|  | 2.NP : (1)*0,9 |  | 0.9 | [23 empty] | VV | 0
|  | prvek T09 : | [25 empty] | VV | 0
|  | 1.NP : (3+3)*0,9 |  | 5.4 | [23 empty] | VV | 0
|  | 2.NP : (2+4)*0,9 |  | 5.4 | [23 empty] | VV | 0
|  | prvek T10 : | [25 empty] | VV | 0
|  | 1.NP : (1)*0,8 |  | 0.8 | [23 empty] | VV | 0
|  | 2.NP : (1)*0,8 |  | 0.8 | [23 empty] | VV | 0
|  | prvek T11 : | [25 empty] | VV | 0
|  | 1.NP : (2)*1,1 |  | 2.2 | [23 empty] | VV | 0
|  | 2.NP : (2)*1,1 |  | 2.2 | [23 empty] | VV | 0
|  | prvek T12 : | [25 empty] | VV | 0
|  | 2.NP : (2)*1,1 |  | 2.2 | [23 empty] | VV | 0
376 | 776101101R00 | Přípravné práce vysávání povlakových podlah průmyslovým vysavačem | m2 | 960.457 |  | 0 |  | 0 |  | 0 | 12 | 0 | 0 | 0 | 0 | 0 | 800-775 | RTS 25/ I | RTS 24/ II | 0.016 | 15.37 |  | Práce | Zelená |  |  |  | POL1_
|  | položky neobsahují žádný materiál | [25 empty] | SPI
|  | podlahovina 2,5mm : | [25 empty] | VV | 0
|  | Odkaz na mn. položky pořadí 393 : 127,10950 |  | 127.1095 | [23 empty] | VV | 5
|  | podlahovina 2,0mm : | [25 empty] | VV | 0
|  | Odkaz na mn. položky pořadí 392 : 833,34750 |  | 833.3475 | [23 empty] | VV | 5
377 | 776101121R00 | Přípravné práce penetrace podkladu | m2 | 960.457 |  | 0 |  | 0 |  | 0 | 12 | 0 | 0 | 0 | 0 | 0 | 800-775 | RTS 25/ I | RTS 24/ II | 0.046 | 44.18 |  | Práce | Oranžová |  |  |  | POL1_
|  | položky neobsahují žádný materiál | [25 empty] | SPI
|  | podlahovina 2,5mm : | [25 empty] | VV | 0
|  | Odkaz na mn. položky pořadí 393 : 127,10950 |  | 127.1095 | [23 empty] | VV | 5
|  | podlahovina 2,0mm : | [25 empty] | VV | 0
|  | Odkaz na mn. položky pořadí 392 : 833,34750 |  | 833.3475 | [23 empty] | VV | 5
378 | 776220110RT1 | Lepení podlah z plastů (PVC) na schodišťových stupních rovných, - montáž, | m | 27 |  | 0 |  | 0 |  | 0 | 12 | 0 | 8e-05 | 0 | 0 | 0 | 800-775 | RTS 25/ I | RTS 24/ II | 0.39 | 10.53 |  | Práce | Červená |  |  |  | POL1_
|  | 201 - Schodiště (CHÚC-B) : | [25 empty] | VV | 0
|  | stupnice : | [25 empty] | VV | 0
|  | rameno nástupní : 1,5*9 |  | 13.5 | [23 empty] | VV | 0
|  | rameno výstupní : 1,5*9 |  | 13.5 | [23 empty] | VV | 0
379 | 776220200RT1 | Lepení podlah z plastů (PVC) na schodišťových stupních podstupnice, - montáž, | m | 30 |  | 0 |  | 0 |  | 0 | 12 | 0 | 4e-05 | 0 | 0 | 0 | 800-775 | RTS 25/ I | RTS 24/ II | 0.4485 | 13.46 |  | Práce | Červená |  |  |  | POL1_
|  | 201 - Schodiště (CHÚC-B) : | [25 empty] | VV | 0
|  | podstupnice : | [25 empty] | VV | 0
|  | rameno nástupní : 1,5*10 |  | 15 | [23 empty] | VV | 0
|  | rameno výstupní : 1,5*10 |  | 15 | [23 empty] | VV | 0
380 | 776401800R00 | Demontáž soklíků nebo lišt pryžových nebo PVC odstranění a uložení na hromady | m | 472.33 |  | 0 |  | 0 |  | 0 | 12 | 0 | 0 | 0 | 8e-05 | 0.04 | 800-775 | RTS 25/ I | RTS 24/ II | 0.035 | 16.53 |  | Práce | Zelená |  |  |  | POL1_
|  | 106 - místnost personálu : 22,64 |  | 22.64 | [23 empty] | VV | 0
|  | 113 - předsíň : 7,77 |  | 7.77 | [23 empty] | VV | 0
|  | 114 - obývací pokoj : 22,58 |  | 22.58 | [23 empty] | VV | 0
|  | 116 - předsíň : 2*(1,83+4,23) |  | 12.12 | [23 empty] | VV | 0
|  | 117 - obývací pokoj : 22,25 |  | 22.25 | [23 empty] | VV | 0
|  | 119 - ložnice : 2*(2,73+3,75) |  | 12.96 | [23 empty] | VV | 0
|  | 120 - spol. místnost : 2*(6,88+6,4) |  | 26.56 | [23 empty] | VV | 0
|  | 121 - předsíň : 2*(1,83+4,23) |  | 12.12 | [23 empty] | VV | 0
|  | 122 - obývací pokoj : 22,25 |  | 22.25 | [23 empty] | VV | 0
|  | 124 - ložnice : 2*(3,75+2,73) |  | 12.96 | [23 empty] | VV | 0
|  | 125 - předsíň : 7,77 |  | 7.77 | [23 empty] | VV | 0
|  | 126 - obývací pokoj : 22,58 |  | 22.58 | [23 empty] | VV | 0
|  | 128 - předsíň : 7,77 |  | 7.77 | [23 empty] | VV | 0
|  | 129 - obývací pokoj : 22,58 |  | 22.58 | [23 empty] | VV | 0
|  | 205 - předsíň : 7,82 |  | 7.82 | [23 empty] | VV | 0
|  | 206 - obývací pokoj : 22,63 |  | 22.63 | [23 empty] | VV | 0
|  | 213 - předsíň : 7,77 |  | 7.77 | [23 empty] | VV | 0
|  | 214 - obývací pokoj : 22,58 |  | 22.58 | [23 empty] | VV | 0
|  | 217 - předsíň : 2*(1,83+4,23) |  | 12.12 | [23 empty] | VV | 0
|  | 218 - obývací pokoj : 22,25 |  | 22.25 | [23 empty] | VV | 0
|  | 220 - ložnice : 2*(3,75+2,73) |  | 12.96 | [23 empty] | VV | 0
|  | 222 - spol. místnost : 2*(4,23+6,4) |  | 21.26 | [23 empty] | VV | 0
|  | 224 - předsíň : 2*(1,83+4,23) |  | 12.12 | [23 empty] | VV | 0
|  | 225 - obývací pokoj : 22,25 |  | 22.25 | [23 empty] | VV | 0
|  | 227 - ložnice : 2*(3,75+2,73) |  | 12.96 | [23 empty] | VV | 0
|  | 229 - předsíň : 7,77 |  | 7.77 | [23 empty] | VV | 0
|  | 230 - obývací pokoj : 22,58 |  | 22.58 | [23 empty] | VV | 0
|  | 233 - předsíň : 7,77 |  | 7.77 | [23 empty] | VV | 0
|  | 234 - obývací pokoj : 22,58 |  | 22.58 | [23 empty] | VV | 0
381 | 776401800RT1 | Demontáž soklíků nebo lišt pryžových nebo PVC odstranění a uložení na hromady | m | 472.33 |  | 0 |  | 0 |  | 0 | 12 | 0 | 0 | 0 | 8e-05 | 0.04 | 800-775 | RTS 25/ I | RTS 24/ II | 0.035 | 16.53 |  | Práce | Zelená |  |  |  | POL1_
|  | 106 - místnost personálu : 22,64 |  | 22.64 | [23 empty] | VV | 0
|  | 113 - předsíň : 7,77 |  | 7.77 | [23 empty] | VV | 0
|  | 114 - obývací pokoj : 22,58 |  | 22.58 | [23 empty] | VV | 0
|  | 116 - předsíň : 2*(1,83+4,23) |  | 12.12 | [23 empty] | VV | 0
|  | 117 - obývací pokoj : 22,25 |  | 22.25 | [23 empty] | VV | 0
|  | 119 - ložnice : 2*(2,73+3,75) |  | 12.96 | [23 empty] | VV | 0
|  | 120 - spol. místnost : 2*(6,88+6,4) |  | 26.56 | [23 empty] | VV | 0
|  | 121 - předsíň : 2*(1,83+4,23) |  | 12.12 | [23 empty] | VV | 0
|  | 122 - obývací pokoj : 22,25 |  | 22.25 | [23 empty] | VV | 0
|  | 124 - ložnice : 2*(3,75+2,73) |  | 12.96 | [23 empty] | VV | 0
|  | 125 - předsíň : 7,77 |  | 7.77 | [23 empty] | VV | 0
|  | 126 - obývací pokoj : 22,58 |  | 22.58 | [23 empty] | VV | 0
|  | 128 - předsíň : 7,77 |  | 7.77 | [23 empty] | VV | 0
|  | 129 - obývací pokoj : 22,58 |  | 22.58 | [23 empty] | VV | 0
|  | 205 - předsíň : 7,82 |  | 7.82 | [23 empty] | VV | 0
|  | 206 - obývací pokoj : 22,63 |  | 22.63 | [23 empty] | VV | 0
|  | 213 - předsíň : 7,77 |  | 7.77 | [23 empty] | VV | 0
|  | 214 - obývací pokoj : 22,58 |  | 22.58 | [23 empty] | VV | 0
|  | 217 - předsíň : 2*(1,83+4,23) |  | 12.12 | [23 empty] | VV | 0
|  | 218 - obývací pokoj : 22,25 |  | 22.25 | [23 empty] | VV | 0
|  | 220 - ložnice : 2*(3,75+2,73) |  | 12.96 | [23 empty] | VV | 0
|  | 222 - spol. místnost : 2*(4,23+6,4) |  | 21.26 | [23 empty] | VV | 0
|  | 224 - předsíň : 2*(1,83+4,23) |  | 12.12 | [23 empty] | VV | 0
|  | 225 - obývací pokoj : 22,25 |  | 22.25 | [23 empty] | VV | 0
|  | 227 - ložnice : 2*(3,75+2,73) |  | 12.96 | [23 empty] | VV | 0
|  | 229 - předsíň : 7,77 |  | 7.77 | [23 empty] | VV | 0
|  | 230 - obývací pokoj : 22,58 |  | 22.58 | [23 empty] | VV | 0
|  | 233 - předsíň : 7,77 |  | 7.77 | [23 empty] | VV | 0
|  | 234 - obývací pokoj : 22,58 |  | 22.58 | [23 empty] | VV | 0
382 | 776421300R00 | Lepení soklíků PVC a napojení krytiny na stěnu ukončení krytiny u stěny fabionem do v. 100 mm | m | 140.88 |  | 0 |  | 0 |  | 0 | 12 | 0 | 9e-05 | 0.01 | 0 | 0 | 800-775 | RTS 25/ I | RTS 24/ II | 0.23 | 32.4 |  | Práce | Červená |  |  |  | POL1_
|  | skladba P3.1 : | [25 empty] | VV | 0
|  | 112 - Koupelna : 2*(3,0+2,05)-0,9 |  | 9.2 | [23 empty] | VV | 0
|  | 115 - Koupelna : 2*(3,0+2,05)-0,9 |  | 9.2 | [23 empty] | VV | 0
|  | 118 - Koupelna : 2*(3,0+2,05)-0,9 |  | 9.2 | [23 empty] | VV | 0
|  | 123 - Koupelna : 2*(3,0+2,05)-0,9 |  | 9.2 | [23 empty] | VV | 0
|  | 126 - Koupelna : 2*(3,0+2,05)-0,9 |  | 9.2 | [23 empty] | VV | 0
|  | 129 - Koupelna : 2*(3,0+2,05)-0,9 |  | 9.2 | [23 empty] | VV | 0
|  | 137 - Koupelna : 2*(3,02+5,7)-1,1*2 |  | 15.24 | [23 empty] | VV | 0
|  | skladba P3.2 : | [25 empty] | VV | 0
|  | 207 - Koupelna : 2*(3,0+2,05)-0,9 |  | 9.2 | [23 empty] | VV | 0
|  | 214 - Koupelna : 2*(3,0+2,05)-0,9 |  | 9.2 | [23 empty] | VV | 0
|  | 223 - Koupelna : 2*(3,0+2,05)-0,9 |  | 9.2 | [23 empty] | VV | 0
|  | 228 - Koupelna : 2*(3,0+2,05)-0,9 |  | 9.2 | [23 empty] | VV | 0
|  | 232 - Koupelna : 2*(3,0+2,05)-0,9 |  | 9.2 | [23 empty] | VV | 0
|  | 236 - Koupelna : 2*(3,0+2,05)-0,9 |  | 9.2 | [23 empty] | VV | 0
|  | 241 - Koupelna : 2*(3,02+5,7)-1,1*2 |  | 15.24 | [23 empty] | VV | 0
383 | 776511810R00 | Odstranění povlakových podlah z nášlapné plochy lepených, bez podložky, z ploch přes 20 m2 | m2 | 409 |  | 0 |  | 0 |  | 0 | 12 | 0 | 0 | 0 | 0.0035 | 1.43 | 800-775 | RTS 25/ I | RTS 24/ II | 0.105 | 42.95 |  | Práce | Zelená |  |  |  | POL1_
|  | 106 - místnost personálu : 20,3 |  | 20.3 | [23 empty] | VV | 0
|  | 113 - předsíň : 4 |  | 4 | [23 empty] | VV | 0
|  | 114 - obývací pokoj : 20,2 |  | 20.2 | [23 empty] | VV | 0
|  | 116 - předsíň : 7,9 |  | 7.9 | [23 empty] | VV | 0
|  | 117 - obývací pokoj : 18,8 |  | 18.8 | [23 empty] | VV | 0
|  | 119 - ložnice : 10,2 |  | 10.2 | [23 empty] | VV | 0
|  | 120 - spol. místnost : 44,3 |  | 44.3 | [23 empty] | VV | 0
|  | 121 - předsíň : 7,9 |  | 7.9 | [23 empty] | VV | 0
|  | 122 - obývací pokoj : 18,8 |  | 18.8 | [23 empty] | VV | 0
|  | 124 - ložnice : 10,2 |  | 10.2 | [23 empty] | VV | 0
|  | 125 - předsíň : 4 |  | 4 | [23 empty] | VV | 0
|  | 126 - obývací pokoj : 20,2 |  | 20.2 | [23 empty] | VV | 0
|  | 128 - předsíň : 4 |  | 4 | [23 empty] | VV | 0
|  | 129 - obývací pokoj : 20,2 |  | 20.2 | [23 empty] | VV | 0
|  | 205 - předsíň : 4 |  | 4 | [23 empty] | VV | 0
|  | 206 - obývací pokoj : 20,3 |  | 20.3 | [23 empty] | VV | 0
|  | 213 - předsíň : 4 |  | 4 | [23 empty] | VV | 0
|  | 214 - obývací pokoj : 20,2 |  | 20.2 | [23 empty] | VV | 0
|  | 217 - předsíň : 7,9 |  | 7.9 | [23 empty] | VV | 0
|  | 218 - obývací pokoj : 18,8 |  | 18.8 | [23 empty] | VV | 0
|  | 220 - ložnice : 10,2 |  | 10.2 | [23 empty] | VV | 0
|  | 222 - spol. místnost : 27,1 |  | 27.1 | [23 empty] | VV | 0
|  | 224 - předsíň : 7,9 |  | 7.9 | [23 empty] | VV | 0
|  | 225 - obývací pokoj : 18,8 |  | 18.8 | [23 empty] | VV | 0
|  | 227 - ložnice : 10,2 |  | 10.2 | [23 empty] | VV | 0
|  | 229 - předsíň : 4,1 |  | 4.1 | [23 empty] | VV | 0
|  | 230 - obývací pokoj : 20,2 |  | 20.2 | [23 empty] | VV | 0
|  | 233 - předsíň : 4,1 |  | 4.1 | [23 empty] | VV | 0
|  | 234 - obývací pokoj : 20,2 |  | 20.2 | [23 empty] | VV | 0
384 | 776521100R00 | Lepení povlakových podlah z plastů ve formě pásů z PVC, montáž, | m2 | 960.457 |  | 0 |  | 0 |  | 0 | 12 | 0 | 0.00038 | 0.36 | 0 | 0 | 800-775 | RTS 25/ I | RTS 24/ II | 0.38 | 364.97 |  | Práce | Zelená |  |  |  | POL1_
|  | podlahovina 2,5mm : | [25 empty] | VV | 0
|  | Odkaz na mn. položky pořadí 393 : 127,10950 |  | 127.1095 | [23 empty] | VV | 5
|  | podlahovina 2,0mm : | [25 empty] | VV | 0
|  | Odkaz na mn. položky pořadí 392 : 833,34750 |  | 833.3475 | [23 empty] | VV | 5
385 | 776994111R00 | Ostatní práce svařování povlakových podlah z pásů nebo čtverců | m | 960.457 |  | 0 |  | 0 |  | 0 | 12 | 0 | 4e-05 | 0.04 | 0 | 0 | 800-775 | RTS 25/ I | RTS 24/ II | 0.0782 | 75.11 |  | Práce | Zelená |  |  |  | POL1_
|  | podlahovina 2,5mm : | [25 empty] | VV | 0
|  | Odkaz na mn. položky pořadí 393 : 127,10950 |  | 127.1095 | [23 empty] | VV | 5
|  | podlahovina 2,0mm : | [25 empty] | VV | 0
|  | Odkaz na mn. položky pořadí 392 : 833,34750 |  | 833.3475 | [23 empty] | VV | 5
386 | 776996110R00 | Ostatní práce napuštění povlakových podlah pastou | m2 | 960.457 |  | 0 |  | 0 |  | 0 | 12 | 0 | 3e-05 | 0.03 | 0 | 0 | 800-775 | RTS 25/ I | RTS 24/ II | 0.06 | 57.63 |  | Práce | Oranžová |  |  |  | POL1_
|  | podlahovina 2,5mm : | [25 empty] | VV | 0
|  | Odkaz na mn. položky pořadí 393 : 127,10950 |  | 127.1095 | [23 empty] | VV | 5
|  | podlahovina 2,0mm : | [25 empty] | VV | 0
|  | Odkaz na mn. položky pořadí 392 : 833,34750 |  | 833.3475 | [23 empty] | VV | 5
387 | 776478001V01 | Montáž lišt schodišťových hran | m | 30 |  | 0 |  | 0 |  | 0 | 12 | 0 | 0 | 0 | 0 | 0 |  | Vlastní | Indiv | 0.15 | 4.5 |  | Práce | Zelená |  |  |  | POL1_
|  | 201 - Schodiště (CHúC-B) : 20*1,5 |  | 30 | [23 empty] | VV | 0
388 | 24592231R | Penetrace na bázi vodné disperze polymer-křemičitého pojiva; funkce: zpevnění povrchu, úprava savosti; ředidlo: voda (disperzní) | l | 240.1142 |  | 0 |  | 0 |  | 0 | 12 | 0 | 0.00095 | 0.23 | 0 | 0 | SPCM | RTS 25/ I | Indiv | 0 | 0 |  | Specifikace | Oranžová |  |  |  | POL3_
|  | spotřeba 0,25l/m2 : | [25 empty] | VV | 0
|  | Odkaz na mn. položky pořadí 377 : 960,45700*0,25 |  | 240.1142 | [23 empty] | VV | 5
389 | 28342401R | lišta soklová, ukončovací; podlahová; materiál PVC; tl. 1,20 mm; š = 45,0 mm, dl= 2500 mm | m | 154.968 |  | 0 |  | 0 |  | 0 | 12 | 0 | 5e-05 | 0.01 | 0 | 0 | SPCM | RTS 25/ I | RTS 24/ II | 0 | 0 |  | Specifikace | Červená |  |  |  | POL3_
|  | Odkaz na mn. položky pořadí 382 : 140,88000*1,1 |  | 154.968 | [23 empty] | VV | 5
390 | 283424022R | lišta ukončovací, fabion; podlahová; materiál PVC; tl. 2,00 mm; š = 90,0 mm; h = 28,0 mm | m | 154.968 |  | 0 |  | 0 |  | 0 | 12 | 0 | 0.00014 | 0.02 | 0 | 0 | SPCM | RTS 25/ I | RTS 24/ II | 0 | 0 |  | Specifikace | Červená |  |  |  | POL3_
|  | Odkaz na mn. položky pořadí 382 : 140,88000*1,1 |  | 154.968 | [23 empty] | VV | 5
391 | 28342450V | Lišta ostrohranná soklová pro výplň linolea - V 80 mm | m | 632.9925 |  | 0 |  | 0 |  | 0 | 12 | 0 | 0.0005 | 0.32 | 0 | 0 |  | Vlastní | Indiv | 0 | 0 |  | Specifikace | Žlutá |  |  |  | POL3_
|  | Odkaz na mn. položky pořadí 374 : 602,85000*1,05 |  | 632.9925 | [23 empty] | VV | 5
392 | 28410165R | Linoleum přírodní; tl = 2,50 mm; zatížení: 23, 34, 43; trvalá deformace do 0,11 mm; protiskluznost: R9; Ln,w = 5 dB; RtF: Cfl; - s1 | m2 | 833.3475 |  | 0 |  | 0 |  | 0 | 12 | 0 | 0.0029 | 2.42 | 0 | 0 | SPCM | RTS 25/ I | RTS 24/ II | 0 | 0 |  | Specifikace | Červená |  |  |  | POL3_
|  | skladba P.1.1 : | [25 empty] | VV | 0
|  | 101 - Zádveří : 4,86 |  | 4.86 | [23 empty] | VV | 0
|  | 102 - Sklad : 3,87 |  | 3.87 | [23 empty] | VV | 0
|  | 105 - Předsíň : 3,89 |  | 3.89 | [23 empty] | VV | 0
|  | 106 - Kancelář : 20,27 |  | 20.27 | [23 empty] | VV | 0
|  | 109 - Chodba : 78,1 |  | 78.1 | [23 empty] | VV | 0
|  | 114 - Pokoj : 17,05 |  | 17.05 | [23 empty] | VV | 0
|  | 120 - Společenská místnost : 44 |  | 44 | [23 empty] | VV | 0
|  | 125 - Pokoj : 17,05 |  | 17.05 | [23 empty] | VV | 0
|  | 128 - Pokoj : 17,05 |  | 17.05 | [23 empty] | VV | 0
|  | skladba P.1.2 : | [25 empty] | VV | 0
|  | 201 - Schodiště (CHúC-B) - stupnice a podesta : 13,5 |  | 13.5 | [23 empty] | VV | 0
|  | 201 - Schodiště (CHúC-B) - podstupnice : 20*1,5*0,15 |  | 4.5 | [23 empty] | VV | 0
|  | 203 - Chodba : 94,7 |  | 94.7 | [23 empty] | VV | 0
|  | 204 - Chodba (CHúC-B) : 21,6 |  | 21.6 | [23 empty] | VV | 0
|  | 206 - Pokoj : 17,13 |  | 17.13 | [23 empty] | VV | 0
|  | 211 - Relaxační místnost : 18,46 |  | 18.46 | [23 empty] | VV | 0
|  | 213 - Pokoj : 17,05 |  | 17.05 | [23 empty] | VV | 0
|  | 227 - Pokoj : 17,05 |  | 17.05 | [23 empty] | VV | 0
|  | 231 - Pokoj : 17,05 |  | 17.05 | [23 empty] | VV | 0
|  | 222 - Společenská místnost : 26,5 |  | 26.5 | [23 empty] | VV | 0
|  | skladba P.2.1 : | [25 empty] | VV | 0
|  | 110 - Předsíň : 5,47 |  | 5.47 | [23 empty] | VV | 0
|  | 111 - Pokoj : 17,05 |  | 17.05 | [23 empty] | VV | 0
|  | 113 - Předsíň : 5,47 |  | 5.47 | [23 empty] | VV | 0
|  | 116 - Předsíň : 5,81 |  | 5.81 | [23 empty] | VV | 0
|  | 117 - Pokoj : 32,68 |  | 32.68 | [23 empty] | VV | 0
|  | 121 - Předsíň : 5,81 |  | 5.81 | [23 empty] | VV | 0
|  | 122 - Pokoj : 32,3 |  | 32.3 | [23 empty] | VV | 0
|  | 124 - Předsíň : 5,23 |  | 5.23 | [23 empty] | VV | 0
|  | 127 - Předsíň : 5,23 |  | 5.23 | [23 empty] | VV | 0
|  | 130 - Ošetřovna : 24,11 |  | 24.11 | [23 empty] | VV | 0
|  | 131 - Šatna : 1,65 |  | 1.65 | [23 empty] | VV | 0
|  | skladba P.2.2 : | [25 empty] | VV | 0
|  | 205 - Předsíň : 5,29 |  | 5.29 | [23 empty] | VV | 0
|  | 212 - Předsíň : 5,47 |  | 5.47 | [23 empty] | VV | 0
|  | 216 - Odpočinková místnost : 26,95 |  | 26.95 | [23 empty] | VV | 0
|  | 217 - Šatna : 10,95 |  | 10.95 | [23 empty] | VV | 0
|  | 224.1 - Předsíň : 5,91 |  | 5.91 | [23 empty] | VV | 0
|  | 224.2 - Pokoj : 32,08 |  | 32.08 | [23 empty] | VV | 0
|  | 226 - Předsíň : 5,23 |  | 5.23 | [23 empty] | VV | 0
|  | 230 - Předsíň : 5,23 |  | 5.23 | [23 empty] | VV | 0
|  | 234 - Předsíň : 5,29 |  | 5.29 | [23 empty] | VV | 0
|  | 235 - Pokoj : 17,13 |  | 17.13 | [23 empty] | VV | 0
|  | 243 - Chodba (CHúC-B) : 10,63 |  | 10.63 | [23 empty] | VV | 0
|  | Koeficient ztratné 10% + soklíky 5%: 0,15 |  | 108.6975 | [23 empty] | VV | 4
393 | 284122361R | Krytina podlahová vinylová heterogenní; bezpečnostní; role; tl = 2,00 mm; nášlapná vrstva = 0,70 mm; povrchová úprava: PUR, protiskluzný vsyp; zatížení: 34, 43; protiskluznost: R10; třída C; Lw = 5 dB; trvalá deformace do 0,10 mm; rozměrová stálost do 0,10 %; RtF: Bfl; - s1 | m2 | 127.1095 |  | 0 |  | 0 |  | 0 | 12 | 0 | 0.00275 | 0.35 | 0 | 0 | SPCM | RTS 25/ I | RTS 24/ II | 0 | 0 |  | Specifikace | Zelená |  |  |  | POL3_
|  | skladba P.3.1 : | [25 empty] | VV | 0
|  | 112 - Koupelna : 6,42 |  | 6.42 | [23 empty] | VV | 0
|  | 115 - Koupelna : 6,42 |  | 6.42 | [23 empty] | VV | 0
|  | 118 - Koupelna : 7,46 |  | 7.46 | [23 empty] | VV | 0
|  | 123 - Koupelna : 6,15 |  | 6.15 | [23 empty] | VV | 0
|  | 126 - Koupelna : 6,15 |  | 6.15 | [23 empty] | VV | 0
|  | 129 - Koupelna : 6,15 |  | 6.15 | [23 empty] | VV | 0
|  | 137 - Koupelna : 16,9 |  | 16.9 | [23 empty] | VV | 0
|  | skladba P.3.2 : | [25 empty] | VV | 0
|  | 207 - Koupelna : 6,15 |  | 6.15 | [23 empty] | VV | 0
|  | 214 - Koupelna : 6,42 |  | 6.42 | [23 empty] | VV | 0
|  | 223 - Koupelna : 6,15 |  | 6.15 | [23 empty] | VV | 0
|  | 228 - Koupelna : 6,42 |  | 6.42 | [23 empty] | VV | 0
|  | 232 - Koupelna : 6,42 |  | 6.42 | [23 empty] | VV | 0
|  | 236 - Koupelna : 6,42 |  | 6.42 | [23 empty] | VV | 0
|  | 241 - Koupelna : 16,9 |  | 16.9 | [23 empty] | VV | 0
|  | Koeficient ztratné 10% + soklíky 5%: 0,15 |  | 16.5795 | [23 empty] | VV | 4
394 | 553820001V02 | Lišta schodová hliníková, eloxované provedení, drážkovaná, šroubovaná do podkladu | m | 33 |  | 0 |  | 0 |  | 0 | 12 | 0 | 0.00034 | 0.01 | 0 | 0 |  | Vlastní | Indiv | 0 | 0 |  | Specifikace | Červená |  |  |  | POL3_
|  | - hliníková lišta s přesahem na stupnici a podstupnici | [25 empty] | POP
|  | - pro PVC, vinyl do tl. 3mm | [25 empty] | POP
|  | 201 - Schodiště (CHúC-B) : 20*1,5 |  | 30 | [23 empty] | VV | 0
|  | Koeficient ztratné 10%: 0,10 |  | 3 | [23 empty] | VV | 4
395 | 998776202R00 | Přesun hmot pro podlahy povlakové v objektech výšky do 12 m | % |  |  | 0 |  | 0 |  | 0 | 12 | 0 | 0 | 0 | 0 | 0 | 800-775 | RTS 25/ I | RTS 24/ II | 0 | 0 |  | Přesun hmot | Běžná |  |  |  | POL7_
|  | vodorovně do 50 m | [25 empty] | SPI
Díl: | 781 | Obklady keramické |  |  |  | 0 |  | 0 |  | 0 |  | 0 |  | 16.97 |  | 0 |  |  |  |  | 856.46 | [6 empty] | DIL
396 | 781475120RT2 | Montáž obkladů vnitřních z dlaždic keramických 300 x 600 mm, , kladených do flexibilního tmele | m2 | 619.056 |  | 0 |  | 0 |  | 0 | 12 | 0 | 0.00535 | 3.31 | 0 | 0 | 800-771 | RTS 25/ I | RTS 24/ II | 1.288 | 797.34 |  | Práce | Žlutá |  |  |  | POL1_
|  | 107 - Sprcha : 2*(0,9+2,3)*2,4 |  | 15.36 | [23 empty] | VV | 0
|  | 108 - WC : 2*(2,0+1,3)*2,4 |  | 15.84 | [23 empty] | VV | 0
|  | 112 - Koupelna : 2*(3,0+2,05)*2,4 |  | 24.24 | [23 empty] | VV | 0
|  | 115 - Koupelna : 2*(3,0+2,05)*2,4 |  | 24.24 | [23 empty] | VV | 0
|  | 118 - Koupelna : 2*(3,0+2,05)*2,4 |  | 24.24 | [23 empty] | VV | 0
|  | 123 - Koupelna : 2*(3,0+2,05)*2,4 |  | 24.24 | [23 empty] | VV | 0
|  | 126 - Koupelna : 2*(3,0+2,05)*2,4 |  | 24.24 | [23 empty] | VV | 0
|  | 129 - Koupelna : 2*(3,0+2,05)*2,4 |  | 24.24 | [23 empty] | VV | 0
|  | 132 - Předsíň : 2*(1,2+1,6)*2,4 |  | 13.44 | [23 empty] | VV | 0
|  | 133 - WC : 2*(0,9+1,58)*2,4 |  | 11.904 | [23 empty] | VV | 0
|  | 134 - Úklid : 2*(3,15+0,95)*2,4 |  | 19.68 | [23 empty] | VV | 0
|  | 135 - Pračka : 2*(3,0+2,1)*2,4 |  | 24.48 | [23 empty] | VV | 0
|  | 207 - Koupelna : 2*(3,0+2,05)*2,4 |  | 24.24 | [23 empty] | VV | 0
|  | 209 - Technická místnost : 2*(2,33+4,72)*2,4 |  | 33.84 | [23 empty] | VV | 0
|  | 214 - Koupelna : 2*(3,0+2,05)*2,4 |  | 24.24 | [23 empty] | VV | 0
|  | 218 - Předsíň : 2*(1,2+1,9)*2,4 |  | 14.88 | [23 empty] | VV | 0
|  | 219 - Sprcha : 2*(0,9+1,9)*2,4 |  | 13.44 | [23 empty] | VV | 0
|  | 220 - WC : 2*(0,9+1,75)*2,4 |  | 12.72 | [23 empty] | VV | 0
|  | 223 - Koupelna : 2*(3,0+2,05)*2,4 |  | 24.24 | [23 empty] | VV | 0
|  | 228 - Koupelna : 2*(3,0+2,05)*2,4 |  | 24.24 | [23 empty] | VV | 0
|  | 232 - Koupelna : 2*(3,0+2,05)*2,4 |  | 24.24 | [23 empty] | VV | 0
|  | 236 - Koupelna : 2*(3,0+2,05)*2,4 |  | 24.24 | [23 empty] | VV | 0
|  | 238 - Úklid : 2*(3,15+0,95)*2,4 |  | 19.68 | [23 empty] | VV | 0
|  | 239 - Pračka : 2*(3,0+2,1)*2,4 |  | 24.48 | [23 empty] | VV | 0
|  | 240 - Sklad : 2*(2,55+2,6)*2,4 |  | 24.72 | [23 empty] | VV | 0
|  | 241 - Koupelna : 2*(3,02+5,7)*2,4 |  | 41.856 | [23 empty] | VV | 0
|  | 137 - Koupelna : 2*(3,02+5,7)*2,4 |  | 41.856 | [23 empty] | VV | 0
397 | 781479705R00 | Montáž obkladů vnitřních z dlaždic keramických Příplatky k položkám montáže obkladů vnitřních stěn z dlaždic keramických příplatek za spárovací hmotu - plošně | m2 | 619.056 |  | 0 |  | 0 |  | 0 | 12 | 0 | 0.0006 | 0.37 | 0 | 0 | 800-771 | RTS 25/ I | RTS 24/ II | 0 | 0 |  | Práce | Zelená |  |  |  | POL1_
|  | Odkaz na mn. položky pořadí 396 : 619,05600 |  | 619.056 | [23 empty] | VV | 5
398 | 781479711R00 | Montáž obkladů vnitřních z dlaždic keramických Příplatky k položkám montáže obkladů vnitřních stěn z dlaždic keramických příplatek k obkladu stěn keram.,za plochu do 10 m2 | m2 | 216.6696 |  | 0 |  | 0 |  | 0 | 12 | 0 | 0 | 0 | 0 | 0 | 800-771 | RTS 25/ I | RTS 20/ I | 0.13 | 28.17 |  | Práce | Zelená |  |  |  | POL1_
|  | předpoklad 35% plochy obkladů : | [25 empty] | VV | 0
|  | Odkaz na mn. položky pořadí 396 : 619,05600*0,35 |  | 216.6696 | [23 empty] | VV | 5
399 | 781491001R00 | Lišty k obkladům bez dodávky materiálu | m | 257.94 |  | 0 |  | 0 |  | 0 | 12 | 0 | 0 | 0 | 0 | 0 | 800-771 | RTS 25/ I | RTS 20/ I | 0.12 | 30.95 |  | Práce | Zelená |  |  |  | POL1_
|  | 107 - Sprcha : 2*(0,9+2,3) |  | 6.4 | [23 empty] | VV | 0
|  | 108 - WC : 2*(2,0+1,3) |  | 6.6 | [23 empty] | VV | 0
|  | 112 - Koupelna : 2*(3,0+2,05) |  | 10.1 | [23 empty] | VV | 0
|  | 115 - Koupelna : 2*(3,0+2,05) |  | 10.1 | [23 empty] | VV | 0
|  | 118 - Koupelna : 2*(3,0+2,05) |  | 10.1 | [23 empty] | VV | 0
|  | 123 - Koupelna : 2*(3,0+2,05) |  | 10.1 | [23 empty] | VV | 0
|  | 126 - Koupelna : 2*(3,0+2,05) |  | 10.1 | [23 empty] | VV | 0
|  | 129 - Koupelna : 2*(3,0+2,05) |  | 10.1 | [23 empty] | VV | 0
|  | 132 - Předsíň : 2*(1,2+1,6) |  | 5.6 | [23 empty] | VV | 0
|  | 133 - WC : 2*(0,9+1,58) |  | 4.96 | [23 empty] | VV | 0
|  | 134 - Úklid : 2*(3,15+0,95) |  | 8.2 | [23 empty] | VV | 0
|  | 135 - Pračka : 2*(3,0+2,1) |  | 10.2 | [23 empty] | VV | 0
|  | 207 - Koupelna : 2*(3,0+2,05) |  | 10.1 | [23 empty] | VV | 0
|  | 209 - Technická místnost : 2*(2,33+4,72) |  | 14.1 | [23 empty] | VV | 0
|  | 214 - Koupelna : 2*(3,0+2,05) |  | 10.1 | [23 empty] | VV | 0
|  | 218 - Předsíň : 2*(1,2+1,9) |  | 6.2 | [23 empty] | VV | 0
|  | 219 - Sprcha : 2*(0,9+1,9) |  | 5.6 | [23 empty] | VV | 0
|  | 220 - WC : 2*(0,9+1,75) |  | 5.3 | [23 empty] | VV | 0
|  | 223 - Koupelna : 2*(3,0+2,05) |  | 10.1 | [23 empty] | VV | 0
|  | 228 - Koupelna : 2*(3,0+2,05) |  | 10.1 | [23 empty] | VV | 0
|  | 232 - Koupelna : 2*(3,0+2,05) |  | 10.1 | [23 empty] | VV | 0
|  | 236 - Koupelna : 2*(3,0+2,05) |  | 10.1 | [23 empty] | VV | 0
|  | 238 - Úklid : 2*(3,15+0,95) |  | 8.2 | [23 empty] | VV | 0
|  | 239 - Pračka : 2*(3,0+2,1) |  | 10.2 | [23 empty] | VV | 0
|  | 240 - Sklad : 2*(2,55+2,6) |  | 10.3 | [23 empty] | VV | 0
|  | 241 - Koupelna : 2*(3,02+5,7) |  | 17.44 | [23 empty] | VV | 0
|  | 137 - Koupelna : 2*(3,02+5,7) |  | 17.44 | [23 empty] | VV | 0
400 | 59760127.V01 | Lišta ukončovací oblá PVC bílá, 8 mm | m | 283.734 |  | 0 |  | 0 |  | 0 | 12 | 0 | 0.00022 | 0.06 | 0 | 0 |  | Vlastní | Indiv | 0 | 0 |  | Specifikace | Zelená |  |  |  | POL3_
|  | Odkaz na mn. položky pořadí 399 : 257,94000 |  | 257.94 | [23 empty] | VV | 5
|  | Koeficient ztratné 10%: 0,1 |  | 25.794 | [23 empty] | VV | 4
401 | 597813746R | Obklad keramický typ: běžný; s glazurou (GL); tl. = 10,0 mm; a = 298 mm; b = 598 mm; povrch: hladký, matný; barva: šedá | m2 | 680.9616 |  | 0 |  | 0 |  | 0 | 12 | 0 | 0.01943 | 13.23 | 0 | 0 | SPCM | RTS 24/ II | RTS 24/ II | 0 | 0 |  | Specifikace | Zelená |  |  |  | POL3_
|  | Odkaz na mn. položky pořadí 396 : 619,05600 |  | 619.056 | [23 empty] | VV | 5
|  | Koeficient ztratné 10%: 0,10 |  | 61.9056 | [23 empty] | VV | 4
402 | 998781202R00 | Přesun hmot pro obklady keramické v objektech výšky do 12 m | % |  |  | 0 |  | 0 |  | 0 | 12 | 0 | 0 | 0 | 0 | 0 | 800-771 | RTS 25/ I | RTS 24/ II | 0 | 0 |  | Přesun hmot | Běžná |  |  |  | POL7_
Díl: | 783 | Nátěry |  |  |  | 0 |  | 0 |  | 0 |  | 0 |  | 0.22 |  | 0 |  |  |  |  | 84.31 | [6 empty] | DIL
403 | 783832110R00 | Nátěry omítek chlorkaučukové omítek stěn, jednonásobné s 2x emailováním | m2 | 352.7425 |  | 0 |  | 0 |  | 0 | 12 | 0 | 0.00062 | 0.22 | 0 | 0 | 800-783 | RTS 25/ I | RTS 24/ II | 0.239 | 84.31 |  | Práce | Zelená |  |  |  | POL1_
|  | omyvatelný nátěr stěn : | [25 empty] | VV | 0
|  | 201 - Schodiště (CHúC-B) : (2*4,5+3,0)*2,75 |  | 33 | [23 empty] | VV | 0
|  | 203 - Chodba : (52,28+28,0)*2,75 |  | 220.77 | [23 empty] | VV | 0
|  | 204 - Chodba (CHúC-B) : (2*(6,0+3,6))*2,75 |  | 52.8 | [23 empty] | VV | 0
|  | 243 - Chodba (CHúC-B) : (2*(6,38+1,73)+0,25+0,32)*2,75 |  | 46.1725 | [23 empty] | VV | 0
Díl: | 784 | Malby |  |  |  | 0 |  | 0 |  | 0 |  | 0 |  | 0.64 |  | 0.8 |  |  |  |  | 460.85 | [6 empty] | DIL
404 | 784402801R00 | Odstranění maleb oškrabáním, v místnostech do 3,8 m | m2 | 893.7141 |  | 0 |  | 0 |  | 0 | 12 | 0 | 0 | 0 | 0.0009 | 0.8 | 800-784 | RTS 25/ I | RTS 24/ II | 0.07668 | 68.53 |  | Práce | Modrá |  |  |  | POL1_
|  | STĚNY : | [25 empty] | VV | 0
|  | Odkaz na mn. položky pořadí 97 : 687,67695 |  | 687.677 | [23 empty] | VV | 5
|  | STROPY : | [25 empty] | VV | 0
|  | Odkaz na mn. položky pořadí 93 : 206,03710 |  | 206.0371 | [23 empty] | VV | 5
405 | 784191101R00 | Příprava povrchu Penetrace (napouštění) podkladu disperzní, jednonásobná | m2 | 2919.2569 |  | 0 |  | 0 |  | 0 | 12 | 0 | 7e-05 | 0.2 | 0 | 0 | 800-784 | RTS 25/ I | RTS 24/ II | 0.03248 | 94.82 |  | Práce | Zelená |  |  |  | POL1_
|  | Odkaz na mn. položky pořadí 406 : 2919,25690 |  | 2919.2569 | [23 empty] | VV | 5
406 | 784195212R00 | Malby z malířských směsí otěruvzdorných, , bělost 82 %, dvojnásobné | m2 | 2919.2569 |  | 0 |  | 0 |  | 0 | 12 | 0 | 0.00015 | 0.44 | 0 | 0 | 800-784 | RTS 25/ I | RTS 24/ II | 0.10191 | 297.5 |  | Práce | Zelená |  |  |  | POL1_
|  | omítky stěn : | [25 empty] | VV | 0
|  | Odkaz na mn. položky pořadí 89 : 2292,25650 |  | 2292.2565 | [23 empty] | VV | 5
|  | omítky stropů : | [25 empty] | VV | 0
|  | Odkaz na mn. položky pořadí 88 : 412,07420 |  | 412.0742 | [23 empty] | VV | 5
|  | SDK podhledy : | [25 empty] | VV | 0
|  | Odkaz na mn. položky pořadí 82 : 76,36820 |  | 76.3682 | [23 empty] | VV | 5
|  | Odkaz na mn. položky pořadí 84 : 22,95000 |  | 22.95 | [23 empty] | VV | 5
|  | Odkaz na mn. položky pořadí 83 : 115,60800 |  | 115.608 | [23 empty] | VV | 5
Díl: | M33 | Montáže dopravních zařízení a vah-výtahy |  |  |  | 0 |  | 0 |  | 0 |  | 0 |  | 0 |  | 0 |  |  |  |  | 0 | [6 empty] | DIL
407 | R001_Z01 | Dodání + montáž osobního lůžkového evakuačního výtahu, přesný popis a specifikace je dána Výpisem prvků, který je součástí zadání | ks | 1 |  | 0 |  | 0 |  | 0 | 12 | 0 | 0 | 0 | 0 | 0 |  | Vlastní | Indiv | 0 | 0 |  | Práce | Žlutá |  |  |  | POL1_
|  | lůžkový evakuační výtah - Z01 : 1 |  | 1 | [23 empty] | VV | 0
408 | R002_Z02 | Dodání + montáž kolejnicového stropního závěsného systému, včetně příslušenství, kompletní provedení, přesný popis a specifikace je dána Výpisem prvků, který je součástí zadání | kus | 1 |  | 0 |  | 0 |  | 0 | 12 | 0 | 0 | 0 | 0 | 0 |  | Vlastní | Indiv | 0 | 0 |  | Práce | Žlutá |  |  |  | POL1_
|  | prvek Z02 : 1 |  | 1 | [23 empty] | VV | 0
Díl: | D96 | Přesuny suti a vybouraných hmot |  |  |  | 0 |  | 0 |  | 0 |  | 0 |  | 0 |  | 0 |  |  |  |  | 1054.01 | [6 empty] | DIL
409 | 979011321R00 | Svislá doprava suti a vybouraných hmot shozem montáž a demontáž shozu za prvé podlaží nad základním podlažím | kus | 1 |  | 0 |  | 0 |  | 0 | 12 | 0 | 0 | 0 | 0 | 0 | 801-3 | RTS 25/ I | RTS 24/ II | 8.84 | 8.84 |  | Práce | Oranžová |  |  |  | POL1_
410 | 979011331R00 | Svislá doprava suti a vybouraných hmot shozem pronájem shozu | den | 300 |  | 0 |  | 0 |  | 0 | 12 | 0 | 0 | 0 | 0 | 0 | 801-3 | RTS 25/ I | RTS 24/ II | 0 | 0 |  | Práce | Oranžová |  |  |  | POL1_
|  | pronájem 2 měsíce délky 5,0m : 2*30*5 |  | 300 | [23 empty] | VV | 0
411 | 979011311RT2 | Svislá doprava suti a vybouraných hmot shozem s vyklopením suti do shozu | t | 133.824 |  | 0 |  | 0 |  | 0 | 12 | 0 | 0 | 0 | 0 | 0 | 801-3 | RTS 25/ I | RTS 24/ II | 0.11 | 14.72 |  | Přesun suti | Nachový |  |  |  | POL8_
|  | - PŘEDPOKLAD 45% SUTI | [25 empty] | POP
412 | 979990107R00 | Poplatek za uložení, směs betonu, cihel a dřeva, , skupina 17 09 04 z Katalogu odpadů | t | 297.3866 |  | 0 |  | 0 |  | 0 | 12 | 0 | 0 | 0 | 0 | 0 | 801-3 | RTS 25/ I | RTS 24/ II | 0 | 0 |  | Přesun suti | Zelená |  |  |  | POL8_
413 | 979011111R00 | Svislá doprava suti a vybouraných hmot za prvé podlaží nad nebo pod základním podlažím | t | 297.3866 |  | 0 |  | 0 |  | 0 | 12 | 0 | 0 | 0 | 0 | 0 |  | Vlastní | Indiv | 0.933 | 277.46 |  | Přesun suti | Zelená |  |  |  | POL8_
414 | 979081111R00 | Odvoz suti a vybouraných hmot na skládku do 1 km | t | 297.3866 |  | 0 |  | 0 |  | 0 | 12 | 0 | 0 | 0 | 0 | 0 |  | Vlastní | Indiv | 0.49 | 145.72 |  | Přesun suti | Zelená |  |  |  | POL8_
|  | Včetně naložení na dopravní prostředek a složení na skládku, bez poplatku za skládku. | [25 empty] | POP
415 | 979081121R00 | Odvoz suti a vybouraných hmot na skládku příplatek za každý další 1 km | t | 1486.9333 |  | 0 |  | 0 |  | 0 | 12 | 0 | 0 | 0 | 0 | 0 |  | Vlastní | Indiv | 0 | 0 |  | Přesun suti | Zelená |  |  |  | POL8_
416 | 979082111R00 | Vnitrostaveništní doprava suti a vybouraných hmot do 10 m | t | 297.3866 |  | 0 |  | 0 |  | 0 | 12 | 0 | 0 | 0 | 0 | 0 |  | Vlastní | Indiv | 0.942 | 280.14 |  | Přesun suti | Zelená |  |  |  | POL8_
417 | 979082121R00 | Vnitrostaveništní doprava suti a vybouraných hmot příplatek k ceně za každých dalších 5 m | t | 2973.8665 |  | 0 |  | 0 |  | 0 | 12 | 0 | 0 | 0 | 0 | 0 |  | Vlastní | Indiv | 0.11 | 327.13 |  | Přesun suti | Zelená |  |  |  | POL8_
418 | 979990121R00 | Poplatek za uložení suti - asfaltové pásy, skupina odpadu 170302 | t | 14.8693 |  | 0 |  | 0 |  | 0 | 12 | 0 | 0 | 0 | 0 | 0 |  | Vlastní | Indiv | 0 | 0 |  | Přesun suti | Zelená |  |  |  | POL8_
|  | kategorie 17 03 02 asfaltové směsi obsahující dehet | [25 empty] | POP
419 | 979990141R00 | Poplatek za uložení, polystyren+omítka, , skupina 17 06 04 z Katalogu odpadů | t | 14.8693 |  | 0 |  | 0 |  | 0 | 12 | 0 | 0 | 0 | 0 | 0 |  | Vlastní | Indiv | 0 | 0 |  | Přesun suti | Zelená |  |  |  | POL8_
|  | kategorie 17 09 04 smíšené stavební a demoliční odpady | [25 empty] | POP
420 | 979990161R00 | Poplatek za uložení, dřevo, , skupina 17 02 01 z Katalogu odpadů | t | 5.9477 |  | 0 |  | 0 |  | 0 | 12 | 0 | 0 | 0 | 0 | 0 |  | Vlastní | Indiv | 0 | 0 |  | Přesun suti | Zelená |  |  |  | POL8_
|  | kategorie 17 02 01 dřevo | [25 empty] | POP
421 | 979990163R00 | Poplatek za uložení, plast+sklo, , skupina 17 09 04 z Katalogu odpadů | t | 14.8693 |  | 0 |  | 0 |  | 0 | 12 | 0 | 0 | 0 | 0 | 0 |  | Vlastní | Indiv | 0 | 0 |  | Přesun suti | Zelená |  |  |  | POL8_
|  | kategorie 17 09 04 smíšené stavební a demoliční odpady | [25 empty] | POP
[26 empty] | 12 | 21 | DPH
| Celkem |  |  |  |  | 0 | [19 empty] | 0 | 0 | SUM
END
Note on S6: Jedná se o informaci, zda se jedná o položku, která je do rozpočtu zadána z cenové soustavy RTS, nebo vlastní.
Note on T6: Jedná se o název CÚ, která je zadána u položky rozpočtu

## 02 D.1.1 ASŘ VV Pol
Položkový soupis prací a dodávek | [27 empty] | #TypZaznamu#
S: | 2416_FORM | ODLEHČOVACÍ SLUŽBA POBYTOVÁ, KROMĚŘÍŽ, ul. Karla Čapka 3333/2 | [25 empty] | STA
O: | 02 | 02 | [22 empty] | STA |  |  | OBJ
R: | D.1.1 ASŘ VV | Úpravy venkovního prostranství (Vedlejší výdaje) | [25 empty] | ROZ
P.č. | Číslo položky | Název položky | MJ | Množství | Cena / MJ | Celkem | Dodávka | Dodávka celk. | Montáž | Montáž celk. | DPH | Cena s DPH | Hmotnost / MJ | Hmotnost celk.(t) | Dem. hmotnost / MJ | Dem. hmotnost celk.(t) | Ceník | Cen. soustava / platnost | Cenová úroveň | Nhod / MJ | Nhod celk. | Dodavatel | Typ položky | Stav položky
Díl: | 1 | Zemní práce |  |  |  | 0 |  | 0 |  | 0 |  | 0 |  | 0.01 |  | 29.83 |  |  |  |  | 175.22 | [6 empty] | DIL
1 | 113106121R00 | Rozebrání komunikací pro pěší s jakýmkoliv ložem a výplní spár z betonových nebo kameninových dlaždic nebo tvarovek | m2 | 55.35 |  | 0 |  | 0 |  | 0 | 12 | 0 | 0 | 0 | 0.138 | 7.64 | 822-1 | RTS 25/ I | RTS 24/ II | 0.16 | 8.86 |  | Práce | Nachový |  |  |  | POL1_
|  | s přemístěním hmot na skládku na vzdálenost do 3 m nebo s naložením na dopravní prostředek | [25 empty] | SPI
|  | rozebrání plošné dlažby 500x500 : | [25 empty] | VV | 0
|  | B4 : 19,11 |  | 19.11 | [23 empty] | VV | 0
|  | B5 : 24,74 |  | 24.74 | [23 empty] | VV | 0
|  | B6 : 11,5 |  | 11.5 | [23 empty] | VV | 0
2 | 113106231R00 | Rozebrání vozovek a ploch s jakoukoliv výplní spár v jakékoliv ploše, ze zámkové dlažky, kladených do lože z kameniva | m2 | 59.29 |  | 0 |  | 0 |  | 0 | 12 | 0 | 0 | 0 | 0.225 | 13.34 | 822-1 | RTS 25/ I | RTS 24/ II | 0.14 | 8.3 |  | Práce | Nachový |  |  |  | POL1_
|  | s přemístěním hmot na skládku na vzdálenost do 3 m nebo s naložením na dopravní prostředek | [25 empty] | SPI
|  | rozebrání zámkové dlažby : | [25 empty] | VV | 0
|  | B1 : 22,6 |  | 22.6 | [23 empty] | VV | 0
|  | B2 : 13,73 |  | 13.73 | [23 empty] | VV | 0
|  | B3 : 22,96 |  | 22.96 | [23 empty] | VV | 0
3 | 113201111R00 | Vytrhání obrub chodníkových ležatých | m | 29 |  | 0 |  | 0 |  | 0 | 12 | 0 | 0 | 0 | 0.22 | 6.38 | 822-1 | RTS 25/ I | RTS 24/ II | 0.14 | 4.06 |  | Práce | Nachový |  |  |  | POL1_
|  | s vybouráním lože, s přemístěním hmot na skládku na vzdálenost do 3 m nebo naložením na dopravní prostředek | [25 empty] | SPI |  | s vybouráním lože, s přemístěním hmot na skládku na vzdálenost do 3 m nebo naložením na dopravní prostředek
|  | obruba 100x250 : 29 |  | 29 | [23 empty] | VV | 0
4 | 113202111R00 | Vytrhání obrub z krajníků nebo obrubníků stojatých | m | 9.15 |  | 0 |  | 0 |  | 0 | 12 | 0 | 0 | 0 | 0.27 | 2.47 | 822-1 | RTS 25/ I | RTS 24/ II | 0.123 | 1.13 |  | Práce | Nachový |  |  |  | POL1_
|  | s vybouráním lože, s přemístěním hmot na skládku na vzdálenost do 3 m nebo naložením na dopravní prostředek | [25 empty] | SPI |  | s vybouráním lože, s přemístěním hmot na skládku na vzdálenost do 3 m nebo naložením na dopravní prostředek
|  | obruba 150x250 : 9,15 |  | 9.15 | [23 empty] | VV | 0
5 | 121101102R00 | Sejmutí ornice s přemístěním na vzdálenost přes 50 do 100 m | m3 | 31.8 |  | 0 |  | 0 |  | 0 | 12 | 0 | 0 | 0 | 0 | 0 | 800-1 | RTS 25/ I | RTS 24/ II | 0.032 | 1.02 |  | Práce | Nachový |  |  |  | POL1_
|  | nebo lesní půdy, s vodorovným přemístěním na hromady v místě upotřebení nebo na dočasné či trvalé skládky se složením | [25 empty] | SPI |  | nebo lesní půdy, s vodorovným přemístěním na hromady v místě upotřebení nebo na dočasné či trvalé skládky se složením
|  | plocha nových zpevněných ploch s rozšířením 500mm : 212*0,15 |  | 31.8 | [23 empty] | VV | 0
|  | - předpoklad mocnosti 150mm : | [25 empty] | VV | 0
6 | 122202201R00 | Odkopávky a prokopávky pro silnice v hornině 3 do 100 m3 | m3 | 46.0895 |  | 0 |  | 0 |  | 0 | 12 | 0 | 0 | 0 | 0 | 0 | 800-1 | RTS 25/ I | RTS 24/ II | 0.422 | 19.45 |  | Práce | Nachový |  |  |  | POL1_
|  | s přemístěním výkopku v příčných profilech na vzdálenost do 15 m nebo s naložením na dopravní prostředek. | [25 empty] | SPI |  | s přemístěním výkopku v příčných profilech na vzdálenost do 15 m nebo s naložením na dopravní prostředek.
|  | skladba K1 : 21,51*0,2 |  | 4.302 | [23 empty] | VV | 0
|  | skladba K2 : 95,24*0,2 |  | 19.048 | [23 empty] | VV | 0
|  | skladba K3 : 64,97*0,35 |  | 22.7395 | [23 empty] | VV | 0
7 | 122202209R00 | Odkopávky a prokopávky pro silnice v hornině 3 příplatek za lepivost horniny | m3 | 13.8269 |  | 0 |  | 0 |  | 0 | 12 | 0 | 0 | 0 | 0 | 0 | 800-1 | RTS 25/ I | RTS 24/ II | 0.088 | 1.22 |  | Práce | Nachový |  |  |  | POL1_
|  | s přemístěním výkopku v příčných profilech na vzdálenost do 15 m nebo s naložením na dopravní prostředek. | [25 empty] | SPI |  | s přemístěním výkopku v příčných profilech na vzdálenost do 15 m nebo s naložením na dopravní prostředek.
|  | Odkaz na mn. položky pořadí 6 : 46,08950*0,3 |  | 13.8269 | [23 empty] | VV | 5
8 | 139601102R00 | Ruční výkop jam, rýh a šachet v hornině 3 | m3 | 2.388 |  | 0 |  | 0 |  | 0 | 12 | 0 | 0 | 0 | 0 | 0 | 800-1 | RTS 25/ I | RTS 24/ II | 3.533 | 8.44 |  | Práce | Nachový |  |  |  | POL1_
|  | s přehozením na vzdálenost do 5 m nebo s naložením na ruční dopravní prostředek | [25 empty] | SPI
|  | základ pro branku : 2*(0,4*0,4*0,8) |  | 0.256 | [23 empty] | VV | 0
|  | základ pro bránu : 2*(0,7*0,7*1,0) |  | 0.98 | [23 empty] | VV | 0
|  | základ pro sloupky a vzpěry : 9*(0,4*0,4*0,8) |  | 1.152 | [23 empty] | VV | 0
9 | 162301102R00 | Vodorovné přemístění výkopku z horniny 1 až 4, na vzdálenost přes 500 do 1 000 m | m3 | 48.4775 |  | 0 |  | 0 |  | 0 | 12 | 0 | 0 | 0 | 0 | 0 | 800-1 | RTS 25/ I | RTS 24/ II | 0.011 | 0.53 |  | Práce | Nachový |  |  |  | POL1_
|  | po suchu, bez naložení výkopku, avšak se složením bez rozhrnutí, zpáteční cesta vozidla. | [25 empty] | SPI
|  | VÝKOPY : | [25 empty] | VV | 0
|  | Odkaz na mn. položky pořadí 8 : 2,38800 |  | 2.388 | [23 empty] | VV | 5
|  | ODKOPY : | [25 empty] | VV | 0
|  | Odkaz na mn. položky pořadí 6 : 46,08950 |  | 46.0895 | [23 empty] | VV | 5
10 | 167101101R00 | Nakládání, skládání, překládání neulehlého výkopku nakládání výkopku do 100 m3, z horniny 1 až 4 | m3 | 48.4775 |  | 0 |  | 0 |  | 0 | 12 | 0 | 0 | 0 | 0 | 0 | 800-1 | RTS 25/ I | RTS 24/ II | 0.652 | 31.61 |  | Práce | Nachový |  |  |  | POL1_
|  | odkopávky : | [25 empty] | VV | 0
|  | Odkaz na mn. položky pořadí 6 : 46,08950 |  | 46.0895 | [23 empty] | VV | 5
|  | výkopy : | [25 empty] | VV | 0
|  | Odkaz na mn. položky pořadí 8 : 2,38800 |  | 2.388 | [23 empty] | VV | 5
11 | 171201201R00 | Uložení sypaniny na dočasnou skládku tak, že na 1 m2 plochy připadá přes 2 m3 výkopku nebo ornice | m3 | 48.4775 |  | 0 |  | 0 |  | 0 | 12 | 0 | 0 | 0 | 0 | 0 | 800-1 | RTS 25/ I | RTS 24/ II | 0.009 | 0.44 |  | Práce | Nachový |  |  |  | POL1_
|  | Odkaz na mn. položky pořadí 9 : 48,47750 |  | 48.4775 | [23 empty] | VV | 5
12 | 181101101R00 | Úprava pláně v zářezech v hornině 1 až 4, bez zhutnění | m2 | 190.533 |  | 0 |  | 0 |  | 0 | 12 | 0 | 0 | 0 | 0 | 0 | 800-1 | RTS 25/ I | RTS 24/ II | 0.013 | 2.48 |  | Práce | Nachový |  |  |  | POL1_
|  | vyrovnáním výškových rozdílů, ploch vodorovných a ploch do sklonu 1 : 5. | [25 empty] | SPI
|  | provedení pod novými zpevněnými plochami : | [25 empty] | VV | 0
|  | skladba K1 : | [25 empty] | VV | 0
|  | Odkaz na mn. položky pořadí 22 : 21,25000*1,05 |  | 22.3125 | [23 empty] | VV | 5
|  | skladba K2 : | [25 empty] | VV | 0
|  | Odkaz na mn. položky pořadí 26 : 95,24000*1,05 |  | 100.002 | [23 empty] | VV | 5
|  | skladba K3 : | [25 empty] | VV | 0
|  | Odkaz na mn. položky pořadí 23 : 64,97000*1,05 |  | 68.2185 | [23 empty] | VV | 5
13 | 181301102R00 | Rozprostření a urovnání ornice v rovině v souvislé ploše do 500 m2, tloušťka vrstvy přes 100 do 150 mm | m2 | 300 |  | 0 |  | 0 |  | 0 | 12 | 0 | 0 | 0 | 0 | 0 | 800-1 | RTS 25/ I | RTS 24/ II | 0.177 | 53.1 |  | Práce | Nachový |  |  |  | POL1_
|  | s případným nutným přemístěním hromad nebo dočasných skládek na místo potřeby ze vzdálenosti do 30 m, v rovině nebo ve svahu do 1 : 5, | [25 empty] | SPI |  | s případným nutným přemístěním hromad nebo dočasných skládek na místo potřeby ze vzdálenosti do 30 m, v rovině nebo ve svahu do 1 : 5,
|  | rozprostření sejmuté ornice v kompletním množství : 300 |  | 300 | [23 empty] | VV | 0
|  | - předpokládaná vrstva rozprostřené ornice 100mm : | [25 empty] | VV | 0
14 | 199000005R00 | Poplatky za skládku zeminy 1- 4, skupina 17 05 04 z Katalogu odpadů | t | 89.6834 |  | 0 |  | 0 |  | 0 | 12 | 0 | 0 | 0 | 0 | 0 | 800-1 | RTS 25/ I | RTS 24/ II | 0 | 0 |  | Práce | Žlutá |  |  |  | POL1_
|  | Odkaz na mn. položky pořadí 9 : 48,47750*1,85 |  | 89.6834 | [23 empty] | VV | 5
15 | 180402101V | Založení trávníku parkového výsevem v rovině, vč. pohnojení, válení, kropení a 1x sečení | m2 | 300 |  | 0 |  | 0 |  | 0 | 12 | 0 | 0 | 0 | 0 | 0 |  | Vlastní | Indiv | 0.06 | 18 |  | Práce | Žlutá |  |  |  | POL1_
|  | provedení na rozprostřenou ornici : 300 |  | 300 | [23 empty] | VV | 0
16 | 184401V01 | Přesazení dřeviny s obvodem kmene do 350mm, v rovině, kompletní provedení | kus | 2 |  | 0 |  | 0 |  | 0 | 12 | 0 | 0 | 0 | 0 | 0 |  | Vlastní | Indiv | 8.288 | 16.58 |  | Práce | Nachový |  |  |  | POL1_
|  | - příprava, vyzvednutí, přemístění, ošetření, zpětná výsadba, osazení kůlů : 2 |  | 2 | [23 empty] | VV | 0
17 | 00572410R | směs travní parková, pro mírnou zátěž | kg | 10 |  | 0 |  | 0 |  | 0 | 12 | 0 | 0.001 | 0.01 | 0 | 0 | SPCM | RTS 25/ I | RTS 24/ II | 0 | 0 |  | Specifikace | Nachový |  |  |  | POL3_
|  | osetí rozprostřené ornice : 10 |  | 10 | [23 empty] | VV | 0
Díl: | 2 | Základy a zvláštní zakládání |  |  |  | 0 |  | 0 |  | 0 |  | 0 |  | 5.87 |  | 0 |  |  |  |  | 1.11 | [6 empty] | DIL
18 | 275313711R00 | Beton základových patek prostý třídy C 25/30 | m3 | 2.324 |  | 0 |  | 0 |  | 0 | 12 | 0 | 2.525 | 5.87 | 0 | 0 | 801-1 | RTS 25/ I | RTS 24/ II | 0.477 | 1.11 |  | Práce | Nachový |  |  |  | POL1_
|  | základ pro branku : 2*(0,4*0,4*0,6) |  | 0.192 | [23 empty] | VV | 0
|  | základ pro bránu : 2*(0,7*0,7*1,0) |  | 0.98 | [23 empty] | VV | 0
|  | základ pro sloupky a vzpěry : 9*(0,4*0,4*0,8) |  | 1.152 | [23 empty] | VV | 0
Díl: | 5 | Komunikace |  |  |  | 0 |  | 0 |  | 0 |  | 0 |  | 172.93 |  | 0 |  |  |  |  | 142.11 | [6 empty] | DIL
19 | 564831111R00 | Podklad ze štěrkodrti s rozprostřením a zhutněním frakce 0-63 mm, tloušťka po zhutnění 100 mm | m2 | 238.8045 |  | 0 |  | 0 |  | 0 | 12 | 0 | 0.23 | 54.93 | 0 | 0 | 822-1 | RTS 25/ I | RTS 24/ II | 0.02 | 4.78 |  | Práce | Nachový |  |  |  | POL1_
|  | skladba K1 - 2x100mm : | [25 empty] | VV | 0
|  | Odkaz na mn. položky pořadí 22 : 21,25000*2,05 |  | 43.5625 | [23 empty] | VV | 5
|  | skladba K2 - 2x100mm : | [25 empty] | VV | 0
|  | Odkaz na mn. položky pořadí 26 : 95,24000*2,05 |  | 195.242 | [23 empty] | VV | 5
20 | 564851111R00 | Podklad ze štěrkodrti s rozprostřením a zhutněním frakce 0-63 mm, tloušťka po zhutnění 150 mm | m2 | 64.97 |  | 0 |  | 0 |  | 0 | 12 | 0 | 0.345 | 22.41 | 0 | 0 | 822-1 | RTS 25/ I | RTS 24/ II | 0.026 | 1.69 |  | Práce | Žlutá |  |  |  | POL1_
|  | skladba K3 : | [25 empty] | VV | 0
|  | Odkaz na mn. položky pořadí 23 : 64,97000 |  | 64.97 | [23 empty] | VV | 5
21 | 564952111R00 | Podklad nebo kryt z mechanicky zpevněného kameniva (MZK) tloušťka po zhutnění 150 mm | m2 | 64.97 |  | 0 |  | 0 |  | 0 | 12 | 0 | 0.36834 | 23.93 | 0 | 0 | 822-1 | RTS 25/ I | RTS 24/ II | 0.033 | 2.14 |  | Práce | Žlutá |  |  |  | POL1_
|  | s rozprostřením a zhutněním | [25 empty] | SPI
|  | skladba K3 : | [25 empty] | VV | 0
|  | Odkaz na mn. položky pořadí 23 : 64,97000 |  | 64.97 | [23 empty] | VV | 5
22 | 596215021R00 | Kladení zámkové dlažby do drtě tloušťka dlažby 60 mm, tloušťka lože 40 mm | m2 | 21.25 |  | 0 |  | 0 |  | 0 | 12 | 0 | 0.0739 | 1.57 | 0 | 0 | 822-1 | RTS 25/ I | RTS 24/ II | 0.452 | 9.61 |  | Práce | Nachový |  |  |  | POL1_
|  | s provedením lože z kameniva drceného, s vyplněním spár, s dvojitým hutněním a se smetením přebytečného materiálu na krajnici. S dodáním hmot pro lože a výplň spár. | [25 empty] | SPI |  | s provedením lože z kameniva drceného, s vyplněním spár, s dvojitým hutněním a se smetením přebytečného materiálu na krajnici. S dodáním hmot pro lože a výplň spár.
|  | skladba K1 : 21,25 |  | 21.25 | [23 empty] | VV | 0
23 | 596215061R00 | Kladení zámkové dlažby do drtě tloušťka dlažby 100 mm, tloušťka lože 40 mm | m2 | 64.97 |  | 0 |  | 0 |  | 0 | 12 | 0 | 0.0741 | 4.81 | 0 | 0 | 822-1 | RTS 25/ I | RTS 24/ II | 0.548 | 35.6 |  | Práce | Nachový |  |  |  | POL1_
|  | s provedením lože z kameniva drceného, s vyplněním spár, s dvojitým hutněním a se smetením přebytečného materiálu na krajnici. S dodáním hmot pro lože a výplň spár. | [25 empty] | SPI |  | s provedením lože z kameniva drceného, s vyplněním spár, s dvojitým hutněním a se smetením přebytečného materiálu na krajnici. S dodáním hmot pro lože a výplň spár.
|  | skladba K3 : 64,97 |  | 64.97 | [23 empty] | VV | 0
24 | 596291111R00 | Řezání zámkové dlažby tloušťky 60 mm | m | 29.1225 |  | 0 |  | 0 |  | 0 | 12 | 0 | 0.00033 | 0.01 | 0 | 0 | 822-1 | RTS 25/ I | RTS 24/ II | 0.41 | 11.94 |  | Práce | Nachový |  |  |  | POL1_
|  | skladba K1 : | [25 empty] | VV | 0
|  | Odkaz na mn. položky pořadí 22 : 21,25000*0,25 |  | 5.3125 | [23 empty] | VV | 5
|  | skladba K2 : | [25 empty] | VV | 0
|  | Odkaz na mn. položky pořadí 26 : 95,24000*0,25 |  | 23.81 | [23 empty] | VV | 5
25 | 596291115R00 | Řezání zámkové dlažby tloušťky 100 mm | m | 16.2425 |  | 0 |  | 0 |  | 0 | 12 | 0 | 0.00037 | 0.01 | 0 | 0 | 822-1 | RTS 25/ I | RTS 24/ II | 0.45 | 7.31 |  | Práce | Nachový |  |  |  | POL1_
|  | skladba K3 : | [25 empty] | VV | 0
|  | Odkaz na mn. položky pořadí 23 : 64,97000*0,25 |  | 16.2425 | [23 empty] | VV | 5
26 | 596811111RT4 | Kladení dlažby včetně dodávky dlaždic betonových, rozměru 500 x 500 mm, tloušťky 50 mm, do lože z kameniva těženého | m2 | 95.24 |  | 0 |  | 0 |  | 0 | 12 | 0 | 0.1831 | 17.44 | 0 | 0 | 822-1 | RTS 25/ I | RTS 24/ II | 0.38 | 36.19 |  | Práce | Nachový |  |  |  | POL1_
|  | komunikací pro pěší, z dlaždic betonových a teracových, do velikosti dlaždic 0,25 m2, s provedením lože do tl. 30 mm, s vyplněním spár a se smetením přebytečného materiálu na vzdálenost do 3 m | [25 empty] | SPI |  | komunikací pro pěší, z dlaždic betonových a teracových, do velikosti dlaždic 0,25 m2, s provedením lože do tl. 30 mm, s vyplněním spár a se smetením přebytečného materiálu na vzdálenost do 3 m
|  | skladba K2 : 20,01+7,93+15,52+8,02+20,82+8,41+14,53 |  | 95.24 | [23 empty] | VV | 0
27 | 916561111RT7 | Osazení záhonového obrubníku betonového včetně dodávky obrubníků 1000/50/200 mm, do lože z betonu prostého C 12/15, s boční opěrou z betonu prostého | m | 123.2 |  | 0 |  | 0 |  | 0 | 12 | 0 | 0.12472 | 15.37 | 0 | 0 | 822-1 | RTS 25/ I | RTS 24/ II | 0.14 | 17.25 |  | Práce | Nachový |  |  |  | POL1_
|  | se zřízením lože z betonu prostého C 12/15 tl. 80-100 mm | [25 empty] | SPI
|  | skladba K2 : 31,7+3,2*3+1,2+2*(4,0*1,7*2)+2,85+3,75+3,1+43,8 |  | 123.2 | [23 empty] | VV | 0
28 | 917862111RU2 | Osazení silničního nebo chodníkového obrubníku včetně dodávky betonovéího obrubníku 1000/150/250 mm, stojatého, s boční opěrou z betonu prostého, do lože z betonu prostého C 12/15 | m | 57.34 |  | 0 |  | 0 |  | 0 | 12 | 0 | 0.26941 | 15.45 | 0 | 0 | 822-1 | RTS 25/ I | RTS 24/ II | 0.272 | 15.6 |  | Práce | Nachový |  |  |  | POL1_
|  | S dodáním hmot pro lože tl. 80-100 mm. | [25 empty] | SPI
|  | skladba K3 : 3,3+17,92*2+9,2+4,5*2 |  | 57.34 | [23 empty] | VV | 0
29 | 59245110R | Dlažba betonová typ: obdélníkový; dl = 200 mm; š = 100 mm; tl = 60,0 mm; barva: šedá | m2 | 22.3125 |  | 0 |  | 0 |  | 0 | 12 | 0 | 0.129 | 2.88 | 0 | 0 | SPCM | RTS 25/ I | RTS 24/ II | 0 | 0 |  | Specifikace | Nachový |  |  |  | POL3_
|  | skladba K1 : | [25 empty] | VV | 0
|  | Odkaz na mn. položky pořadí 22 : 21,25000*1,05 |  | 22.3125 | [23 empty] | VV | 5
30 | 59245288R | Dlažba betonová typ: zámkový; dl = 225 mm; š = 112 mm; tl = 100,0 mm; povrchová úprava: impregnace; barva: šedá | m2 | 68.2185 |  | 0 |  | 0 |  | 0 | 12 | 0 | 0.207 | 14.12 | 0 | 0 | SPCM | RTS 25/ I | Indiv | 0 | 0 |  | Specifikace | Nachový |  |  |  | POL3_
|  | skladba K3 : | [25 empty] | VV | 0
|  | Odkaz na mn. položky pořadí 23 : 64,97000*1,05 |  | 68.2185 | [23 empty] | VV | 5
Díl: | 99 | Staveništní přesun hmot |  |  |  | 0 |  | 0 |  | 0 |  | 0 |  | 0 |  | 0 |  |  |  |  | 69.73 | [6 empty] | DIL
31 | 998223011R00 | Přesun hmot pozemních komunikací, kryt dlážděný jakékoliv délky objektu | t | 178.8006 |  | 0 |  | 0 |  | 0 | 12 | 0 | 0 | 0 | 0 | 0 | 822-1 | RTS 25/ I | RTS 24/ II | 0.39 | 69.73 |  | Přesun hmot | Nachový |  |  |  | POL7_
|  | vodorovně do 200 m | [25 empty] | SPI
Díl: | 767 | Konstrukce zámečnické |  |  |  | 0 |  | 0 |  | 0 |  | 0 |  | 0.44 |  | 0 |  |  |  |  | 16.86 | [6 empty] | DIL
32 | 767920210R00 | Montáž vrat a vrátek k oplocení osazovaných na sloupky ocelové, o ploše jednotlivě do 2 m2 | kus | 1 |  | 0 |  | 0 |  | 0 | 12 | 0 | 0 | 0 | 0 | 0 | 800-767 | RTS 25/ I | RTS 24/ II | 1.88 | 1.88 |  | Práce | Nachový |  |  |  | POL1_
|  | prvek Z10 : | [25 empty] | VV | 0
|  | Vstupní branka : 1 |  | 1 | [23 empty] | VV | 0
33 | 767920240R00 | Montáž vrat a vrátek k oplocení osazovaných na sloupky ocelové, o ploše jednotlivě přes 6 do 8 m2 | kus | 1 |  | 0 |  | 0 |  | 0 | 12 | 0 | 0 | 0 | 0 | 0 | 800-767 | RTS 25/ I | RTS 24/ II | 4.6 | 4.6 |  | Práce | Nachový |  |  |  | POL1_
|  | prvek Z10 : | [25 empty] | VV | 0
|  | Hlavní vstupní brána : 1 |  | 1 | [23 empty] | VV | 0
34 | 338171111RV1 | Osazení sloupků plot.oc.do 2 m, kotvením na patku, 4x chem. kotva M16 | kus | 13 |  | 0 |  | 0 |  | 0 | 12 | 0 | 0.00468 | 0.06 | 0 | 0 |  | Vlastní | Indiv | 0.44 | 5.72 |  | Práce | Nachový |  |  |  | POL1_
|  | sloupky pro branku : 2 |  | 2 | [23 empty] | VV | 0
|  | sloupky pro bránu : 2 |  | 2 | [23 empty] | VV | 0
|  | sloupky oplocení : 9 |  | 9 | [23 empty] | VV | 0
35 | 767.V04 | Dodání + montáž - brána dvoukřídlá 3,42 x 2,0 m, sloupky 2 x 120x120 mm, pozinkovaná, výplň ze zinkovaného pletiva | soubor | 1 |  | 0 |  | 0 |  | 0 | 12 | 0 | 0.08 | 0.08 | 0 | 0 |  | Vlastní | Indiv | 0 | 0 |  | Práce | Nachový |  |  |  | POL1_
|  | 2 x sloupek zabetonovat, klika, Fab vložka+3 x klíč, zámek | [25 empty] | POP
|  | nastavitelné panty a zarážka do země | [25 empty] | POP
|  | Výplň brány panel 2D/ ZN 220 cm | [25 empty] | POP
|  | rám z jäklových profilů 60x40mm | [25 empty] | POP
|  | prvek Z10 : | [25 empty] | VV | 0
|  | Odkaz na mn. položky pořadí 33 : 1,00000 |  | 1 | [23 empty] | VV | 5
36 | 767.V05 | Dodání + montáž - branka jednokřídlá 1,2 x 2,0 m, sloupky 2 x 60x60 mm, pozinkovaná, výplň ze zinkovaného pletiva | soubor | 1 |  | 0 |  | 0 |  | 0 | 12 | 0 | 0.08 | 0.08 | 0 | 0 |  | Vlastní | Indiv | 0 | 0 |  | Práce | Nachový |  |  |  | POL1_
|  | 2 x sloupek zabetonovat, klika, Fab vložka+3 x klíč, zámek | [25 empty] | POP
|  | nastavitelné panty | [25 empty] | POP
|  | Výplň brány panel 2D/3D ZN 220 cm | [25 empty] | POP
|  | rám z jäklových profilů 60x40mm | [25 empty] | POP
|  | prvek Z10 : | [25 empty] | VV | 0
|  | Odkaz na mn. položky pořadí 32 : 1,00000 |  | 1 | [23 empty] | VV | 5
37 | 767916101V01 | Montáž oplocení z 2D pletiva o celkové výšce do 1,8m, včetně kotev. materiálu pro 2D plotové panely, včetně případné tvarové úpravy panelů oplocení | m | 13.13 |  | 0 |  | 0 |  | 0 | 12 | 0 | 0.00082 | 0.01 | 0 | 0 |  | Vlastní | Indiv | 0.355 | 4.66 |  | Práce | Nachový |  |  |  | POL1_
|  | prvek Z10 : | [25 empty] | VV | 0
|  | - při bráně : 3,84+0,88+0,91 |  | 5.63 | [23 empty] | VV | 0
|  | - samostatné : 7,5 |  | 7.5 | [23 empty] | VV | 0
38 | 553424533V | Panel oplocení, oka 50x50mm, zinkovaný s poplastovaným povrchem | m | 15.756 |  | 0 |  | 0 |  | 0 | 12 | 0 | 0.0115 | 0.18 | 0 | 0 |  | Vlastní | RTS 24/ II | 0 | 0 |  | Specifikace | Nachový |  |  |  | POL3_
|  | prvek Z10 : | [25 empty] | VV | 0
|  | - při bráně : 3,84+0,88+0,91 |  | 5.63 | [23 empty] | VV | 0
|  | - samostatné : 7,5 |  | 7.5 | [23 empty] | VV | 0
|  | Koeficient ztratné 20%: 0,2 |  | 2.626 | [23 empty] | VV | 4
39 | 5534622125V | Sloupek plotový 60x40mm délky 2000 mm, s kotevní patkou, pozink. + vypalovaný polyester | kus | 7 |  | 0 |  | 0 |  | 0 | 12 | 0 | 0.0032 | 0.02 | 0 | 0 |  | Vlastní | Indiv | 0 | 0 |  | Specifikace | Nachový |  |  |  | POL3_
|  | prvek Z10 : 7 |  | 7 | [23 empty] | VV | 0
40 | 5534622135V | Vzpěra plotová 60x40mm délky 2280 mm, s kotevní patkou, pozink. + vypalovaný polyester | kus | 2 |  | 0 |  | 0 |  | 0 | 12 | 0 | 0.0032 | 0.01 | 0 | 0 |  | Vlastní | Indiv | 0 | 0 |  | Specifikace | Nachový |  |  |  | POL3_
|  | prvek Z10 : 2 |  | 2 | [23 empty] | VV | 0
41 | 998767201R00 | Přesun hmot pro kovové stavební doplňk. konstrukce v objektech výšky do 6 m | % |  |  | 0 |  | 0 |  | 0 | 12 | 0 | 0 | 0 | 0 | 0 | 800-767 | RTS 25/ I | RTS 24/ II | 0 | 0 |  | Přesun hmot | Nachový |  |  |  | POL7_
|  | 50 m vodorovně | [25 empty] | SPI
Díl: | D96 | Přesuny suti a vybouraných hmot |  |  |  | 0 |  | 0 |  | 0 |  | 0 |  | 0 |  | 0 |  |  |  |  | 45.85 | [6 empty] | DIL
42 | 979081111R00 | Odvoz suti a vybouraných hmot na skládku do 1 km | t | 29.829 |  | 0 |  | 0 |  | 0 | 12 | 0 | 0 | 0 | 0 | 0 | 801-3 | RTS 25/ I | RTS 24/ II | 0.49 | 14.62 |  | Přesun suti | Nachový |  |  |  | POL8_
43 | 979081121R00 | Odvoz suti a vybouraných hmot na skládku příplatek za každý další 1 km | t | 149.1453 |  | 0 |  | 0 |  | 0 | 12 | 0 | 0 | 0 | 0 | 0 | 801-3 | RTS 25/ I | RTS 24/ II | 0 | 0 |  | Přesun suti | Nachový |  |  |  | POL8_
44 | 979082111R00 | Vnitrostaveništní doprava suti a vybouraných hmot do 10 m | t | 29.829 |  | 0 |  | 0 |  | 0 | 12 | 0 | 0 | 0 | 0 | 0 | 801-3 | RTS 25/ I | RTS 24/ II | 0.942 | 28.1 |  | Přesun suti | Nachový |  |  |  | POL8_
45 | 979082121R00 | Vnitrostaveništní doprava suti a vybouraných hmot příplatek k ceně za každých dalších 5 m | t | 29.829 |  | 0 |  | 0 |  | 0 | 12 | 0 | 0 | 0 | 0 | 0 | 801-3 | RTS 25/ I | RTS 24/ II | 0.105 | 3.13 |  | Přesun suti | Nachový |  |  |  | POL8_
46 | 979999999R00 | Poplatek za recyklaci, suti s 10 % příměsi dřeva, plastu apod., , skupina 17 01 07 z Katalogu odpadů | t | 29.829 |  | 0 |  | 0 |  | 0 | 12 | 0 | 0 | 0 | 0 | 0 | 801-3 | RTS 25/ I | RTS 24/ II | 0 | 0 |  | Přesun suti | Nachový |  |  |  | POL8_
[26 empty] | 12 | 21 | DPH
| Celkem |  |  |  |  | 0 | [19 empty] | 0 | 0 | SUM
END
Note on S6: Jedná se o informaci, zda se jedná o položku, která je do rozpočtu zadána z cenové soustavy RTS, nebo vlastní.
Note on T6: Jedná se o název CÚ, která je zadána u položky rozpočtu

## 02 D.1.1 KAN VV Pol
Položkový soupis prací a dodávek | [27 empty] | #TypZaznamu#
S: | 2416_FORM | ODLEHČOVACÍ SLUŽBA POBYTOVÁ, KROMĚŘÍŽ, ul. Karla Čapka 3333/2 | [25 empty] | STA
O: | 02 | 02 | [22 empty] | STA |  |  | OBJ
R: | D.1.1 KAN VV | Přeložka tlakové kanalizace (Vedlejší výdaj) | [25 empty] | ROZ
P.č. | Číslo položky | Název položky | MJ | Množství | Cena / MJ | Celkem | Dodávka | Dodávka celk. | Montáž | Montáž celk. | DPH | Cena s DPH | Hmotnost / MJ | Hmotnost celk.(t) | Dem. hmotnost / MJ | Dem. hmotnost celk.(t) | Ceník | Cen. soustava / platnost | Cenová úroveň | Nhod / MJ | Nhod celk. | Dodavatel | Typ položky | Stav položky
Díl: | 1 | Zemní práce |  |  |  | 0 |  | 0 |  | 0 |  | 0 |  | 7.34 |  | 0 |  |  |  |  | 27.97 | [6 empty] | DIL
1 | 132201111R00 | Hloubení rýh šířky do 60 cm do 100 m3, v hornině 3, hloubení strojně | m3 | 15.12 |  | 0 |  | 0 |  | 0 | 21 | 0 | 0 | 0 | 0 | 0 | 800-1 | RTS 25/ I | RTS 24/ II | 0.23 | 3.48 |  | Práce | Zelená |  |  |  | POL1_
|  | zapažených i nezapažených s urovnáním dna do předepsaného profilu a spádu, s přehozením výkopku na přilehlém terénu na vzdálenost do 3 m od podélné osy rýhy nebo s naložením výkopku na dopravní prostředek. | [25 empty] | SPI |  | zapažených i nezapažených s urovnáním dna do předepsaného profilu a spádu, s přehozením výkopku na přilehlém terénu na vzdálenost do 3 m od podélné osy rýhy nebo s naložením výkopku na dopravní prostředek.
|  | nová trasa tlakové kanalizace : 18*0,6*1,4 |  | 15.12 | [23 empty] | VV | 0
2 | 161101101R00 | Svislé přemístění výkopku z horniny 1 až 4, při hloubce výkopu přes 1 do 2,5 m | m3 | 15.12 |  | 0 |  | 0 |  | 0 | 21 | 0 | 0 | 0 | 0 | 0 | 800-1 | RTS 25/ I | RTS 24/ II | 0.345 | 5.22 |  | Práce | Zelená |  |  |  | POL1_
|  | bez naložení do dopravní nádoby, ale s vyprázdněním dopravní nádoby na hromadu nebo na dopravní prostředek, | [25 empty] | SPI |  | bez naložení do dopravní nádoby, ale s vyprázdněním dopravní nádoby na hromadu nebo na dopravní prostředek,
|  | Odkaz na mn. položky pořadí 1 : 15,12000 |  | 15.12 | [23 empty] | VV | 5
3 | 162701105R00 | Vodorovné přemístění výkopku z horniny 1 až 4, na vzdálenost přes 9 000 do 10 000 m | m3 | 5.4 |  | 0 |  | 0 |  | 0 | 21 | 0 | 0 | 0 | 0 | 0 | 800-1 | RTS 25/ I | RTS 24/ II | 0.011 | 0.06 |  | Práce | Zelená |  |  |  | POL1_
|  | po suchu, bez naložení výkopku, avšak se složením bez rozhrnutí, zpáteční cesta vozidla. | [25 empty] | SPI
|  | výkopy : | [25 empty] | VV | 0
|  | Odkaz na mn. položky pořadí 1 : 15,12000 |  | 15.12 | [23 empty] | VV | 5
|  | zásyp : | [25 empty] | VV | 0
|  | Odkaz na mn. položky pořadí 6 : 9,72000*-1 |  | -9.72 | [23 empty] | VV | 5
4 | 167101101R00 | Nakládání, skládání, překládání neulehlého výkopku nakládání výkopku do 100 m3, z horniny 1 až 4 | m3 | 15.12 |  | 0 |  | 0 |  | 0 | 21 | 0 | 0 | 0 | 0 | 0 | 800-1 | RTS 25/ I | RTS 24/ II | 0.652 | 9.86 |  | Práce | Zelená |  |  |  | POL1_
|  | Odkaz na mn. položky pořadí 1 : 15,12000 |  | 15.12 | [23 empty] | VV | 5
5 | 171201201R00 | Uložení sypaniny na dočasnou skládku tak, že na 1 m2 plochy připadá přes 2 m3 výkopku nebo ornice | m3 | 5.4 |  | 0 |  | 0 |  | 0 | 21 | 0 | 0 | 0 | 0 | 0 | 800-1 | RTS 25/ I | RTS 24/ II | 0.009 | 0.05 |  | Práce | Zelená |  |  |  | POL1_
|  | Odkaz na mn. položky pořadí 3 : 5,40000 |  | 5.4 | [23 empty] | VV | 5
6 | 174101101R00 | Zásyp sypaninou se zhutněním jam, šachet, rýh nebo kolem objektů v těchto vykopávkách | m3 | 9.72 |  | 0 |  | 0 |  | 0 | 21 | 0 | 0 | 0 | 0 | 0 | 800-1 | RTS 25/ I | RTS 24/ II | 0.202 | 1.96 |  | Práce | Zelená |  |  |  | POL1_
|  | z jakékoliv horniny s uložením výkopku po vrstvách, | [25 empty] | SPI
|  | nová trasa tlakové kanalizace : 18*0,6*0,9 |  | 9.72 | [23 empty] | VV | 0
7 | 175101101RT2 | Obsyp potrubí bez prohození sypaniny, s dodáním štěrkopísku frakce 0 - 22 mm | m3 | 4.32 |  | 0 |  | 0 |  | 0 | 21 | 0 | 1.7 | 7.34 | 0 | 0 | 800-1 | RTS 25/ I | RTS 24/ II | 1.59 | 6.87 |  | Práce | Zelená |  |  |  | POL1_
|  | sypaninou z vhodných hornin tř. 1 - 4 nebo materiálem připraveným podél výkopu ve vzdálenosti do 3 m od jeho kraje, pro jakoukoliv hloubku výkopu a jakoukoliv míru zhutnění, | [25 empty] | SPI |  | sypaninou z vhodných hornin tř. 1 - 4 nebo materiálem připraveným podél výkopu ve vzdálenosti do 3 m od jeho kraje, pro jakoukoliv hloubku výkopu a jakoukoliv míru zhutnění,
|  | nová trasa tlakové kanalizace : 18*0,6*0,4 |  | 4.32 | [23 empty] | VV | 0
8 | 199000005R00 | Poplatky za skládku zeminy 1- 4, skupina 17 05 04 z Katalogu odpadů | t | 9.99 |  | 0 |  | 0 |  | 0 | 21 | 0 | 0 | 0 | 0 | 0 | 800-1 | RTS 25/ I | RTS 24/ II | 0 | 0 |  | Práce | Žlutá |  |  |  | POL1_
|  | Odkaz na mn. položky pořadí 3 : 5,40000*1,85 |  | 9.99 | [23 empty] | VV | 5
9 | 460490012RT1 | Fólie výstražná z PVC, šířka 33 cm, fólie PVC šířka 33 cm | m | 18 |  | 0 |  | 0 |  | 0 | 21 | 0 | 6e-05 | 0 | 0 | 0 |  | RTS 25/ I | Indiv | 0.026 | 0.47 |  | Práce | Zelená |  |  |  | POL1_
|  | nová trasa tlakové kanalizace : 18 |  | 18 | [23 empty] | VV | 0
10 | 162701109R00 | z horniny 1 až 4 | m3 | 54 |  | 0 |  | 0 |  | 0 | 21 | 0 | 0 | 0 | 0 | 0 |  | RTS 25/ I | RTS 24/ II | 0 | 0 |  | Práce | Zelená |  |  |  | POL1_
|  | Odkaz na mn. položky pořadí 3 : 5,40000 |  | 5.4 | [23 empty] | VV | 5
|  | Koeficient : 9 |  | 48.6 | [23 empty] | VV | 4
Díl: | 4 | Vodorovné konstrukce |  |  |  | 0 |  | 0 |  | 0 |  | 0 |  | 2.04 |  | 0 |  |  |  |  | 1.83 | [6 empty] | DIL
11 | 451572111R00 | Lože pod potrubí, stoky a drobné objekty z kameniva drobného těženého 0÷4 mm | m3 | 1.08 |  | 0 |  | 0 |  | 0 | 21 | 0 | 1.8908 | 2.04 | 0 | 0 | 827-1 | RTS 25/ I | RTS 24/ II | 1.695 | 1.83 |  | Práce | Zelená |  |  |  | POL1_
|  | v otevřeném výkopu, | [25 empty] | SPI
|  | nová trasa tlakové kanalizace : 18*0,6*0,1 |  | 1.08 | [23 empty] | VV | 0
Díl: | 8 | Trubní vedení |  |  |  | 0 |  | 0 |  | 0 |  | 0 |  | 0.03 |  | 0 |  |  |  |  | 2 | [6 empty] | DIL
12 | 871211121R00 | Montáž potrubí z plastických hmot z tlakových trubek polyetylenových, vnějšího průměru 63 mm | m | 18 |  | 0 |  | 0 |  | 0 | 21 | 0 | 0 | 0 | 0 | 0 | 827-1 | RTS 25/ I | RTS 24/ II | 0.054 | 0.97 |  | Práce | Zelená |  |  |  | POL1_
|  | v otevřeném výkopu, | [25 empty] | SPI
|  | nová trasa tlakové kanalizace : 18 |  | 18 | [23 empty] | VV | 0
13 | 871512101R00 | Montáž plastového potrubí ve výkopu spojovaného pomocí hrdel přirážka za spoj plastového potrubí pomocí elektrotvarovky DN 150 mm | kus | 2 |  | 0 |  | 0 |  | 0 | 21 | 0 | 0 | 0 | 0 | 0 | 827-1 | RTS 25/ I | RTS 24/ II | 0.51391 | 1.03 |  | Práce | Zelená |  |  |  | POL1_
|  | s integrovaným elektrosvařovacím vinutím, | [25 empty] | SPI
|  | Odkaz na mn. položky pořadí 14 : 2,00000 |  | 2 | [23 empty] | VV | 5
14 | 28613105.MR | Spojka plastová typ: přesuvná, jednoznačná; materiál: PE 100; DN = 50; DN2 = 50; de = 81,0 mm; de2 = 81,0 mm; PN 16; SDR 11,0 | kus | 2 |  | 0 |  | 0 |  | 0 | 21 | 0 | 0.00017 | 0 | 0 | 0 | SPCM | RTS 25/ I | RTS 24/ II | 0 | 0 |  | Specifikace | Zelená |  |  |  | POL3_
|  | dopojení na stávající vedení : 2 |  | 2 | [23 empty] | VV | 0
15 | 286135320R | Trubka plastová pro venkovní kanalizaci spoj: svařovaný na tupo, elektrosvařovaný, svěrná spojka; potrubí: vícevrstvé; skladba: PE 100 RC - PEpro (1,7mm); povrch: hladký; ohebná; DN = 63; de = 63,0 mm; tl. stěny = 5,8 mm; PN 16; SDR 11,0 | m | 20.7 |  | 0 |  | 0 |  | 0 | 21 | 0 | 0.00144 | 0.03 | 0 | 0 | SPCM | RTS 25/ I | RTS 24/ II | 0 | 0 |  | Specifikace | Zelená |  |  |  | POL3_
|  | Odkaz na mn. položky pořadí 12 : 18,00000*1,15 |  | 20.7 | [23 empty] | VV | 5
Díl: | 99 | Staveništní přesun hmot |  |  |  | 0 |  | 0 |  | 0 |  | 0 |  | 0 |  | 0 |  |  |  |  | 1.99 | [6 empty] | DIL
16 | 998276201R00 | Přesun hmot pro trubní vedení z trub plastových nebo sklolaminátových obsypaných kamenivem | t | 9.4173 |  | 0 |  | 0 |  | 0 | 21 | 0 | 0 | 0 | 0 | 0 | 827-1 | RTS 25/ I | RTS 24/ II | 0.2115 | 1.99 |  | Přesun hmot | Zelená |  |  |  | POL7_
|  | vodovodu nebo kanalizace ražené nebo hloubené (827 1.1, 827 1.9, 827 2.1, 827 2.9), drobných objektů | [25 empty] | SPI
[26 empty] | 12 | 21 | DPH
| Celkem |  |  |  |  | 0 | [19 empty] | 0 | 0 | SUM
END
Note on S6: Jedná se o informaci, zda se jedná o položku, která je do rozpočtu zadána z cenové soustavy RTS, nebo vlastní.
Note on T6: Jedná se o název CÚ, která je zadána u položky rozpočtu

## 02 D.1.2.2 ZTI Pol
Položkový soupis prací a dodávek | [27 empty] | #TypZaznamu#
S: | 2416_FORM | ODLEHČOVACÍ SLUŽBA POBYTOVÁ, KROMĚŘÍŽ, ul. Karla Čapka 3333/2 | [25 empty] | STA
O: | 02 | 02 | [22 empty] | STA |  |  | OBJ
R: | D.1.2.2 ZTI | Zdravotně technická instalace | [25 empty] | ROZ
P.č. | Číslo položky | Název položky | MJ | Množství | Cena / MJ | Celkem | Dodávka | Dodávka celk. | Montáž | Montáž celk. | DPH | Cena s DPH | Hmotnost / MJ | Hmotnost celk.(t) | Dem. hmotnost / MJ | Dem. hmotnost celk.(t) | Ceník | Cen. soustava / platnost | Cenová úroveň | Nhod / MJ | Nhod celk. | Dodavatel | Typ položky | Stav položky
Díl: | 721 | 721 - Vnitřní kanalizace |  |  |  | 0 |  | 0 |  | 0 |  | 0 |  | 0 |  | 0 |  |  |  |  | 0 | [6 empty] | DIL
1 | 721_01 | POTRUBÍ Z PLASTOVÝCH TRUB Z PVC SN 4, SVODNÉ DN 100 | m | 19 |  | 0 |  | 0 |  | 0 | 12 | 0 | 0 | 0 | 0 | 0 |  | Vlastní | Indiv | 0 | 0 |  | Práce | Běžná |  |  |  | POL1_
2 | 721_02 | POTRUBÍ Z PLASTOVÝCH TRUB Z PVC SN 4, SVODNÉ DN 125 | m | 25 |  | 0 |  | 0 |  | 0 | 12 | 0 | 0 | 0 | 0 | 0 |  | Vlastní | Indiv | 0 | 0 |  | Práce | Běžná |  |  |  | POL1_
3 | 721_03 | POTRUBÍ Z PLASTOVÝCH TRUB Z PVC SN 4, SVODNÉ DN 150 | m | 5 |  | 0 |  | 0 |  | 0 | 12 | 0 | 0 | 0 | 0 | 0 |  | Vlastní | Indiv | 0 | 0 |  | Práce | Běžná |  |  |  | POL1_
4 | 721_04 | POTRUBÍ POLYPROPYLENOVÉ ODHLUČNĚNÉ ODPADNÍ HRDLOVÉ DN 75 | m | 21 |  | 0 |  | 0 |  | 0 | 12 | 0 | 0 | 0 | 0 | 0 |  | Vlastní | Indiv | 0 | 0 |  | Práce | Běžná |  |  |  | POL1_
5 | 721_05 | POTRUBÍ POLYPROPYLENOVÉ ODHLUČNĚNÉ ODPADNÍ HRDLOVÉ DN 110 | m | 98 |  | 0 |  | 0 |  | 0 | 12 | 0 | 0 | 0 | 0 | 0 |  | Vlastní | Indiv | 0 | 0 |  | Práce | Běžná |  |  |  | POL1_
6 | 721_06 | POTRUBÍ POLYPROPYLENOVÉ (PP) HT SYSTÉM PŘIPOJOVACÍ HRDLOVÉ DN 32 | m | 22 |  | 0 |  | 0 |  | 0 | 12 | 0 | 0 | 0 | 0 | 0 |  | Vlastní | Indiv | 0 | 0 |  | Práce | Běžná |  |  |  | POL1_
7 | 721_07 | POTRUBÍ POLYPROPYLENOVÉ (PP) HT SYSTÉM PŘIPOJOVACÍ HRDLOVÉ DN 40 | m | 39 |  | 0 |  | 0 |  | 0 | 12 | 0 | 0 | 0 | 0 | 0 |  | Vlastní | Indiv | 0 | 0 |  | Práce | Běžná |  |  |  | POL1_
8 | 721_08 | POTRUBÍ POLYPROPYLENOVÉ (PP) HT SYSTÉM PŘIPOJOVACÍ HRDLOVÉ DN 50 | m | 67 |  | 0 |  | 0 |  | 0 | 12 | 0 | 0 | 0 | 0 | 0 |  | Vlastní | Indiv | 0 | 0 |  | Práce | Červená |  |  |  | POL1_
9 | 721_09 | POTRUBÍ POLYPROPYLENOVÉ (PP) HT SYSTÉM PŘIPOJOVACÍ HRDLOVÉ DN 70 | m | 9 |  | 0 |  | 0 |  | 0 | 12 | 0 | 0 | 0 | 0 | 0 |  | Vlastní | Indiv | 0 | 0 |  | Práce | Běžná |  |  |  | POL1_
10 | 721_10 | POTRUBÍ POLYPROPYLENOVÉ (PP) HT SYSTÉM PŘIPOJOVACÍ HRDLOVÉ DN 100 | m | 13 |  | 0 |  | 0 |  | 0 | 12 | 0 | 0 | 0 | 0 | 0 |  | Vlastní | Indiv | 0 | 0 |  | Práce | Běžná |  |  |  | POL1_
11 | 721_11 | ZŘÍZENÍ PŘÍPOJEK NA POTRUBÍ VYVEDENÍ A UPEVNĚNÍ ODPADNÍCH VÝPUSTEK D 40 | ks | 2 |  | 0 |  | 0 |  | 0 | 12 | 0 | 0 | 0 | 0 | 0 |  | Vlastní | Indiv | 0 | 0 |  | Práce | Běžná |  |  |  | POL1_
12 | 721_12 | ZŘÍZENÍ PŘÍPOJEK NA POTRUBÍ VYVEDENÍ A UPEVNĚNÍ ODPADNÍCH VÝPUSTEK D 50 | ks | 26 |  | 0 |  | 0 |  | 0 | 12 | 0 | 0 | 0 | 0 | 0 |  | Vlastní | Indiv | 0 | 0 |  | Práce | Běžná |  |  |  | POL1_
13 | 721_13 | ZŘÍZENÍ PŘÍPOJEK NA POTRUBÍ VYVEDENÍ A UPEVNĚNÍ ODPADNÍCH VÝPUSTEK D 110 | ks | 18 |  | 0 |  | 0 |  | 0 | 12 | 0 | 0 | 0 | 0 | 0 |  | Vlastní | Indiv | 0 | 0 |  | Práce | Běžná |  |  |  | POL1_
14 | 721_14 | VELKOKAPACITNÍ VTOK S LITINOVÝM RÁMEM, ZÁPACHOVÁ UZÁVĚRKA-KLAPKA DN 100 | ks | 1 |  | 0 |  | 0 |  | 0 | 12 | 0 | 0 | 0 | 0 | 0 |  | Vlastní | Indiv | 0 | 0 |  | Práce | Běžná |  |  |  | POL1_
15 | 721_15 | MONTÁŽ VPUSTÍ DVORNÍCH DN 110/160 | ks | 1 |  | 0 |  | 0 |  | 0 | 12 | 0 | 0 | 0 | 0 | 0 |  | Vlastní | Indiv | 0 | 0 |  | Práce | Běžná |  |  |  | POL1_
16 | 721_16 | VPUST PODLAHOVÁ SE SPODNÍM ODPADEM DN 50/75/110+suchý sifon | ks | 2 |  | 0 |  | 0 |  | 0 | 12 | 0 | 0 | 0 | 0 | 0 |  | Vlastní | Indiv | 0 | 0 |  | Práce | Běžná |  |  |  | POL1_
17 | 721_17 | IZOLAČNÍ SOUPRAVA pro lepení s asfalrovými pásy | ks | 1 |  | 0 |  | 0 |  | 0 | 12 | 0 | 0 | 0 | 0 | 0 |  | Vlastní | Indiv | 0 | 0 |  | Práce | Běžná |  |  |  | POL1_
18 | 721_18 | IZOLAČNÍ SOUPRAVA pro stěrkové izolace | ks | 2 |  | 0 |  | 0 |  | 0 | 12 | 0 | 0 | 0 | 0 | 0 |  | Vlastní | Indiv | 0 | 0 |  | Práce | Běžná |  |  |  | POL1_
19 | 721_19 | IZOLAČNÍ SOUPRAVA prodlužovací nástavec | ks | 1 |  | 0 |  | 0 |  | 0 | 12 | 0 | 0 | 0 | 0 | 0 |  | Vlastní | Indiv | 0 | 0 |  | Práce | Běžná |  |  |  | POL1_
20 | 721_20 | MONTÁŽ VPUSTÍ PODLAHOVÝCH DN 50/75 | ks | 2 |  | 0 |  | 0 |  | 0 | 12 | 0 | 0 | 0 | 0 | 0 |  | Vlastní | Indiv | 0 | 0 |  | Práce | Běžná |  |  |  | POL1_
21 | 721_21 | ODTOKOVÝ SPRCHOVÝ KANÁLEK S ROŠTEM 76x14 cm, výška 9 cm, otočný sifon, provedení NEREZ vč. lemování pro napojení hydroizolace a vč. napojovací sady | ks | 13 |  | 0 |  | 0 |  | 0 | 12 | 0 | 0 | 0 | 0 | 0 |  | Vlastní | Indiv | 0 | 0 |  | Práce | Žlutá |  |  |  | POL1_
22 | 721_22 | Montáž sprchového žlabu délky do 1050 mm | ks | 13 |  | 0 |  | 0 |  | 0 | 12 | 0 | 0 | 0 | 0 | 0 |  | Vlastní | Indiv | 0 | 0 |  | Práce | Běžná |  |  |  | POL1_
23 | 721_23 | ZÁPACHOVÁ UZÁVĚRKA PODOMÍTKOVÁ DN 32 pro odvod kondenzátu | ks | 17 |  | 0 |  | 0 |  | 0 | 12 | 0 | 0 | 0 | 0 | 0 |  | Vlastní | Indiv | 0 | 0 |  | Práce | Běžná |  |  |  | POL1_
24 | 721_24 | ZÁPACHOVÁ UZÁVĚRKA PODOMÍTKOVÁ DN 40/50 pro pračku | ks | 2 |  | 0 |  | 0 |  | 0 | 12 | 0 | 0 | 0 | 0 | 0 |  | Vlastní | Indiv | 0 | 0 |  | Práce | Běžná |  |  |  | POL1_
25 | 721_25 | STŘEŠNÍ VTOKY pro odvodnění rovných střech - DN 75, s asfalt. přírubou a el. ohřevem | ks | 1 |  | 0 |  | 0 |  | 0 | 12 | 0 | 0 | 0 | 0 | 0 |  | Vlastní | Indiv | 0 | 0 |  | Práce | Běžná |  |  |  | POL1_
26 | 721_26 | STŘEŠNÍ VTOKY pro odvodnění rovných střech - prodlužovací nástavec s PVC izolační přírubou | ks | 1 |  | 0 |  | 0 |  | 0 | 12 | 0 | 0 | 0 | 0 | 0 |  | Vlastní | Indiv | 0 | 0 |  | Práce | Běžná |  |  |  | POL1_
27 | 721_27 | VENTILAČNÍ HLAVICE, POLYPROPYLEN PP DN 75 | ks | 2 |  | 0 |  | 0 |  | 0 | 12 | 0 | 0 | 0 | 0 | 0 |  | Vlastní | Indiv | 0 | 0 |  | Práce | Běžná |  |  |  | POL1_
28 | 721_28 | VENTILAČNÍ HLAVICE, POLYPROPYLEN PP DN 110 | ks | 11 |  | 0 |  | 0 |  | 0 | 12 | 0 | 0 | 0 | 0 | 0 |  | Vlastní | Indiv | 0 | 0 |  | Práce | Běžná |  |  |  | POL1_
29 | 721_29 | LAPAČ STŘEŠNÍCH SPLAVENIN S KLOUBEM, KOŠEM A SUCHOU KLAPKOU DN 110/125 | ks | 1 |  | 0 |  | 0 |  | 0 | 12 | 0 | 0 | 0 | 0 | 0 |  | Vlastní | Indiv | 0 | 0 |  | Práce | Běžná |  |  |  | POL1_
30 | 721_30 | LAPAČ STŘEŠNÍCH SPLAVENIN S KLOUBEM, KOŠEM A SUCHOU KLAPKOU - Montáž lapače střeš. splavenin | ks | 1 |  | 0 |  | 0 |  | 0 | 12 | 0 | 0 | 0 | 0 | 0 |  | Vlastní | Indiv | 0 | 0 |  | Práce | Běžná |  |  |  | POL1_
31 | 721_31 | ČISTÍCÍ TVAROVKA DN 100 do podlahy/stěny | ks | 3 |  | 0 |  | 0 |  | 0 | 12 | 0 | 0 | 0 | 0 | 0 |  | Vlastní | Indiv | 0 | 0 |  | Práce | Běžná |  |  |  | POL1_
32 | 721_32 | ZKOUŠKA TĚSNOSTI KANALIZACE V OBJEKTECH PODLE ČSN 73 6760 VODOU DO DN 125 | m | 303 |  | 0 |  | 0 |  | 0 | 12 | 0 | 0 | 0 | 0 | 0 |  | Vlastní | Indiv | 0 | 0 |  | Práce | Běžná |  |  |  | POL1_
33 | 721_33 | ZKOUŠKA TĚSNOSTI KANALIZACE V OBJEKTECH PODLE ČSN 73 6760 VODOU DN 150, 200 | m | 5 |  | 0 |  | 0 |  | 0 | 12 | 0 | 0 | 0 | 0 | 0 |  | Vlastní | Indiv | 0 | 0 |  | Práce | Běžná |  |  |  | POL1_
34 | 721_34 | PROTIPOŽÁRNÍ MANŽETY z jedné strany dělící konstrukce, stropem - D 40 | ks | 7 |  | 0 |  | 0 |  | 0 | 12 | 0 | 0 | 0 | 0 | 0 |  | Vlastní | Indiv | 0 | 0 |  | Práce | Běžná |  |  |  | POL1_
35 | 721_35 | PROTIPOŽÁRNÍ MANŽETY z jedné strany dělící konstrukce, stropem - D 50 | ks | 9 |  | 0 |  | 0 |  | 0 | 12 | 0 | 0 | 0 | 0 | 0 |  | Vlastní | Indiv | 0 | 0 |  | Práce | Běžná |  |  |  | POL1_
36 | 721_36 | PROTIPOŽÁRNÍ MANŽETY z jedné strany dělící konstrukce, stropem - D 75 | ks | 6 |  | 0 |  | 0 |  | 0 | 12 | 0 | 0 | 0 | 0 | 0 |  | Vlastní | Indiv | 0 | 0 |  | Práce | Běžná |  |  |  | POL1_
37 | 721_37 | PROTIPOŽÁRNÍ MANŽETY z jedné strany dělící konstrukce, stropem - D 110 | ks | 22 |  | 0 |  | 0 |  | 0 | 12 | 0 | 0 | 0 | 0 | 0 |  | Vlastní | Indiv | 0 | 0 |  | Práce | Běžná |  |  |  | POL1_
38 | 721_38 | DEMONTÁŽ POTRUBÍ Z NOVODUROVÝCH TRUB odpadních přes 75 do D 114 | m | 84 |  | 0 |  | 0 |  | 0 | 12 | 0 | 0 | 0 | 0 | 0 |  | Vlastní | Indiv | 0 | 0 |  | Práce | Běžná |  |  |  | POL1_
39 | 721_39 | DEMONTÁŽ KANALIZAČNÍHO PŘÍSLUŠENSTVÍ vpustí dvorních DN 125 | ks | 1 |  | 0 |  | 0 |  | 0 | 12 | 0 | 0 | 0 | 0 | 0 |  | Vlastní | Indiv | 0 | 0 |  | Práce | Běžná |  |  |  | POL1_
40 | 721_40 | DEMONTÁŽ LAPAČŮ STŘEŠNÍCH SPLAVENIN DN 125 | ks | 4 |  | 0 |  | 0 |  | 0 | 12 | 0 | 0 | 0 | 0 | 0 |  | Vlastní | Indiv | 0 | 0 |  | Práce | Běžná |  |  |  | POL1_
41 | 721_41 | OPRAVY ODPADNÍHO POTRUBÍ PLASTOVÉHO VSAZENÍ ODBOČKY DO POTRUBÍ DN 125 | ks | 1 |  | 0 |  | 0 |  | 0 | 12 | 0 | 0 | 0 | 0 | 0 |  | Vlastní | Indiv | 0 | 0 |  | Práce | Běžná |  |  |  | POL1_
42 | 721_42 | OPRAVY ODPADNÍHO POTRUBÍ PLASTOVÉHO VSAZENÍ ODBOČKY DO POTRUBÍ DN 150 | ks | 9 |  | 0 |  | 0 |  | 0 | 12 | 0 | 0 | 0 | 0 | 0 |  | Vlastní | Indiv | 0 | 0 |  | Práce | Běžná |  |  |  | POL1_
43 | 721_43 | PROPOJENÍ POTRUBÍ DN 100 | ks | 5 |  | 0 |  | 0 |  | 0 | 12 | 0 | 0 | 0 | 0 | 0 |  | Vlastní | Indiv | 0 | 0 |  | Práce | Běžná |  |  |  | POL1_
44 | 721_44 | PROPOJENÍ POTRUBÍ DN 125 | ks | 2 |  | 0 |  | 0 |  | 0 | 12 | 0 | 0 | 0 | 0 | 0 |  | Vlastní | Indiv | 0 | 0 |  | Práce | Běžná |  |  |  | POL1_
45 | 721_45 | PROČIŠTĚNÍ A KONTROLA LEŽATÉ KANALIZACE, PROPLACH KANALIZACE - Cena za auto+řidiče | hod | 4 |  | 0 |  | 0 |  | 0 | 12 | 0 | 0 | 0 | 0 | 0 |  | Vlastní | Indiv | 0 | 0 |  | Práce | Běžná |  |  |  | POL1_
46 | 721_46 | PROČIŠTĚNÍ A KONTROLA LEŽATÉ KANALIZACE, PROPLACH KANALIZACE - závozník | hod | 4 |  | 0 |  | 0 |  | 0 | 12 | 0 | 0 | 0 | 0 | 0 |  | Vlastní | Indiv | 0 | 0 |  | Práce | Běžná |  |  |  | POL1_
47 | 721_47 | PROČIŠTĚNÍ A KONTROLA LEŽATÉ KANALIZACE, PROPLACH KANALIZACE - kilometrovné | km | 20 |  | 0 |  | 0 |  | 0 | 12 | 0 | 0 | 0 | 0 | 0 |  | Vlastní | Indiv | 0 | 0 |  | Práce | Běžná |  |  |  | POL1_
48 | 721_48 | PROČIŠTĚNÍ A KONTROLA LEŽATÉ KANALIZACE, PROPLACH KANALIZACE - čerpání vody - cena za 100 l | sbr | 20 |  | 0 |  | 0 |  | 0 | 12 | 0 | 0 | 0 | 0 | 0 |  | Vlastní | Indiv | 0 | 0 |  | Práce | Běžná |  |  |  | POL1_
49 | 721_49 | PRŮZKUM KAMEROU ležaté kanalizace DN 125,150 | hod | 4 |  | 0 |  | 0 |  | 0 | 12 | 0 | 0 | 0 | 0 | 0 |  | Vlastní | Indiv | 0 | 0 |  | Práce | Běžná |  |  |  | POL1_
50 | 721_50 | PŘESUN HMOT PRO KANALIZACI V OBJEKTECH VÝŠKY přes 6 do 12 m | % | 0.97 |  | 0 |  | 0 |  | 0 | 12 | 0 | 0 | 0 | 0 | 0 |  | Vlastní | Indiv | 0 | 0 |  | Práce | Běžná |  |  |  | POL1_
Díl: | 722 | 722 - Vnitřní vodovod |  |  |  | 0 |  | 0 |  | 0 |  | 0 |  | 0 |  | 0 |  |  |  |  | 0 | [6 empty] | DIL
51 | 722_01 | POTRUBÍ Z OCELOVÝCH TRUBEK ZÁVITOVÝCH POZINKOVANÝCH běžných - jakost 11 353.0 DN32 | m | 14 |  | 0 |  | 0 |  | 0 | 12 | 0 | 0 | 0 | 0 | 0 |  | Vlastní | Indiv | 0 | 0 |  | Práce | Běžná |  |  |  | POL1_
52 | 722_02 | POTRUBÍ Z OCELOVÝCH TRUBEK ZÁVITOVÝCH POZINKOVANÝCH běžných - jakost 11 353.0 DN40 | m | 24 |  | 0 |  | 0 |  | 0 | 12 | 0 | 0 | 0 | 0 | 0 |  | Vlastní | Indiv | 0 | 0 |  | Práce | Běžná |  |  |  | POL1_
53 | 722_03 | POTRUBÍ Z TRUBEK VÍCEVRSTVÝCH (PE/Al/PE) 20x2 | m | 287 |  | 0 |  | 0 |  | 0 | 12 | 0 | 0 | 0 | 0 | 0 |  | Vlastní | Indiv | 0 | 0 |  | Práce | Běžná |  |  |  | POL1_
54 | 722_04 | POTRUBÍ Z TRUBEK VÍCEVRSTVÝCH (PE/Al/PE) 26x3 | m | 142 |  | 0 |  | 0 |  | 0 | 12 | 0 | 0 | 0 | 0 | 0 |  | Vlastní | Indiv | 0 | 0 |  | Práce | Červená |  |  |  | POL1_
55 | 722_05 | POTRUBÍ Z TRUBEK VÍCEVRSTVÝCH (PE/Al/PE) 32x3 | m | 77 |  | 0 |  | 0 |  | 0 | 12 | 0 | 0 | 0 | 0 | 0 |  | Vlastní | Indiv | 0 | 0 |  | Práce | Běžná |  |  |  | POL1_
56 | 722_06 | POTRUBÍ Z TRUBEK VÍCEVRSTVÝCH (PE/Al/PE) 40x3,5 | m | 32 |  | 0 |  | 0 |  | 0 | 12 | 0 | 0 | 0 | 0 | 0 |  | Vlastní | Indiv | 0 | 0 |  | Práce | Běžná |  |  |  | POL1_
57 | 722_07 | PŘÍPOJKY KE STROJŮM A ZAŘÍZENÍ VYVEDENÍ A UPEVNĚNÍ VÝPUSTEK do DN 25 | ks | 104 |  | 0 |  | 0 |  | 0 | 12 | 0 | 0 | 0 | 0 | 0 |  | Vlastní | Indiv | 0 | 0 |  | Práce | Běžná |  |  |  | POL1_
58 | 722_08 | ARMATURY ZÁVITOVÉ S JEDNÍM ZÁVITEM NÁSTĚNKY pro výtokový ventil 1/2" | ks | 18 |  | 0 |  | 0 |  | 0 | 12 | 0 | 0 | 0 | 0 | 0 |  | Vlastní | Indiv | 0 | 0 |  | Práce | Běžná |  |  |  | POL1_
59 | 722_09 | ARMATURY ZÁVITOVÉ S JEDNÍM ZÁVITEM NÁSTĚNKY pro baterii 1/2" | pár | 42 |  | 0 |  | 0 |  | 0 | 12 | 0 | 0 | 0 | 0 | 0 |  | Vlastní | Indiv | 0 | 0 |  | Práce | Běžná |  |  |  | POL1_
60 | 722_10 | MONTÁŽ VODOVODNÍCH ARMATUR S JEDNÍM ZÁVITEM ostatních typů 1/2" | ks | 3 |  | 0 |  | 0 |  | 0 | 12 | 0 | 0 | 0 | 0 | 0 |  | Vlastní | Indiv | 0 | 0 |  | Práce | Běžná |  |  |  | POL1_
61 | 722_11 | KULOVÝ KOHOUT VYPOUŠTĚCÍ S HADICOVOU VÝVODKOU - 1/2" | ks | 2 |  | 0 |  | 0 |  | 0 | 12 | 0 | 0 | 0 | 0 | 0 |  | Vlastní | Indiv | 0 | 0 |  | Práce | Běžná |  |  |  | POL1_
62 | 722_12 | KULOVÝ KOHOUT VYPOUŠTĚCÍ S HADICOVOU VÝVODKOU - KULOVÝ KOHOUT ZAHRADNÍ | ks | 1 |  | 0 |  | 0 |  | 0 | 12 | 0 | 0 | 0 | 0 | 0 |  | Vlastní | Indiv | 0 | 0 |  | Práce | Běžná |  |  |  | POL1_
63 | 722_13 | ARMATURY ZAVITOVÉ KULOVÝ KOHOUT UZAVÍRACÍ VNITŘNÍ/VNITŘNÍ ZÁVIT - 1/2" | ks | 5 |  | 0 |  | 0 |  | 0 | 12 | 0 | 0 | 0 | 0 | 0 |  | Vlastní | Indiv | 0 | 0 |  | Práce | Běžná |  |  |  | POL1_
64 | 722_14 | ARMATURY ZAVITOVÉ KULOVÝ KOHOUT UZAVÍRACÍ VNITŘNÍ/VNITŘNÍ ZÁVIT - 3/4" | ks | 14 |  | 0 |  | 0 |  | 0 | 12 | 0 | 0 | 0 | 0 | 0 |  | Vlastní | Indiv | 0 | 0 |  | Práce | Běžná |  |  |  | POL1_
65 | 722_15 | ARMATURY ZAVITOVÉ KULOVÝ KOHOUT UZAVÍRACÍ VNITŘNÍ/VNITŘNÍ ZÁVIT - 1" | ks | 6 |  | 0 |  | 0 |  | 0 | 12 | 0 | 0 | 0 | 0 | 0 |  | Vlastní | Indiv | 0 | 0 |  | Práce | Běžná |  |  |  | POL1_
66 | 722_16 | ARMATURY ZAVITOVÉ KULOVÝ KOHOUT UZAVÍRACÍ VNITŘNÍ/VNITŘNÍ ZÁVIT - 5/4" | ks | 1 |  | 0 |  | 0 |  | 0 | 12 | 0 | 0 | 0 | 0 | 0 |  | Vlastní | Indiv | 0 | 0 |  | Práce | Běžná |  |  |  | POL1_
67 | 722_17 | ARMATURY ZAVITOVÉ KULOVÝ KOHOUT UZAVÍRACÍ VNITŘNÍ/VNITŘNÍ ZÁVIT - 6/4" | ks | 4 |  | 0 |  | 0 |  | 0 | 12 | 0 | 0 | 0 | 0 | 0 |  | Vlastní | Indiv | 0 | 0 |  | Práce | Běžná |  |  |  | POL1_
68 | 722_18 | ARMATURY ZAVITOVÉ KULOVÝ KOHOUT UZAVÍRACÍ VNITŘNÍ/VNĚJŠÍ ZÁVIT - 3/4" | KS | 2 |  | 0 |  | 0 |  | 0 | 12 | 0 | 0 | 0 | 0 | 0 |  | Vlastní | Indiv | 0 | 0 |  | Práce | Běžná |  |  |  | POL1_
69 | 722_19 | ARMATURY ZAVITOVÉ ZPĚTNÝ VENTIL ZÁVITOVÝ - 3/4" | ks | 1 |  | 0 |  | 0 |  | 0 | 12 | 0 | 0 | 0 | 0 | 0 |  | Vlastní | Indiv | 0 | 0 |  | Práce | Běžná |  |  |  | POL1_
70 | 722_20 | ARMATURY ZAVITOVÉ ZPĚTNÝ VENTIL ZÁVITOVÝ - 5/4" | ks | 1 |  | 0 |  | 0 |  | 0 | 12 | 0 | 0 | 0 | 0 | 0 |  | Vlastní | Indiv | 0 | 0 |  | Práce | Běžná |  |  |  | POL1_
71 | 722_21 | ARMATURY ZAVITOVÉ ZPĚTNÝ VENTIL ZÁVITOVÝ - 6/4" | ks | 1 |  | 0 |  | 0 |  | 0 | 12 | 0 | 0 | 0 | 0 | 0 |  | Vlastní | Indiv | 0 | 0 |  | Práce | Běžná |  |  |  | POL1_
72 | 722_22 | FILTR ZÁVITOVÝ - 3/4" | ks | 1 |  | 0 |  | 0 |  | 0 | 12 | 0 | 0 | 0 | 0 | 0 |  | Vlastní | Indiv | 0 | 0 |  | Práce | Běžná |  |  |  | POL1_
73 | 722_23 | Multifunkční termostatický cirkulační ventil - 1/2" | ks | 3 |  | 0 |  | 0 |  | 0 | 12 | 0 | 0 | 0 | 0 | 0 |  | Vlastní | Indiv | 0 | 0 |  | Práce | Běžná |  |  |  | POL1_
74 | 722_24 | Rohový ventil pro pračku - 1/2" s filtrem | ks | 2 |  | 0 |  | 0 |  | 0 | 12 | 0 | 0 | 0 | 0 | 0 |  | Vlastní | Indiv | 0 | 0 |  | Práce | Běžná |  |  |  | POL1_
75 | 722_25 | Tlakoměr 0 až 10 bar | ks | 2 |  | 0 |  | 0 |  | 0 | 12 | 0 | 0 | 0 | 0 | 0 |  | Vlastní | Indiv | 0 | 0 |  | Práce | Běžná |  |  |  | POL1_
76 | 722_26 | HYDRANTOVÝ SYSTÉM se stálotvarou hadicí D 25, délka hadice 20 m, proudnice 6 - D 25/20 | ks | 2 |  | 0 |  | 0 |  | 0 | 12 | 0 | 0 | 0 | 0 | 0 |  | Vlastní | Indiv | 0 | 0 |  | Práce | Běžná |  |  |  | POL1_
77 | 722_27 | PŘEPÁŽKOVÝ FILTR NA STUDENOU VODU s manuálním proplachem, postříbřené filtrační síto, průtok 5,5, m3/h | ks | 1 |  | 0 |  | 0 |  | 0 | 12 | 0 | 0 | 0 | 0 | 0 |  | Vlastní | Indiv | 0 | 0 |  | Práce | Běžná |  |  |  | POL1_
78 | 722_28 | MONTÁŽ VODOVODNÍCH ARMATURSE DVĚMA ZÁVITY, G 1/2 | ks | 11 |  | 0 |  | 0 |  | 0 | 12 | 0 | 0 | 0 | 0 | 0 |  | Vlastní | Indiv | 0 | 0 |  | Práce | Běžná |  |  |  | POL1_
79 | 722_29 | MONTÁŽ VODOVODNÍCH ARMATURSE DVĚMA ZÁVITY, G 3/4 | ks | 19 |  | 0 |  | 0 |  | 0 | 12 | 0 | 0 | 0 | 0 | 0 |  | Vlastní | Indiv | 0 | 0 |  | Práce | Běžná |  |  |  | POL1_
80 | 722_30 | MONTÁŽ VODOVODNÍCH ARMATURSE DVĚMA ZÁVITY, G 1 | ks | 6 |  | 0 |  | 0 |  | 0 | 12 | 0 | 0 | 0 | 0 | 0 |  | Vlastní | Indiv | 0 | 0 |  | Práce | Běžná |  |  |  | POL1_
81 | 722_31 | MONTÁŽ VODOVODNÍCH ARMATURSE DVĚMA ZÁVITY, G 5/4 | ks | 2 |  | 0 |  | 0 |  | 0 | 12 | 0 | 0 | 0 | 0 | 0 |  | Vlastní | Indiv | 0 | 0 |  | Práce | Běžná |  |  |  | POL1_
82 | 722_32 | MONTÁŽ VODOVODNÍCH ARMATURSE DVĚMA ZÁVITY, G 6/4 | ks | 5 |  | 0 |  | 0 |  | 0 | 12 | 0 | 0 | 0 | 0 | 0 |  | Vlastní | Indiv | 0 | 0 |  | Práce | Běžná |  |  |  | POL1_
83 | 722_33 | TLAKOVÉ ZKOUŠKY POTRUBÍ PLASTOVÉHO do DN 40 | m | 536 |  | 0 |  | 0 |  | 0 | 12 | 0 | 0 | 0 | 0 | 0 |  | Vlastní | Indiv | 0 | 0 |  | Práce | Běžná |  |  |  | POL1_
84 | 722_34 | PROPLACH A DESINFEKCE POTRUBÍ do DN 80 | m | 536 |  | 0 |  | 0 |  | 0 | 12 | 0 | 0 | 0 | 0 | 0 |  | Vlastní | Indiv | 0 | 0 |  | Práce | Běžná |  |  |  | POL1_
85 | 722_35 | Protipožární trubní ucpávky, prostup potrubí stropem, ocelové potrubí DN 40 | ks | 2 |  | 0 |  | 0 |  | 0 | 12 | 0 | 0 | 0 | 0 | 0 |  | Vlastní | Indiv | 0 | 0 |  | Práce | Běžná |  |  |  | POL1_
86 | 722_36 | Protipožární trubní ucpávky, prostup potrubí stropem, plastové potrubí D 20 | ks | 11 |  | 0 |  | 0 |  | 0 | 12 | 0 | 0 | 0 | 0 | 0 |  | Vlastní | Indiv | 0 | 0 |  | Práce | Běžná |  |  |  | POL1_
87 | 722_37 | Protipožární trubní ucpávky, prostup potrubí stropem, plastové potrubí D 26 | ks | 10 |  | 0 |  | 0 |  | 0 | 12 | 0 | 0 | 0 | 0 | 0 |  | Vlastní | Indiv | 0 | 0 |  | Práce | Běžná |  |  |  | POL1_
88 | 722_38 | Protipožární trubní ucpávky, prostup potrubí stropem, plastové potrubí D 40 | ks | 1 |  | 0 |  | 0 |  | 0 | 12 | 0 | 0 | 0 | 0 | 0 |  | Vlastní | Indiv | 0 | 0 |  | Práce | Běžná |  |  |  | POL1_
89 | 722_39 | DEMONTÁŽ POTRUBÍ Z PLASTŮ do DN 25 | m | 367 |  | 0 |  | 0 |  | 0 | 12 | 0 | 0 | 0 | 0 | 0 |  | Vlastní | Indiv | 0 | 0 |  | Práce | Běžná |  |  |  | POL1_
90 | 722_40 | DEMONTÁŽ POTRUBÍ Z PLASTŮ přes 25 do DN 50 | m | 36 |  | 0 |  | 0 |  | 0 | 12 | 0 | 0 | 0 | 0 | 0 |  | Vlastní | Indiv | 0 | 0 |  | Práce | Běžná |  |  |  | POL1_
91 | 722_41 | DEMONTÁŽ ARMATUR ZÁVITOVÝCH SE DVĚMA ZÁVITY do G 3/4 | ks | 24 |  | 0 |  | 0 |  | 0 | 12 | 0 | 0 | 0 | 0 | 0 |  | Vlastní | Indiv | 0 | 0 |  | Práce | Běžná |  |  |  | POL1_
92 | 722_42 | DEMONTÁŽ ARMATUR ZÁVITOVÝCH SE DVĚMA ZÁVITY přes 3/4 do G 5/4 | ks | 6 |  | 0 |  | 0 |  | 0 | 12 | 0 | 0 | 0 | 0 | 0 |  | Vlastní | Indiv | 0 | 0 |  | Práce | Běžná |  |  |  | POL1_
93 | 722_43 | DEMONTÁŽ ARMATUR ZÁVITOVÝCH SE DVĚMA ZÁVITY G 6/4 | ks | 3 |  | 0 |  | 0 |  | 0 | 12 | 0 | 0 | 0 | 0 | 0 |  | Vlastní | Indiv | 0 | 0 |  | Práce | Běžná |  |  |  | POL1_
94 | 722_44 | DEMONTÁŽ VODOMĚRŮ ZÁVITOVÝCH G 3/4 | ks | 1 |  | 0 |  | 0 |  | 0 | 12 | 0 | 0 | 0 | 0 | 0 |  | Vlastní | Indiv | 0 | 0 |  | Práce | Běžná |  |  |  | POL1_
95 | 722_45 | OPRAVY VODOVODNÍHO POTRUBÍ ZÁVITOVÉHO PROPOJENÍ DOSAVADNÍHO POTRUBÍ DN 40 | ks | 1 |  | 0 |  | 0 |  | 0 | 12 | 0 | 0 | 0 | 0 | 0 |  | Vlastní | Indiv | 0 | 0 |  | Práce | Běžná |  |  |  | POL1_
96 | 722_46 | PŘESUN HMOT PRO VNITŘNÍ VODOVOD V OBJEKTECH VÝŠKY přes 6 do 12 m | % | 0.59 |  | 0 |  | 0 |  | 0 | 12 | 0 | 0 | 0 | 0 | 0 |  | Vlastní | Indiv | 0 | 0 |  | Práce | Běžná |  |  |  | POL1_
Díl: | 723 | 723 - Rozvod plynu |  |  |  | 0 |  | 0 |  | 0 |  | 0 |  | 0 |  | 0 |  |  |  |  | 0 | [6 empty] | DIL
97 | 723_01 | OPRAVY PLYNOVODNÍHO POTRUBÍ UZAVŘENÍ NEBO OTEVŘENÍ PLYNOVODNÍHO POTRUBÍ při opravách | ks | 1 |  | 0 |  | 0 |  | 0 | 12 | 0 | 0 | 0 | 0 | 0 |  | Vlastní | Indiv | 0 | 0 |  | Práce | Běžná |  |  |  | POL1_
98 | 723_02 | OPRAVY PLYNOVODNÍHO POTRUBÍ ODVZDUŠNĚNÍ A NAPUŠTĚNÍ potrubí | m | 1 |  | 0 |  | 0 |  | 0 | 12 | 0 | 0 | 0 | 0 | 0 |  | Vlastní | Indiv | 0 | 0 |  | Práce | Běžná |  |  |  | POL1_
99 | 723_03 | OPRAVY PLYNOVODNÍHO POTRUBÍ NEÚŘEDNÍ TLAKOVÁ ZKOUŠKA dosavadního potrubí | ks | 1 |  | 0 |  | 0 |  | 0 | 12 | 0 | 0 | 0 | 0 | 0 |  | Vlastní | Indiv | 0 | 0 |  | Práce | Běžná |  |  |  | POL1_
100 | 723_04 | OPRAVY PLYNOVODNÍHO POTRUBÍ NAVAŘENÍ ODBOČKY NA POTRUBÍ ("S"pol.-propojení) DN 40 | ks | 2 |  | 0 |  | 0 |  | 0 | 12 | 0 | 0 | 0 | 0 | 0 |  | Vlastní | Indiv | 0 | 0 |  | Práce | Běžná |  |  |  | POL1_
101 | 723_05 | DEMONTÁŽ A ZPĚTNÁ MONTÁŽ HLAVNÍHO UZÁVĚRU PLYNU "S" pol. DN 40 | ks | 1 |  | 0 |  | 0 |  | 0 | 12 | 0 | 0 | 0 | 0 | 0 |  | Vlastní | Indiv | 0 | 0 |  | Práce | Běžná |  |  |  | POL1_
Díl: | 724 | 724 - Strojní zařízení |  |  |  | 0 |  | 0 |  | 0 |  | 0 |  | 0 |  | 0 |  |  |  |  | 0 | [6 empty] | DIL
102 | 724_01 | TLAKOVÁ EXPANZNÍ NÁDOBA PRO AKUMULAČNÍ OHŘEV TUV PRŮTOČNÁ S MEMBRÁNOU Objem 25 l, PN 10 + uzavírací, armatura s vypouštěním | soub | 1 |  | 0 |  | 0 |  | 0 | 12 | 0 | 0 | 0 | 0 | 0 |  | Vlastní | Indiv | 0 | 0 |  | Práce | Běžná |  |  |  | POL1_
103 | 724_02 | DEMONTÁŽ CIRKULAČNÍHO OBĚHOVÉHO ČERPADLA do DN 25 | ks | 1 |  | 0 |  | 0 |  | 0 | 12 | 0 | 0 | 0 | 0 | 0 |  | Vlastní | Indiv | 0 | 0 |  | Práce | Běžná |  |  |  | POL1_
104 | 724_03 | Zpětná montáž cirkulačního čerpadla do DN 25 | ks | 1 |  | 0 |  | 0 |  | 0 | 12 | 0 | 0 | 0 | 0 | 0 |  | Vlastní | Indiv | 0 | 0 |  | Práce | Běžná |  |  |  | POL1_
105 | 724_04 | PŘESUN HMOT PRO STROJNÍ ZAŘÍZENÍ V OBJEKTECH VÝŠKY přes 6 do 12 m | % | 0.62 |  | 0 |  | 0 |  | 0 | 12 | 0 | 0 | 0 | 0 | 0 |  | Vlastní | Indiv | 0 | 0 |  | Práce | Běžná |  |  |  | POL1_
Díl: | 725 | 725 - Zařizovací předměty |  |  |  | 0 |  | 0 |  | 0 |  | 0 |  | 0 |  | 0 |  |  |  |  | 0 | [6 empty] | DIL
106 | 725_01 | MONTÁŽ SPLACHOVACÍCH NÁDRŽÍ S ROHOVÝM VENTILEM vysokopoložených | ks | 2 |  | 0 |  | 0 |  | 0 | 12 | 0 | 0 | 0 | 0 | 0 |  | Vlastní | Indiv | 0 | 0 |  | Práce | Běžná |  |  |  | POL1_
107 | 725_02 | MONTÁŽ SPLACHOVACÍCH NÁDRŽÍ podomítkových, na stěnu pro obezdění | ks | 16 |  | 0 |  | 0 |  | 0 | 12 | 0 | 0 | 0 | 0 | 0 |  | Vlastní | Indiv | 0 | 0 |  | Práce | Běžná |  |  |  | POL1_
108 | 725_03 | MONTÁŽ KLOZETOVÝCH MÍS závěsných | ks | 16 |  | 0 |  | 0 |  | 0 | 12 | 0 | 0 | 0 | 0 | 0 |  | Vlastní | Indiv | 0 | 0 |  | Práce | Běžná |  |  |  | POL1_
109 | 725_04 | MONTÁŽ UMYVADEL na šrouby do zdi | ks | 19 |  | 0 |  | 0 |  | 0 | 12 | 0 | 0 | 0 | 0 | 0 |  | Vlastní | Indiv | 0 | 0 |  | Práce | Běžná |  |  |  | POL1_
110 | 725_05 | MONTÁŽ VÝLEVEK diturvitových DN 100 | ks | 2 |  | 0 |  | 0 |  | 0 | 12 | 0 | 0 | 0 | 0 | 0 |  | Vlastní | Indiv | 0 | 0 |  | Práce | Běžná |  |  |  | POL1_
111 | 725_06 | MONTÁŽ SPRCHOVÝCH STĚN A VANIČEK vaniček | ks | 1 |  | 0 |  | 0 |  | 0 | 12 | 0 | 0 | 0 | 0 | 0 |  | Vlastní | Indiv | 0 | 0 |  | Práce | Běžná |  |  |  | POL1_
112 | 725_07 | MONTÁŽ SPRCHOVÝCH STĚN A VANIČEK sprchových dveří | ks | 2 |  | 0 |  | 0 |  | 0 | 12 | 0 | 0 | 0 | 0 | 0 |  | Vlastní | Indiv | 0 | 0 |  | Práce | Běžná |  |  |  | POL1_
113 | 725_08 | MONTÁŽ VENTILŮ rohových bez připojovací trubičky G 1/2" | ks | 54 |  | 0 |  | 0 |  | 0 | 12 | 0 | 0 | 0 | 0 | 0 |  | Vlastní | Indiv | 0 | 0 |  | Práce | Běžná |  |  |  | POL1_
114 | 725_09 | MONTÁŽ BATERIÍ nástěnných chromovaných dřezových pákových | ks | 2 |  | 0 |  | 0 |  | 0 | 12 | 0 | 0 | 0 | 0 | 0 |  | Vlastní | Indiv | 0 | 0 |  | Práce | Běžná |  |  |  | POL1_
115 | 725_10 | MONTÁŽ BATERIÍ stojánkových dřezových pákových | ks | 1 |  | 0 |  | 0 |  | 0 | 12 | 0 | 0 | 0 | 0 | 0 |  | Vlastní | Indiv | 0 | 0 |  | Práce | Běžná |  |  |  | POL1_
116 | 725_11 | MONTÁŽ BATERIÍ stojánkových umývadlových pákových | ks | 19 |  | 0 |  | 0 |  | 0 | 12 | 0 | 0 | 0 | 0 | 0 |  | Vlastní | Indiv | 0 | 0 |  | Práce | Běžná |  |  |  | POL1_
117 | 725_12 | MONTÁŽ ZÁPACHOVÝCH UZÁVĚREK umývadlových | ks | 19 |  | 0 |  | 0 |  | 0 | 12 | 0 | 0 | 0 | 0 | 0 |  | Vlastní | Indiv | 0 | 0 |  | Práce | Běžná |  |  |  | POL1_
118 | 725_13 | MONTÁŽ ZÁPACHOVÝCH UZÁVĚREK dřezových | ks | 7 |  | 0 |  | 0 |  | 0 | 12 | 0 | 0 | 0 | 0 | 0 |  | Vlastní | Indiv | 0 | 0 |  | Práce | Běžná |  |  |  | POL1_
119 | 725_14 | MONTÁŽ ZÁPACHOVÝCH UZÁVĚREK sprchových | ks | 1 |  | 0 |  | 0 |  | 0 | 12 | 0 | 0 | 0 | 0 | 0 |  | Vlastní | Indiv | 0 | 0 |  | Práce | Běžná |  |  |  | POL1_
120 | 725_15 | DODÁVKA ZAŘIZOVACÍCH PŘEDMĚTŮ - UMÝVADLA, Umývadlo 55 cm | ks | 5 |  | 0 |  | 0 |  | 0 | 12 | 0 | 0 | 0 | 0 | 0 |  | Vlastní | Indiv | 0 | 0 |  | Práce | Běžná |  |  |  | POL1_
121 | 725_16 | DODÁVKA ZAŘIZOVACÍCH PŘEDMĚTŮ - UMÝVADLA, Umývátko 40 cm | ks | 1 |  | 0 |  | 0 |  | 0 | 12 | 0 | 0 | 0 | 0 | 0 |  | Vlastní | Indiv | 0 | 0 |  | Práce | Běžná |  |  |  | POL1_
122 | 725_17 | DODÁVKA ZAŘIZOVACÍCH PŘEDMĚTŮ - UMÝVADLA, Umývadlo invalidní 60 cm | ks | 13 |  | 0 |  | 0 |  | 0 | 12 | 0 | 0 | 0 | 0 | 0 |  | Vlastní | Indiv | 0 | 0 |  | Práce | Běžná |  |  |  | POL1_
123 | 725_18 | DODÁVKA ZAŘIZOVACÍCH PŘEDMĚTŮ - UMÝVADLA, Sifon umývadlový mosazný trubkový | ks | 6 |  | 0 |  | 0 |  | 0 | 12 | 0 | 0 | 0 | 0 | 0 |  | Vlastní | Indiv | 0 | 0 |  | Práce | Běžná |  |  |  | POL1_
124 | 725_19 | DODÁVKA ZAŘIZOVACÍCH PŘEDMĚTŮ - UMÝVADLA, Příslušenství-výpust chrom | ks | 6 |  | 0 |  | 0 |  | 0 | 12 | 0 | 0 | 0 | 0 | 0 |  | Vlastní | Indiv | 0 | 0 |  | Práce | Běžná |  |  |  | POL1_
125 | 725_20 | DODÁVKA ZAŘIZOVACÍCH PŘEDMĚTŮ - UMÝVADLA, Sifon pro invalidní umývadlo, nerez | ks | 13 |  | 0 |  | 0 |  | 0 | 12 | 0 | 0 | 0 | 0 | 0 |  | Vlastní | Indiv | 0 | 0 |  | Práce | Žlutá |  |  |  | POL1_
126 | 725_21 | DODÁVKA ZAŘIZOVACÍCH PŘEDMĚTŮ - UMÝVADLA, Baterie umývadlová stojánková páková | ks | 19 |  | 0 |  | 0 |  | 0 | 12 | 0 | 0 | 0 | 0 | 0 |  | Vlastní | Indiv | 0 | 0 |  | Práce | Běžná |  |  |  | POL1_
127 | 725_22 | DODÁVKA ZAŘIZOVACÍCH PŘEDMĚTŮ - UMÝVADLA, Příslušenství-lékařská páka chrom | ks | 13 |  | 0 |  | 0 |  | 0 | 12 | 0 | 0 | 0 | 0 | 0 |  | Vlastní | Indiv | 0 | 0 |  | Práce | Běžná |  |  |  | POL1_
128 | 725_23 | DODÁVKA ZAŘIZOVACÍCH PŘEDMĚTŮ - UMÝVADLA, sada pro upevnění | sbr | 19 |  | 0 |  | 0 |  | 0 | 12 | 0 | 0 | 0 | 0 | 0 |  | Vlastní | Indiv | 0 | 0 |  | Práce | Běžná |  |  |  | POL1_
129 | 725_24 | DODÁVKA ZAŘIZOVACÍCH PŘEDMĚTŮ - UMÝVADLA, Ventil rohový se sítkem 3/8"x1/2" | ks | 38 |  | 0 |  | 0 |  | 0 | 12 | 0 | 0 | 0 | 0 | 0 |  | Vlastní | Indiv | 0 | 0 |  | Práce | Běžná |  |  |  | POL1_
130 | 725_25 | DODÁVKA ZAŘIZOVACÍCH PŘEDMĚTŮ - UMÝVADLA, Madlo invalidní 56 cm, nerez | ks | 13 |  | 0 |  | 0 |  | 0 | 12 | 0 | 0 | 0 | 0 | 0 |  | Vlastní | Indiv | 0 | 0 |  | Práce | Běžná |  |  |  | POL1_
131 | 725_26 | DODÁVKA ZAŘIZOVACÍCH PŘEDMĚTŮ - KLOZETY ZÁVĚSNÉ, rovný odpad, hluboké splachování | ks | 3 |  | 0 |  | 0 |  | 0 | 12 | 0 | 0 | 0 | 0 | 0 |  | Vlastní | Indiv | 0 | 0 |  | Práce | Běžná |  |  |  | POL1_
132 | 725_27 | DODÁVKA ZAŘIZOVACÍCH PŘEDMĚTŮ - KLOZETY ZÁVĚSNÉ, sedátko klozetové | ks | 3 |  | 0 |  | 0 |  | 0 | 12 | 0 | 0 | 0 | 0 | 0 |  | Vlastní | Indiv | 0 | 0 |  | Práce | Běžná |  |  |  | POL1_
133 | 725_28 | DODÁVKA ZAŘIZOVACÍCH PŘEDMĚTŮ - KLOZETY ZÁVĚSNÉ, klozet invalidní, rovný odpad | ks | 13 |  | 0 |  | 0 |  | 0 | 12 | 0 | 0 | 0 | 0 | 0 |  | Vlastní | Indiv | 0 | 0 |  | Práce | Běžná |  |  |  | POL1_
134 | 725_29 | DODÁVKA ZAŘIZOVACÍCH PŘEDMĚTŮ - KLOZETY ZÁVĚSNÉ, sedátko klozetové invalidní | ks | 13 |  | 0 |  | 0 |  | 0 | 12 | 0 | 0 | 0 | 0 | 0 |  | Vlastní | Indiv | 0 | 0 |  | Práce | Běžná |  |  |  | POL1_
135 | 725_30 | DODÁVKA ZAŘIZOVACÍCH PŘEDMĚTŮ - KLOZETY ZÁVĚSNÉ, Madlo invalidní pevné, nerez | ks | 13 |  | 0 |  | 0 |  | 0 | 12 | 0 | 0 | 0 | 0 | 0 |  | Vlastní | Indiv | 0 | 0 |  | Práce | Běžná |  |  |  | POL1_
136 | 725_31 | DODÁVKA ZAŘIZOVACÍCH PŘEDMĚTŮ - KLOZETY ZÁVĚSNÉ, Madlo invalidní sklopné, nerez | ks | 13 |  | 0 |  | 0 |  | 0 | 12 | 0 | 0 | 0 | 0 | 0 |  | Vlastní | Indiv | 0 | 0 |  | Práce | Žlutá |  |  |  | POL1_
137 | 725_32 | DODÁVKA ZAŘIZOVACÍCH PŘEDMĚTŮ - PODOMÍTKOVÝ MODUL PRO WC, na stěnu pro obezdění | ks | 16 |  | 0 |  | 0 |  | 0 | 12 | 0 | 0 | 0 | 0 | 0 |  | Vlastní | Indiv | 0 | 0 |  | Práce | Běžná |  |  |  | POL1_
138 | 725_33 | DODÁVKA ZAŘIZOVACÍCH PŘEDMĚTŮ - PODOMÍTKOVÝ MODUL PRO WC, ovládací deska splachovací | ks | 16 |  | 0 |  | 0 |  | 0 | 12 | 0 | 0 | 0 | 0 | 0 |  | Vlastní | Indiv | 0 | 0 |  | Práce | Běžná |  |  |  | POL1_
139 | 725_34 | DODÁVKA ZAŘIZOVACÍCH PŘEDMĚTŮ - PODOMÍTKOVÝ MODUL PRO WC, izolační deska pro závěsné WC | ks | 16 |  | 0 |  | 0 |  | 0 | 12 | 0 | 0 | 0 | 0 | 0 |  | Vlastní | Indiv | 0 | 0 |  | Práce | Běžná |  |  |  | POL1_
140 | 725_35 | DODÁVKA ZAŘIZOVACÍCH PŘEDMĚTŮ - VÝLEVKA DITURVITOVÁ, zadní odpad DN 100 | ks | 2 |  | 0 |  | 0 |  | 0 | 12 | 0 | 0 | 0 | 0 | 0 |  | Vlastní | Indiv | 0 | 0 |  | Práce | Běžná |  |  |  | POL1_
141 | 725_36 | DODÁVKA ZAŘIZOVACÍCH PŘEDMĚTŮ - VÝLEVKA DITURVITOVÁ, souprava upevňov. šroubů | sbr | 2 |  | 0 |  | 0 |  | 0 | 12 | 0 | 0 | 0 | 0 | 0 |  | Vlastní | Indiv | 0 | 0 |  | Práce | Běžná |  |  |  | POL1_
142 | 725_37 | DODÁVKA ZAŘIZOVACÍCH PŘEDMĚTŮ - VÝLEVKA DITURVITOVÁ, splachovací trubka-komplet | sbr | 2 |  | 0 |  | 0 |  | 0 | 12 | 0 | 0 | 0 | 0 | 0 |  | Vlastní | Indiv | 0 | 0 |  | Práce | Běžná |  |  |  | POL1_
143 | 725_38 | DODÁVKA ZAŘIZOVACÍCH PŘEDMĚTŮ - VÝLEVKA DITURVITOVÁ, Nádrž plastová splachovací | ks | 2 |  | 0 |  | 0 |  | 0 | 12 | 0 | 0 | 0 | 0 | 0 |  | Vlastní | Indiv | 0 | 0 |  | Práce | Běžná |  |  |  | POL1_
144 | 725_39 | DODÁVKA ZAŘIZOVACÍCH PŘEDMĚTŮ - VÝLEVKA DITURVITOVÁ, Ventil rohový se sítkem 3/8"x1/2" | ks | 1 |  | 0 |  | 0 |  | 0 | 12 | 0 | 0 | 0 | 0 | 0 |  | Vlastní | Indiv | 0 | 0 |  | Práce | Běžná |  |  |  | POL1_
145 | 725_40 | DODÁVKA ZAŘIZOVACÍCH PŘEDMĚTŮ - VÝLEVKA DITURVITOVÁ, Připojovací hadička 3/8", 30 cm | ks | 1 |  | 0 |  | 0 |  | 0 | 12 | 0 | 0 | 0 | 0 | 0 |  | Vlastní | Indiv | 0 | 0 |  | Práce | Běžná |  |  |  | POL1_
146 | 725_41 | DODÁVKA ZAŘIZOVACÍCH PŘEDMĚTŮ - DŘEZY JEDNODUCHÉ, sifon jednoduchý dřezový s možností napojení myčky, DN 50 | ks | 10 |  | 0 |  | 0 |  | 0 | 12 | 0 | 0 | 0 | 0 | 0 |  | Vlastní | Indiv | 0 | 0 |  | Práce | Červená |  |  |  | POL1_
147 | 725_42 | DODÁVKA ZAŘIZOVACÍCH PŘEDMĚTŮ - DŘEZY JEDNODUCHÉ, baterie dřezová stojánková páková, chrom | ks | 17 |  | 0 |  | 0 |  | 0 | 12 | 0 | 0 | 0 | 0 | 0 |  | Vlastní | Indiv | 0 | 0 |  | Práce | Červená |  |  |  | POL1_
148 | 725_43 | DODÁVKA ZAŘIZOVACÍCH PŘEDMĚTŮ - DŘEZY JEDNODUCHÉ, Příslušenství-lékařská páka chrom | ks | 15 |  | 0 |  | 0 |  | 0 | 12 | 0 | 0 | 0 | 0 | 0 |  | Vlastní | Indiv | 0 | 0 |  | Práce | Červená |  |  |  | POL1_
149 | 725_44 | DODÁVKA ZAŘIZOVACÍCH PŘEDMĚTŮ - SPRCHY, SPRCHOVÉ KOUTY, sprchová vanička z litého mramoru 90x90 cm | ks | 1 |  | 0 |  | 0 |  | 0 | 12 | 0 | 0 | 0 | 0 | 0 |  | Vlastní | Indiv | 0 | 0 |  | Práce | Běžná |  |  |  | POL1_
150 | 725_45 | DODÁVKA ZAŘIZOVACÍCH PŘEDMĚTŮ - SPRCHY, SPRCHOVÉ KOUTY, sprchové dveře posuvné třídílné 90x190 cm,, výplň sklo | ks | 2 |  | 0 |  | 0 |  | 0 | 12 | 0 | 0 | 0 | 0 | 0 |  | Vlastní | Indiv | 0 | 0 |  | Práce | Běžná |  |  |  | POL1_
151 | 725_46 | DODÁVKA ZAŘIZOVACÍCH PŘEDMĚTŮ - SPRCHY, SPRCHOVÉ KOUTY, baterie sprchová nástěnná páková | ks | 14 |  | 0 |  | 0 |  | 0 | 12 | 0 | 0 | 0 | 0 | 0 |  | Vlastní | Indiv | 0 | 0 |  | Práce | Běžná |  |  |  | POL1_
152 | 725_47 | DODÁVKA ZAŘIZOVACÍCH PŘEDMĚTŮ - SPRCHY, SPRCHOVÉ KOUTY, sprchový set (tyč s posuv. držákem, hadice 1, ,5 m, růžice) | sbr | 12 |  | 0 |  | 0 |  | 0 | 12 | 0 | 0 | 0 | 0 | 0 |  | Vlastní | Indiv | 0 | 0 |  | Práce | Běžná |  |  |  | POL1_
153 | 725_48 | DODÁVKA ZAŘIZOVACÍCH PŘEDMĚTŮ - SPRCHY, SPRCHOVÉ KOUTY, sprchový set (tyč s posuv. držákem, hadice 2, m, růžice) | sbr | 2 |  | 0 |  | 0 |  | 0 | 12 | 0 | 0 | 0 | 0 | 0 |  | Vlastní | Indiv | 0 | 0 |  | Práce | Běžná |  |  |  | POL1_
154 | 725_49 | DODÁVKA ZAŘIZOVACÍCH PŘEDMĚTŮ - VANA PRO POHYBOVĚ POSTIŽENÉ, výškově nastavitelná vana s otevíracími, dvířky a perličkovou masáží | ks | 1 |  | 0 |  | 0 |  | 0 | 12 | 0 | 0 | 0 | 0 | 0 |  | Vlastní | Indiv | 0 | 0 |  | Práce | Červená |  |  |  | POL1_
|  | Přesná specifikace vany-viz technická zpráva ZTI | [25 empty] | POP
155 | 725_50 | DVÍŘKA REVIZNÍ 150 x 300 mm | ks | 3 |  | 0 |  | 0 |  | 0 | 12 | 0 | 0 | 0 | 0 | 0 |  | Vlastní | Indiv | 0 | 0 |  | Práce | Běžná |  |  |  | POL1_
156 | 725_51 | DVÍŘKA REVIZNÍ 300 x 300 mm | ks | 7 |  | 0 |  | 0 |  | 0 | 12 | 0 | 0 | 0 | 0 | 0 |  | Vlastní | Indiv | 0 | 0 |  | Práce | Běžná |  |  |  | POL1_
157 | 725_52 | DEMONTÁŽ KLOZETŮ SPLACHOVACÍCH | soub | 16 |  | 0 |  | 0 |  | 0 | 12 | 0 | 0 | 0 | 0 | 0 |  | Vlastní | Indiv | 0 | 0 |  | Práce | Běžná |  |  |  | POL1_
158 | 725_53 | DEMONTÁŽ UMYVADEL BEZ VÝTOKOVÝCH ARMATUR - umyvadel | soub | 16 |  | 0 |  | 0 |  | 0 | 12 | 0 | 0 | 0 | 0 | 0 |  | Vlastní | Indiv | 0 | 0 |  | Práce | Běžná |  |  |  | POL1_
159 | 725_54 | DEMONTÁŽ VAN volně stojících | soub | 2 |  | 0 |  | 0 |  | 0 | 12 | 0 | 0 | 0 | 0 | 0 |  | Vlastní | Indiv | 0 | 0 |  | Práce | Běžná |  |  |  | POL1_
160 | 725_55 | DEMONTÁŽ SPRCHOVÝCH KABIN A MÍS BEZ VÝTOKOVÝCH ARMATUR - mís | soub | 12 |  | 0 |  | 0 |  | 0 | 12 | 0 | 0 | 0 | 0 | 0 |  | Vlastní | Indiv | 0 | 0 |  | Práce | Běžná |  |  |  | POL1_
161 | 725_56 | DEMONTÁŽ VÝLEVEK diturvitových | soub | 2 |  | 0 |  | 0 |  | 0 | 12 | 0 | 0 | 0 | 0 | 0 |  | Vlastní | Indiv | 0 | 0 |  | Práce | Běžná |  |  |  | POL1_
162 | 725_57 | DEMONTÁŽ DŘEZŮ JEDNODÍLNÝCH BEZ VÝTOKOVÝCH ARMATUR vestavěných v kuch. sestavách | soub | 10 |  | 0 |  | 0 |  | 0 | 12 | 0 | 0 | 0 | 0 | 0 |  | Vlastní | Indiv | 0 | 0 |  | Práce | Běžná |  |  |  | POL1_
163 | 725_58 | DEMONTÁŽ BATERIÍ nástěnných do G 3/4 | soub | 42 |  | 0 |  | 0 |  | 0 | 12 | 0 | 0 | 0 | 0 | 0 |  | Vlastní | Indiv | 0 | 0 |  | Práce | Běžná |  |  |  | POL1_
164 | 725_59 | DEMONTÁŽ ZÁPACHOVÝCH UZÁVĚREK PRO ZAŘIZOVACÍ PŘEDMĚTY jednoduchých | ks | 40 |  | 0 |  | 0 |  | 0 | 12 | 0 | 0 | 0 | 0 | 0 |  | Vlastní | Indiv | 0 | 0 |  | Práce | Běžná |  |  |  | POL1_
165 | 725_60 | PŘESUN HMOT PRO ZAŘIZOVACÍ PŘEDMĚTY V OBJEKTECH VÝŠKY přes 6 do 12 m | % | 0.16 |  | 0 |  | 0 |  | 0 | 12 | 0 | 0 | 0 | 0 | 0 |  | Vlastní | Indiv | 0 | 0 |  | Práce | Běžná |  |  |  | POL1_
Díl: | 713 | 713 - Izolace tepelné |  |  |  | 0 |  | 0 |  | 0 |  | 0 |  | 0 |  | 0 |  |  |  |  | 0 | [6 empty] | DIL
166 | 713_01 | MONTÁŽ IZOLACE TEPELNÉ POTRUBÍ NÁVLEKOVOU IZOLACÍ Z PENĚNÉHO PE/ ČEDIČOVÉ VLNY DN do 50 mm | ks | 536 |  | 0 |  | 0 |  | 0 | 12 | 0 | 0 | 0 | 0 | 0 |  | Vlastní | Indiv | 0 | 0 |  | Práce | Běžná |  |  |  | POL1_
167 | 713_02 | TERMOIZOALČNÍ TRUBICE v základním provedení tloušťka stěny 9 mm vnitřní průměr 20 mm | m | 199 |  | 0 |  | 0 |  | 0 | 12 | 0 | 0 | 0 | 0 | 0 |  | Vlastní | Indiv | 0 | 0 |  | Práce | Běžná |  |  |  | POL1_
168 | 713_03 | TERMOIZOALČNÍ TRUBICE v základním provedení tloušťka stěny 9 mm vnitřní průměr 28 mm | m | 80 |  | 0 |  | 0 |  | 0 | 12 | 0 | 0 | 0 | 0 | 0 |  | Vlastní | Indiv | 0 | 0 |  | Práce | Červená |  |  |  | POL1_
169 | 713_04 | TERMOIZOLAČNÍ TRUBICE s povrchovou ochrannou hliníkovou folií zesílenou sklorohoží 5x5 mm tloušťka, stěny 13 mm, vnitřní průměr 20 mm | m | 8 |  | 0 |  | 0 |  | 0 | 12 | 0 | 0 | 0 | 0 | 0 |  | Vlastní | Indiv | 0 | 0 |  | Práce | Běžná |  |  |  | POL1_
170 | 713_05 | TERMOIZOLAČNÍ TRUBICE s povrchovou ochrannou hliníkovou folií zesílenou sklorohoží 5x5 mm tloušťka, stěny 13 mm, vnitřní průměr 28 mm | m | 19 |  | 0 |  | 0 |  | 0 | 12 | 0 | 0 | 0 | 0 | 0 |  | Vlastní | Indiv | 0 | 0 |  | Práce | Běžná |  |  |  | POL1_
171 | 713_06 | TERMOIZOLAČNÍ TRUBICE s povrchovou ochrannou hliníkovou folií zesílenou sklorohoží 5x5 mm tloušťka, stěny 13 mm, vnitřní průměr 32 mm | m | 39 |  | 0 |  | 0 |  | 0 | 12 | 0 | 0 | 0 | 0 | 0 |  | Vlastní | Indiv | 0 | 0 |  | Práce | Běžná |  |  |  | POL1_
172 | 713_07 | TERMOIZOLAČNÍ TRUBICE s povrchovou ochrannou hliníkovou folií zesílenou sklorohoží 5x5 mm tloušťka, stěny 13 mm, vnitřní průměr 40 mm | m | 10 |  | 0 |  | 0 |  | 0 | 12 | 0 | 0 | 0 | 0 | 0 |  | Vlastní | Indiv | 0 | 0 |  | Práce | Běžná |  |  |  | POL1_
173 | 713_08 | TERMOIZOLAČNÍ TRUBICE s povrchovou ochrannou hliníkovou folií zesílenou sklorohoží 5x5 mm tloušťka, stěny 13 mm, vnitřní průměr 45 mm | m | 14 |  | 0 |  | 0 |  | 0 | 12 | 0 | 0 | 0 | 0 | 0 |  | Vlastní | Indiv | 0 | 0 |  | Práce | Běžná |  |  |  | POL1_
174 | 713_09 | TERMOIZOLAČNÍ TRUBICE s povrchovou ochrannou hliníkovou folií zesílenou sklorohoží 5x5 mm tloušťka, stěny 13 mm, vnitřní průměr 48 mm | m | 24 |  | 0 |  | 0 |  | 0 | 12 | 0 | 0 | 0 | 0 | 0 |  | Vlastní | Indiv | 0 | 0 |  | Práce | Běžná |  |  |  | POL1_
175 | 713_10 | TVAROVATELNÁ POTRUBNÍ POUZDRA s Al polepem tl. izolační vrstvy 30 mm průměr potrubí 22 mm | m | 80 |  | 0 |  | 0 |  | 0 | 12 | 0 | 0 | 0 | 0 | 0 |  | Vlastní | Indiv | 0 | 0 |  | Práce | Běžná |  |  |  | POL1_
176 | 713_11 | TVAROVATELNÁ POTRUBNÍ POUZDRA s Al polepem tl. izolační vrstvy 30 mm průměr potrubí 28 mm | m | 43 |  | 0 |  | 0 |  | 0 | 12 | 0 | 0 | 0 | 0 | 0 |  | Vlastní | Indiv | 0 | 0 |  | Práce | Běžná |  |  |  | POL1_
177 | 713_12 | TVAROVATELNÁ POTRUBNÍ POUZDRA s Al polepem tl. izolační vrstvy 30 mm průměr potrubí 35 mm | m | 38 |  | 0 |  | 0 |  | 0 | 12 | 0 | 0 | 0 | 0 | 0 |  | Vlastní | Indiv | 0 | 0 |  | Práce | Běžná |  |  |  | POL1_
178 | 713_13 | TVAROVATELNÁ POTRUBNÍ POUZDRA s Al polepem tl. izolační vrstvy 30 mm průměr potrubí 42 mm | m | 22 |  | 0 |  | 0 |  | 0 | 12 | 0 | 0 | 0 | 0 | 0 |  | Vlastní | Indiv | 0 | 0 |  | Práce | Běžná |  |  |  | POL1_
179 | 713_14 | PŘESUN HMOT PRO IZOLACE TEPELNÉ přes 6 do 12 m | % | 0.02 |  | 0 |  | 0 |  | 0 | 12 | 0 | 0 | 0 | 0 | 0 |  | Vlastní | Indiv | 0 | 0 |  | Práce | Běžná |  |  |  | POL1_
Díl: | 767 | 767 - Konstrukce zámečnícké |  |  |  | 0 |  | 0 |  | 0 |  | 0 |  | 0 |  | 0 |  |  |  |  | 0 | [6 empty] | DIL
180 | 767_01 | MONTÁŽ OSTATNÍCH ATYPICKÝCH KOVOVÝCH STAVEBNÍCH DOPLŇKOVÝCH KONSTRUKCÍ, HMOTNOSTI do 5 kg | kg | 90 |  | 0 |  | 0 |  | 0 | 12 | 0 | 0 | 0 | 0 | 0 |  | Vlastní | Indiv | 0 | 0 |  | Práce | Běžná |  |  |  | POL1_
181 | 767_02 | ÚHELNÍK ROVNORAMENNÝ L JAKOST 11 373, 40 x 40 x 4 | m | 37 |  | 0 |  | 0 |  | 0 | 12 | 0 | 0 | 0 | 0 | 0 |  | Vlastní | Indiv | 0 | 0 |  | Práce | Běžná |  |  |  | POL1_
182 | 767_03 | PŘESUN HMOT PRO KOVOVÉ STAVEBNÍ A DOPLŇKOVÉ KONSTRUKCE přes 6 do 12 m | % | 0.09 |  | 0 |  | 0 |  | 0 | 12 | 0 | 0 | 0 | 0 | 0 |  | Vlastní | Indiv | 0 | 0 |  | Práce | Běžná |  |  |  | POL1_
Díl: | 783 | 783 - Nátěry |  |  |  | 0 |  | 0 |  | 0 |  | 0 |  | 0 |  | 0 |  |  |  |  | 0 | [6 empty] | DIL
183 | 783_01 | NÁTĚR KOVOVÝCH KONSTRUKCÍ SYNTETICKÝ základní | m2 | 4 |  | 0 |  | 0 |  | 0 | 12 | 0 | 0 | 0 | 0 | 0 |  | Vlastní | Indiv | 0 | 0 |  | Práce | Běžná |  |  |  | POL1_
184 | 783_02 | NÁTĚR KOVOVÝCH KONSTRUKCÍ SYNTETICKÝ dvojnásobný s 1x emailováním | m2 | 4 |  | 0 |  | 0 |  | 0 | 12 | 0 | 0 | 0 | 0 | 0 |  | Vlastní | Indiv | 0 | 0 |  | Práce | Běžná |  |  |  | POL1_
[26 empty] | 12 | 21 | DPH
| Celkem |  |  |  |  | 0 | [19 empty] | 0 | 0 | SUM
END
Note on S6: Jedná se o informaci, zda se jedná o položku, která je do rozpočtu zadána z cenové soustavy RTS, nebo vlastní.
Note on T6: Jedná se o název CÚ, která je zadána u položky rozpočtu

## 02 D.1.2.4 UT Pol
Položkový soupis prací a dodávek | [27 empty] | #TypZaznamu#
S: | 2416_FORM | ODLEHČOVACÍ SLUŽBA POBYTOVÁ, KROMĚŘÍŽ, ul. Karla Čapka 3333/2 | [25 empty] | STA
O: | 02 | 02 | [22 empty] | STA |  |  | OBJ
R: | D.1.2.4 UT | Vytápění | [25 empty] | ROZ
P.č. | Číslo položky | Název položky | MJ | Množství | Cena / MJ | Celkem | Dodávka | Dodávka celk. | Montáž | Montáž celk. | DPH | Cena s DPH | Hmotnost / MJ | Hmotnost celk.(t) | Dem. hmotnost / MJ | Dem. hmotnost celk.(t) | Ceník | Cen. soustava / platnost | Cenová úroveň | Nhod / MJ | Nhod celk. | Dodavatel | Typ položky | Stav položky
Díl: | 733 | Rozvod potrubí |  |  |  | 0 |  | 0 |  | 0 |  | 0 |  | 0 |  | 0 |  |  |  |  | 0 | [6 empty] | DIL
1 | 733122222 | Potrubí z uhlíkové oceli tenkostěnné vně pozink spojované lisováním D 15x1,2 mm - včetně montáže | m | 390 |  | 0 |  | 0 |  | 0 | 12 | 0 | 0 | 0 | 0 | 0 |  | Vlastní | Indiv | 0 | 0 |  | Práce | Běžná |  |  |  | POL1_
2 | 733122223 | Potrubí z uhlíkové oceli tenkostěnné vně pozink spojované lisováním D 18x1,2 mm - včetně montáže | m | 129 |  | 0 |  | 0 |  | 0 | 12 | 0 | 0 | 0 | 0 | 0 |  | Vlastní | Indiv | 0 | 0 |  | Práce | Běžná |  |  |  | POL1_
3 | 733122224 | Potrubí z uhlíkové oceli tenkostěnné vně pozink spojované lisováním D 22x1,5 mm - včetně montáže | m | 19 |  | 0 |  | 0 |  | 0 | 12 | 0 | 0 | 0 | 0 | 0 |  | Vlastní | Indiv | 0 | 0 |  | Práce | Běžná |  |  |  | POL1_
4 | 733122225 | Potrubí z uhlíkové oceli tenkostěnné vně pozink spojované lisováním D 28x1,5 mm - včetně montáže | m | 43 |  | 0 |  | 0 |  | 0 | 12 | 0 | 0 | 0 | 0 | 0 |  | Vlastní | Indiv | 0 | 0 |  | Práce | Běžná |  |  |  | POL1_
5 | 733122226 | Potrubí z uhlíkové oceli tenkostěnné vně pozink spojované lisováním D 35x1,5 mm - včetně montáže | m | 31 |  | 0 |  | 0 |  | 0 | 12 | 0 | 0 | 0 | 0 | 0 |  | Vlastní | Indiv | 0 | 0 |  | Práce | Běžná |  |  |  | POL1_
6 | 733122227 | Potrubí z uhlíkové oceli tenkostěnné vně pozink spojované lisováním D 42x1,5 mm - včetně montáže | m | 13 |  | 0 |  | 0 |  | 0 | 12 | 0 | 0 | 0 | 0 | 0 |  | Vlastní | Indiv | 0 | 0 |  | Práce | Běžná |  |  |  | POL1_
7 | 733190107 | Zkouška těsnosti potrubí ocelové závitové DN do 40 | m | 625 |  | 0 |  | 0 |  | 0 | 12 | 0 | 0 | 0 | 0 | 0 |  | Vlastní | Indiv | 0 | 0 |  | Práce | Běžná |  |  |  | POL1_
8 | 727111001 | Trubní ucpávka ocelového potrubí bez izolace DN 25 stěnou tl 100 mm požární odolnost EI 120 | ks | 2 |  | 0 |  | 0 |  | 0 | 12 | 0 | 0 | 0 | 0 | 0 |  | Vlastní | Indiv | 0 | 0 |  | Práce | Běžná |  |  |  | POL1_
9 | 727111041 | Trubní ucpávka ocelového potrubí bez izolace do DN 25 stropem tl 150 mm požární odolnost EI 120 | ks | 48 |  | 0 |  | 0 |  | 0 | 12 | 0 | 0 | 0 | 0 | 0 |  | Vlastní | Indiv | 0 | 0 |  | Práce | Běžná |  |  |  | POL1_
10 | 727111043 | Trubní ucpávka ocelového potrubí bez izolace DN 50 stropem tl 150 mm požární odolnost EI 120 | ks | 2 |  | 0 |  | 0 |  | 0 | 12 | 0 | 0 | 0 | 0 | 0 |  | Vlastní | Indiv | 0 | 0 |  | Práce | Běžná |  |  |  | POL1_
11 | 733191111 | Manžeta prostupová pro ocelové potrubí DN do 20 | ks | 56 |  | 0 |  | 0 |  | 0 | 12 | 0 | 0 | 0 | 0 | 0 |  | Vlastní | Indiv | 0 | 0 |  | Práce | Běžná |  |  |  | POL1_
12 | 733191112 | Manžeta prostupová pro ocelové potrubí DN přes 20 do 32 | ks | 2 |  | 0 |  | 0 |  | 0 | 12 | 0 | 0 | 0 | 0 | 0 |  | Vlastní | Indiv | 0 | 0 |  | Práce | Běžná |  |  |  | POL1_
13 | 733191113 | Manžeta prostupová pro ocelové potrubí DN přes 32 do 50 | ks | 6 |  | 0 |  | 0 |  | 0 | 12 | 0 | 0 | 0 | 0 | 0 |  | Vlastní | Indiv | 0 | 0 |  | Práce | Běžná |  |  |  | POL1_
14 | 998733311 | Přesun hmot procentní pro rozvody potrubí ruční v objektech v do 6 m | % | 0.03 |  | 0 |  | 0 |  | 0 | 12 | 0 | 0 | 0 | 0 | 0 |  | Vlastní | Indiv | 0 | 0 |  | Práce | Běžná |  |  |  | POL1_
Díl: | 734 | Armatury |  |  |  | 0 |  | 0 |  | 0 |  | 0 |  | 0 |  | 0 |  |  |  |  | 0 | [6 empty] | DIL
15 | 734291123 | Kohout plnící a vypouštěcí G 1/2 PN 10 do 90°C závitový - včetně montáže | ks | 2 |  | 0 |  | 0 |  | 0 | 12 | 0 | 0 | 0 | 0 | 0 |  | Vlastní | Indiv | 0 | 0 |  | Práce | Běžná |  |  |  | POL1_
16 | 734221132 | Ventil závitový termostatický přímý G 1/2 PN 10 do 120°C Q 10-150 l/h s automatickým omezením, průtoku bez hlavice ovládání - včetně montáže | ks | 59 |  | 0 |  | 0 |  | 0 | 12 | 0 | 0 | 0 | 0 | 0 |  | Vlastní | Indiv | 0 | 0 |  | Práce | Běžná |  |  |  | POL1_
17 | 734261717 | Šroubení regulační radiátorové přímé G 1/2 s vypouštěním - včetně montáže | ks | 59 |  | 0 |  | 0 |  | 0 | 12 | 0 | 0 | 0 | 0 | 0 |  | Vlastní | Indiv | 0 | 0 |  | Práce | Běžná |  |  |  | POL1_
18 | 734261406 | Armatura připojovací přímá G 1/2x18 PN 10 do 110°C radiátorů typu VK s automatickým omezením průtoku, bez hlavice ovládání - včetně montáže | ks | 2 |  | 0 |  | 0 |  | 0 | 12 | 0 | 0 | 0 | 0 | 0 |  | Vlastní | Indiv | 0 | 0 |  | Práce | Běžná |  |  |  | POL1_
19 | 734292713 | Kohout kulový přímý G 1/2 PN 42 do 185°C vnitřní závit - včetně montáže | ks | 4 |  | 0 |  | 0 |  | 0 | 12 | 0 | 0 | 0 | 0 | 0 |  | Vlastní | Indiv | 0 | 0 |  | Práce | Běžná |  |  |  | POL1_
20 | 734292714 | Kohout kulový přímý G 3/4 PN 42 do 185°C vnitřní závit - včetně montáže | ks | 4 |  | 0 |  | 0 |  | 0 | 12 | 0 | 0 | 0 | 0 | 0 |  | Vlastní | Indiv | 0 | 0 |  | Práce | Běžná |  |  |  | POL1_
21 | 734292715 | Kohout kulový přímý G 1 PN 42 do 185°C vnitřní závit - včetně montáže | ks | 2 |  | 0 |  | 0 |  | 0 | 12 | 0 | 0 | 0 | 0 | 0 |  | Vlastní | Indiv | 0 | 0 |  | Práce | Běžná |  |  |  | POL1_
22 | 734292716 | Kohout kulový přímý G 1 1/4 PN 42 do 185°C vnitřní závit - včetně montáže | ks | 2 |  | 0 |  | 0 |  | 0 | 12 | 0 | 0 | 0 | 0 | 0 |  | Vlastní | Indiv | 0 | 0 |  | Práce | Běžná |  |  |  | POL1_
23 | 734221681 | Termostatická hlavice kapalinová PN 10 do 110°C s vestavěným čidlem - včetně montáže | ks | 59 |  | 0 |  | 0 |  | 0 | 12 | 0 | 0 | 0 | 0 | 0 |  | Vlastní | Indiv | 0 | 0 |  | Práce | Běžná |  |  |  | POL1_
24 | 734221682 | Termostatická hlavice kapalinová PN 10 do 110°C otopných těles VK - včetně montáže | ks | 2 |  | 0 |  | 0 |  | 0 | 12 | 0 | 0 | 0 | 0 | 0 |  | Vlastní | Indiv | 0 | 0 |  | Práce | Běžná |  |  |  | POL1_
25 | 998734311 | Přesun hmot procentní pro armatury ruční v objektech v do 6 m | % | 0.03 |  | 0 |  | 0 |  | 0 | 12 | 0 | 0 | 0 | 0 | 0 |  | Vlastní | Indiv | 0 | 0 |  | Práce | Běžná |  |  |  | POL1_
Díl: | 735 | Otopná tělesa |  |  |  | 0 |  | 0 |  | 0 |  | 0 |  | 0 |  | 0 |  |  |  |  | 0 | [6 empty] | DIL
26 | 735152592 | Otopné těleso panelové VK dvoudeskové 2 přídavné přestupní plochy výška/délka 900/500 mm výkon 1157, W - SE SPODNÍM PŘIPOJENÍM A VESTAVĚNÝM VENTILEM včetně uchycení a montáže | ks | 1 |  | 0 |  | 0 |  | 0 | 12 | 0 | 0 | 0 | 0 | 0 |  | Vlastní | Indiv | 0 | 0 |  | Práce | Běžná |  |  |  | POL1_
27 | 735152594 | Otopné těleso panelové VK dvoudeskové 2 přídavné přestupní plochy výška/délka 900/700 mm výkon 1619, W - SE SPODNÍM PŘIPOJENÍM A VESTAVĚNÝM VENTILEM včetně uchycení a montáže | ks | 1 |  | 0 |  | 0 |  | 0 | 12 | 0 | 0 | 0 | 0 | 0 |  | Vlastní | Indiv | 0 | 0 |  | Práce | Běžná |  |  |  | POL1_
28 | 735151212 | Otopné těleso panelové jednodeskové 1 přídavná přestupní plocha výška/délka 300/500 mm výkon 275 W -, S BOČNÍM PŘIPOJENÍM včetně uchycení a montáže | ks | 1 |  | 0 |  | 0 |  | 0 | 12 | 0 | 0 | 0 | 0 | 0 |  | Vlastní | Indiv | 0 | 0 |  | Práce | Běžná |  |  |  | POL1_
29 | 735151251 | Otopné těleso panelové jednodeskové 1 přídavná přestupní plocha výška/délka 500/400 mm výkon 343 W -, S BOČNÍM PŘIPOJENÍM včetně uchycení a montáže | ks | 2 |  | 0 |  | 0 |  | 0 | 12 | 0 | 0 | 0 | 0 | 0 |  | Vlastní | Indiv | 0 | 0 |  | Práce | Běžná |  |  |  | POL1_
30 | 735151293 | Otopné těleso panelové jednodeskové 1 přídavná přestupní plocha výška/délka 900/600 mm výkon 836 W -, S BOČNÍM PŘIPOJENÍM včetně uchycení a montáže | ks | 1 |  | 0 |  | 0 |  | 0 | 12 | 0 | 0 | 0 | 0 | 0 |  | Vlastní | Indiv | 0 | 0 |  | Práce | Běžná |  |  |  | POL1_
31 | 735151294 | Otopné těleso panelové jednodeskové 1 přídavná přestupní plocha výška/délka 900/700 mm výkon 976 W -, S BOČNÍM PŘIPOJENÍM včetně uchycení a montáže | ks | 1 |  | 0 |  | 0 |  | 0 | 12 | 0 | 0 | 0 | 0 | 0 |  | Vlastní | Indiv | 0 | 0 |  | Práce | Běžná |  |  |  | POL1_
32 | 735151552 | Otopné těleso panelové dvoudeskové 2 přídavné přestupní plochy výška/délka 500/500 mm výkon 726 W -, S BOČNÍM PŘIPOJENÍM včetně uchycení a montáže | ks | 1 |  | 0 |  | 0 |  | 0 | 12 | 0 | 0 | 0 | 0 | 0 |  | Vlastní | Indiv | 0 | 0 |  | Práce | Běžná |  |  |  | POL1_
33 | 735151555 | Otopné těleso panelové dvoudeskové 2 přídavné přestupní plochy výška/délka 500/800 mm výkon 1162 W -, S BOČNÍM PŘIPOJENÍM včetně uchycení a montáže | ks | 2 |  | 0 |  | 0 |  | 0 | 12 | 0 | 0 | 0 | 0 | 0 |  | Vlastní | Indiv | 0 | 0 |  | Práce | Běžná |  |  |  | POL1_
34 | 735151556 | Otopné těleso panelové dvoudeskové 2 přídavné přestupní plochy výška/délka 500/900 mm výkon 1307 W -, S BOČNÍM PŘIPOJENÍM včetně uchycení a montáže | ks | 6 |  | 0 |  | 0 |  | 0 | 12 | 0 | 0 | 0 | 0 | 0 |  | Vlastní | Indiv | 0 | 0 |  | Práce | Běžná |  |  |  | POL1_
35 | 735151557 | Otopné těleso panelové dvoudeskové 2 přídavné přestupní plochy výška/délka 500/1000 mm výkon 1452 W, - S BOČNÍM PŘIPOJENÍM včetně uchycení a montáže | ks | 13 |  | 0 |  | 0 |  | 0 | 12 | 0 | 0 | 0 | 0 | 0 |  | Vlastní | Indiv | 0 | 0 |  | Práce | Běžná |  |  |  | POL1_
36 | 735151593 | Otopné těleso panelové dvoudeskové 2 přídavné přestupní plochy výška/délka 900/600 mm výkon 1388 W -, S BOČNÍM PŘIPOJENÍM včetně uchycení a montáže | ks | 4 |  | 0 |  | 0 |  | 0 | 12 | 0 | 0 | 0 | 0 | 0 |  | Vlastní | Indiv | 0 | 0 |  | Práce | Běžná |  |  |  | POL1_
37 | 735151594 | Otopné těleso panelové dvoudeskové 2 přídavné přestupní plochy výška/délka 900/700 mm výkon 1619 W -, S BOČNÍM PŘIPOJENÍM včetně uchycení a montáže | ks | 6 |  | 0 |  | 0 |  | 0 | 12 | 0 | 0 | 0 | 0 | 0 |  | Vlastní | Indiv | 0 | 0 |  | Práce | Běžná |  |  |  | POL1_
38 | 735151595 | Otopné těleso panelové dvoudeskové 2 přídavné přestupní plochy výška/délka 900/800 mm výkon 1850 W -, S BOČNÍM PŘIPOJENÍM včetně uchycení a montáže | ks | 2 |  | 0 |  | 0 |  | 0 | 12 | 0 | 0 | 0 | 0 | 0 |  | Vlastní | Indiv | 0 | 0 |  | Práce | Běžná |  |  |  | POL1_
39 | 735151656 | Otopné těleso panelové třídeskové 3 přídavné přestupní plochy výška/délka 500/900 mm výkon 1871 W -, S BOČNÍM PŘIPOJENÍM včetně uchycení a montáže | ks | 6 |  | 0 |  | 0 |  | 0 | 12 | 0 | 0 | 0 | 0 | 0 |  | Vlastní | Indiv | 0 | 0 |  | Práce | Běžná |  |  |  | POL1_
40 | 735151657 | Otopné těleso panelové třídeskové 3 přídavné přestupní plochy výška/délka 500/1000 mm výkon 2079 W -, S BOČNÍM PŘIPOJENÍM včetně uchycení a montáže | ks | 4 |  | 0 |  | 0 |  | 0 | 12 | 0 | 0 | 0 | 0 | 0 |  | Vlastní | Indiv | 0 | 0 |  | Práce | Běžná |  |  |  | POL1_
41 | 735151658 | Otopné těleso panelové třídeskové 3 přídavné přestupní plochy výška/délka 500/1100 mm výkon 2287 W -, S BOČNÍM PŘIPOJENÍM včetně uchycení a montáže | ks | 4 |  | 0 |  | 0 |  | 0 | 12 | 0 | 0 | 0 | 0 | 0 |  | Vlastní | Indiv | 0 | 0 |  | Práce | Běžná |  |  |  | POL1_
42 | 735151659 | Otopné těleso panelové třídeskové 3 přídavné přestupní plochy výška/délka 500/1200 mm výkon 2495 W -, S BOČNÍM PŘIPOJENÍM včetně uchycení a montáže | ks | 2 |  | 0 |  | 0 |  | 0 | 12 | 0 | 0 | 0 | 0 | 0 |  | Vlastní | Indiv | 0 | 0 |  | Práce | Běžná |  |  |  | POL1_
43 | 735151660 | Otopné těleso panelové třídeskové 3 přídavné přestupní plochy výška/délka 500/1400 mm výkon 2911 W -, S BOČNÍM PŘIPOJENÍM včetně uchycení a montáže | ks | 2 |  | 0 |  | 0 |  | 0 | 12 | 0 | 0 | 0 | 0 | 0 |  | Vlastní | Indiv | 0 | 0 |  | Práce | Běžná |  |  |  | POL1_
44 | 735151681 | Otopné těleso panelové třídeskové 3 přídavné přestupní plochy výška/délka 600/1600 mm výkon 3850 W -, S BOČNÍM PŘIPOJENÍM včetně uchycení a montáže | ks | 1 |  | 0 |  | 0 |  | 0 | 12 | 0 | 0 | 0 | 0 | 0 |  | Vlastní | Indiv | 0 | 0 |  | Práce | Běžná |  |  |  | POL1_
45 | 735151682 | Otopné těleso panelové třídeskové 3 přídavné přestupní plochy výška/délka 600/1800 mm výkon 4331 W -, S BOČNÍM PŘIPOJENÍM včetně uchycení a montáže | ks | 1 |  | 0 |  | 0 |  | 0 | 12 | 0 | 0 | 0 | 0 | 0 |  | Vlastní | Indiv | 0 | 0 |  | Práce | Běžná |  |  |  | POL1_
46 | 998735311 | Přesun hmot procentní pro otopná tělesa ruční v objektech v do 6 m | % | 0.03 |  | 0 |  | 0 |  | 0 | 12 | 0 | 0 | 0 | 0 | 0 |  | Vlastní | Indiv | 0 | 0 |  | Práce | Běžná |  |  |  | POL1_
Díl: | 713 | Izolace tepelné |  |  |  | 0 |  | 0 |  | 0 |  | 0 |  | 0 |  | 0 |  |  |  |  | 0 | [6 empty] | DIL
47 | 713463211 | Montáž izolace tepelné potrubí potrubními pouzdry s Al fólií staženými Al páskou 1x D do 50 mm | m | 238 |  | 0 |  | 0 |  | 0 | 12 | 0 | 0 | 0 | 0 | 0 |  | Vlastní | Indiv | 0 | 0 |  | Práce | Běžná |  |  |  | POL1_
48 | 731_01 | POTRUBNÍ POUZDRA s Alu fólií (vnitřní průměr pouzdra v mm/tl. izolační vrstvy v mm) - 15/20 | m | 78 |  | 0 |  | 0 |  | 0 | 12 | 0 | 0 | 0 | 0 | 0 |  | Vlastní | Indiv | 0 | 0 |  | Práce | Běžná |  |  |  | POL1_
49 | 731_02 | POTRUBNÍ POUZDRA s Alu fólií (vnitřní průměr pouzdra v mm/tl. izolační vrstvy v mm) - 18/20 | m | 54 |  | 0 |  | 0 |  | 0 | 12 | 0 | 0 | 0 | 0 | 0 |  | Vlastní | Indiv | 0 | 0 |  | Práce | Běžná |  |  |  | POL1_
50 | 731_03 | POTRUBNÍ POUZDRA s Alu fólií (vnitřní průměr pouzdra v mm/tl. izolační vrstvy v mm) - 22/20 | m | 19 |  | 0 |  | 0 |  | 0 | 12 | 0 | 0 | 0 | 0 | 0 |  | Vlastní | Indiv | 0 | 0 |  | Práce | Běžná |  |  |  | POL1_
51 | 731_04 | POTRUBNÍ POUZDRA s Alu fólií (vnitřní průměr pouzdra v mm/tl. izolační vrstvy v mm) - 28/30 | m | 43 |  | 0 |  | 0 |  | 0 | 12 | 0 | 0 | 0 | 0 | 0 |  | Vlastní | Indiv | 0 | 0 |  | Práce | Běžná |  |  |  | POL1_
52 | 731_05 | POTRUBNÍ POUZDRA s Alu fólií (vnitřní průměr pouzdra v mm/tl. izolační vrstvy v mm) - 35/30 | m | 31 |  | 0 |  | 0 |  | 0 | 12 | 0 | 0 | 0 | 0 | 0 |  | Vlastní | Indiv | 0 | 0 |  | Práce | Běžná |  |  |  | POL1_
53 | 731_06 | POTRUBNÍ POUZDRA s Alu fólií (vnitřní průměr pouzdra v mm/tl. izolační vrstvy v mm) - 42/30 | m | 13 |  | 0 |  | 0 |  | 0 | 12 | 0 | 0 | 0 | 0 | 0 |  | Vlastní | Indiv | 0 | 0 |  | Práce | Běžná |  |  |  | POL1_
54 | 731_07 | Páska (samolepící páska š=50mm, d=50m) | ks | 5 |  | 0 |  | 0 |  | 0 | 12 | 0 | 0 | 0 | 0 | 0 |  | Vlastní | Indiv | 0 | 0 |  | Práce | Běžná |  |  |  | POL1_
55 | 998713311 | Přesun hmot procentní pro izolace tepelné ruční v objektech v do 6 m | % | 0.02 |  | 0 |  | 0 |  | 0 | 12 | 0 | 0 | 0 | 0 | 0 |  | Vlastní | Indiv | 0 | 0 |  | Práce | Běžná |  |  |  | POL1_
Díl: | 767 | Konstrukce zámečnícké |  |  |  | 0 |  | 0 |  | 0 |  | 0 |  | 0 |  | 0 |  |  |  |  | 0 | [6 empty] | DIL
56 | 3002-4 | MONTÁŽ OSTATNÍCH ATYPICKÝCH KOVOVÝCH STAVEBNÍCH DOPLŇKOVÝH KONSTRUKCÍ, HMOTNOSTI do 5 kg | kg | 77 |  | 0 |  | 0 |  | 0 | 12 | 0 | 0 | 0 | 0 | 0 |  | Vlastní | Indiv | 0 | 0 |  | Práce | Běžná |  |  |  | POL1_
57 | 3002-59 | ÚHELNÍK ROVNORAMENNÝ L JAKOST 11 373 - 40 x 40 x 4 | m | 22 |  | 0 |  | 0 |  | 0 | 12 | 0 | 0 | 0 | 0 | 0 |  | Vlastní | Indiv | 0 | 0 |  | Práce | Běžná |  |  |  | POL1_
58 | 8008-46 | DOPLŇKOVÉ KONSTRUKCE-PŘESUN HMOT V OBJEKTECH VÝŠKY přes 12 do 24 m | % | 0.02 |  | 0 |  | 0 |  | 0 | 12 | 0 | 0 | 0 | 0 | 0 |  | Vlastní | Indiv | 0 | 0 |  | Práce | Běžná |  |  |  | POL1_
Díl: | 783 | Nátěry |  |  |  | 0 |  | 0 |  | 0 |  | 0 |  | 0 |  | 0 |  |  |  |  | 0 | [6 empty] | DIL
59 | 783314101 | Základní jednonásobný syntetický nátěr zámečnických konstrukcí | m2 | 3.52 |  | 0 |  | 0 |  | 0 | 12 | 0 | 0 | 0 | 0 | 0 |  | Vlastní | Indiv | 0 | 0 |  | Práce | Běžná |  |  |  | POL1_
60 | 783317101 | Krycí jednonásobný syntetický standardní nátěr zámečnických konstrukcí | m2 | 3.52 |  | 0 |  | 0 |  | 0 | 12 | 0 | 0 | 0 | 0 | 0 |  | Vlastní | Indiv | 0 | 0 |  | Práce | Běžná |  |  |  | POL1_
61 | 783624551 | Základní jednonásobný akrylátový nátěr potrubí DN do 50 mm | m | 625 |  | 0 |  | 0 |  | 0 | 12 | 0 | 0 | 0 | 0 | 0 |  | Vlastní | Indiv | 0 | 0 |  | Práce | Běžná |  |  |  | POL1_
62 | 783627601 | Krycí jednonásobný akrylátový nátěr potrubí DN do 50 mm | m | 387 |  | 0 |  | 0 |  | 0 | 12 | 0 | 0 | 0 | 0 | 0 |  | Vlastní | Indiv | 0 | 0 |  | Práce | Běžná |  |  |  | POL1_
Díl: | 789 | HZS |  |  |  | 0 |  | 0 |  | 0 |  | 0 |  | 0 |  | 0 |  |  |  |  | 0 | [6 empty] | DIL
63 | 3003-2 | KOMPLEXNÍ ZKOUŠKY - Topná, tlaková a provozní zkouška | hod | 24 |  | 0 |  | 0 |  | 0 | 12 | 0 | 0 | 0 | 0 | 0 |  | Vlastní | Indiv | 0 | 0 |  | Práce | Běžná |  |  |  | POL1_
64 | 8003-33 | PRAVIDLO "S" ČL.18 ODST.1 PÍSM. A,B,C,E,F - Uvedení do provozu | hod | 8 |  | 0 |  | 0 |  | 0 | 12 | 0 | 0 | 0 | 0 | 0 |  | Vlastní | Indiv | 0 | 0 |  | Práce | Běžná |  |  |  | POL1_
65 | 8003-34 | PRAVIDLO "S" ČL.18 ODST.1 PÍSM. A,B,C,E,F - Doregulování hydrodynam.tlaků | hod | 8 |  | 0 |  | 0 |  | 0 | 12 | 0 | 0 | 0 | 0 | 0 |  | Vlastní | Indiv | 0 | 0 |  | Práce | Běžná |  |  |  | POL1_
66 | 8003-32 | PRAVIDLO "S" ČL.18 ODST.1 PÍSM. A,B,C,E,F - Napuštění a odvzdušnění rozvodů | hod | 8 |  | 0 |  | 0 |  | 0 | 12 | 0 | 0 | 0 | 0 | 0 |  | Vlastní | Indiv | 0 | 0 |  | Práce | Běžná |  |  |  | POL1_
67 | 8003-38 | PRAVIDLO "S" ČL.18 ODST.1 PÍSM. A,B,C,E,F - Nepředpokládané vícepráce (dle skutečného provedení) | hod | 8 |  | 0 |  | 0 |  | 0 | 12 | 0 | 0 | 0 | 0 | 0 |  | Vlastní | Indiv | 0 | 0 |  | Práce | Běžná |  |  |  | POL1_
Díl: | 96 | Demontáže |  |  |  | 0 |  | 0 |  | 0 |  | 0 |  | 0 |  | 0 |  |  |  |  | 0 | [6 empty] | DIL
68 | 733110803 | Demontáž potrubí ocelového závitového DN do 15 | m | 488 |  | 0 |  | 0 |  | 0 | 12 | 0 | 0 | 0 | 0 | 0 |  | Vlastní | Indiv | 0 | 0 |  | Práce | Běžná |  |  |  | POL1_
69 | 733110806 | Demontáž potrubí ocelového závitového DN přes 15 do 32 | m | 91 |  | 0 |  | 0 |  | 0 | 12 | 0 | 0 | 0 | 0 | 0 |  | Vlastní | Indiv | 0 | 0 |  | Práce | Běžná |  |  |  | POL1_
70 | 733110808 | Demontáž potrubí ocelového závitového DN přes 32 do 50 | m | 6 |  | 0 |  | 0 |  | 0 | 12 | 0 | 0 | 0 | 0 | 0 |  | Vlastní | Indiv | 0 | 0 |  | Práce | Běžná |  |  |  | POL1_
71 | 733190801 | Odřezání objímky dvojité DN do 50 | ks | 80 |  | 0 |  | 0 |  | 0 | 12 | 0 | 0 | 0 | 0 | 0 |  | Vlastní | Indiv | 0 | 0 |  | Práce | Běžná |  |  |  | POL1_
72 | 733193810 | Rozřezání konzoly, podpěry nebo výložníku pro potrubí z L profilu do 50x50x5 mm | ks | 80 |  | 0 |  | 0 |  | 0 | 12 | 0 | 0 | 0 | 0 | 0 |  | Vlastní | Indiv | 0 | 0 |  | Práce | Běžná |  |  |  | POL1_
73 | 998733311 | Přesun hmot procentní pro rozvody potrubí ruční v objektech v do 6 m | % | 0.03 |  | 0 |  | 0 |  | 0 | 12 | 0 | 0 | 0 | 0 | 0 |  | Vlastní | Indiv | 0 | 0 |  | Práce | Běžná |  |  |  | POL1_
74 | 734200821 | Demontáž armatury závitové se dvěma závity přes G 1/2 do G 1/2 | ks | 120 |  | 0 |  | 0 |  | 0 | 12 | 0 | 0 | 0 | 0 | 0 |  | Vlastní | Indiv | 0 | 0 |  | Práce | Běžná |  |  |  | POL1_
75 | 734200822 | Demontáž armatury závitové se dvěma závity přes G 1/2 do G 1 | ks | 2 |  | 0 |  | 0 |  | 0 | 12 | 0 | 0 | 0 | 0 | 0 |  | Vlastní | Indiv | 0 | 0 |  | Práce | Běžná |  |  |  | POL1_
76 | 734200823 | Demontáž armatury závitové se dvěma závity přes G 1 přes G 1 do G 6/4 | ks | 2 |  | 0 |  | 0 |  | 0 | 12 | 0 | 0 | 0 | 0 | 0 |  | Vlastní | Indiv | 0 | 0 |  | Práce | Běžná |  |  |  | POL1_
77 | 998734311 | Přesun hmot procentní pro armatury ruční v objektech v do 6 m | % | 0.03 |  | 0 |  | 0 |  | 0 | 12 | 0 | 0 | 0 | 0 | 0 |  | Vlastní | Indiv | 0 | 0 |  | Práce | Běžná |  |  |  | POL1_
78 | 735151811 | Demontáž otopného tělesa panelového jednořadého dl do 1500 mm | ks | 7 |  | 0 |  | 0 |  | 0 | 12 | 0 | 0 | 0 | 0 | 0 |  | Vlastní | Indiv | 0 | 0 |  | Práce | Běžná |  |  |  | POL1_
79 | 735151821 | Demontáž otopného tělesa panelového dvouřadého dl do 1500 mm | ks | 53 |  | 0 |  | 0 |  | 0 | 12 | 0 | 0 | 0 | 0 | 0 |  | Vlastní | Indiv | 0 | 0 |  | Práce | Běžná |  |  |  | POL1_
80 | 735291800 | Demontáž konzoly nebo držáku otopných těles, registrů nebo konvektorů do odpadu | ks | 120 |  | 0 |  | 0 |  | 0 | 12 | 0 | 0 | 0 | 0 | 0 |  | Vlastní | Indiv | 0 | 0 |  | Práce | Běžná |  |  |  | POL1_
81 | 735494811 | Vypuštění vody z otopných těles | m2 | 41.08 |  | 0 |  | 0 |  | 0 | 12 | 0 | 0 | 0 | 0 | 0 |  | Vlastní | Indiv | 0 | 0 |  | Práce | Běžná |  |  |  | POL1_
82 | 998735311 | Přesun hmot procentní pro otopná tělesa ruční v objektech v do 6 m | % | 0.03 |  | 0 |  | 0 |  | 0 | 12 | 0 | 0 | 0 | 0 | 0 |  | Vlastní | Indiv | 0 | 0 |  | Práce | Běžná |  |  |  | POL1_
[26 empty] | 12 | 21 | DPH
| Celkem |  |  |  |  | 0 | [19 empty] | 0 | 0 | SUM
END
Note on S6: Jedná se o informaci, zda se jedná o položku, která je do rozpočtu zadána z cenové soustavy RTS, nebo vlastní.
Note on T6: Jedná se o název CÚ, která je zadána u položky rozpočtu

## 02 D.1.2.5 HMS Pol
Položkový soupis prací a dodávek | [27 empty] | #TypZaznamu#
S: | 2416_FORM | ODLEHČOVACÍ SLUŽBA POBYTOVÁ, KROMĚŘÍŽ, ul. Karla Čapka 3333/2 | [25 empty] | STA
O: | 02 | 02 | [22 empty] | STA |  |  | OBJ
R: | D.1.2.5 HMS | Hromosvod | [25 empty] | ROZ
P.č. | Číslo položky | Název položky | MJ | Množství | Cena / MJ | Celkem | Dodávka | Dodávka celk. | Montáž | Montáž celk. | DPH | Cena s DPH | Hmotnost / MJ | Hmotnost celk.(t) | Dem. hmotnost / MJ | Dem. hmotnost celk.(t) | Ceník | Cen. soustava / platnost | Cenová úroveň | Nhod / MJ | Nhod celk. | Dodavatel | Typ položky | Stav položky
Díl: | DEM_HMS | Demontáže |  |  |  | 0 |  | 0 |  | 0 |  | 0 |  | 0 |  | 0 |  |  |  |  | 0 | [6 empty] | DIL
1 | DEM_HMS_01 | Demontáže - Ocelový drát pozinkovaný FeZn-D8 (0,4kg/m) včetně odvozu a likvidace | m | 130 |  | 0 |  | 0 |  | 0 | 12 | 0 | 0 | 0 | 0 | 0 |  | Vlastní | Indiv | 0 | 0 |  | Práce | Běžná |  |  |  | POL1_
2 | DEM_HMS_02 | Demontáže - Ocelový drát pozinkovaný FeZn-D10 (0,62kg/m) včetně odvozu a likvidace | m | 20 |  | 0 |  | 0 |  | 0 | 12 | 0 | 0 | 0 | 0 | 0 |  | Vlastní | Indiv | 0 | 0 |  | Práce | Běžná |  |  |  | POL1_
3 | DEM_HMS_03 | Demontáže - SS svorka spojovací včetně odvozu a likvidace | ks | 35 |  | 0 |  | 0 |  | 0 | 12 | 0 | 0 | 0 | 0 | 0 |  | Vlastní | Indiv | 0 | 0 |  | Práce | Běžná |  |  |  | POL1_
4 | DEM_HMS_04 | Demontáže - SZ svorka spojovací včetně odvozu a likvidace | ks | 4 |  | 0 |  | 0 |  | 0 | 12 | 0 | 0 | 0 | 0 | 0 |  | Vlastní | Indiv | 0 | 0 |  | Práce | Běžná |  |  |  | POL1_
5 | DEM_HMS_05 | Demontáže - PV17pp ... podpěra vedení pro svody včetně odvozu a likvidace | ks | 30 |  | 0 |  | 0 |  | 0 | 12 | 0 | 0 | 0 | 0 | 0 |  | Vlastní | Indiv | 0 | 0 |  | Práce | Běžná |  |  |  | POL1_
6 | DEM_HMS_06 | Demontáže - podpěra na střechy, včetně odvozu a likvidace | ks | 80 |  | 0 |  | 0 |  | 0 | 12 | 0 | 0 | 0 | 0 | 0 |  | Vlastní | Indiv | 0 | 0 |  | Práce | Běžná |  |  |  | POL1_
7 | DEM_HMS_07 | Demontáže - Ochranný úhelník včetně odvozu a likvidace | ks | 4 |  | 0 |  | 0 |  | 0 | 12 | 0 | 0 | 0 | 0 | 0 |  | Vlastní | Indiv | 0 | 0 |  | Práce | Běžná |  |  |  | POL1_
Díl: | M21_HMS | Elektromontáže - HMS |  |  |  | 0 |  | 0 |  | 0 |  | 0 |  | 0 |  | 0 |  |  |  |  | 0 | [6 empty] | DIL
8 | M21_HMS_01 | OCELOVÝ DRÁT POZINKOVANÝ FeZn-D8 (0,4kg/m), pevně | m | 345 |  | 0 |  | 0 |  | 0 | 12 | 0 | 0 | 0 | 0 | 0 |  | Vlastní | Indiv | 0 | 0 |  | Práce | Běžná |  |  |  | POL1_
9 | M21_HMS_02 | OCELOVÝ DRÁT POZINKOVANÝ FeZn-D10 (0,62kg/m), pevně | m | 290 |  | 0 |  | 0 |  | 0 | 12 | 0 | 0 | 0 | 0 | 0 |  | Vlastní | Indiv | 0 | 0 |  | Práce | Běžná |  |  |  | POL1_
10 | M21_HMS_03 | PODPĚRA VEDENÍ PV15 na hřebenáče | ks | 60 |  | 0 |  | 0 |  | 0 | 12 | 0 | 0 | 0 | 0 | 0 |  | Vlastní | Indiv | 0 | 0 |  | Práce | Běžná |  |  |  | POL1_
11 | M21_HMS_04 | PODPĚRA VEDENÍ PV23 na plechovou krytinu | ks | 65 |  | 0 |  | 0 |  | 0 | 12 | 0 | 0 | 0 | 0 | 0 |  | Vlastní | Indiv | 0 | 0 |  | Práce | Běžná |  |  |  | POL1_
12 | M21_HMS_05 | PODPĚRA VEDENÍ PV21 na plochou střechu | ks | 55 |  | 0 |  | 0 |  | 0 | 12 | 0 | 0 | 0 | 0 | 0 |  | Vlastní | Indiv | 0 | 0 |  | Práce | Běžná |  |  |  | POL1_
13 | M21_HMS_06 | PODPĚRA VEDENÍ PV17pp do zatepleného zdiva | ks | 85 |  | 0 |  | 0 |  | 0 | 12 | 0 | 0 | 0 | 0 | 0 |  | Vlastní | Indiv | 0 | 0 |  | Práce | Běžná |  |  |  | POL1_
14 | M21_HMS_07 | OSAZENÍ HMOŽDINKY DO CIHLOVÉHO ZDIVA - HM12 | ks | 110 |  | 0 |  | 0 |  | 0 | 12 | 0 | 0 | 0 | 0 | 0 |  | Vlastní | Indiv | 0 | 0 |  | Práce | Běžná |  |  |  | POL1_
15 | M21_HMS_08 | SVORKA SZa zkušební | ks | 12 |  | 0 |  | 0 |  | 0 | 12 | 0 | 0 | 0 | 0 | 0 |  | Vlastní | Indiv | 0 | 0 |  | Práce | Běžná |  |  |  | POL1_
16 | M21_HMS_09 | SVORKA SS spojovací | ks | 210 |  | 0 |  | 0 |  | 0 | 12 | 0 | 0 | 0 | 0 | 0 |  | Vlastní | Indiv | 0 | 0 |  | Práce | Běžná |  |  |  | POL1_
17 | M21_HMS_10 | SVORKA SP1-SU univerzální | ks | 20 |  | 0 |  | 0 |  | 0 | 12 | 0 | 0 | 0 | 0 | 0 |  | Vlastní | Indiv | 0 | 0 |  | Práce | Běžná |  |  |  | POL1_
18 | M21_HMS_11 | SVORKA SOa okapová | ks | 12 |  | 0 |  | 0 |  | 0 | 12 | 0 | 0 | 0 | 0 | 0 |  | Vlastní | Indiv | 0 | 0 |  | Práce | Běžná |  |  |  | POL1_
19 | M21_HMS_12 | SVORKA SK křížová | ks | 10 |  | 0 |  | 0 |  | 0 | 12 | 0 | 0 | 0 | 0 | 0 |  | Vlastní | Indiv | 0 | 0 |  | Práce | Běžná |  |  |  | POL1_
20 | M21_HMS_13 | JÍMACÍ TYČ - JP 2m | ks | 1 |  | 0 |  | 0 |  | 0 | 12 | 0 | 0 | 0 | 0 | 0 |  | Vlastní | Indiv | 0 | 0 |  | Práce | Žlutá |  |  |  | POL1_
21 | M21_HMS_13.2 | JÍMACÍ TYČ - JP 3m | ks | 3 |  | 0 |  | 0 |  | 0 | 12 | 0 | 0 | 0 | 0 | 0 |  | Vlastní | Indiv | 0 | 0 |  | Práce | Žlutá |  |  |  | POL1_
22 | M21_HMS_14 | JÍMACÍ TYČ - Betonový podstavec | ks | 1 |  | 0 |  | 0 |  | 0 | 12 | 0 | 0 | 0 | 0 | 0 |  | Vlastní | Indiv | 0 | 0 |  | Práce | Žlutá |  |  |  | POL1_
23 | M21_HMS_14.2 | Držák jímací tyče DJSb | ks | 6 |  | 0 |  | 0 |  | 0 | 12 | 0 | 0 | 0 | 0 | 0 |  | Vlastní | Indiv | 0 | 0 |  | Práce | Žlutá |  |  |  | POL1_
24 | M21_HMS_15 | JÍMACÍ TYČ - Podložka pod podstavec | ks | 1 |  | 0 |  | 0 |  | 0 | 12 | 0 | 0 | 0 | 0 | 0 |  | Vlastní | Indiv | 0 | 0 |  | Práce | Žlutá |  |  |  | POL1_
25 | M21_HMS_16 | OCHRANNÁ STŘÍŠKA (ČSN 357616) - OSH D20mm,horní | ks | 4 |  | 0 |  | 0 |  | 0 | 12 | 0 | 0 | 0 | 0 | 0 |  | Vlastní | Indiv | 0 | 0 |  | Práce | Běžná |  |  |  | POL1_
26 | M21_HMS_17 | SVORKA SJ1 k jímací tyči,D=20 | ks | 12 |  | 0 |  | 0 |  | 0 | 12 | 0 | 0 | 0 | 0 | 0 |  | Vlastní | Indiv | 0 | 0 |  | Práce | Běžná |  |  |  | POL1_
27 | M21_HMS_18 | IZOLAČNÍ TYČE - IVT68 .. 680mm vč. držáků | ks | 6 |  | 0 |  | 0 |  | 0 | 12 | 0 | 0 | 0 | 0 | 0 |  | Vlastní | Indiv | 0 | 0 |  | Práce | Běžná |  |  |  | POL1_
28 | M21_HMS_19 | OCHRANNÁ TRUBKA A DRŽÁK - OT 1,7 ochranná trubka 1700mm | ks | 12 |  | 0 |  | 0 |  | 0 | 12 | 0 | 0 | 0 | 0 | 0 |  | Vlastní | Indiv | 0 | 0 |  | Práce | Běžná |  |  |  | POL1_
29 | M21_HMS_20 | OCHRANNÁ TRUBKA A DRŽÁK - DtZ držák trubky do zdi | ks | 24 |  | 0 |  | 0 |  | 0 | 12 | 0 | 0 | 0 | 0 | 0 |  | Vlastní | Indiv | 0 | 0 |  | Práce | Běžná |  |  |  | POL1_
30 | M21_HMS_21 | VÝSTRAŽNÝ ŠTÍTEK - U svodů: Neb dot. a kr. nap. | ks | 12 |  | 0 |  | 0 |  | 0 | 12 | 0 | 0 | 0 | 0 | 0 |  | Vlastní | Indiv | 0 | 0 |  | Práce | Běžná |  |  |  | POL1_
31 | M21_HMS_22 | MONTÁŽNÍ PRÁCE - Štítek pro označení svodu | ks | 12 |  | 0 |  | 0 |  | 0 | 12 | 0 | 0 | 0 | 0 | 0 |  | Vlastní | Indiv | 0 | 0 |  | Práce | Běžná |  |  |  | POL1_
32 | M21_HMS_23 | MONTÁŽNÍ PRÁCE - Tvarování mont.dílu | ks | 12 |  | 0 |  | 0 |  | 0 | 12 | 0 | 0 | 0 | 0 | 0 |  | Vlastní | Indiv | 0 | 0 |  | Práce | Běžná |  |  |  | POL1_
33 | M21_HMS_24 | MONTÁŽNÍ PRÁCE - Pomocný jímač | ks | 4 |  | 0 |  | 0 |  | 0 | 12 | 0 | 0 | 0 | 0 | 0 |  | Vlastní | Indiv | 0 | 0 |  | Práce | Běžná |  |  |  | POL1_
34 | M21_HMS_25 | HODINOVÉ ZÚČTOVACÍ SAZBY - Zabezpečení pracoviště | hod | 20 |  | 0 |  | 0 |  | 0 | 12 | 0 | 0 | 0 | 0 | 0 |  | Vlastní | Indiv | 0 | 0 |  | Práce | Běžná |  |  |  | POL1_
35 | M21_HMS_26 | HODINOVÉ ZÚČTOVACÍ SAZBY - Montáž | hod | 18 |  | 0 |  | 0 |  | 0 | 12 | 0 | 0 | 0 | 0 | 0 |  | Vlastní | Indiv | 0 | 0 |  | Práce | Běžná |  |  |  | POL1_
36 | M21_HMS_27 | HODINOVÉ ZÚČTOVACÍ SAZBY - Další antikorozní ochrana | hod | 8 |  | 0 |  | 0 |  | 0 | 12 | 0 | 0 | 0 | 0 | 0 |  | Vlastní | Indiv | 0 | 0 |  | Práce | Běžná |  |  |  | POL1_
37 | M21_HMS_28 | KOORDINACE POSTUPU PRACÍ s ostatními profesemi | hod | 8 |  | 0 |  | 0 |  | 0 | 12 | 0 | 0 | 0 | 0 | 0 |  | Vlastní | Indiv | 0 | 0 |  | Práce | Běžná |  |  |  | POL1_
38 | M21_HMS_29 | PROVEDENÍ REVIZNÍCH ZKOUŠEK DLE ČSN 331500 - Revizní technik | hod | 24 |  | 0 |  | 0 |  | 0 | 12 | 0 | 0 | 0 | 0 | 0 |  | Vlastní | Indiv | 0 | 0 |  | Práce | Běžná |  |  |  | POL1_
39 | M21_HMS_30 | PROVEDENÍ REVIZNÍCH ZKOUŠEK DLE ČSN 331500 - Spolupráce s reviz.technikem | hod | 8 |  | 0 |  | 0 |  | 0 | 12 | 0 | 0 | 0 | 0 | 0 |  | Vlastní | Indiv | 0 | 0 |  | Práce | Běžná |  |  |  | POL1_
40 | M21_HMS_31 | Podružný materiál | ks | 1 |  | 0 |  | 0 |  | 0 | 12 | 0 | 0 | 0 | 0 | 0 |  | Vlastní | Indiv | 0 | 0 |  | Práce | Běžná |  |  |  | POL1_
Díl: | ZP_HMS | Zemní práce |  |  |  | 0 |  | 0 |  | 0 |  | 0 |  | 0 |  | 0 |  |  |  |  | 0 | [6 empty] | DIL
41 | ZP_HMS_01 | HLOUBENÍ KABELOVÉ RÝHY V ZEMINĚ TŘÍDY 3, Šíře 350mm, hloubka 700mm | m | 140 |  | 0 |  | 0 |  | 0 | 12 | 0 | 0 | 0 | 0 | 0 |  | Vlastní | Indiv | 0 | 0 |  | Práce | Běžná |  |  |  | POL1_
42 | ZP_HMS_02 | ZÁHOZ KABEL.RÝHY-ZEMINA TŘ.3 Šíře 350mm,hloubka 700mm | m | 140 |  | 0 |  | 0 |  | 0 | 12 | 0 | 0 | 0 | 0 | 0 |  | Vlastní | Indiv | 0 | 0 |  | Práce | Běžná |  |  |  | POL1_
Díl: | OS_HMS | Ostatní |  |  |  | 0 |  | 0 |  | 0 |  | 0 |  | 0 |  | 0 |  |  |  |  | 0 | [6 empty] | DIL
43 | OS_HMS_01 | Doprava 3,60%, Přesun 1,00% | ks | 1 |  | 0 |  | 0 |  | 0 | 12 | 0 | 0 | 0 | 0 | 0 |  | Vlastní | Indiv | 0 | 0 |  | Práce | Běžná |  |  |  | POL1_
44 | OS_HMS_02 | PPV 6,00% z montáže: materiál + práce | ks | 1 |  | 0 |  | 0 |  | 0 | 12 | 0 | 0 | 0 | 0 | 0 |  | Vlastní | Indiv | 0 | 0 |  | Práce | Běžná |  |  |  | POL1_
[26 empty] | 12 | 21 | DPH
| Celkem |  |  |  |  | 0 | [19 empty] | 0 | 0 | SUM
END
Note on S6: Jedná se o informaci, zda se jedná o položku, která je do rozpočtu zadána z cenové soustavy RTS, nebo vlastní.
Note on T6: Jedná se o název CÚ, která je zadána u položky rozpočtu

## 02 D.1.2.5 SIL Pol
Položkový soupis prací a dodávek | [27 empty] | #TypZaznamu#
S: | 2416_FORM | ODLEHČOVACÍ SLUŽBA POBYTOVÁ, KROMĚŘÍŽ, ul. Karla Čapka 3333/2 | [25 empty] | STA
O: | 02 | 02 | [22 empty] | STA |  |  | OBJ
R: | D.1.2.5 SIL | Silnoproudá elektrotechnika | [25 empty] | ROZ
P.č. | Číslo položky | Název položky | MJ | Množství | Cena / MJ | Celkem | Dodávka | Dodávka celk. | Montáž | Montáž celk. | DPH | Cena s DPH | Hmotnost / MJ | Hmotnost celk.(t) | Dem. hmotnost / MJ | Dem. hmotnost celk.(t) | Ceník | Cen. soustava / platnost | Cenová úroveň | Nhod / MJ | Nhod celk. | Dodavatel | Typ položky | Stav položky
Díl: | M20_RHI | Specifikace dodávky RH1 |  |  |  | 0 |  | 0 |  | 0 |  | 0 |  | 0 |  | 0 |  |  |  |  | 0 | [6 empty] | DIL
1 | M20_RHI_01 | PPS 3x160A vestavná | ks | 1 |  | 0 |  | 0 |  | 0 | 12 | 0 | 0 | 0 | 0 | 0 |  | Vlastní | Indiv | 0 | 0 |  | Práce | Běžná |  |  |  | POL1_
2 | M20_RHI_02 | nožová pojistka gG100A | ks | 3 |  | 0 |  | 0 |  | 0 | 12 | 0 | 0 | 0 | 0 | 0 |  | Vlastní | Indiv | 0 | 0 |  | Práce | Běžná |  |  |  | POL1_
Díl: | M20_RMS1 | Specifikace dodávky RMS1 |  |  |  | 0 |  | 0 |  | 0 |  | 0 |  | 0 |  | 0 |  |  |  |  | 0 | [6 empty] | DIL
3 | M20_RMS1_01 | DZ54-2410-EI30S Rozvodnicová skříň včetně výzbroje | Ks | 1 |  | 0 |  | 0 |  | 0 | 12 | 0 | 0 | 0 | 0 | 0 |  | Vlastní | Indiv | 0 | 0 |  | Práce | Běžná |  |  |  | POL1_
4 | M20_RMS1_02 | FLP-B+C MAXI V/3 kombinovaný svodič bleskových proudů a přepětí, vhodné pro 3-fázový systém TN-C,, instalace na vstupu do budovy, 75 kA (10/350), 180 kA (8/20) | ks | 1 |  | 0 |  | 0 |  | 0 | 12 | 0 | 0 | 0 | 0 | 0 |  | Vlastní | Indiv | 0 | 0 |  | Práce | Běžná |  |  |  | POL1_
5 | M20_RMS1_03 | MSN-125-3 Vypínač | Ks | 1 |  | 0 |  | 0 |  | 0 | 12 | 0 | 0 | 0 | 0 | 0 |  | Vlastní | Indiv | 0 | 0 |  | Práce | Běžná |  |  |  | POL1_
6 | M20_RMS1_04 | SV-LT-X400 Napěťová spoušť | Ks | 2 |  | 0 |  | 0 |  | 0 | 12 | 0 | 0 | 0 | 0 | 0 |  | Vlastní | Indiv | 0 | 0 |  | Práce | Běžná |  |  |  | POL1_
7 | M20_RMS1_05 | LTN-80B-3 Jistič | ks | 1 |  | 0 |  | 0 |  | 0 | 12 | 0 | 0 | 0 | 0 | 0 |  | Vlastní | Indiv | 0 | 0 |  | Práce | Běžná |  |  |  | POL1_
8 | M20_RMS1_06 | LTN-50B-3 Jistič | Ks | 1 |  | 0 |  | 0 |  | 0 | 12 | 0 | 0 | 0 | 0 | 0 |  | Vlastní | Indiv | 0 | 0 |  | Práce | Běžná |  |  |  | POL1_
9 | M20_RMS1_07 | LTN-32B-3 Jistič | Ks | 1 |  | 0 |  | 0 |  | 0 | 12 | 0 | 0 | 0 | 0 | 0 |  | Vlastní | Indiv | 0 | 0 |  | Práce | Běžná |  |  |  | POL1_
10 | M20_RMS1_08 | LTN-20B-3 Jistič | Ks | 1 |  | 0 |  | 0 |  | 0 | 12 | 0 | 0 | 0 | 0 | 0 |  | Vlastní | Indiv | 0 | 0 |  | Práce | Běžná |  |  |  | POL1_
11 | M20_RMS1_09 | LTN-25B-3 Jistič | Ks | 2 |  | 0 |  | 0 |  | 0 | 12 | 0 | 0 | 0 | 0 | 0 |  | Vlastní | Indiv | 0 | 0 |  | Práce | Běžná |  |  |  | POL1_
12 | M20_RMS1_10 | LTN-40B-3 Jistič | Ks | 3 |  | 0 |  | 0 |  | 0 | 12 | 0 | 0 | 0 | 0 | 0 |  | Vlastní | Indiv | 0 | 0 |  | Práce | Červená |  |  |  | POL1_
13 | M20_RMS1_11 | LTN-10B-1 Jistič | Ks | 6 |  | 0 |  | 0 |  | 0 | 12 | 0 | 0 | 0 | 0 | 0 |  | Vlastní | Indiv | 0 | 0 |  | Práce | Běžná |  |  |  | POL1_
14 | M20_RMS1_12 | LTN-16B-1 Jistič | Ks | 18 |  | 0 |  | 0 |  | 0 | 12 | 0 | 0 | 0 | 0 | 0 |  | Vlastní | Indiv | 0 | 0 |  | Práce | Červená |  |  |  | POL1_
15 | M20_RMS1_13 | LTN-16C-1 Jistič | Ks | 6 |  | 0 |  | 0 |  | 0 | 12 | 0 | 0 | 0 | 0 | 0 |  | Vlastní | Indiv | 0 | 0 |  | Práce | Běžná |  |  |  | POL1_
16 | M20_RMS1_14 | OLI-16B-1N-030AC Proudový chránič s nadproudovou ochranou | Ks | 3 |  | 0 |  | 0 |  | 0 | 12 | 0 | 0 | 0 | 0 | 0 |  | Vlastní | Indiv | 0 | 0 |  | Práce | Běžná |  |  |  | POL1_
17 | M20_RMS1_15 | OLI-10B-1N-030AC Proudový chránič s nadproudovou ochranou | Ks | 6 |  | 0 |  | 0 |  | 0 | 12 | 0 | 0 | 0 | 0 | 0 |  | Vlastní | Indiv | 0 | 0 |  | Práce | Běžná |  |  |  | POL1_
18 | M20_RMS1_16 | MIR-16-001-A230 Impulzní relé | Ks | 1 |  | 0 |  | 0 |  | 0 | 12 | 0 | 0 | 0 | 0 | 0 |  | Vlastní | Indiv | 0 | 0 |  | Práce | Běžná |  |  |  | POL1_
19 | M20_RMS1_17 | LFN-40-4-030A Proudový chránič | Ks | 3 |  | 0 |  | 0 |  | 0 | 12 | 0 | 0 | 0 | 0 | 0 |  | Vlastní | Indiv | 0 | 0 |  | Práce | Červená |  |  |  | POL1_
20 | M20_RMS1_18 | elektroměr CSELW9906D na lištu | ks | 1 |  | 0 |  | 0 |  | 0 | 12 | 0 | 0 | 0 | 0 | 0 |  | Vlastní | Indiv | 0 | 0 |  | Práce | Běžná |  |  |  | POL1_
Díl: | M20_RMS1.1 | Specifikace dodávky RMS1.1 |  |  |  | 0 |  | 0 |  | 0 |  | 0 |  | 0 |  | 0 |  |  |  |  | 0 | [6 empty] | DIL
21 | M20_RMS1.1_01 | RZB-Z-3S72 Rozvodnicová skříň | Ks | 1 |  | 0 |  | 0 |  | 0 | 12 | 0 | 0 | 0 | 0 | 0 |  | Vlastní | Indiv | 0 | 0 |  | Práce | Běžná |  |  |  | POL1_
22 | M20_RMS1.1_02 | SLP-275 V/4 svodič přepětí, vhodné pro 3-fázový systém TN-S, 120 kA (8/20) | ks | 1 |  | 0 |  | 0 |  | 0 | 12 | 0 | 0 | 0 | 0 | 0 |  | Vlastní | Indiv | 0 | 0 |  | Práce | Běžná |  |  |  | POL1_
23 | M20_RMS1.1_03 | MSN-40-3 Vypínač | Ks | 1 |  | 0 |  | 0 |  | 0 | 12 | 0 | 0 | 0 | 0 | 0 |  | Vlastní | Indiv | 0 | 0 |  | Práce | Běžná |  |  |  | POL1_
24 | M20_RMS1.1_04 | LTN-16B-3 Jistič | Ks | 1 |  | 0 |  | 0 |  | 0 | 12 | 0 | 0 | 0 | 0 | 0 |  | Vlastní | Indiv | 0 | 0 |  | Práce | Běžná |  |  |  | POL1_
25 | M20_RMS1.1_05 | LTN-16B-1 Jistič | Ks | 5 |  | 0 |  | 0 |  | 0 | 12 | 0 | 0 | 0 | 0 | 0 |  | Vlastní | Indiv | 0 | 0 |  | Práce | Běžná |  |  |  | POL1_
26 | M20_RMS1.1_06 | LTN-16C-1 Jistič | Ks | 1 |  | 0 |  | 0 |  | 0 | 12 | 0 | 0 | 0 | 0 | 0 |  | Vlastní | Indiv | 0 | 0 |  | Práce | Běžná |  |  |  | POL1_
27 | M20_RMS1.1_07 | OLI-16B-1N-030AC Proudový chránič s nadproudovou ochranou | Ks | 1 |  | 0 |  | 0 |  | 0 | 12 | 0 | 0 | 0 | 0 | 0 |  | Vlastní | Indiv | 0 | 0 |  | Práce | Běžná |  |  |  | POL1_
28 | M20_RMS1.1_08 | OLI-10B-1N-030AC Proudový chránič s nadproudovou ochranou | Ks | 1 |  | 0 |  | 0 |  | 0 | 12 | 0 | 0 | 0 | 0 | 0 |  | Vlastní | Indiv | 0 | 0 |  | Práce | Běžná |  |  |  | POL1_
29 | M20_RMS1.1_09 | LFN-40-4-030A Proudový chránič | Ks | 1 |  | 0 |  | 0 |  | 0 | 12 | 0 | 0 | 0 | 0 | 0 |  | Vlastní | Indiv | 0 | 0 |  | Práce | Běžná |  |  |  | POL1_
Díl: | M20_RS1.2 | Specifikace dodávky RMS1.2 |  |  |  | 0 |  | 0 |  | 0 |  | 0 |  | 0 |  | 0 |  |  |  |  | 0 | [6 empty] | DIL
30 | M20_RS12_01 | RZB-Z-3S72 Rozvodnicová skříň | Ks | 1 |  | 0 |  | 0 |  | 0 | 12 | 0 | 0 | 0 | 0 | 0 |  | Vlastní | Indiv | 0 | 0 |  | Práce | Běžná |  |  |  | POL1_
31 | M20_RS12_02 | SLP-275 V/4 svodič přepětí, vhodné pro 3-fázový systém TN-S, 120 kA (8/20) | ks | 1 |  | 0 |  | 0 |  | 0 | 12 | 0 | 0 | 0 | 0 | 0 |  | Vlastní | Indiv | 0 | 0 |  | Práce | Běžná |  |  |  | POL1_
32 | M20_RS12_03 | MSN-40-3 Vypínač | Ks | 1 |  | 0 |  | 0 |  | 0 | 12 | 0 | 0 | 0 | 0 | 0 |  | Vlastní | Indiv | 0 | 0 |  | Práce | Běžná |  |  |  | POL1_
33 | M20_RS12_04 | LTN-10B-1 Jistič | Ks | 1 |  | 0 |  | 0 |  | 0 | 12 | 0 | 0 | 0 | 0 | 0 |  | Vlastní | Indiv | 0 | 0 |  | Práce | Běžná |  |  |  | POL1_
34 | M20_RS12_05 | LTN-16B-1 Jistič | Ks | 6 |  | 0 |  | 0 |  | 0 | 12 | 0 | 0 | 0 | 0 | 0 |  | Vlastní | Indiv | 0 | 0 |  | Práce | Běžná |  |  |  | POL1_
35 | M20_RS12_06 | LTN-16C-1 Jistič | Ks | 1 |  | 0 |  | 0 |  | 0 | 12 | 0 | 0 | 0 | 0 | 0 |  | Vlastní | Indiv | 0 | 0 |  | Práce | Běžná |  |  |  | POL1_
36 | M20_RS12_07 | OLI-16B-1N-030AC Proudový chránič s nadproudovou ochranou | Ks | 1 |  | 0 |  | 0 |  | 0 | 12 | 0 | 0 | 0 | 0 | 0 |  | Vlastní | Indiv | 0 | 0 |  | Práce | Běžná |  |  |  | POL1_
37 | M20_RS12_08 | OLI-10B-1N-030AC Proudový chránič s nadproudovou ochranou | Ks | 1 |  | 0 |  | 0 |  | 0 | 12 | 0 | 0 | 0 | 0 | 0 |  | Vlastní | Indiv | 0 | 0 |  | Práce | Běžná |  |  |  | POL1_
38 | M20_RS12_09 | LFN-40-4-030A Proudový chránič | Ks | 1 |  | 0 |  | 0 |  | 0 | 12 | 0 | 0 | 0 | 0 | 0 |  | Vlastní | Indiv | 0 | 0 |  | Práce | Běžná |  |  |  | POL1_
Díl: | M20_RMS2 | Specifikace dodávky RMS2 |  |  |  | 0 |  | 0 |  | 0 |  | 0 |  | 0 |  | 0 |  |  |  |  | 0 | [6 empty] | DIL
39 | M20_RMS2_01 | DZ54-2410-EI30S Rozvodnicová skříň včetně výzbroje | Ks | 1 |  | 0 |  | 0 |  | 0 | 12 | 0 | 0 | 0 | 0 | 0 |  | Vlastní | Indiv | 0 | 0 |  | Práce | Běžná |  |  |  | POL1_
40 | M20_RMS2_02 | SLP-275 V/4 svodič přepětí, vhodné pro 3-fázový systém TN-S, 120 kA (8/20) | ks | 1 |  | 0 |  | 0 |  | 0 | 12 | 0 | 0 | 0 | 0 | 0 |  | Vlastní | Indiv | 0 | 0 |  | Práce | Běžná |  |  |  | POL1_
41 | M20_RMS2_03 | MSN-125-3 Vypínač | Ks | 1 |  | 0 |  | 0 |  | 0 | 12 | 0 | 0 | 0 | 0 | 0 |  | Vlastní | Indiv | 0 | 0 |  | Práce | Běžná |  |  |  | POL1_
42 | M20_RMS2_04 | LTN-25B-3 Jistič | Ks | 2 |  | 0 |  | 0 |  | 0 | 12 | 0 | 0 | 0 | 0 | 0 |  | Vlastní | Indiv | 0 | 0 |  | Práce | Běžná |  |  |  | POL1_
43 | M20_RMS2_05 | LTN-40B-3 Jistič | Ks | 3 |  | 0 |  | 0 |  | 0 | 12 | 0 | 0 | 0 | 0 | 0 |  | Vlastní | Indiv | 0 | 0 |  | Práce | Červená |  |  |  | POL1_
44 | M20_RMS2_06 | LTN-10B-1 Jistič | Ks | 2 |  | 0 |  | 0 |  | 0 | 12 | 0 | 0 | 0 | 0 | 0 |  | Vlastní | Indiv | 0 | 0 |  | Práce | Běžná |  |  |  | POL1_
45 | M20_RMS2_07 | LTN-16B-1 Jistič | Ks | 19 |  | 0 |  | 0 |  | 0 | 12 | 0 | 0 | 0 | 0 | 0 |  | Vlastní | Indiv | 0 | 0 |  | Práce | Červená |  |  |  | POL1_
46 | M20_RMS2_08 | LTN-16C-1 Jistič | Ks | 7 |  | 0 |  | 0 |  | 0 | 12 | 0 | 0 | 0 | 0 | 0 |  | Vlastní | Indiv | 0 | 0 |  | Práce | Běžná |  |  |  | POL1_
47 | M20_RMS2_09 | LTN-16B-3 Jistič | Ks | 1 |  | 0 |  | 0 |  | 0 | 12 | 0 | 0 | 0 | 0 | 0 |  | Vlastní | Indiv | 0 | 0 |  | Práce | Běžná |  |  |  | POL1_
48 | M20_RMS2_10 | OLI-16B-1N-030AC Proudový chránič s nadproudovou ochranou | Ks | 2 |  | 0 |  | 0 |  | 0 | 12 | 0 | 0 | 0 | 0 | 0 |  | Vlastní | Indiv | 0 | 0 |  | Práce | Běžná |  |  |  | POL1_
49 | M20_RMS2_11 | OLI-10B-1N-030AC Proudový chránič s nadproudovou ochranou | Ks | 7 |  | 0 |  | 0 |  | 0 | 12 | 0 | 0 | 0 | 0 | 0 |  | Vlastní | Indiv | 0 | 0 |  | Práce | Běžná |  |  |  | POL1_
50 | M20_RMS2_12 | MIR-16-001-A230 Impulzní relé | Ks | 1 |  | 0 |  | 0 |  | 0 | 12 | 0 | 0 | 0 | 0 | 0 |  | Vlastní | Indiv | 0 | 0 |  | Práce | Běžná |  |  |  | POL1_
51 | M20_RMS2_13 | LFN-40-4-030A Proudový chránič | Ks | 3 |  | 0 |  | 0 |  | 0 | 12 | 0 | 0 | 0 | 0 | 0 |  | Vlastní | Indiv | 0 | 0 |  | Práce | Červená |  |  |  | POL1_
52 | M20_RMS2_14 | LFN-63-4-030A Proudový chránič | Ks | 1 |  | 0 |  | 0 |  | 0 | 12 | 0 | 0 | 0 | 0 | 0 |  | Vlastní | Indiv | 0 | 0 |  | Práce | Běžná |  |  |  | POL1_
Díl: | M20_RMS2.1 | Specifikace dodávky RMS2.1 |  |  |  | 0 |  | 0 |  | 0 |  | 0 |  | 0 |  | 0 |  |  |  |  | 0 | [6 empty] | DIL
53 | M20_RMS2.1_01 | RZB-Z-3S72 Rozvodnicová skříň | Ks | 1 |  | 0 |  | 0 |  | 0 | 12 | 0 | 0 | 0 | 0 | 0 |  | Vlastní | Indiv | 0 | 0 |  | Práce | Běžná |  |  |  | POL1_
54 | M20_RMS2.1_02 | SLP-275 V/4 svodič přepětí, vhodné pro 3-fázový systém TN-S, 120 kA (8/20) | ks | 1 |  | 0 |  | 0 |  | 0 | 12 | 0 | 0 | 0 | 0 | 0 |  | Vlastní | Indiv | 0 | 0 |  | Práce | Běžná |  |  |  | POL1_
55 | M20_RMS2.1_03 | MSN-40-3 Vypínač | Ks | 1 |  | 0 |  | 0 |  | 0 | 12 | 0 | 0 | 0 | 0 | 0 |  | Vlastní | Indiv | 0 | 0 |  | Práce | Běžná |  |  |  | POL1_
56 | M20_RMS2.1_04 | LTN-16B-3 Jistič | Ks | 1 |  | 0 |  | 0 |  | 0 | 12 | 0 | 0 | 0 | 0 | 0 |  | Vlastní | Indiv | 0 | 0 |  | Práce | Běžná |  |  |  | POL1_
57 | M20_RMS2.1_05 | LTN-16B-1 Jistič | Ks | 5 |  | 0 |  | 0 |  | 0 | 12 | 0 | 0 | 0 | 0 | 0 |  | Vlastní | Indiv | 0 | 0 |  | Práce | Běžná |  |  |  | POL1_
58 | M20_RMS2.1_06 | LTN-16C-1 Jistič | Ks | 1 |  | 0 |  | 0 |  | 0 | 12 | 0 | 0 | 0 | 0 | 0 |  | Vlastní | Indiv | 0 | 0 |  | Práce | Běžná |  |  |  | POL1_
59 | M20_RMS2.1_07 | OLI-16B-1N-030AC Proudový chránič s nadproudovou ochranou | Ks | 1 |  | 0 |  | 0 |  | 0 | 12 | 0 | 0 | 0 | 0 | 0 |  | Vlastní | Indiv | 0 | 0 |  | Práce | Běžná |  |  |  | POL1_
60 | M20_RMS2.1_08 | OLI-10B-1N-030AC Proudový chránič s nadproudovou ochranou | Ks | 1 |  | 0 |  | 0 |  | 0 | 12 | 0 | 0 | 0 | 0 | 0 |  | Vlastní | Indiv | 0 | 0 |  | Práce | Běžná |  |  |  | POL1_
61 | M20_RMS2.1_09 | LFN-40-4-030A Proudový chránič | Ks | 1 |  | 0 |  | 0 |  | 0 | 12 | 0 | 0 | 0 | 0 | 0 |  | Vlastní | Indiv | 0 | 0 |  | Práce | Běžná |  |  |  | POL1_
Díl: | M20_RMS2.2 | Specifikace dodávky RMS2.2 |  |  |  | 0 |  | 0 |  | 0 |  | 0 |  | 0 |  | 0 |  |  |  |  | 0 | [6 empty] | DIL
62 | M20_RMS2.2_01 | RZB-Z-3S72 Rozvodnicová skříň | Ks | 1 |  | 0 |  | 0 |  | 0 | 12 | 0 | 0 | 0 | 0 | 0 |  | Vlastní | Indiv | 0 | 0 |  | Práce | Běžná |  |  |  | POL1_
63 | M20_RMS2.2_02 | SLP-275 V/4 svodič přepětí, vhodné pro 3-fázový systém TN-S, 120 kA (8/20) | ks | 1 |  | 0 |  | 0 |  | 0 | 12 | 0 | 0 | 0 | 0 | 0 |  | Vlastní | Indiv | 0 | 0 |  | Práce | Běžná |  |  |  | POL1_
64 | M20_RMS2.2_03 | MSN-40-3 Vypínač | Ks | 1 |  | 0 |  | 0 |  | 0 | 12 | 0 | 0 | 0 | 0 | 0 |  | Vlastní | Indiv | 0 | 0 |  | Práce | Běžná |  |  |  | POL1_
65 | M20_RMS2.2_04 | LTN-10B-1 Jistič | Ks | 1 |  | 0 |  | 0 |  | 0 | 12 | 0 | 0 | 0 | 0 | 0 |  | Vlastní | Indiv | 0 | 0 |  | Práce | Běžná |  |  |  | POL1_
66 | M20_RMS2.2_05 | LTN-16B-1 Jistič | Ks | 6 |  | 0 |  | 0 |  | 0 | 12 | 0 | 0 | 0 | 0 | 0 |  | Vlastní | Indiv | 0 | 0 |  | Práce | Běžná |  |  |  | POL1_
67 | M20_RMS2.2_06 | LTN-16C-1 Jistič | Ks | 1 |  | 0 |  | 0 |  | 0 | 12 | 0 | 0 | 0 | 0 | 0 |  | Vlastní | Indiv | 0 | 0 |  | Práce | Běžná |  |  |  | POL1_
68 | M20_RMS2.2_07 | OLI-16B-1N-030AC Proudový chránič s nadproudovou ochranou | Ks | 1 |  | 0 |  | 0 |  | 0 | 12 | 0 | 0 | 0 | 0 | 0 |  | Vlastní | Indiv | 0 | 0 |  | Práce | Běžná |  |  |  | POL1_
69 | M20_RMS2.2_08 | OLI-10B-1N-030AC Proudový chránič s nadproudovou ochranou | Ks | 1 |  | 0 |  | 0 |  | 0 | 12 | 0 | 0 | 0 | 0 | 0 |  | Vlastní | Indiv | 0 | 0 |  | Práce | Běžná |  |  |  | POL1_
70 | M20_RMS2.2_09 | LFN-40-4-030A Proudový chránič | Ks | 1 |  | 0 |  | 0 |  | 0 | 12 | 0 | 0 | 0 | 0 | 0 |  | Vlastní | Indiv | 0 | 0 |  | Práce | Běžná |  |  |  | POL1_
Díl: | M20_ZR-O | Dodávky Zrcadlo s osvětlením |  |  |  | 0 |  | 0 |  | 0 |  | 0 |  | 0 |  | 0 |  |  |  |  | 0 | [6 empty] | DIL
71 | M20_ZR-O_01 | Zrcadlo 40x60cm, osvětlení po obvodu, 12V | ks | 14 |  | 0 |  | 0 |  | 0 | 12 | 0 | 0 | 0 | 0 | 0 |  | Vlastní | Indiv | 0 | 0 |  | Práce | Běžná |  |  |  | POL1_
72 | M20_ZR-O_02 | trafo 230/12V | ks | 14 |  | 0 |  | 0 |  | 0 | 12 | 0 | 0 | 0 | 0 | 0 |  | Vlastní | Indiv | 0 | 0 |  | Práce | Běžná |  |  |  | POL1_
73 | M20_ZR-O_03 | krabice KSK125 | ks | 14 |  | 0 |  | 0 |  | 0 | 12 | 0 | 0 | 0 | 0 | 0 |  | Vlastní | Indiv | 0 | 0 |  | Práce | Běžná |  |  |  | POL1_
Díl: | M20_UPFD | Dodávky UPFD |  |  |  | 0 |  | 0 |  | 0 |  | 0 |  | 0 |  | 0 |  |  |  |  | 0 | [6 empty] | DIL
74 | M20_UPFD_01 | Výkonová jednotka UPFD 413-110V-045, 11 kW/400V, spotřeby 230V, složená ze 2 skříní (1×výkonová, jednotka + interní bat. modul + 1x skříň UPFD-RPO s požární odolností EI60), doba zálohy 45 min | ks | 1 |  | 0 |  | 0 |  | 0 | 12 | 0 | 0 | 0 | 0 | 0 |  | Vlastní | Indiv | 0 | 0 |  | Práce | Běžná |  |  |  | POL1_
Díl: | DEM_SIL | Demontáže |  |  |  | 0 |  | 0 |  | 0 |  | 0 |  | 0 |  | 0 |  |  |  |  | 0 | [6 empty] | DIL
75 | DEM_SIL_01 | rozvaděč RH1, odpojení přemostění, včetně odvozu a likvidace | ks | 1 |  | 0 |  | 0 |  | 0 | 12 | 0 | 0 | 0 | 0 | 0 |  | Vlastní | Indiv | 0 | 0 |  | Práce | Běžná |  |  |  | POL1_
76 | DEM_SIL_02 | rozvaděč rms, rms2 včetně odvozu a likvidace | ks | 2 |  | 0 |  | 0 |  | 0 | 12 | 0 | 0 | 0 | 0 | 0 |  | Vlastní | Indiv | 0 | 0 |  | Práce | Běžná |  |  |  | POL1_
77 | DEM_SIL_03 | rozvaděče podr., včetně odvozu a likvidace | ks | 15 |  | 0 |  | 0 |  | 0 | 12 | 0 | 0 | 0 | 0 | 0 |  | Vlastní | Indiv | 0 | 0 |  | Práce | Běžná |  |  |  | POL1_
78 | DEM_SIL_04 | vyp, zás., včetně odvozu a likvidace | ks | 250 |  | 0 |  | 0 |  | 0 | 12 | 0 | 0 | 0 | 0 | 0 |  | Vlastní | Indiv | 0 | 0 |  | Práce | Běžná |  |  |  | POL1_
79 | DEM_SIL_05 | svítidla, včetně odvozu a likvidace | ks | 170 |  | 0 |  | 0 |  | 0 | 12 | 0 | 0 | 0 | 0 | 0 |  | Vlastní | Indiv | 0 | 0 |  | Práce | Běžná |  |  |  | POL1_
80 | DEM_SIL_06 | lišty, včetně odvozu a likvidace | m | 80 |  | 0 |  | 0 |  | 0 | 12 | 0 | 0 | 0 | 0 | 0 |  | Vlastní | Indiv | 0 | 0 |  | Práce | Běžná |  |  |  | POL1_
81 | DEM_SIL_07 | kabely, včetně odvozu a likvidace | m | 1050 |  | 0 |  | 0 |  | 0 | 12 | 0 | 0 | 0 | 0 | 0 |  | Vlastní | Indiv | 0 | 0 |  | Práce | Běžná |  |  |  | POL1_
82 | DEM_SIL_08 | žlaby, včetně odvozu a likvidace | m | 30 |  | 0 |  | 0 |  | 0 | 12 | 0 | 0 | 0 | 0 | 0 |  | Vlastní | Indiv | 0 | 0 |  | Práce | Běžná |  |  |  | POL1_
Díl: | M21_SIL | Elektromontáže - SIL |  |  |  | 0 |  | 0 |  | 0 |  | 0 |  | 0 |  | 0 |  |  |  |  | 0 | [6 empty] | DIL
83 | M21_SIL_01 | KABELOVÝ ŽLAB VČ. DÍLŮ A PŘÍSLUŠENSTVÍ (BEZ PŘEPÁŽEK) - DZ 35X300X1.00 ŽLAB S INT.SPOJ. | m | 120 |  | 0 |  | 0 |  | 0 | 12 | 0 | 0 | 0 | 0 | 0 |  | Vlastní | Indiv | 0 | 0 |  | Práce | Běžná |  |  |  | POL1_
84 | M21_SIL_02 | KABELOVÝ ŽLAB VČ. DÍLŮ A PŘÍSLUŠENSTVÍ (BEZ PŘEPÁŽEK) - ZVNI 300 závěs vnitřní | ks | 65 |  | 0 |  | 0 |  | 0 | 12 | 0 | 0 | 0 | 0 | 0 |  | Vlastní | Indiv | 0 | 0 |  | Práce | Běžná |  |  |  | POL1_
85 | M21_SIL_03 | KABELOVÝ ŽLAB VČ. DÍLŮ A PŘÍSLUŠENSTVÍ (BEZ PŘEPÁŽEK) - ZT 10 TYČ ZÁVITOVÁ | ks | 65 |  | 0 |  | 0 |  | 0 | 12 | 0 | 0 | 0 | 0 | 0 |  | Vlastní | Indiv | 0 | 0 |  | Práce | Běžná |  |  |  | POL1_
86 | M21_SIL_04 | LIŠTA ELEKTROINSTALAČNÍ VČ. DÍLŮ A PŘÍSLUŠENSTVÍ - parapetní žlab 110/65 bezhalogenový | m | 30 |  | 0 |  | 0 |  | 0 | 12 | 0 | 0 | 0 | 0 | 0 |  | Vlastní | Indiv | 0 | 0 |  | Práce | Běžná |  |  |  | POL1_
87 | M21_SIL_05 | LIŠTA ELEKTROINSTALAČNÍ VČ. DÍLŮ A PŘÍSLUŠENSTVÍ - krabice přístrojová KP PK HB | ks | 96 |  | 0 |  | 0 |  | 0 | 12 | 0 | 0 | 0 | 0 | 0 |  | Vlastní | Indiv | 0 | 0 |  | Práce | Běžná |  |  |  | POL1_
88 | M21_SIL_06 | OSAZENÍ HMOŽDINKY DO ŽELEZOBETONU - EA II M10 | ks | 60 |  | 0 |  | 0 |  | 0 | 12 | 0 | 0 | 0 | 0 | 0 |  | Vlastní | Indiv | 0 | 0 |  | Práce | Běžná |  |  |  | POL1_
89 | M21_SIL_07 | OSAZENÍ HMOŽDINKY DO ŽELEZOBETONU - HM10 | ks | 50 |  | 0 |  | 0 |  | 0 | 12 | 0 | 0 | 0 | 0 | 0 |  | Vlastní | Indiv | 0 | 0 |  | Práce | Běžná |  |  |  | POL1_
90 | M21_SIL_08 | OSAZENÍ HMOŽDINKY DO ŽELEZOBETONU - HM8 | ks | 455 |  | 0 |  | 0 |  | 0 | 12 | 0 | 0 | 0 | 0 | 0 |  | Vlastní | Indiv | 0 | 0 |  | Práce | Běžná |  |  |  | POL1_
91 | M21_SIL_09 | OSAZENÍ HMOŽDINKY DO CIHLY - HM10 | ks | 200 |  | 0 |  | 0 |  | 0 | 12 | 0 | 0 | 0 | 0 | 0 |  | Vlastní | Indiv | 0 | 0 |  | Práce | Běžná |  |  |  | POL1_
92 | M21_SIL_10 | OSAZENÍ HMOŽDINKY DO CIHLY - HM8 | ks | 200 |  | 0 |  | 0 |  | 0 | 12 | 0 | 0 | 0 | 0 | 0 |  | Vlastní | Indiv | 0 | 0 |  | Práce | Běžná |  |  |  | POL1_
93 | M21_SIL_11 | TRUBKA OHEBNÁ STŘEDNÍ MECHANICKÁ ODOLNOST - 1220 d 20 mm | m | 420 |  | 0 |  | 0 |  | 0 | 12 | 0 | 0 | 0 | 0 | 0 |  | Vlastní | Indiv | 0 | 0 |  | Práce | Běžná |  |  |  | POL1_
94 | M21_SIL_12 | DRŽÁK KABELOVÝCH SVAZKŮ - 2031M/15 | ks | 65 |  | 0 |  | 0 |  | 0 | 12 | 0 | 0 | 0 | 0 | 0 |  | Vlastní | Indiv | 0 | 0 |  | Práce | Běžná |  |  |  | POL1_
95 | M21_SIL_13 | KRABICE PRISTROJOVA - KU68-1902 73x42 | ks | 489 |  | 0 |  | 0 |  | 0 | 12 | 0 | 0 | 0 | 0 | 0 |  | Vlastní | Indiv | 0 | 0 |  | Práce | Červená |  |  |  | POL1_
96 | M21_SIL_14 | KRABICE PRISTROJOVA - KEFZ 80 KB do zateplení | ks | 15 |  | 0 |  | 0 |  | 0 | 12 | 0 | 0 | 0 | 0 | 0 |  | Vlastní | Indiv | 0 | 0 |  | Práce | Běžná |  |  |  | POL1_
97 | M21_SIL_15 | KRABICOVÁ ROZVODKA IP 54 PRÁZDNÁ - A8 75x75mm | ks | 30 |  | 0 |  | 0 |  | 0 | 12 | 0 | 0 | 0 | 0 | 0 |  | Vlastní | Indiv | 0 | 0 |  | Práce | Běžná |  |  |  | POL1_
98 | M21_SIL_16 | SVORKOVNICE KRABICOVA - 273-102 4x1-2,5mm2 | ks | 150 |  | 0 |  | 0 |  | 0 | 12 | 0 | 0 | 0 | 0 | 0 |  | Vlastní | Indiv | 0 | 0 |  | Práce | Běžná |  |  |  | POL1_
99 | M21_SIL_17 | KRABICE ODBOCNA S VICKEM SE SVORKOVNICI - KU68-1903 hloubka 42mm | ks | 80 |  | 0 |  | 0 |  | 0 | 12 | 0 | 0 | 0 | 0 | 0 |  | Vlastní | Indiv | 0 | 0 |  | Práce | Běžná |  |  |  | POL1_
100 | M21_SIL_18 | PROTIPOZARNI PREPAZKY - Protipo.průchod stropem | m2 | 0.3 |  | 0 |  | 0 |  | 0 | 12 | 0 | 0 | 0 | 0 | 0 |  | Vlastní | Indiv | 0 | 0 |  | Práce | Běžná |  |  |  | POL1_
101 | M21_SIL_19 | PROTIPOZARNI PREPAZKY - Protipo.průchod stěnou | m2 | 1 |  | 0 |  | 0 |  | 0 | 12 | 0 | 0 | 0 | 0 | 0 |  | Vlastní | Indiv | 0 | 0 |  | Práce | Běžná |  |  |  | POL1_
102 | M21_SIL_20 | KABEL SILOVÝ,BEZHALOGENOVÝ B2caS1d0, CXKH-R-J 3x1,5 | m | 3780 |  | 0 |  | 0 |  | 0 | 12 | 0 | 0 | 0 | 0 | 0 |  | Vlastní | Indiv | 0 | 0 |  | Práce | Běžná |  |  |  | POL1_
103 | M21_SIL_21 | KABEL SILOVÝ,BEZHALOGENOVÝ B2caS1d0, CXKH-R-O 3x1,5 | m | 910 |  | 0 |  | 0 |  | 0 | 12 | 0 | 0 | 0 | 0 | 0 |  | Vlastní | Indiv | 0 | 0 |  | Práce | Běžná |  |  |  | POL1_
104 | M21_SIL_22 | KABEL SILOVÝ,BEZHALOGENOVÝ B2caS1d0, CXKH-R 3x2,5 | m | 3385 |  | 0 |  | 0 |  | 0 | 12 | 0 | 0 | 0 | 0 | 0 |  | Vlastní | Indiv | 0 | 0 |  | Práce | Červená |  |  |  | POL1_
105 | M21_SIL_23 | KABEL SILOVÝ,BEZHALOGENOVÝ B2caS1d0, CXKH-R 5x2,5 | m | 70 |  | 0 |  | 0 |  | 0 | 12 | 0 | 0 | 0 | 0 | 0 |  | Vlastní | Indiv | 0 | 0 |  | Práce | Běžná |  |  |  | POL1_
106 | M21_SIL_24 | KABEL SILOVÝ,BEZHALOGENOVÝ B2caS1d0, CXKH-R 5x10 | m | 210 |  | 0 |  | 0 |  | 0 | 12 | 0 | 0 | 0 | 0 | 0 |  | Vlastní | Indiv | 0 | 0 |  | Práce | Běžná |  |  |  | POL1_
107 | M21_SIL_25 | KABEL SILOVÝ,BEZHALOGENOVÝ B2caS1d0, CXKH-R 3x4 | m | 395 |  | 0 |  | 0 |  | 0 | 12 | 0 | 0 | 0 | 0 | 0 |  | Vlastní | Indiv | 0 | 0 |  | Práce | Běžná |  |  |  | POL1_
108 | M21_SIL_26 | KABEL SILOVÝ,BEZHALOGENOVÝ B2caS1d0, CXKH-R 5x4 | m | 45 |  | 0 |  | 0 |  | 0 | 12 | 0 | 0 | 0 | 0 | 0 |  | Vlastní | Indiv | 0 | 0 |  | Práce | Běžná |  |  |  | POL1_
109 | M21_SIL_27 | KABEL SILOVÝ,BEZHALOGENOVÝ B2caS1d0, CXKH-R 5x16 | m | 25 |  | 0 |  | 0 |  | 0 | 12 | 0 | 0 | 0 | 0 | 0 |  | Vlastní | Indiv | 0 | 0 |  | Práce | Běžná |  |  |  | POL1_
110 | M21_SIL_28 | KABEL SILOVÝ,BEZHALOGENOVÝ B2caS1d0, CXKH-R 5x6 | m | 95 |  | 0 |  | 0 |  | 0 | 12 | 0 | 0 | 0 | 0 | 0 |  | Vlastní | Indiv | 0 | 0 |  | Práce | Běžná |  |  |  | POL1_
111 | M21_SIL_29 | KABEL SILOVÝ,BEZHALOGENOVÝ B2caS1d0, CXKH-R 4x25 | m | 10 |  | 0 |  | 0 |  | 0 | 12 | 0 | 0 | 0 | 0 | 0 |  | Vlastní | Indiv | 0 | 0 |  | Práce | Běžná |  |  |  | POL1_
112 | M21_SIL_30 | KABEL SILOVÝ,BEZHALOGENOVÝ B2caS1d0, Praflacom 2x2x0,5 | m | 485 |  | 0 |  | 0 |  | 0 | 12 | 0 | 0 | 0 | 0 | 0 |  | Vlastní | Indiv | 0 | 0 |  | Práce | Běžná |  |  |  | POL1_
113 | M21_SIL_31 | KABEL SILOVÝ,BEZHALOGENOVÝ FUNKČNÍ, PRAFLADUR P60-R 3x1,5 | m | 310 |  | 0 |  | 0 |  | 0 | 12 | 0 | 0 | 0 | 0 | 0 |  | Vlastní | Indiv | 0 | 0 |  | Práce | Běžná |  |  |  | POL1_
114 | M21_SIL_32 | KABEL SILOVÝ,BEZHALOGENOVÝ FUNKČNÍ, Prafladur P60-R 5x4 | m | 60 |  | 0 |  | 0 |  | 0 | 12 | 0 | 0 | 0 | 0 | 0 |  | Vlastní | Indiv | 0 | 0 |  | Práce | Běžná |  |  |  | POL1_
115 | M21_SIL_33 | KABEL SILOVÝ,BEZHALOGENOVÝ FUNKČNÍ, Prafladur P60-R 3x4 | m | 35 |  | 0 |  | 0 |  | 0 | 12 | 0 | 0 | 0 | 0 | 0 |  | Vlastní | Indiv | 0 | 0 |  | Práce | Běžná |  |  |  | POL1_
116 | M21_SIL_34 | KABEL SILOVÝ,BEZHALOGENOVÝ FUNKČNÍ, Prafladur P60-R 5x6 | m | 40 |  | 0 |  | 0 |  | 0 | 12 | 0 | 0 | 0 | 0 | 0 |  | Vlastní | Indiv | 0 | 0 |  | Práce | Běžná |  |  |  | POL1_
117 | M21_SIL_35 | PŘÍCHYTKY KABELŮ P90-R, 6712 PŘÍCHYTKA JEDNOSTRANNÁ | ks | 650 |  | 0 |  | 0 |  | 0 | 12 | 0 | 0 | 0 | 0 | 0 |  | Vlastní | Indiv | 0 | 0 |  | Práce | Běžná |  |  |  | POL1_
118 | M21_SIL_36 | KRABICE S POŽÁRNÍ ODOLNOSTÍ - KSK 100 KRABICE S KRYTÍM IP 66 včetně svorek | ks | 5 |  | 0 |  | 0 |  | 0 | 12 | 0 | 0 | 0 | 0 | 0 |  | Vlastní | Indiv | 0 | 0 |  | Práce | Běžná |  |  |  | POL1_
119 | M21_SIL_37 | UKONČENÍ KABELŮ SMRŠŤOVACÍ ZÁKLOPKOU - 4x25 mm2 | ks | 6 |  | 0 |  | 0 |  | 0 | 12 | 0 | 0 | 0 | 0 | 0 |  | Vlastní | Indiv | 0 | 0 |  | Práce | Běžná |  |  |  | POL1_
120 | M21_SIL_38 | UKONČENÍ KABELŮ SMRŠŤOVACÍ ZÁKLOPKOU - 5x10 mm2 | ks | 20 |  | 0 |  | 0 |  | 0 | 12 | 0 | 0 | 0 | 0 | 0 |  | Vlastní | Indiv | 0 | 0 |  | Práce | Běžná |  |  |  | POL1_
121 | M21_SIL_39 | UKONČENÍ KABELŮ SMRŠŤOVACÍ ZÁKLOPKOU - 5x4 mm2 | ks | 150 |  | 0 |  | 0 |  | 0 | 12 | 0 | 0 | 0 | 0 | 0 |  | Vlastní | Indiv | 0 | 0 |  | Práce | Běžná |  |  |  | POL1_
122 | M21_SIL_40 | VODIČ PRO POSPOJOVÁNÍ BEZHALOGENOVÝ - C5XKE 25 | m | 90 |  | 0 |  | 0 |  | 0 | 12 | 0 | 0 | 0 | 0 | 0 |  | Vlastní | Indiv | 0 | 0 |  | Práce | Běžná |  |  |  | POL1_
123 | M21_SIL_41 | VODIČ PRO POSPOJOVÁNÍ BEZHALOGENOVÝ - C5XKE 16 | m | 55 |  | 0 |  | 0 |  | 0 | 12 | 0 | 0 | 0 | 0 | 0 |  | Vlastní | Indiv | 0 | 0 |  | Práce | Běžná |  |  |  | POL1_
124 | M21_SIL_42 | VODIČ PRO POSPOJOVÁNÍ BEZHALOGENOVÝ - C5XKE 10 | m | 25 |  | 0 |  | 0 |  | 0 | 12 | 0 | 0 | 0 | 0 | 0 |  | Vlastní | Indiv | 0 | 0 |  | Práce | Běžná |  |  |  | POL1_
125 | M21_SIL_43 | VODIČ PRO POSPOJOVÁNÍ BEZHALOGENOVÝ - C5XKE 6 | m | 510 |  | 0 |  | 0 |  | 0 | 12 | 0 | 0 | 0 | 0 | 0 |  | Vlastní | Indiv | 0 | 0 |  | Práce | Běžná |  |  |  | POL1_
126 | M21_SIL_44 | VODIČ PRO POSPOJOVÁNÍ BEZHALOGENOVÝ - C5XKE 4 | m | 290 |  | 0 |  | 0 |  | 0 | 12 | 0 | 0 | 0 | 0 | 0 |  | Vlastní | Indiv | 0 | 0 |  | Práce | Běžná |  |  |  | POL1_
127 | M21_SIL_45 | UKONČENÍ VODIČŮ NA SVORKOVNICIdo 50 mm2 | ks | 10 |  | 0 |  | 0 |  | 0 | 12 | 0 | 0 | 0 | 0 | 0 |  | Vlastní | Indiv | 0 | 0 |  | Práce | Běžná |  |  |  | POL1_
128 | M21_SIL_46 | UKONČENÍ VODIČŮ NA SVORKOVNICIdo 16 mm2 | ks | 105 |  | 0 |  | 0 |  | 0 | 12 | 0 | 0 | 0 | 0 | 0 |  | Vlastní | Indiv | 0 | 0 |  | Práce | Běžná |  |  |  | POL1_
129 | M21_SIL_47 | PŘÍSTOJE, barva BÍLÁ, provedení IP20 pod omítku - Spínač univerzál. (1) | ks | 28 |  | 0 |  | 0 |  | 0 | 12 | 0 | 0 | 0 | 0 | 0 |  | Vlastní | Indiv | 0 | 0 |  | Práce | Běžná |  |  |  | POL1_
130 | M21_SIL_48 | PŘÍSTOJE, barva BÍLÁ, provedení IP20 pod omítku - Spínač lustrový, (5) | ks | 19 |  | 0 |  | 0 |  | 0 | 12 | 0 | 0 | 0 | 0 | 0 |  | Vlastní | Indiv | 0 | 0 |  | Práce | Běžná |  |  |  | POL1_
131 | M21_SIL_49 | PŘÍSTOJE, barva BÍLÁ, provedení IP20 pod omítku - Spínač univerzál. (6) | ks | 56 |  | 0 |  | 0 |  | 0 | 12 | 0 | 0 | 0 | 0 | 0 |  | Vlastní | Indiv | 0 | 0 |  | Práce | Běžná |  |  |  | POL1_
132 | M21_SIL_50 | PŘÍSTOJE, barva BÍLÁ, provedení IP20 pod omítku - Spínač křížový (7) | ks | 11 |  | 0 |  | 0 |  | 0 | 12 | 0 | 0 | 0 | 0 | 0 |  | Vlastní | Indiv | 0 | 0 |  | Práce | Běžná |  |  |  | POL1_
133 | M21_SIL_51 | PŘÍSTOJE, barva BÍLÁ, provedení IP20 pod omítku - Zásuvka, ochr.kol.-1 zásuvka | ks | 314 |  | 0 |  | 0 |  | 0 | 12 | 0 | 0 | 0 | 0 | 0 |  | Vlastní | Indiv | 0 | 0 |  | Práce | Červená |  |  |  | POL1_
134 | M21_SIL_52 | PŘÍSTOJE, barva BÍLÁ, provedení IP20 pod omítku - Zásuvka s přep.ochr. 3.typu | ks | 17 |  | 0 |  | 0 |  | 0 | 12 | 0 | 0 | 0 | 0 | 0 |  | Vlastní | Indiv | 0 | 0 |  | Práce | Běžná |  |  |  | POL1_
135 | M21_SIL_53 | PŘÍSTOJE, barva BÍLÁ, provedení IP20 pod omítku - Sporákový spínač 400V/16A | ks | 2 |  | 0 |  | 0 |  | 0 | 12 | 0 | 0 | 0 | 0 | 0 |  | Vlastní | Indiv | 0 | 0 |  | Práce | Běžná |  |  |  | POL1_
136 | M21_SIL_54 | RÁMEČEK, BARVA - BÍLÁ - 3901A-B10 B Rámeček pro elektroinstalační přístroje, jednonásobný | ks | 224 |  | 0 |  | 0 |  | 0 | 12 | 0 | 0 | 0 | 0 | 0 |  | Vlastní | Indiv | 0 | 0 |  | Práce | Červená |  |  |  | POL1_
137 | M21_SIL_55 | RÁMEČEK, BARVA - BÍLÁ - 3901A-B20 B Rámeček pro elektroinstalační přístroje, dvojnásobný | ks | 55 |  | 0 |  | 0 |  | 0 | 12 | 0 | 0 | 0 | 0 | 0 |  | Vlastní | Indiv | 0 | 0 |  | Práce | Běžná |  |  |  | POL1_
138 | M21_SIL_56 | RÁMEČEK, BARVA - BÍLÁ - 3901A-B30 B Rámeček pro elektroinstalační přístroje, trojnásobný | ks | 24 |  | 0 |  | 0 |  | 0 | 12 | 0 | 0 | 0 | 0 | 0 |  | Vlastní | Indiv | 0 | 0 |  | Práce | Běžná |  |  |  | POL1_
139 | M21_SIL_57 | RÁMEČEK, BARVA - BÍLÁ - 3901A-B40 B Rámeček pro elektroinstalační přístroje, čtyřnásobný | ks | 15 |  | 0 |  | 0 |  | 0 | 12 | 0 | 0 | 0 | 0 | 0 |  | Vlastní | Indiv | 0 | 0 |  | Práce | Běžná |  |  |  | POL1_
140 | M21_SIL_58 | 5518A-2999 B Zásuvka jednonásobná IP 44, s ochranným kolíkem, s clonkami, s víčkem; řazení 2P+PE; ;, b. bílá | ks | 24 |  | 0 |  | 0 |  | 0 | 12 | 0 | 0 | 0 | 0 | 0 |  | Vlastní | Indiv | 0 | 0 |  | Práce | Červená |  |  |  | POL1_
141 | M21_SIL_59 | 3558A-06940 B Přepínač střídavý IP 44, zapuštěná montáž; řazení 6 (1); ; b. bílá | ks | 23 |  | 0 |  | 0 |  | 0 | 12 | 0 | 0 | 0 | 0 | 0 |  | Vlastní | Indiv | 0 | 0 |  | Práce | Běžná |  |  |  | POL1_
142 | M21_SIL_60 | ZÁSUVKA PRŮMYSLOVÁ NÁSTĚNNÁ, IP44 - 416RS6 16A,400V,3p+N+PE | ks | 1 |  | 0 |  | 0 |  | 0 | 12 | 0 | 0 | 0 | 0 | 0 |  | Vlastní | Indiv | 0 | 0 |  | Práce | Běžná |  |  |  | POL1_
143 | M21_SIL_61 | EE820 Detektor pohybu 140°, bílá | ks | 3 |  | 0 |  | 0 |  | 0 | 12 | 0 | 0 | 0 | 0 | 0 |  | Vlastní | Indiv | 0 | 0 |  | Práce | Běžná |  |  |  | POL1_
144 | M21_SIL_62 | Osoušeč rukou nástěnný, na čidlo | ks | 2 |  | 0 |  | 0 |  | 0 | 12 | 0 | 0 | 0 | 0 | 0 |  | Vlastní | Indiv | 0 | 0 |  | Práce | Běžná |  |  |  | POL1_
145 | M21_SIL_63 | ZAPOJENÍ - Vetilátory 230/ e.motory.., serva | ks | 18 |  | 0 |  | 0 |  | 0 | 12 | 0 | 0 | 0 | 0 | 0 |  | Vlastní | Indiv | 0 | 0 |  | Práce | Běžná |  |  |  | POL1_
146 | M21_SIL_64 | ZAPOJENÍ - ovl. ventilace | ks | 17 |  | 0 |  | 0 |  | 0 | 12 | 0 | 0 | 0 | 0 | 0 |  | Vlastní | Indiv | 0 | 0 |  | Práce | Běžná |  |  |  | POL1_
147 | M21_SIL_65 | ZAPOJENÍ - jednotky vzt | ks | 5 |  | 0 |  | 0 |  | 0 | 12 | 0 | 0 | 0 | 0 | 0 |  | Vlastní | Indiv | 0 | 0 |  | Práce | Běžná |  |  |  | POL1_
148 | M21_SIL_66 | ZAPOJENÍ - čidel CO2 | ks | 17 |  | 0 |  | 0 |  | 0 | 12 | 0 | 0 | 0 | 0 | 0 |  | Vlastní | Indiv | 0 | 0 |  | Práce | Běžná |  |  |  | POL1_
149 | M21_SIL_67 | ZAPOJENÍ - UPS | ks | 1 |  | 0 |  | 0 |  | 0 | 12 | 0 | 0 | 0 | 0 | 0 |  | Vlastní | Indiv | 0 | 0 |  | Práce | Běžná |  |  |  | POL1_
150 | M21_SIL_68 | SVORKA HROMOSVODNI,UZEMNOVACI - SS spojovaci | ks | 10 |  | 0 |  | 0 |  | 0 | 12 | 0 | 0 | 0 | 0 | 0 |  | Vlastní | Indiv | 0 | 0 |  | Práce | Běžná |  |  |  | POL1_
151 | M21_SIL_69 | SVORKA HROMOSVODNI,UZEMNOVACI - SP1 pripojovaci | ks | 10 |  | 0 |  | 0 |  | 0 | 12 | 0 | 0 | 0 | 0 | 0 |  | Vlastní | Indiv | 0 | 0 |  | Práce | Běžná |  |  |  | POL1_
152 | M21_SIL_70 | SVORKA HROMOSVODNI,UZEMNOVACI - ZS16 uzem.na potrubi | ks | 38 |  | 0 |  | 0 |  | 0 | 12 | 0 | 0 | 0 | 0 | 0 |  | Vlastní | Indiv | 0 | 0 |  | Práce | Běžná |  |  |  | POL1_
153 | M21_SIL_71 | SVORKA HROMOSVODNI,UZEMNOVACI - Pospoj. technol.zařázení | ks | 25 |  | 0 |  | 0 |  | 0 | 12 | 0 | 0 | 0 | 0 | 0 |  | Vlastní | Indiv | 0 | 0 |  | Práce | Běžná |  |  |  | POL1_
154 | M21_SIL_72 | SVORKA HROMOSVODNI,UZEMNOVACI - Cu PASKA 20x500x0,5mm | ks | 45 |  | 0 |  | 0 |  | 0 | 12 | 0 | 0 | 0 | 0 | 0 |  | Vlastní | Indiv | 0 | 0 |  | Práce | Běžná |  |  |  | POL1_
155 | M21_SIL_73 | SVORKA HROMOSVODNI,UZEMNOVACI - FeZn-D10 (0,62kg/m) | ks | 25 |  | 0 |  | 0 |  | 0 | 12 | 0 | 0 | 0 | 0 | 0 |  | Vlastní | Indiv | 0 | 0 |  | Práce | Běžná |  |  |  | POL1_
156 | M21_SIL_74 | KRABICE DOPLN. POSPOJOVÁNÍ S VÍČKEM A SVORKOVNICÍ - B...A10/BP | ks | 25 |  | 0 |  | 0 |  | 0 | 12 | 0 | 0 | 0 | 0 | 0 |  | Vlastní | Indiv | 0 | 0 |  | Práce | Běžná |  |  |  | POL1_
157 | M21_SIL_75 | HLAVNÍ OCHRANNÁ PŘÍPOJNICE - KO125E+EPS1 | ks | 1 |  | 0 |  | 0 |  | 0 | 12 | 0 | 0 | 0 | 0 | 0 |  | Vlastní | Indiv | 0 | 0 |  | Práce | Běžná |  |  |  | POL1_
158 | M21_SIL_76 | SOUMRAKOVÝ SPÍNAČ - spínač osvětlení 10A/250V | ks | 1 |  | 0 |  | 0 |  | 0 | 12 | 0 | 0 | 0 | 0 | 0 |  | Vlastní | Indiv | 0 | 0 |  | Práce | Běžná |  |  |  | POL1_
159 | M21_SIL_77 | GW42201_IP55 | ks | 2 |  | 0 |  | 0 |  | 0 | 12 | 0 | 0 | 0 | 0 | 0 |  | Vlastní | Indiv | 0 | 0 |  | Práce | Běžná |  |  |  | POL1_
160 | M21_SIL_78 | "A" 30W IP40 - LED svítidlo vestavné 30W, 4000K, 3630lm, V.. 130 PUB O, 595x595x38mm, viz. kniha, svítidel | ks | 20 |  | 0 |  | 0 |  | 0 | 12 | 0 | 0 | 0 | 0 | 0 |  | Vlastní | Indiv | 0 | 0 |  | Práce | Běžná |  |  |  | POL1_
161 | M21_SIL_79 | "B" 20W IP40 - LED svítidlo přisazené 20W, 4000K, 2390 lm, V.. 120 LS2, 350x110mm, viz. kniha, svítidel | ks | 6 |  | 0 |  | 0 |  | 0 | 12 | 0 | 0 | 0 | 0 | 0 |  | Vlastní | Indiv | 0 | 0 |  | Práce | Běžná |  |  |  | POL1_
162 | M21_SIL_80 | "C" 15W IP40 - LED svítidlo zapuštěné 15W, 4000K, 1510 lm, V.. 115 D1, 130mm, viz. kniha svítidel | ks | 26 |  | 0 |  | 0 |  | 0 | 12 | 0 | 0 | 0 | 0 | 0 |  | Vlastní | Indiv | 0 | 0 |  | Práce | Běžná |  |  |  | POL1_
163 | M21_SIL_81 | "D" 20W IP65 - LED svítidlo přisazené 20W, 4000K, 2240 lm, V.. 120 LK, 390x135mm, viz. kniha, svítidel | ks | 35 |  | 0 |  | 0 |  | 0 | 12 | 0 | 0 | 0 | 0 | 0 |  | Vlastní | Indiv | 0 | 0 |  | Práce | Běžná |  |  |  | POL1_
164 | M21_SIL_82 | "E" 30W IP40 - LED svítidlo přisazené 30W, 4000K, 4160lm, V.. 330 PP, 1200x135x55mm, viz. kniha, svítidel | ks | 57 |  | 0 |  | 0 |  | 0 | 12 | 0 | 0 | 0 | 0 | 0 |  | Vlastní | Indiv | 0 | 0 |  | Práce | Běžná |  |  |  | POL1_
165 | M21_SIL_83 | "F" 40W IP40 - LED svítidlo přisazené 40W, 4000K, 5320lm, V.. 340 PP, 1200x135x55mm, viz. kniha, svítidel | ks | 8 |  | 0 |  | 0 |  | 0 | 12 | 0 | 0 | 0 | 0 | 0 |  | Vlastní | Indiv | 0 | 0 |  | Práce | Běžná |  |  |  | POL1_
166 | M21_SIL_84 | "G" 20W IP44 - LED svítidlo zapuštěné, 20W, 4000K, 1830 lm, V.. 120 D12, 195mm, viz. kniha svítidel | ks | 6 |  | 0 |  | 0 |  | 0 | 12 | 0 | 0 | 0 | 0 | 0 |  | Vlastní | Indiv | 0 | 0 |  | Práce | Běžná |  |  |  | POL1_
167 | M21_SIL_85 | "H" 30W IP44 - LED svítidlo zapuštěné, 30W, 4000K, 3330 lm, V.. 130 D13, 225mm, viz. kniha svítidel | ks | 17 |  | 0 |  | 0 |  | 0 | 12 | 0 | 0 | 0 | 0 | 0 |  | Vlastní | Indiv | 0 | 0 |  | Práce | Běžná |  |  |  | POL1_
168 | M21_SIL_86 | "J" LED pásek - LED pásek v liště 2x 1m, 12V | ks | 4 |  | 0 |  | 0 |  | 0 | 12 | 0 | 0 | 0 | 0 | 0 |  | Vlastní | Indiv | 0 | 0 |  | Práce | Běžná |  |  |  | POL1_
169 | M21_SIL_87 | "J" LED pásek - trafo 230/12V | ks | 4 |  | 0 |  | 0 |  | 0 | 12 | 0 | 0 | 0 | 0 | 0 |  | Vlastní | Indiv | 0 | 0 |  | Práce | Běžná |  |  |  | POL1_
170 | M21_SIL_88 | "N" - Nouzové svítidlo pro vyznačení směru úniku, 2W, netrvale svítící, auto test, dohledová, vzdálenost 25m, doba záskoku 1h, IP20, ON... G E1E, 250x125mm. | ks | 9 |  | 0 |  | 0 |  | 0 | 12 | 0 | 0 | 0 | 0 | 0 |  | Vlastní | Indiv | 0 | 0 |  | Práce | Běžná |  |  |  | POL1_
171 | M21_SIL_89 | "Np" - Montážní příslušenství do SDK. | ks | 9 |  | 0 |  | 0 |  | 0 | 12 | 0 | 0 | 0 | 0 | 0 |  | Vlastní | Indiv | 0 | 0 |  | Práce | Běžná |  |  |  | POL1_
172 | M21_SIL_90 | "N1" - Nouzové svítidlo 2W, 204lm, netrvale svítící, autotest, typ route, doba záskoku 1h, IP65,, ON... S C1, 269x144x40mm. | ks | 20 |  | 0 |  | 0 |  | 0 | 12 | 0 | 0 | 0 | 0 | 0 |  | Vlastní | Indiv | 0 | 0 |  | Práce | Běžná |  |  |  | POL1_
173 | M21_SIL_91 | "N2" - Nouzové svítidlo 2W, 218lm, netrvale svítící, autotest, typ area, doba záskoku 1h, IP65,, ON... S M2, 269x144x40mm. | ks | 12 |  | 0 |  | 0 |  | 0 | 12 | 0 | 0 | 0 | 0 | 0 |  | Vlastní | Indiv | 0 | 0 |  | Práce | Běžná |  |  |  | POL1_
174 | M21_SIL_92 | Recyklační poplatek - Poplatek na svítidlo - nouzové | ks | 53 |  | 0 |  | 0 |  | 0 | 12 | 0 | 0 | 0 | 0 | 0 |  | Vlastní | Indiv | 0 | 0 |  | Práce | Běžná |  |  |  | POL1_
175 | M21_SIL_93 | Recyklační poplatek - Poplatek na svítidlo | ks | 195 |  | 0 |  | 0 |  | 0 | 12 | 0 | 0 | 0 | 0 | 0 |  | Vlastní | Indiv | 0 | 0 |  | Práce | Běžná |  |  |  | POL1_
176 | M21_SIL_94 | HODINOVÉ ZÚČTOVACÍ SAZBY - Příprava ke komplexní zkoušce | hod | 135 |  | 0 |  | 0 |  | 0 | 12 | 0 | 0 | 0 | 0 | 0 |  | Vlastní | Indiv | 0 | 0 |  | Práce | Běžná |  |  |  | POL1_
177 | M21_SIL_95 | HODINOVÉ ZÚČTOVACÍ SAZBY - Zaučení obsluhy | hod | 24 |  | 0 |  | 0 |  | 0 | 12 | 0 | 0 | 0 | 0 | 0 |  | Vlastní | Indiv | 0 | 0 |  | Práce | Běžná |  |  |  | POL1_
178 | M21_SIL_96 | SPOLUPRÁCE S DODAVATELEM PŘI zapojování s zkouškách | hod | 55 |  | 0 |  | 0 |  | 0 | 12 | 0 | 0 | 0 | 0 | 0 |  | Vlastní | Indiv | 0 | 0 |  | Práce | Běžná |  |  |  | POL1_
179 | M21_SIL_97 | PROVEDENÍ REVIZNÍCH ZKOUŠEK DLE ČSN 331500 - Revizní technik | hod | 165 |  | 0 |  | 0 |  | 0 | 12 | 0 | 0 | 0 | 0 | 0 |  | Vlastní | Indiv | 0 | 0 |  | Práce | Běžná |  |  |  | POL1_
180 | M21_SIL_98 | PROVEDENÍ REVIZNÍCH ZKOUŠEK DLE ČSN 331500 - Spolupráce s revizním technikem | hod | 32 |  | 0 |  | 0 |  | 0 | 12 | 0 | 0 | 0 | 0 | 0 |  | Vlastní | Indiv | 0 | 0 |  | Práce | Běžná |  |  |  | POL1_
181 | M21_SIL_99 | Podružný materiál | kus | 1 |  | 0 |  | 0 |  | 0 | 12 | 0 | 0 | 0 | 0 | 0 |  | Vlastní | Indiv | 0 | 0 |  | Práce | Běžná |  |  |  | POL1_
Díl: | OS_SIL | Ostatní |  |  |  | 0 |  | 0 |  | 0 |  | 0 |  | 0 |  | 0 |  |  |  |  | 0 | [6 empty] | DIL
182 | OS_HMS_01 | Doprava 3,60%, Přesun 1,00% | ks | 1 |  | 0 |  | 0 |  | 0 | 12 | 0 | 0 | 0 | 0 | 0 |  | Vlastní | Indiv | 0 | 0 |  | Práce | Běžná |  |  |  | POL1_
183 | OS_HMS_02 | PPV 6,00% z montáže: materiál + práce | ks | 1 |  | 0 |  | 0 |  | 0 | 12 | 0 | 0 | 0 | 0 | 0 |  | Vlastní | Indiv | 0 | 0 |  | Práce | Běžná |  |  |  | POL1_
[26 empty] | 12 | 21 | DPH
| Celkem |  |  |  |  | 0 | [19 empty] | 0 | 0 | SUM
END
Note on S6: Jedná se o informaci, zda se jedná o položku, která je do rozpočtu zadána z cenové soustavy RTS, nebo vlastní.
Note on T6: Jedná se o název CÚ, která je zadána u položky rozpočtu

## 02 D.1.2.6 SLP Pol
Položkový soupis prací a dodávek | [27 empty] | #TypZaznamu#
S: | 2416_FORM | ODLEHČOVACÍ SLUŽBA POBYTOVÁ, KROMĚŘÍŽ, ul. Karla Čapka 3333/2 | [25 empty] | STA
O: | 02 | 02 | [22 empty] | STA |  |  | OBJ
R: | D.1.2.6 SLP | Slaboproudá elektrotechnika | [25 empty] | ROZ
P.č. | Číslo položky | Název položky | MJ | Množství | Cena / MJ | Celkem | Dodávka | Dodávka celk. | Montáž | Montáž celk. | DPH | Cena s DPH | Hmotnost / MJ | Hmotnost celk.(t) | Dem. hmotnost / MJ | Dem. hmotnost celk.(t) | Ceník | Cen. soustava / platnost | Cenová úroveň | Nhod / MJ | Nhod celk. | Dodavatel | Typ položky | Stav položky
Díl: | DEM_SLP | Demontáže |  |  |  | 0 |  | 0 |  | 0 |  | 0 |  | 0 |  | 0 |  |  |  |  | 0 | [6 empty] | DIL
1 | DEM_SLP_01 | sta rozvaděč, včetně odvozu a likvidace | ks | 2 |  | 0 |  | 0 |  | 0 | 12 | 0 | 0 | 0 | 0 | 0 |  | Vlastní | Indiv | 0 | 0 |  | Práce | Zelená |  |  |  | POL1_
2 | DEM_SLP_02 | antény DVBt, včetně odvozu a likvidace | ks | 2 |  | 0 |  | 0 |  | 0 | 12 | 0 | 0 | 0 | 0 | 0 |  | Vlastní | Indiv | 0 | 0 |  | Práce | Zelená |  |  |  | POL1_
3 | DEM_SLP_03 | stožár, včetně odvozu a likvidace | ks | 1 |  | 0 |  | 0 |  | 0 | 12 | 0 | 0 | 0 | 0 | 0 |  | Vlastní | Indiv | 0 | 0 |  | Práce | Zelená |  |  |  | POL1_
4 | DEM_SLP_04 | zásuvky tel, sta, včetně odvozu a likvidace | ks | 25 |  | 0 |  | 0 |  | 0 | 12 | 0 | 0 | 0 | 0 | 0 |  | Vlastní | Indiv | 0 | 0 |  | Práce | Zelená |  |  |  | POL1_
5 | DEM_SLP_05 | kabel koax, tel., včetně odvozu a likvidace | m | 250 |  | 0 |  | 0 |  | 0 | 12 | 0 | 0 | 0 | 0 | 0 |  | Vlastní | Indiv | 0 | 0 |  | Práce | Zelená |  |  |  | POL1_
6 | DEM_SLP_06 | lišty vkládací, včetně odvozu a likvidace | m | 50 |  | 0 |  | 0 |  | 0 | 12 | 0 | 0 | 0 | 0 | 0 |  | Vlastní | Indiv | 0 | 0 |  | Práce | Zelená |  |  |  | POL1_
7 | DEM_SLP_07 | eps ústředna | ks | 1 |  | 0 |  | 0 |  | 0 | 12 | 0 | 0 | 0 | 0 | 0 |  | Vlastní | Indiv | 0 | 0 |  | Práce | Zelená |  |  |  | POL1_
8 | DEM_SLP_08 | eps čidla, včetně odvozu a likvidace | ks | 30 |  | 0 |  | 0 |  | 0 | 12 | 0 | 0 | 0 | 0 | 0 |  | Vlastní | Indiv | 0 | 0 |  | Práce | Zelená |  |  |  | POL1_
9 | DEM_SLP_09 | kabel eps, včetně odvozu a likvidace | m | 200 |  | 0 |  | 0 |  | 0 | 12 | 0 | 0 | 0 | 0 | 0 |  | Vlastní | Indiv | 0 | 0 |  | Práce | Zelená |  |  |  | POL1_
10 | DEM_SLP_10 | kamery, včetně odvozu a likvidace | ks | 5 |  | 0 |  | 0 |  | 0 | 12 | 0 | 0 | 0 | 0 | 0 |  | Vlastní | Indiv | 0 | 0 |  | Práce | Zelená |  |  |  | POL1_
11 | DEM_SLP_11 | datový rozvaděč, včetně odvozu a likvidace | ks | 1 |  | 0 |  | 0 |  | 0 | 12 | 0 | 0 | 0 | 0 | 0 |  | Vlastní | Indiv | 0 | 0 |  | Práce | Zelená |  |  |  | POL1_
Díl: | M21_SLP | Slaboproudé instalace |  |  |  | 0 |  | 0 |  | 0 |  | 0 |  | 0 |  | 0 |  |  |  |  | 0 | [6 empty] | DIL
12 | M21_SLP_01 | KABELOVÝ ŽLAB VČ. DÍLŮ A PŘÍSLUŠENSTVÍ (BEZ PŘEPÁŽEK) - DZ 35X300X1.00 ŽLAB S INT.SPOJ. | m | 120 |  | 0 |  | 0 |  | 0 | 12 | 0 | 0 | 0 | 0 | 0 |  | Vlastní | Indiv | 0 | 0 |  | Práce | Zelená |  |  |  | POL1_
13 | M21_SLP_02 | KABELOVÝ ŽLAB VČ. DÍLŮ A PŘÍSLUŠENSTVÍ (BEZ PŘEPÁŽEK) - ZVNI 300 závěs vnitřní | ks | 60 |  | 0 |  | 0 |  | 0 | 12 | 0 | 0 | 0 | 0 | 0 |  | Vlastní | Indiv | 0 | 0 |  | Práce | Zelená |  |  |  | POL1_
14 | M21_SLP_03 | KABELOVÝ ŽLAB VČ. DÍLŮ A PŘÍSLUŠENSTVÍ (BEZ PŘEPÁŽEK) - ZT 10 TYČ ZÁVITOVÁ | ks | 60 |  | 0 |  | 0 |  | 0 | 12 | 0 | 0 | 0 | 0 | 0 |  | Vlastní | Indiv | 0 | 0 |  | Práce | Zelená |  |  |  | POL1_
15 | M21_SLP_04 | KABELOVÝ ŽLAB VČ. DÍLŮ A PŘÍSLUŠENSTVÍ (BEZ PŘEPÁŽEK) - KZI 110X150X1.00 ŽLAB S INT.SPOJ. | m | 20 |  | 0 |  | 0 |  | 0 | 12 | 0 | 0 | 0 | 0 | 0 |  | Vlastní | Indiv | 0 | 0 |  | Práce | Zelená |  |  |  | POL1_
16 | M21_SLP_05 | KABELOVÝ ŽLAB VČ. DÍLŮ A PŘÍSLUŠENSTVÍ (BEZ PŘEPÁŽEK) - MP 41X41 PROFIL MONTÁŽNÍ | m | 10 |  | 0 |  | 0 |  | 0 | 12 | 0 | 0 | 0 | 0 | 0 |  | Vlastní | Indiv | 0 | 0 |  | Práce | Zelená |  |  |  | POL1_
17 | M21_SLP_06 | KABELOVÝ ŽLAB VČ. DÍLŮ A PŘÍSLUŠENSTVÍ (BEZ PŘEPÁŽEK) - ZT 10 TYČ ZÁVITOVÁ | ks | 20 |  | 0 |  | 0 |  | 0 | 12 | 0 | 0 | 0 | 0 | 0 |  | Vlastní | Indiv | 0 | 0 |  | Práce | Zelená |  |  |  | POL1_
18 | M21_SLP_07 | DRŽÁK KABELOVÝCH SVAZKŮ - 2031M/15 | ks | 170 |  | 0 |  | 0 |  | 0 | 12 | 0 | 0 | 0 | 0 | 0 |  | Vlastní | Indiv | 0 | 0 |  | Práce | Zelená |  |  |  | POL1_
19 | M21_SLP_08 | PROTIPOŽÁRNÍ PŘEPÁŽKY - Průchod stropem | m2 | 1 |  | 0 |  | 0 |  | 0 | 12 | 0 | 0 | 0 | 0 | 0 |  | Vlastní | Indiv | 0 | 0 |  | Práce | Zelená |  |  |  | POL1_
20 | M21_SLP_09 | PROTIPOŽÁRNÍ PŘEPÁŽKY - Průchod stěnou | m2 | 3 |  | 0 |  | 0 |  | 0 | 12 | 0 | 0 | 0 | 0 | 0 |  | Vlastní | Indiv | 0 | 0 |  | Práce | Zelená |  |  |  | POL1_
21 | M21_SLP_10 | OSAZENÍ HMOŽDINKY DO ŽELEZOBETONU - EA II M10 | ks | 80 |  | 0 |  | 0 |  | 0 | 12 | 0 | 0 | 0 | 0 | 0 |  | Vlastní | Indiv | 0 | 0 |  | Práce | Zelená |  |  |  | POL1_
22 | M21_SLP_11 | OSAZENÍ HMOŽDINKY DO ŽELEZOBETONU - HM8 | ks | 220 |  | 0 |  | 0 |  | 0 | 12 | 0 | 0 | 0 | 0 | 0 |  | Vlastní | Indiv | 0 | 0 |  | Práce | Zelená |  |  |  | POL1_
23 | M21_SLP_12 | OSAZENÍ HMOŽDINKY DO CIHLOVÉHO ZDIVA - HM8 | ks | 250 |  | 0 |  | 0 |  | 0 | 12 | 0 | 0 | 0 | 0 | 0 |  | Vlastní | Indiv | 0 | 0 |  | Práce | Zelená |  |  |  | POL1_
24 | M21_SLP_13 | OSAZENÍ HMOŽDINKY DO CIHLOVÉHO ZDIVA - HM10 | ks | 100 |  | 0 |  | 0 |  | 0 | 12 | 0 | 0 | 0 | 0 | 0 |  | Vlastní | Indiv | 0 | 0 |  | Práce | Zelená |  |  |  | POL1_
25 | M21_SLP_14 | VODIC PRO POSPOJOVANI, VODIC JEDNOZILOVY, IZOLACE - C5XKE-R 6mm zž | m | 55 |  | 0 |  | 0 |  | 0 | 12 | 0 | 0 | 0 | 0 | 0 |  | Vlastní | Indiv | 0 | 0 |  | Práce | Zelená |  |  |  | POL1_
26 | M21_SLP_15 | VODIC PRO POSPOJOVANI, VODIC JEDNOZILOVY, IZOLACE - C5XKE-R 10mm zž | m | 40 |  | 0 |  | 0 |  | 0 | 12 | 0 | 0 | 0 | 0 | 0 |  | Vlastní | Indiv | 0 | 0 |  | Práce | Zelená |  |  |  | POL1_
27 | M21_SLP_16 | VODIC PRO POSPOJOVANI, VODIC JEDNOZILOVY, IZOLACE - C5XKE-R 16mm zž | m | 35 |  | 0 |  | 0 |  | 0 | 12 | 0 | 0 | 0 | 0 | 0 |  | Vlastní | Indiv | 0 | 0 |  | Práce | Zelená |  |  |  | POL1_
Díl: | M21_STA | ROZVODY STA |  |  |  | 0 |  | 0 |  | 0 |  | 0 |  | 0 |  | 0 |  |  |  |  | 0 | [6 empty] | DIL
28 | M21_STA_01 | BU-117 anténa UHF, kanál 21-48, G=12 dbd, LTE700 | ks | 1 |  | 0 |  | 0 |  | 0 | 12 | 0 | 0 | 0 | 0 | 0 |  | Vlastní | Indiv | 0 | 0 |  | Práce | Zelená |  |  |  | POL1_
29 | M21_STA_02 | XMUX 35Y 2148, kanál 21-48, LTE700 | ks | 1 |  | 0 |  | 0 |  | 0 | 12 | 0 | 0 | 0 | 0 | 0 |  | Vlastní | Indiv | 0 | 0 |  | Práce | Zelená |  |  |  | POL1_
30 | M21_STA_03 | FM-102 anténa FM, 87,5-108MHz, kruhová | ks | 1 |  | 0 |  | 0 |  | 0 | 12 | 0 | 0 | 0 | 0 | 0 |  | Vlastní | Indiv | 0 | 0 |  | Práce | Zelená |  |  |  | POL1_
31 | M21_STA_04 | BT-151 DAB anténa, 174-240 MHz, vertikální polarizace, G=0,25 dbd | ks | 1 |  | 0 |  | 0 |  | 0 | 12 | 0 | 0 | 0 | 0 | 0 |  | Vlastní | Indiv | 0 | 0 |  | Práce | Zelená |  |  |  | POL1_
32 | M21_STA_05 | CAD-824 digitální programovatelný zesilovač, LTE700 | ks | 1 |  | 0 |  | 0 |  | 0 | 12 | 0 | 0 | 0 | 0 | 0 |  | Vlastní | Indiv | 0 | 0 |  | Práce | Zelená |  |  |  | POL1_
33 | M21_STA_06 | Rozbočovač 1/2 3,8db | ks | 2 |  | 0 |  | 0 |  | 0 | 12 | 0 | 0 | 0 | 0 | 0 |  | Vlastní | Indiv | 0 | 0 |  | Práce | Zelená |  |  |  | POL1_
34 | M21_STA_07 | rozbočovač 1/12, 13 db | ks | 2 |  | 0 |  | 0 |  | 0 | 12 | 0 | 0 | 0 | 0 | 0 |  | Vlastní | Indiv | 0 | 0 |  | Práce | Zelená |  |  |  | POL1_
35 | M21_STA_08 | Anténní stožár komplet s výložníkem | ks | 1 |  | 0 |  | 0 |  | 0 | 12 | 0 | 0 | 0 | 0 | 0 |  | Vlastní | Indiv | 0 | 0 |  | Práce | Zelená |  |  |  | POL1_
36 | M21_STA_09 | Zásuvka R-TV komplet | ks | 15 |  | 0 |  | 0 |  | 0 | 12 | 0 | 0 | 0 | 0 | 0 |  | Vlastní | Indiv | 0 | 0 |  | Práce | Zelená |  |  |  | POL1_
37 | M21_STA_10 | koaxiální kabel LSZH zatažení | m | 910 |  | 0 |  | 0 |  | 0 | 12 | 0 | 0 | 0 | 0 | 0 |  | Vlastní | Indiv | 0 | 0 |  | Práce | Zelená |  |  |  | POL1_
38 | M21_STA_11 | krabice..U68/1 hloubka 30mm | ks | 15 |  | 0 |  | 0 |  | 0 | 12 | 0 | 0 | 0 | 0 | 0 |  | Vlastní | Indiv | 0 | 0 |  | Práce | Zelená |  |  |  | POL1_
39 | M21_STA_12 | propoj. krabice U68 | ks | 10 |  | 0 |  | 0 |  | 0 | 12 | 0 | 0 | 0 | 0 | 0 |  | Vlastní | Indiv | 0 | 0 |  | Práce | Zelená |  |  |  | POL1_
40 | M21_STA_13 | Trubka ohebná prům. 20 mm | m | 310 |  | 0 |  | 0 |  | 0 | 12 | 0 | 0 | 0 | 0 | 0 |  | Vlastní | Indiv | 0 | 0 |  | Práce | Zelená |  |  |  | POL1_
Díl: | M21_SDT | SDĚLOVACÍ TECHNIKA |  |  |  | 0 |  | 0 |  | 0 |  | 0 |  | 0 |  | 0 |  |  |  |  | 0 | [6 empty] | DIL
41 | M21_SDT_01 | Zásuvka pro přenos dat 2xRJ45 komplet | ks | 59 |  | 0 |  | 0 |  | 0 | 12 | 0 | 0 | 0 | 0 | 0 |  | Vlastní | Indiv | 0 | 0 |  | Práce | Důležitá |  |  |  | POL1_
42 | M21_SDT_03 | Zásuvka pro wifi 1xRJ45 | ks | 12 |  | 0 |  | 0 |  | 0 | 12 | 0 | 0 | 0 | 0 | 0 |  | Vlastní | Indiv | 0 | 0 |  | Práce | Zelená |  |  |  | POL1_
43 | M21_SDT_04 | krabice..U68/1 hloubka 30mm | ks | 59 |  | 0 |  | 0 |  | 0 | 12 | 0 | 0 | 0 | 0 | 0 |  | Vlastní | Indiv | 0 | 0 |  | Práce | Zelená |  |  |  | POL1_
44 | M21_SDT_05 | propoj. krabice U68 | ks | 20 |  | 0 |  | 0 |  | 0 | 12 | 0 | 0 | 0 | 0 | 0 |  | Vlastní | Indiv | 0 | 0 |  | Práce | Zelená |  |  |  | POL1_
45 | M21_SDT_06 | krabice panelová přístrojová | ks | 25 |  | 0 |  | 0 |  | 0 | 12 | 0 | 0 | 0 | 0 | 0 |  | Vlastní | Indiv | 0 | 0 |  | Práce | Zelená |  |  |  | POL1_
46 | M21_SDT_07 | Trubka ohebná prům. 20 mm | m | 690 |  | 0 |  | 0 |  | 0 | 12 | 0 | 0 | 0 | 0 | 0 |  | Vlastní | Indiv | 0 | 0 |  | Práce | Zelená |  |  |  | POL1_
47 | M21_SDT_08 | Trubka ohebná prům. 25 mm | m | 110 |  | 0 |  | 0 |  | 0 | 12 | 0 | 0 | 0 | 0 | 0 |  | Vlastní | Indiv | 0 | 0 |  | Práce | Zelená |  |  |  | POL1_
48 | M21_SDT_09 | Kabel U/UTP Cat.6 4x2xAWG23, LSOH, SXKD | m | 6620 |  | 0 |  | 0 |  | 0 | 12 | 0 | 0 | 0 | 0 | 0 |  | Vlastní | Indiv | 0 | 0 |  | Práce | Důležitá |  |  |  | POL1_
49 | M21_SDT_10 | Forma kabel do 10x2 | ks | 136 |  | 0 |  | 0 |  | 0 | 12 | 0 | 0 | 0 | 0 | 0 |  | Vlastní | Indiv | 0 | 0 |  | Práce | Důležitá |  |  |  | POL1_
50 | M21_SDT_11 | Měření UTP kabelů, protokol | ks | 141 |  | 0 |  | 0 |  | 0 | 12 | 0 | 0 | 0 | 0 | 0 |  | Vlastní | Indiv | 0 | 0 |  | Práce | Důležitá |  |  |  | POL1_
51 | M21_SDT_12 | Datový rozvaděč 19" , stojanový rozvaděč 42U/600x600, včetně výzbroje (police, vyvazovací panely,, napájecí přepěťová lišta, optika,...) | ks | 1 |  | 0 |  | 0 |  | 0 | 12 | 0 | 0 | 0 | 0 | 0 |  | Vlastní | Indiv | 0 | 0 |  | Práce | Zelená |  |  |  | POL1_
52 | M21_SDT_13 | Router Switch CRS354-48G | ks | 3 |  | 0 |  | 0 |  | 0 | 12 | 0 | 0 | 0 | 0 | 0 |  | Vlastní | Indiv | 0 | 0 |  | Práce | Zelená |  |  |  | POL1_
53 | M21_SDT_14 | PoE switch CRS328-24P-4S+RM | ks | 1 |  | 0 |  | 0 |  | 0 | 12 | 0 | 0 | 0 | 0 | 0 |  | Vlastní | Indiv | 0 | 0 |  | Práce | Zelená |  |  |  | POL1_
54 | M21_SDT_15 | patch panel 24x RJ45 | ks | 8 |  | 0 |  | 0 |  | 0 | 12 | 0 | 0 | 0 | 0 | 0 |  | Vlastní | Indiv | 0 | 0 |  | Práce | Důležitá |  |  |  | POL1_
55 | M21_SDT_16 | patch cord cat 6, 0,5m | ks | 151 |  | 0 |  | 0 |  | 0 | 12 | 0 | 0 | 0 | 0 | 0 |  | Vlastní | Indiv | 0 | 0 |  | Práce | Důležitá |  |  |  | POL1_
56 | M21_SDT_17 | Ventilační jednotka rozvaděče | ks | 1 |  | 0 |  | 0 |  | 0 | 12 | 0 | 0 | 0 | 0 | 0 |  | Vlastní | Indiv | 0 | 0 |  | Práce | Zelená |  |  |  | POL1_
57 | M21_SDT_18 | Kabel bezhalogenový komunikační 10x2x0,8 pro stávající telefony B2cas1d1 | m | 45 |  | 0 |  | 0 |  | 0 | 12 | 0 | 0 | 0 | 0 | 0 |  | Vlastní | Indiv | 0 | 0 |  | Práce | Zelená |  |  |  | POL1_
Díl: | M21_DT | DOMÁCÍ IP TELEFON |  |  |  | 0 |  | 0 |  | 0 |  | 0 |  | 0 |  | 0 |  |  |  |  | 0 | [6 empty] | DIL
58 | M21_DT_01 | PTS-63202_ vstupní panel ALOI, 2 jednostranné tlačítko, active view, systém 2v, hlavní jednotka | ks | 1 |  | 0 |  | 0 |  | 0 | 12 | 0 | 0 | 0 | 0 | 0 |  | Vlastní | Indiv | 0 | 0 |  | Práce | Zelená |  |  |  | POL1_
59 | M21_DT_02 | CMO-602_ zápustná krabice pro panel ALOI, 2 řady, zápustaná krabice | ks | 1 |  | 0 |  | 0 |  | 0 | 12 | 0 | 0 | 0 | 0 | 0 |  | Vlastní | Indiv | 0 | 0 |  | Práce | Zelená |  |  |  | POL1_
60 | M21_DT_03 | DIV-464_ kompaktní odbočovač, 4 odboč. výstupy, systém 2v , odbočovač | ks | 1 |  | 0 |  | 0 |  | 0 | 12 | 0 | 0 | 0 | 0 | 0 |  | Vlastní | Indiv | 0 | 0 |  | Práce | Zelená |  |  |  | POL1_
61 | M21_DT_04 | 4,3 - 7" barevný handsfree videotelefon, systém 2v, Active View, WiFi | ks | 2 |  | 0 |  | 0 |  | 0 | 12 | 0 | 0 | 0 | 0 | 0 |  | Vlastní | Indiv | 0 | 0 |  | Práce | Zelená |  |  |  | POL1_
62 | M21_DT_05 | ALS-020_ napájecí zdroj 18V / 2A pro systém 2v | ks | 1 |  | 0 |  | 0 |  | 0 | 12 | 0 | 0 | 0 | 0 | 0 |  | Vlastní | Indiv | 0 | 0 |  | Práce | Zelená |  |  |  | POL1_
63 | M21_DT_06 | optimalizovaný stíněný kabel 2x1 mm2 pro systém 2v, 100m B2cas1d1 | m | 101 |  | 0 |  | 0 |  | 0 | 12 | 0 | 0 | 0 | 0 | 0 |  | Vlastní | Indiv | 0 | 0 |  | Práce | Zelená |  |  |  | POL1_
64 | M21_DT_07 | UTP cat.6, B2cas1d1 | m | 210 |  | 0 |  | 0 |  | 0 | 12 | 0 | 0 | 0 | 0 | 0 |  | Vlastní | Indiv | 0 | 0 |  | Práce | Zelená |  |  |  | POL1_
65 | M21_DT_08 | Kabelová příchytka bez požární odolnosti, příchytky + hřebíky | kpt | 1 |  | 0 |  | 0 |  | 0 | 12 | 0 | 0 | 0 | 0 | 0 |  | Vlastní | Indiv | 0 | 0 |  | Práce | Zelená |  |  |  | POL1_
66 | M21_DT_09 | Trubka ohebná 20, včetně příslušenství | m | 85 |  | 0 |  | 0 |  | 0 | 12 | 0 | 0 | 0 | 0 | 0 |  | Vlastní | Indiv | 0 | 0 |  | Práce | Zelená |  |  |  | POL1_
67 | M21_DT_10 | Oživení, naprogramování, odzkoušení | kpt | 1 |  | 0 |  | 0 |  | 0 | 12 | 0 | 0 | 0 | 0 | 0 |  | Vlastní | Indiv | 0 | 0 |  | Práce | Zelená |  |  |  | POL1_
68 | M21_DT_11 | Zaškolení obsluhy, zkušební provoz | kpt | 1 |  | 0 |  | 0 |  | 0 | 12 | 0 | 0 | 0 | 0 | 0 |  | Vlastní | Indiv | 0 | 0 |  | Práce | Zelená |  |  |  | POL1_
69 | M21_DT_12 | Plošiny a mechanismy(lešení) | kpt | 1 |  | 0 |  | 0 |  | 0 | 12 | 0 | 0 | 0 | 0 | 0 |  | Vlastní | Indiv | 0 | 0 |  | Práce | Zelená |  |  |  | POL1_
70 | M21_DT_13 | Průraz stěny stropu, drážkování, zdenické přípomoce včetně odvozu a likvidace suti | hod | 10 |  | 0 |  | 0 |  | 0 | 12 | 0 | 0 | 0 | 0 | 0 |  | Vlastní | Indiv | 0 | 0 |  | Práce | Zelená |  |  |  | POL1_
71 | M21_DT_14 | Koordinace s ostatními profesemi | kpt | 1 |  | 0 |  | 0 |  | 0 | 12 | 0 | 0 | 0 | 0 | 0 |  | Vlastní | Indiv | 0 | 0 |  | Práce | Zelená |  |  |  | POL1_
72 | M21_DT_15 | Ekologická likvidace odpadů | kpt | 1 |  | 0 |  | 0 |  | 0 | 12 | 0 | 0 | 0 | 0 | 0 |  | Vlastní | Indiv | 0 | 0 |  | Práce | Zelená |  |  |  | POL1_
73 | M21_DT_16 | Doprava materiálu | kpt | 1 |  | 0 |  | 0 |  | 0 | 12 | 0 | 0 | 0 | 0 | 0 |  | Vlastní | Indiv | 0 | 0 |  | Práce | Zelená |  |  |  | POL1_
74 | M21_DT_17 | Skladování | kpt | 1 |  | 0 |  | 0 |  | 0 | 12 | 0 | 0 | 0 | 0 | 0 |  | Vlastní | Indiv | 0 | 0 |  | Práce | Zelená |  |  |  | POL1_
75 | M21_DT_18 | dokumentace DSPS | kpt | 1 |  | 0 |  | 0 |  | 0 | 12 | 0 | 0 | 0 | 0 | 0 |  | Vlastní | Indiv | 0 | 0 |  | Práce | Zelená |  |  |  | POL1_
Díl: | M21_ACS | PŘÍSTUPOVÝ SYSTÉM |  |  |  | 0 |  | 0 |  | 0 |  | 0 |  | 0 |  | 0 |  |  |  |  | 0 | [6 empty] | DIL
76 | M21_ACS_01 | IP přístupový kontrolér, provedení plošný spoj v plastovém krytí, připojení 4x RFID čteček (Wiegand, / RS-485 / OSDP), ovládání 2 dveří obousměrně, řídící jednotka | ks | 2 |  | 0 |  | 0 |  | 0 | 12 | 0 | 0 | 0 | 0 | 0 |  | Vlastní | Indiv | 0 | 0 |  | Práce | Zelená |  |  |  | POL1_
77 | M21_ACS_02 | Akumulátor 12 V - 7 Ah - rozměr 150 x 65 x 93 mm, hmotnost 2,06 kg / ks, vhodné pro použití v CCTV a, EZS | ks | 2 |  | 0 |  | 0 |  | 0 | 12 | 0 | 0 | 0 | 0 | 0 |  | Vlastní | Indiv | 0 | 0 |  | Práce | Zelená |  |  |  | POL1_
78 | M21_ACS_03 | Napájecí spínaný zdroj 13,8 VDC/5A | ks | 2 |  | 0 |  | 0 |  | 0 | 12 | 0 | 0 | 0 | 0 | 0 |  | Vlastní | Indiv | 0 | 0 |  | Práce | Zelená |  |  |  | POL1_
79 | M21_ACS_04 | Akumulátor TP 12-7 / 18 | ks | 2 |  | 0 |  | 0 |  | 0 | 12 | 0 | 0 | 0 | 0 | 0 |  | Vlastní | Indiv | 0 | 0 |  | Práce | Zelená |  |  |  | POL1_
80 | M21_ACS_05 | Přístupová čtečka RFID, duální E KR613 | ks | 6 |  | 0 |  | 0 |  | 0 | 12 | 0 | 0 | 0 | 0 | 0 |  | Vlastní | Indiv | 0 | 0 |  | Práce | Zelená |  |  |  | POL1_
81 | M21_ACS_06 | Instalační krabice pod omítku | ks | 6 |  | 0 |  | 0 |  | 0 | 12 | 0 | 0 | 0 | 0 | 0 |  | Vlastní | Indiv | 0 | 0 |  | Práce | Zelená |  |  |  | POL1_
82 | M21_ACS_07 | Stolní USB čtečka RFID karet a přívěsků ( 13,56 MHz) | ks | 1 |  | 0 |  | 0 |  | 0 | 12 | 0 | 0 | 0 | 0 | 0 |  | Vlastní | Indiv | 0 | 0 |  | Práce | Zelená |  |  |  | POL1_
83 | M21_ACS_08 | RFID bezkontaktní elektronická klíčenka, (S70 Standard 1k, 13,56MHz) ISO 14443-4, šedá | ks | 100 |  | 0 |  | 0 |  | 0 | 12 | 0 | 0 | 0 | 0 | 0 |  | Vlastní | Indiv | 0 | 0 |  | Práce | Zelená |  |  |  | POL1_
84 | M21_ACS_09 | UTP cat.6, B2cas1d1 | m | 285 |  | 0 |  | 0 |  | 0 | 12 | 0 | 0 | 0 | 0 | 0 |  | Vlastní | Indiv | 0 | 0 |  | Práce | Zelená |  |  |  | POL1_
85 | M21_ACS_10 | Kabelová příchytka bez požární odolnosti, příchytky + hřebíky | kpt | 1 |  | 0 |  | 0 |  | 0 | 12 | 0 | 0 | 0 | 0 | 0 |  | Vlastní | Indiv | 0 | 0 |  | Práce | Zelená |  |  |  | POL1_
86 | M21_ACS_11 | Trubka ohebná 20, včetně příslušenství | m | 110 |  | 0 |  | 0 |  | 0 | 12 | 0 | 0 | 0 | 0 | 0 |  | Vlastní | Indiv | 0 | 0 |  | Práce | Zelená |  |  |  | POL1_
87 | M21_ACS_12 | Oživení, naprogramování, odzkoušení | kpt | 1 |  | 0 |  | 0 |  | 0 | 12 | 0 | 0 | 0 | 0 | 0 |  | Vlastní | Indiv | 0 | 0 |  | Práce | Zelená |  |  |  | POL1_
88 | M21_ACS_13 | Zaškolení obsluhy, zkušební provoz | kpt | 1 |  | 0 |  | 0 |  | 0 | 12 | 0 | 0 | 0 | 0 | 0 |  | Vlastní | Indiv | 0 | 0 |  | Práce | Zelená |  |  |  | POL1_
89 | M21_ACS_14 | Plošiny a mechanismy(lešení) | kpt | 1 |  | 0 |  | 0 |  | 0 | 12 | 0 | 0 | 0 | 0 | 0 |  | Vlastní | Indiv | 0 | 0 |  | Práce | Zelená |  |  |  | POL1_
90 | M21_ACS_15 | Průraz stěny stropu, drážkování, zdenické přípomoce včetně odvozu a likvidace suti | hod | 12 |  | 0 |  | 0 |  | 0 | 12 | 0 | 0 | 0 | 0 | 0 |  | Vlastní | Indiv | 0 | 0 |  | Práce | Zelená |  |  |  | POL1_
91 | M21_ACS_16 | Koordinace s ostatními profesemi | kpt | 1 |  | 0 |  | 0 |  | 0 | 12 | 0 | 0 | 0 | 0 | 0 |  | Vlastní | Indiv | 0 | 0 |  | Práce | Zelená |  |  |  | POL1_
92 | M21_ACS_17 | Ekologická likvidace odpadů | kpt | 1 |  | 0 |  | 0 |  | 0 | 12 | 0 | 0 | 0 | 0 | 0 |  | Vlastní | Indiv | 0 | 0 |  | Práce | Zelená |  |  |  | POL1_
93 | M21_ACS_18 | Doprava materiálu, doprava | kpt | 1 |  | 0 |  | 0 |  | 0 | 12 | 0 | 0 | 0 | 0 | 0 |  | Vlastní | Indiv | 0 | 0 |  | Práce | Zelená |  |  |  | POL1_
94 | M21_ACS_19 | Skladování | kpt | 1 |  | 0 |  | 0 |  | 0 | 12 | 0 | 0 | 0 | 0 | 0 |  | Vlastní | Indiv | 0 | 0 |  | Práce | Zelená |  |  |  | POL1_
95 | M21_ACS_20 | dokumentace DSPS | kpt | 1 |  | 0 |  | 0 |  | 0 | 12 | 0 | 0 | 0 | 0 | 0 |  | Vlastní | Indiv | 0 | 0 |  | Práce | Zelená |  |  |  | POL1_
Díl: | M21_KS | KAMEROVÝ SYSTÉM |  |  |  | 0 |  | 0 |  | 0 |  | 0 |  | 0 |  | 0 |  |  |  |  | 0 | [6 empty] | DIL
96 | M21_KS_01 | IP dome kamera, 4MP, 2.8mm, WDR 120dB, IR 30m, H.265, IP67 | ks | 11 |  | 0 |  | 0 |  | 0 | 12 | 0 | 0 | 0 | 0 | 0 |  | Vlastní | Indiv | 0 | 0 |  | Práce | Zelená |  |  |  | POL1_
97 | M21_KS_02 | Montážní box pro kamery | ks | 11 |  | 0 |  | 0 |  | 0 | 12 | 0 | 0 | 0 | 0 | 0 |  | Vlastní | Indiv | 0 | 0 |  | Práce | Zelená |  |  |  | POL1_
98 | M21_KS_03 | Přepěťová ochrana | ks | 11 |  | 0 |  | 0 |  | 0 | 12 | 0 | 0 | 0 | 0 | 0 |  | Vlastní | Indiv | 0 | 0 |  | Práce | Zelená |  |  |  | POL1_
99 | M21_KS_04 | NVR pro 16 IP kamer, až 32MP, 16x PoE, HDMI, bez HDD | ks | 1 |  | 0 |  | 0 |  | 0 | 12 | 0 | 0 | 0 | 0 | 0 |  | Vlastní | Indiv | 0 | 0 |  | Práce | Zelená |  |  |  | POL1_
100 | M21_KS_05 | LCD 23" 1920x1080/250cd/4ms/HMDI/3yNBD on-site | ks | 2 |  | 0 |  | 0 |  | 0 | 12 | 0 | 0 | 0 | 0 | 0 |  | Vlastní | Indiv | 0 | 0 |  | Práce | Zelená |  |  |  | POL1_
101 | M21_KS_06 | HDMI kabel | ks | 2 |  | 0 |  | 0 |  | 0 | 12 | 0 | 0 | 0 | 0 | 0 |  | Vlastní | Indiv | 0 | 0 |  | Práce | Zelená |  |  |  | POL1_
102 | M21_KS_07 | Přídavný HDD k rekordérům, 8TB | ks | 2 |  | 0 |  | 0 |  | 0 | 12 | 0 | 0 | 0 | 0 | 0 |  | Vlastní | Indiv | 0 | 0 |  | Práce | Zelená |  |  |  | POL1_
103 | M21_KS_08 | SW pro správu kamer, licence | ks | 1 |  | 0 |  | 0 |  | 0 | 12 | 0 | 0 | 0 | 0 | 0 |  | Vlastní | Indiv | 0 | 0 |  | Práce | Zelená |  |  |  | POL1_
104 | M21_KS_09 | UTP cat.6, B2cas1d1 | m | 820 |  | 0 |  | 0 |  | 0 | 12 | 0 | 0 | 0 | 0 | 0 |  | Vlastní | Indiv | 0 | 0 |  | Práce | Zelená |  |  |  | POL1_
105 | M21_KS_10 | 24 portový patch panel cat.6 UTP, integrovaný | ks | 1 |  | 0 |  | 0 |  | 0 | 12 | 0 | 0 | 0 | 0 | 0 |  | Vlastní | Indiv | 0 | 0 |  | Práce | Zelená |  |  |  | POL1_
106 | M21_KS_11 | Patch cord UTP cat.6 1m | ks | 11 |  | 0 |  | 0 |  | 0 | 12 | 0 | 0 | 0 | 0 | 0 |  | Vlastní | Indiv | 0 | 0 |  | Práce | Zelená |  |  |  | POL1_
107 | M21_KS_12 | Switch 24 port (Gigabitový ethernet) 10/100/1000 BASE-T ports, 4x SFP ports | ks | 1 |  | 0 |  | 0 |  | 0 | 12 | 0 | 0 | 0 | 0 | 0 |  | Vlastní | Indiv | 0 | 0 |  | Práce | Zelená |  |  |  | POL1_
108 | M21_KS_13 | Kabelová příchytka bez požární odolnosti, příchytky + hřebíky | kpt | 1 |  | 0 |  | 0 |  | 0 | 12 | 0 | 0 | 0 | 0 | 0 |  | Vlastní | Indiv | 0 | 0 |  | Práce | Zelená |  |  |  | POL1_
109 | M21_KS_14 | Trubka pevná 20, včetně příslušenství | m | 55 |  | 0 |  | 0 |  | 0 | 12 | 0 | 0 | 0 | 0 | 0 |  | Vlastní | Indiv | 0 | 0 |  | Práce | Zelená |  |  |  | POL1_
110 | M21_KS_15 | Trubka ohebná 20, včetně příslušenství | m | 120 |  | 0 |  | 0 |  | 0 | 12 | 0 | 0 | 0 | 0 | 0 |  | Vlastní | Indiv | 0 | 0 |  | Práce | Zelená |  |  |  | POL1_
111 | M21_KS_16 | Měření kabeláže | ks | 11 |  | 0 |  | 0 |  | 0 | 12 | 0 | 0 | 0 | 0 | 0 |  | Vlastní | Indiv | 0 | 0 |  | Práce | Zelená |  |  |  | POL1_
112 | M21_KS_17 | Oživení, naprogramování, odzkoušení | kpt | 1 |  | 0 |  | 0 |  | 0 | 12 | 0 | 0 | 0 | 0 | 0 |  | Vlastní | Indiv | 0 | 0 |  | Práce | Zelená |  |  |  | POL1_
113 | M21_KS_18 | Výchozí revize CCTV | ks | 1 |  | 0 |  | 0 |  | 0 | 12 | 0 | 0 | 0 | 0 | 0 |  | Vlastní | Indiv | 0 | 0 |  | Práce | Zelená |  |  |  | POL1_
114 | M21_KS_19 | Zaškolení obsluhy, zkušební provoz | kpt | 1 |  | 0 |  | 0 |  | 0 | 12 | 0 | 0 | 0 | 0 | 0 |  | Vlastní | Indiv | 0 | 0 |  | Práce | Zelená |  |  |  | POL1_
115 | M21_KS_20 | Plošiny a mechanismy(lešení) | kpt | 1 |  | 0 |  | 0 |  | 0 | 12 | 0 | 0 | 0 | 0 | 0 |  | Vlastní | Indiv | 0 | 0 |  | Práce | Zelená |  |  |  | POL1_
116 | M21_KS_21 | Průraz stěny stropu, drážkování, zdenické přípomoce včetně odvozu a likvidace suti | hod | 16 |  | 0 |  | 0 |  | 0 | 12 | 0 | 0 | 0 | 0 | 0 |  | Vlastní | Indiv | 0 | 0 |  | Práce | Zelená |  |  |  | POL1_
117 | M21_KS_22 | Koordinace s ostatními profesemi | kpt | 1 |  | 0 |  | 0 |  | 0 | 12 | 0 | 0 | 0 | 0 | 0 |  | Vlastní | Indiv | 0 | 0 |  | Práce | Zelená |  |  |  | POL1_
118 | M21_KS_23 | Ekologická likvidace odpadů | kpt | 1 |  | 0 |  | 0 |  | 0 | 12 | 0 | 0 | 0 | 0 | 0 |  | Vlastní | Indiv | 0 | 0 |  | Práce | Zelená |  |  |  | POL1_
119 | M21_KS_24 | Doprava materiálu, doprava | kpt | 1 |  | 0 |  | 0 |  | 0 | 12 | 0 | 0 | 0 | 0 | 0 |  | Vlastní | Indiv | 0 | 0 |  | Práce | Zelená |  |  |  | POL1_
120 | M21_KS_25 | Skladování | kpt | 1 |  | 0 |  | 0 |  | 0 | 12 | 0 | 0 | 0 | 0 | 0 |  | Vlastní | Indiv | 0 | 0 |  | Práce | Zelená |  |  |  | POL1_
121 | M21_KS_26 | dokumentace DSPS | kpt | 1 |  | 0 |  | 0 |  | 0 | 12 | 0 | 0 | 0 | 0 | 0 |  | Vlastní | Indiv | 0 | 0 |  | Práce | Zelená |  |  |  | POL1_
Díl: | M21_MR | MÍSTNÍ ROZHLAS |  |  |  | 0 |  | 0 |  | 0 |  | 0 |  | 0 |  | 0 |  |  |  |  | 0 | [6 empty] | DIL
122 | M21_MR_01 | Rozhlasová IP ústředna 2 line + 3 mic vstupy, 3 zóny, 300 W, priorita, přehrávač MP3, SD + USB, čtečka, FM tuner, Bluetooth, audio modul pro gongy a hlášení, IR dálkové ovládání, technologie Smart | ks | 1 |  | 0 |  | 0 |  | 0 | 12 | 0 | 0 | 0 | 0 | 0 |  | Vlastní | Indiv | 0 | 0 |  | Práce | Zelená |  |  |  | POL1_
|  | Audio: WiFi, LAN, internetová rádia, přehrávání z lokální sítě, z internetu, smartphonu, tabletu, počítače | [25 empty] | POP | Audio: WiFi, LAN, internetová rádia, přehrávání z lokální sítě, z internetu, smartphonu, tabletu, počítače
123 | M21_MR_02 | elegantní mikrofon se základnou, 50 – 16 000 Hz, dvojí indikace aktivace, automatický gong,, nastavení hlasitostí, napájení adaptérem nebo bateriemi, superkardioidní směr charakteristika | ks | 2 |  | 0 |  | 0 |  | 0 | 12 | 0 | 0 | 0 | 0 | 0 |  | Vlastní | Indiv | 0 | 0 |  | Práce | Zelená |  |  |  | POL1_
124 | M21_MR_03 | Repro standardní, 6 W / 100 V, 92 dB, 130 – 17 000 Hz, plastová | ks | 30 |  | 0 |  | 0 |  | 0 | 12 | 0 | 0 | 0 | 0 | 0 |  | Vlastní | Indiv | 0 | 0 |  | Práce | Zelená |  |  |  | POL1_
125 | M21_MR_04 | Kabel pro 100V rozvody 2 × 2,5 mm2 B2cas1d1 | m | 740 |  | 0 |  | 0 |  | 0 | 12 | 0 | 0 | 0 | 0 | 0 |  | Vlastní | Indiv | 0 | 0 |  | Práce | Zelená |  |  |  | POL1_
126 | M21_MR_05 | Plošiny a mechanismy(lešení) | kpt | 1 |  | 0 |  | 0 |  | 0 | 12 | 0 | 0 | 0 | 0 | 0 |  | Vlastní | Indiv | 0 | 0 |  | Práce | Zelená |  |  |  | POL1_
127 | M21_MR_06 | Uvedení MR do provozu | kpt | 1 |  | 0 |  | 0 |  | 0 | 12 | 0 | 0 | 0 | 0 | 0 |  | Vlastní | Indiv | 0 | 0 |  | Práce | Zelená |  |  |  | POL1_
128 | M21_MR_07 | Zaškolení obsluhy, zkušební provoz | kpt | 1 |  | 0 |  | 0 |  | 0 | 12 | 0 | 0 | 0 | 0 | 0 |  | Vlastní | Indiv | 0 | 0 |  | Práce | Zelená |  |  |  | POL1_
129 | M21_MR_08 | Průraz stěny stropu, drážkování, zednické přípomoce včetně odvozu a likvidace suti | hod | 20 |  | 0 |  | 0 |  | 0 | 12 | 0 | 0 | 0 | 0 | 0 |  | Vlastní | Indiv | 0 | 0 |  | Práce | Zelená |  |  |  | POL1_
130 | M21_MR_09 | Trubka ohebná prům. 20, včetně příslušenství | m | 150 |  | 0 |  | 0 |  | 0 | 12 | 0 | 0 | 0 | 0 | 0 |  | Vlastní | Indiv | 0 | 0 |  | Práce | Zelená |  |  |  | POL1_
131 | M21_MR_10 | Příchytky plastové jednoduché+ hřebíky | kpt | 1 |  | 0 |  | 0 |  | 0 | 12 | 0 | 0 | 0 | 0 | 0 |  | Vlastní | Indiv | 0 | 0 |  | Práce | Zelená |  |  |  | POL1_
132 | M21_MR_11 | Drobný instalační materiál | kpt | 1 |  | 0 |  | 0 |  | 0 | 12 | 0 | 0 | 0 | 0 | 0 |  | Vlastní | Indiv | 0 | 0 |  | Práce | Zelená |  |  |  | POL1_
133 | M21_MR_12 | Pomocné práce | kpt | 1 |  | 0 |  | 0 |  | 0 | 12 | 0 | 0 | 0 | 0 | 0 |  | Vlastní | Indiv | 0 | 0 |  | Práce | Zelená |  |  |  | POL1_
134 | M21_MR_13 | Koordinace s ostatními profesemi | kpt | 1 |  | 0 |  | 0 |  | 0 | 12 | 0 | 0 | 0 | 0 | 0 |  | Vlastní | Indiv | 0 | 0 |  | Práce | Zelená |  |  |  | POL1_
135 | M21_MR_14 | Ekologická likvidace odpadů | kpt | 1 |  | 0 |  | 0 |  | 0 | 12 | 0 | 0 | 0 | 0 | 0 |  | Vlastní | Indiv | 0 | 0 |  | Práce | Zelená |  |  |  | POL1_
136 | M21_MR_15 | Doprava materiálu, doprava | kpt | 1 |  | 0 |  | 0 |  | 0 | 12 | 0 | 0 | 0 | 0 | 0 |  | Vlastní | Indiv | 0 | 0 |  | Práce | Zelená |  |  |  | POL1_
137 | M21_MR_16 | Skladování | kpt | 1 |  | 0 |  | 0 |  | 0 | 12 | 0 | 0 | 0 | 0 | 0 |  | Vlastní | Indiv | 0 | 0 |  | Práce | Zelená |  |  |  | POL1_
138 | M21_MR_17 | dokumentace DSP | kpt | 1 |  | 0 |  | 0 |  | 0 | 12 | 0 | 0 | 0 | 0 | 0 |  | Vlastní | Indiv | 0 | 0 |  | Práce | Zelená |  |  |  | POL1_
Díl: | M21_KSP | KOMUNIKACE SESTRA - PACIENT |  |  |  | 0 |  | 0 |  | 0 |  | 0 |  | 0 |  | 0 |  |  |  |  | 0 | [6 empty] | DIL
139 | M21_KSP_01 | NurseLog Server S až pro 70 uživatelských pokojů | ks | 1 |  | 0 |  | 0 |  | 0 | 12 | 0 | 0 | 0 | 0 | 0 |  | Vlastní | Indiv | 0 | 0 |  | Práce | Zelená |  |  |  | POL1_
140 | M21_KSP_02 | Licence NurseLog, wireless BT protokol, bez limitu počtu uživatelů | ks | 1 |  | 0 |  | 0 |  | 0 | 12 | 0 | 0 | 0 | 0 | 0 |  | Vlastní | Indiv | 0 | 0 |  | Práce | Zelená |  |  |  | POL1_
141 | M21_KSP_03 | NurseTab, dotykový terminál na sesternu se sluchátkem a stojánkem, LAN / WLAN, včetně licencí | ks | 2 |  | 0 |  | 0 |  | 0 | 12 | 0 | 0 | 0 | 0 | 0 |  | Vlastní | Indiv | 0 | 0 |  | Práce | Zelená |  |  |  | POL1_
142 | M21_KSP_04 | NurseTab, dotykový terminál na pokoj klientů 10", LAN / WLAN, instalace do zdi, včetně licencí | ks | 12 |  | 0 |  | 0 |  | 0 | 12 | 0 | 0 | 0 | 0 | 0 |  | Vlastní | Indiv | 0 | 0 |  | Práce | Zelená |  |  |  | POL1_
143 | M21_KSP_05 | Signalizační pokojové světl, 4 barvy, drátové, bez moduluvč. | ks | 12 |  | 0 |  | 0 |  | 0 | 12 | 0 | 0 | 0 | 0 | 0 |  | Vlastní | Indiv | 0 | 0 |  | Práce | Zelená |  |  |  | POL1_
144 | M21_KSP_06 | Signalizační pokojové světlo, 4 barvy, bezdrátový BTGR modul vč.KU68 | ks | 8 |  | 0 |  | 0 |  | 0 | 12 | 0 | 0 | 0 | 0 | 0 |  | Vlastní | Indiv | 0 | 0 |  | Práce | Zelená |  |  |  | POL1_
145 | M21_KSP_07 | Licence NurseTab NurseCall, software pro RoomTab | ks | 1 |  | 0 |  | 0 |  | 0 | 12 | 0 | 0 | 0 | 0 | 0 |  | Vlastní | Indiv | 0 | 0 |  | Práce | Zelená |  |  |  | POL1_
146 | M21_KSP_08 | Licence NurseTab pro VoIP volání | ks | 1 |  | 0 |  | 0 |  | 0 | 12 | 0 | 0 | 0 | 0 | 0 |  | Vlastní | Indiv | 0 | 0 |  | Práce | Zelená |  |  |  | POL1_
147 | M21_KSP_09 | Licence NurseTab , info Module | ks | 1 |  | 0 |  | 0 |  | 0 | 12 | 0 | 0 | 0 | 0 | 0 |  | Vlastní | Indiv | 0 | 0 |  | Práce | Zelená |  |  |  | POL1_
148 | M21_KSP_10 | Nurse call uživatelské tlačítko k lůžku, s rovným kabelem | ks | 15 |  | 0 |  | 0 |  | 0 | 12 | 0 | 0 | 0 | 0 | 0 |  | Vlastní | Indiv | 0 | 0 |  | Práce | Zelená |  |  |  | POL1_
149 | M21_KSP_11 | Bezdrátová zásuvka RJ45, pro připojení drátového i bezdrátového účastnického tl. vč tlačítka, nouzového volání | ks | 15 |  | 0 |  | 0 |  | 0 | 12 | 0 | 0 | 0 | 0 | 0 |  | Vlastní | Indiv | 0 | 0 |  | Práce | Zelená |  |  |  | POL1_
150 | M21_KSP_12 | Držák na stěnu pro Nurse call, uživatelské tlačítko k lůžku | ks | 15 |  | 0 |  | 0 |  | 0 | 12 | 0 | 0 | 0 | 0 | 0 |  | Vlastní | Indiv | 0 | 0 |  | Práce | Zelená |  |  |  | POL1_
151 | M21_KSP_13 | Bezdrátové tlačítko reset/přítomnost personálu s táhlem nouzového volání do vlhkého prostředí vč., KU68 | ks | 41 |  | 0 |  | 0 |  | 0 | 12 | 0 | 0 | 0 | 0 | 0 |  | Vlastní | Indiv | 0 | 0 |  | Práce | Zelená |  |  |  | POL1_
152 | M21_KSP_14 | Bezdrátové tlačítko nouzového volání a reset/přítomnost personálu vč. KU68 | ks | 8 |  | 0 |  | 0 |  | 0 | 12 | 0 | 0 | 0 | 0 | 0 |  | Vlastní | Indiv | 0 | 0 |  | Práce | Zelená |  |  |  | POL1_
153 | M21_KSP_15 | Adaptér pro napájení koncových prvků baterií C2450, včetně baterií | ks | 61 |  | 0 |  | 0 |  | 0 | 12 | 0 | 0 | 0 | 0 | 0 |  | Vlastní | Indiv | 0 | 0 |  | Práce | Zelená |  |  |  | POL1_
154 | M21_KSP_16 | PoE Switch 28 portů, 24 POE portů 24V, 2 RJ45 uplink porty, 2 SFP porty, včetně adaptérů 4,3A | ks | 1 |  | 0 |  | 0 |  | 0 | 12 | 0 | 0 | 0 | 0 | 0 |  | Vlastní | Indiv | 0 | 0 |  | Práce | Zelená |  |  |  | POL1_
155 | M21_KSP_17 | Napájecí zdroj 8,4A 24VDC | ks | 1 |  | 0 |  | 0 |  | 0 | 12 | 0 | 0 | 0 | 0 | 0 |  | Vlastní | Indiv | 0 | 0 |  | Práce | Zelená |  |  |  | POL1_
156 | M21_KSP_18 | FSP/Fortron UPS CHAMP 1000 VA rack 2U | ks | 1 |  | 0 |  | 0 |  | 0 | 12 | 0 | 0 | 0 | 0 | 0 |  | Vlastní | Indiv | 0 | 0 |  | Práce | Zelená |  |  |  | POL1_
157 | M21_KSP_19 | RFID identifikační čip | ks | 50 |  | 0 |  | 0 |  | 0 | 12 | 0 | 0 | 0 | 0 | 0 |  | Vlastní | Indiv | 0 | 0 |  | Práce | Zelená |  |  |  | POL1_
158 | M21_KSP_20 | Instalační krabička pro konektory/ovl. | ks | 85 |  | 0 |  | 0 |  | 0 | 12 | 0 | 0 | 0 | 0 | 0 |  | Vlastní | Indiv | 0 | 0 |  | Práce | Zelená |  |  |  | POL1_
159 | M21_KSP_21 | Instalační rámeček pro konektory /ovl. | ks | 85 |  | 0 |  | 0 |  | 0 | 12 | 0 | 0 | 0 | 0 | 0 |  | Vlastní | Indiv | 0 | 0 |  | Práce | Zelená |  |  |  | POL1_
160 | M21_KSP_22 | Konfigurace serveru | ks | 1 |  | 0 |  | 0 |  | 0 | 12 | 0 | 0 | 0 | 0 | 0 |  | Vlastní | Indiv | 0 | 0 |  | Práce | Zelená |  |  |  | POL1_
161 | M21_KSP_23 | Instalace koncového zařízení | ks | 105 |  | 0 |  | 0 |  | 0 | 12 | 0 | 0 | 0 | 0 | 0 |  | Vlastní | Indiv | 0 | 0 |  | Práce | Zelená |  |  |  | POL1_
162 | M21_KSP_24 | kabel 2x0,75 | m | 250 |  | 0 |  | 0 |  | 0 | 12 | 0 | 0 | 0 | 0 | 0 |  | Vlastní | Indiv | 0 | 0 |  | Práce | Zelená |  |  |  | POL1_
163 | M21_KSP_25 | kabel UTP cat.6, B2cas1d1 | m | 1810 |  | 0 |  | 0 |  | 0 | 12 | 0 | 0 | 0 | 0 | 0 |  | Vlastní | Indiv | 0 | 0 |  | Práce | Zelená |  |  |  | POL1_
164 | M21_KSP_26 | konektor RJ45, ukončení kabelu UTP | ks | 30 |  | 0 |  | 0 |  | 0 | 12 | 0 | 0 | 0 | 0 | 0 |  | Vlastní | Indiv | 0 | 0 |  | Práce | Zelená |  |  |  | POL1_
165 | M21_KSP_27 | Plošiny a mechanismy(lešení) | kpt | 1 |  | 0 |  | 0 |  | 0 | 12 | 0 | 0 | 0 | 0 | 0 |  | Vlastní | Indiv | 0 | 0 |  | Práce | Zelená |  |  |  | POL1_
166 | M21_KSP_28 | Zaškolení obsluhy, zkušební provoz | kpt | 1 |  | 0 |  | 0 |  | 0 | 12 | 0 | 0 | 0 | 0 | 0 |  | Vlastní | Indiv | 0 | 0 |  | Práce | Zelená |  |  |  | POL1_
167 | M21_KSP_29 | Průraz stěny stropu, drážkování, zdenické přípomoce včetně odvozu a likvidace suti | hod | 60 |  | 0 |  | 0 |  | 0 | 12 | 0 | 0 | 0 | 0 | 0 |  | Vlastní | Indiv | 0 | 0 |  | Práce | Zelená |  |  |  | POL1_
168 | M21_KSP_30 | Trubka ohebná prům. 20, včetně příslušenství | m | 311 |  | 0 |  | 0 |  | 0 | 12 | 0 | 0 | 0 | 0 | 0 |  | Vlastní | Indiv | 0 | 0 |  | Práce | Zelená |  |  |  | POL1_
169 | M21_KSP_31 | Příchytky plastové jednoduché+ hřebíky | kpt | 1 |  | 0 |  | 0 |  | 0 | 12 | 0 | 0 | 0 | 0 | 0 |  | Vlastní | Indiv | 0 | 0 |  | Práce | Zelená |  |  |  | POL1_
170 | M21_KSP_32 | Drobný instalační materiál | kpt | 1 |  | 0 |  | 0 |  | 0 | 12 | 0 | 0 | 0 | 0 | 0 |  | Vlastní | Indiv | 0 | 0 |  | Práce | Zelená |  |  |  | POL1_
171 | M21_KSP_33 | Pomocné práce | kpt | 1 |  | 0 |  | 0 |  | 0 | 12 | 0 | 0 | 0 | 0 | 0 |  | Vlastní | Indiv | 0 | 0 |  | Práce | Zelená |  |  |  | POL1_
172 | M21_KSP_34 | Koordinace s ostatními profesemi | kpt | 1 |  | 0 |  | 0 |  | 0 | 12 | 0 | 0 | 0 | 0 | 0 |  | Vlastní | Indiv | 0 | 0 |  | Práce | Zelená |  |  |  | POL1_
173 | M21_KSP_35 | Ekologická likvidace odpadů | kpt | 1 |  | 0 |  | 0 |  | 0 | 12 | 0 | 0 | 0 | 0 | 0 |  | Vlastní | Indiv | 0 | 0 |  | Práce | Zelená |  |  |  | POL1_
174 | M21_KSP_36 | Doprava materiálu, doprava | kpt | 1 |  | 0 |  | 0 |  | 0 | 12 | 0 | 0 | 0 | 0 | 0 |  | Vlastní | Indiv | 0 | 0 |  | Práce | Zelená |  |  |  | POL1_
175 | M21_KSP_37 | Skladování | kpt | 1 |  | 0 |  | 0 |  | 0 | 12 | 0 | 0 | 0 | 0 | 0 |  | Vlastní | Indiv | 0 | 0 |  | Práce | Zelená |  |  |  | POL1_
176 | M21_KSP_38 | dokumentace DSPS | kpt | 1 |  | 0 |  | 0 |  | 0 | 12 | 0 | 0 | 0 | 0 | 0 |  | Vlastní | Indiv | 0 | 0 |  | Práce | Zelená |  |  |  | POL1_
Díl: | M21_EPS | EPS |  |  |  | 0 |  | 0 |  | 0 |  | 0 |  | 0 |  | 0 |  |  |  |  | 0 | [6 empty] | DIL
177 | M21_EPS_01 | ústředna EPS 8000c v konfiguraci: 3x kruhová linka hlásičů, rozhranní RS485 a 232, čelní ovládací, panel s displejem CZ, zdroj včetně AKU 2x12V 24Ah | ks | 1 |  | 0 |  | 0 |  | 0 | 12 | 0 | 0 | 0 | 0 | 0 |  | Vlastní | Indiv | 0 | 0 |  | Práce | Zelená |  |  |  | POL1_
178 | M21_EPS_02 | Rozvaděč s požární odolností EI 30 DP1 pro hlavní ústřednu EPS | ks | 1 |  | 0 |  | 0 |  | 0 | 12 | 0 | 0 | 0 | 0 | 0 |  | Vlastní | Indiv | 0 | 0 |  | Práce | Zelená |  |  |  | POL1_
179 | M21_EPS_03 | Ústředna EPS tablo | ks | 1 |  | 0 |  | 0 |  | 0 | 12 | 0 | 0 | 0 | 0 | 0 |  | Vlastní | Indiv | 0 | 0 |  | Práce | Zelená |  |  |  | POL1_
180 | M21_EPS_04 | Čelní ovládací panel IQ8Control C/M, CZ | ks | 2 |  | 0 |  | 0 |  | 0 | 12 | 0 | 0 | 0 | 0 | 0 |  | Vlastní | Indiv | 0 | 0 |  | Práce | Zelená |  |  |  | POL1_
181 | M21_EPS_05 | Akumulátor 12V DC / 24 Ah | ks | 4 |  | 0 |  | 0 |  | 0 | 12 | 0 | 0 | 0 | 0 | 0 |  | Vlastní | Indiv | 0 | 0 |  | Práce | Zelená |  |  |  | POL1_
182 | M21_EPS_06 | Mikromodul -sítování ústředen | ks | 2 |  | 0 |  | 0 |  | 0 | 12 | 0 | 0 | 0 | 0 | 0 |  | Vlastní | Indiv | 0 | 0 |  | Práce | Zelená |  |  |  | POL1_
183 | M21_EPS_07 | Mikromodul pro 127 prvků | ks | 2 |  | 0 |  | 0 |  | 0 | 12 | 0 | 0 | 0 | 0 | 0 |  | Vlastní | Indiv | 0 | 0 |  | Práce | Zelená |  |  |  | POL1_
184 | M21_EPS_08 | Multisenzorový hlásič | ks | 59 |  | 0 |  | 0 |  | 0 | 12 | 0 | 0 | 0 | 0 | 0 |  | Vlastní | Indiv | 0 | 0 |  | Práce | Zelená |  |  |  | POL1_
185 | M21_EPS_09 | Periferní modul pro OPPO | ks | 1 |  | 0 |  | 0 |  | 0 | 12 | 0 | 0 | 0 | 0 | 0 |  | Vlastní | Indiv | 0 | 0 |  | Práce | Zelená |  |  |  | POL1_
186 | M21_EPS_10 | Sokl hlásiče s oddělovačem | ks | 36 |  | 0 |  | 0 |  | 0 | 12 | 0 | 0 | 0 | 0 | 0 |  | Vlastní | Indiv | 0 | 0 |  | Práce | Zelená |  |  |  | POL1_
187 | M21_EPS_11 | Držák popisných štítků 10ks | ks | 6 |  | 0 |  | 0 |  | 0 | 12 | 0 | 0 | 0 | 0 | 0 |  | Vlastní | Indiv | 0 | 0 |  | Práce | Zelená |  |  |  | POL1_
188 | M21_EPS_12 | Elektronika tlačítka tlačítkový hlásič | ks | 13 |  | 0 |  | 0 |  | 0 | 12 | 0 | 0 | 0 | 0 | 0 |  | Vlastní | Indiv | 0 | 0 |  | Práce | Zelená |  |  |  | POL1_
189 | M21_EPS_13 | Skříň tlačítkového hlásiče - červená, žlutá | ks | 13 |  | 0 |  | 0 |  | 0 | 12 | 0 | 0 | 0 | 0 | 0 |  | Vlastní | Indiv | 0 | 0 |  | Práce | Zelená |  |  |  | POL1_
190 | M21_EPS_14 | Piktogram tlačítkový hlásič | ks | 13 |  | 0 |  | 0 |  | 0 | 12 | 0 | 0 | 0 | 0 | 0 |  | Vlastní | Indiv | 0 | 0 |  | Práce | Zelená |  |  |  | POL1_
191 | M21_EPS_15 | Náhradní sklo do tlačítkového hlásiče - bal. 10ks | ks | 2 |  | 0 |  | 0 |  | 0 | 12 | 0 | 0 | 0 | 0 | 0 |  | Vlastní | Indiv | 0 | 0 |  | Práce | Zelená |  |  |  | POL1_
192 | M21_EPS_16 | Rozvaděč vstupně-výstupních prvků: Skříň 400x350x200mm oceloplechová, vyzbrojena v konfiguraci: 14, ovládacích výstupů, 4 monitorovací vstupy, 5 ks pomocné relé | ks | 1 |  | 0 |  | 0 |  | 0 | 12 | 0 | 0 | 0 | 0 | 0 |  | Vlastní | Indiv | 0 | 0 |  | Práce | Zelená |  |  |  | POL1_
193 | M21_EPS_17 | Síťový zdroj 24VDC/5A,17 Ah EN 54-4/A2 | ks | 1 |  | 0 |  | 0 |  | 0 | 12 | 0 | 0 | 0 | 0 | 0 |  | Vlastní | Indiv | 0 | 0 |  | Práce | Zelená |  |  |  | POL1_
194 | M21_EPS_18 | Akumulátor 12V DC / 24 Ah | ks | 2 |  | 0 |  | 0 |  | 0 | 12 | 0 | 0 | 0 | 0 | 0 |  | Vlastní | Indiv | 0 | 0 |  | Práce | Zelená |  |  |  | POL1_
195 | M21_EPS_19 | OPPO - obslužné pole požární ochrany | ks | 1 |  | 0 |  | 0 |  | 0 | 12 | 0 | 0 | 0 | 0 | 0 |  | Vlastní | Indiv | 0 | 0 |  | Práce | Zelená |  |  |  | POL1_
196 | M21_EPS_20 | KTPO - klíčový trezor požární ochrany + Motýl. reg. zámek k motýl. trezoru - Kroměříž CISA-19,, otvor ve zdi 325x235x180mm | ks | 1 |  | 0 |  | 0 |  | 0 | 12 | 0 | 0 | 0 | 0 | 0 |  | Vlastní | Indiv | 0 | 0 |  | Práce | Zelená |  |  |  | POL1_
197 | M21_EPS_21 | Zábleskový maják | ks | 1 |  | 0 |  | 0 |  | 0 | 12 | 0 | 0 | 0 | 0 | 0 |  | Vlastní | Indiv | 0 | 0 |  | Práce | Zelená |  |  |  | POL1_
198 | M21_EPS_22 | signalizace požáru EPS, universální sirena pro vnitřní i venkovní prostředí dle EN54-3, 12-28V,, 105dB | ks | 8 |  | 0 |  | 0 |  | 0 | 12 | 0 | 0 | 0 | 0 | 0 |  | Vlastní | Indiv | 0 | 0 |  | Práce | Zelená |  |  |  | POL1_
199 | M21_EPS_23 | Kniha pro záznam událostí ve vyhrazeném systému | ks | 1 |  | 0 |  | 0 |  | 0 | 12 | 0 | 0 | 0 | 0 | 0 |  | Vlastní | Indiv | 0 | 0 |  | Práce | Zelená |  |  |  | POL1_
200 | M21_EPS_24 | kabel linkový 1x2x0,8 B2cas1d0 | m | 1420 |  | 0 |  | 0 |  | 0 | 12 | 0 | 0 | 0 | 0 | 0 |  | Vlastní | Indiv | 0 | 0 |  | Práce | Zelená |  |  |  | POL1_
201 | M21_EPS_25 | kabel 1x2x0,8 B2cas1d0 P30-R (kopplerová linka) | m | 35 |  | 0 |  | 0 |  | 0 | 12 | 0 | 0 | 0 | 0 | 0 |  | Vlastní | Indiv | 0 | 0 |  | Práce | Zelená |  |  |  | POL1_
202 | M21_EPS_26 | kabel 2x1,5 , B2ca s1 d1, P30-R | m | 650 |  | 0 |  | 0 |  | 0 | 12 | 0 | 0 | 0 | 0 | 0 |  | Vlastní | Indiv | 0 | 0 |  | Práce | Zelená |  |  |  | POL1_
203 | M21_EPS_27 | kabel 4x2x0,8 , B2ca s1 d1, P30-R | m | 55 |  | 0 |  | 0 |  | 0 | 12 | 0 | 0 | 0 | 0 | 0 |  | Vlastní | Indiv | 0 | 0 |  | Práce | Zelená |  |  |  | POL1_
204 | M21_EPS_28 | Kabelový rošt požární odolnost P30-R š. 150 vč. kotvení a sonapek | m | 14 |  | 0 |  | 0 |  | 0 | 12 | 0 | 0 | 0 | 0 | 0 |  | Vlastní | Indiv | 0 | 0 |  | Práce | Zelená |  |  |  | POL1_
205 | M21_EPS_29 | svazkový držák GRIP „ M“ 30 pozink. ocel | ks | 42 |  | 0 |  | 0 |  | 0 | 12 | 0 | 0 | 0 | 0 | 0 |  | Vlastní | Indiv | 0 | 0 |  | Práce | Zelená |  |  |  | POL1_
206 | M21_EPS_30 | Kabelová příchytka s požární odolností 30min. | ks | 450 |  | 0 |  | 0 |  | 0 | 12 | 0 | 0 | 0 | 0 | 0 |  | Vlastní | Indiv | 0 | 0 |  | Práce | Zelená |  |  |  | POL1_
207 | M21_EPS_31 | Zámek-dodávkou branky | ks | 1 |  | 0 |  | 0 |  | 0 | 12 | 0 | 0 | 0 | 0 | 0 |  | Vlastní | Indiv | 0 | 0 |  | Práce | Zelená |  |  |  | POL1_
208 | M21_EPS_32 | Lišta LSOH 40x20 HD 2m bílá | m | 324 |  | 0 |  | 0 |  | 0 | 12 | 0 | 0 | 0 | 0 | 0 |  | Vlastní | Indiv | 0 | 0 |  | Práce | Zelená |  |  |  | POL1_
209 | M21_EPS_33 | Drobný instalační materiál | kpt | 1 |  | 0 |  | 0 |  | 0 | 12 | 0 | 0 | 0 | 0 | 0 |  | Vlastní | Indiv | 0 | 0 |  | Práce | Zelená |  |  |  | POL1_
210 | M21_EPS_34 | Zkušební přípravek pro automatické hlásiče | ks | 1 |  | 0 |  | 0 |  | 0 | 12 | 0 | 0 | 0 | 0 | 0 |  | Vlastní | Indiv | 0 | 0 |  | Práce | Zelená |  |  |  | POL1_
211 | M21_EPS_35 | Výchozí revize EPS | ks | 1 |  | 0 |  | 0 |  | 0 | 12 | 0 | 0 | 0 | 0 | 0 |  | Vlastní | Indiv | 0 | 0 |  | Práce | Zelená |  |  |  | POL1_
212 | M21_EPS_36 | Zaškolení obsluhy, zkušební provoz | hod | 10 |  | 0 |  | 0 |  | 0 | 12 | 0 | 0 | 0 | 0 | 0 |  | Vlastní | Indiv | 0 | 0 |  | Práce | Zelená |  |  |  | POL1_
213 | M21_EPS_37 | Oživení, naprogramování, odzkoušení | kpt | 1 |  | 0 |  | 0 |  | 0 | 12 | 0 | 0 | 0 | 0 | 0 |  | Vlastní | Indiv | 0 | 0 |  | Práce | Zelená |  |  |  | POL1_
214 | M21_EPS_38 | Mechanismy(lešení) | ks | 1 |  | 0 |  | 0 |  | 0 | 12 | 0 | 0 | 0 | 0 | 0 |  | Vlastní | Indiv | 0 | 0 |  | Práce | Zelená |  |  |  | POL1_
215 | M21_EPS_39 | Funkční zkouška EPS | hod | 16 |  | 0 |  | 0 |  | 0 | 12 | 0 | 0 | 0 | 0 | 0 |  | Vlastní | Indiv | 0 | 0 |  | Práce | Zelená |  |  |  | POL1_
216 | M21_EPS_40 | Projekt skutečného provedení, dokladová část, uživatelské manuály | kpt | 1 |  | 0 |  | 0 |  | 0 | 12 | 0 | 0 | 0 | 0 | 0 |  | Vlastní | Indiv | 0 | 0 |  | Práce | Zelená |  |  |  | POL1_
217 | M21_EPS_41 | Průraz stěny stropu, drážkování včetně odvozu a likvidace suti | hod | 80 |  | 0 |  | 0 |  | 0 | 12 | 0 | 0 | 0 | 0 | 0 |  | Vlastní | Indiv | 0 | 0 |  | Práce | Zelená |  |  |  | POL1_
218 | M21_EPS_42 | Ztížená montáž | kpt | 1 |  | 0 |  | 0 |  | 0 | 12 | 0 | 0 | 0 | 0 | 0 |  | Vlastní | Indiv | 0 | 0 |  | Práce | Zelená |  |  |  | POL1_
219 | M21_EPS_43 | Likvidace odpadů | kpt | 1 |  | 0 |  | 0 |  | 0 | 12 | 0 | 0 | 0 | 0 | 0 |  | Vlastní | Indiv | 0 | 0 |  | Práce | Zelená |  |  |  | POL1_
220 | M21_EPS_44 | Doprava matriálu, doprava | kpt | 1 |  | 0 |  | 0 |  | 0 | 12 | 0 | 0 | 0 | 0 | 0 |  | Vlastní | Indiv | 0 | 0 |  | Práce | Zelená |  |  |  | POL1_
221 | M21_EPS_45 | Zařízení staveniště | kpt | 1 |  | 0 |  | 0 |  | 0 | 12 | 0 | 0 | 0 | 0 | 0 |  | Vlastní | Indiv | 0 | 0 |  | Práce | Zelená |  |  |  | POL1_
222 | M21_EPS_46 | Původní EPS ústředna- montáž/přesun na objekt J, nastavení, kabelové propojení, instalace, oživení | ks | 1 |  | 0 |  | 0 |  | 0 | 12 | 0 | 0 | 0 | 0 | 0 |  | Vlastní | Indiv | 0 | 0 |  | Práce | Zelená |  |  |  | POL1_
Díl: | M21_HZS | HODINOVÉ ZÚČTOVACÍ SAZBY |  |  |  | 0 |  | 0 |  | 0 |  | 0 |  | 0 |  | 0 |  |  |  |  | 0 | [6 empty] | DIL
223 | M21_HZS_01 | Šéf-Montáž, oživení nastavení | hod | 40 |  | 0 |  | 0 |  | 0 | 12 | 0 | 0 | 0 | 0 | 0 |  | Vlastní | Indiv | 0 | 0 |  | Práce | Zelená |  |  |  | POL1_
224 | M21_HZS_02 | Priprava ke komplex.vyzkouseni | hod | 155 |  | 0 |  | 0 |  | 0 | 12 | 0 | 0 | 0 | 0 | 0 |  | Vlastní | Indiv | 0 | 0 |  | Práce | Zelená |  |  |  | POL1_
225 | M21_HZS_03 | Komplexni vyzkouseni | hod | 65 |  | 0 |  | 0 |  | 0 | 12 | 0 | 0 | 0 | 0 | 0 |  | Vlastní | Indiv | 0 | 0 |  | Práce | Zelená |  |  |  | POL1_
226 | M21_HZS_04 | Vychozi revize | hod | 145 |  | 0 |  | 0 |  | 0 | 12 | 0 | 0 | 0 | 0 | 0 |  | Vlastní | Indiv | 0 | 0 |  | Práce | Zelená |  |  |  | POL1_
227 | M21_HZS_05 | Uvedeni do provozu | hod | 40 |  | 0 |  | 0 |  | 0 | 12 | 0 | 0 | 0 | 0 | 0 |  | Vlastní | Indiv | 0 | 0 |  | Práce | Zelená |  |  |  | POL1_
228 | M21_HZS_06 | Zaučení obsluhy | hod | 45 |  | 0 |  | 0 |  | 0 | 12 | 0 | 0 | 0 | 0 | 0 |  | Vlastní | Indiv | 0 | 0 |  | Práce | Zelená |  |  |  | POL1_
229 | M21_HZS_07 | Koordinace s ostatními profesemi | hod | 30 |  | 0 |  | 0 |  | 0 | 12 | 0 | 0 | 0 | 0 | 0 |  | Vlastní | Indiv | 0 | 0 |  | Práce | Zelená |  |  |  | POL1_
230 | M21_HZS_08 | Připojení odpojení | hod | 30 |  | 0 |  | 0 |  | 0 | 12 | 0 | 0 | 0 | 0 | 0 |  | Vlastní | Indiv | 0 | 0 |  | Práce | Zelená |  |  |  | POL1_
231 | M21_HZS_09 | Podružný materiál | kus | 1 |  | 0 |  | 0 |  | 0 | 12 | 0 | 0 | 0 | 0 | 0 |  | Vlastní | Indiv | 0 | 0 |  | Práce | Zelená |  |  |  | POL1_
Díl: | ZP_SLP | Zemní práce |  |  |  | 0 |  | 0 |  | 0 |  | 0 |  | 0 |  | 0 |  |  |  |  | 0 | [6 empty] | DIL
232 | ZP_SLP_01 | HLOUBENÍ KABELOVÉ RÝHY V ZEMINĚ TŘÍDY 3 - Šíře 350mm,hloubka 700mm | m | 30 |  | 0 |  | 0 |  | 0 | 12 | 0 | 0 | 0 | 0 | 0 |  | Vlastní | Indiv | 0 | 0 |  | Práce | Zelená |  |  |  | POL1_
233 | ZP_SLP_02 | ZŘÍZENÍ KABELOVÉHO LOŽE - Z kopaného písku, bez zakrytí, šíře do 65cm,tloušťka 10cm | m | 30 |  | 0 |  | 0 |  | 0 | 12 | 0 | 0 | 0 | 0 | 0 |  | Vlastní | Indiv | 0 | 0 |  | Práce | Zelená |  |  |  | POL1_
234 | ZP_SLP_03 | OHEBNÁ CHRÁNIČKA - KF09040 světlost 32mm | m | 40 |  | 0 |  | 0 |  | 0 | 12 | 0 | 0 | 0 | 0 | 0 |  | Vlastní | Indiv | 0 | 0 |  | Práce | Zelená |  |  |  | POL1_
235 | ZP_SLP_04 | FOLIE VÝSTRAŽNÁ Z PVC - Šířka 22cm | m | 30 |  | 0 |  | 0 |  | 0 | 12 | 0 | 0 | 0 | 0 | 0 |  | Vlastní | Indiv | 0 | 0 |  | Práce | Zelená |  |  |  | POL1_
236 | ZP_SLP_05 | ZÁHOZ KABEL.RÝHY-ZEMINA TŘ.3 - Šíře 350mm,hloubka 600mm | m | 30 |  | 0 |  | 0 |  | 0 | 12 | 0 | 0 | 0 | 0 | 0 |  | Vlastní | Indiv | 0 | 0 |  | Práce | Zelená |  |  |  | POL1_
Díl: | OS_SLP | Ostatní |  |  |  | 0 |  | 0 |  | 0 |  | 0 |  | 0 |  | 0 |  |  |  |  | 0 | [6 empty] | DIL
237 | OS_HMS_01 | Doprava 3,60%, Přesun 1,00% | ks | 1 |  | 0 |  | 0 |  | 0 | 12 | 0 | 0 | 0 | 0 | 0 |  | Vlastní | Indiv | 0 | 0 |  | Práce | Běžná |  |  |  | POL1_
238 | OS_HMS_02 | PPV 6,00% z montáže: materiál + práce | ks | 1 |  | 0 |  | 0 |  | 0 | 12 | 0 | 0 | 0 | 0 | 0 |  | Vlastní | Indiv | 0 | 0 |  | Práce | Běžná |  |  |  | POL1_
[26 empty] | 12 | 21 | DPH
| Celkem |  |  |  |  | 0 | [19 empty] | 0 | 0 | SUM
END
Note on S6: Jedná se o informaci, zda se jedná o položku, která je do rozpočtu zadána z cenové soustavy RTS, nebo vlastní.
Note on T6: Jedná se o název CÚ, která je zadána u položky rozpočtu

## 02 D.1.2.7 VZT Pol
Položkový soupis prací a dodávek | [27 empty] | #TypZaznamu#
S: | 2416_FORM | ODLEHČOVACÍ SLUŽBA POBYTOVÁ, KROMĚŘÍŽ, ul. Karla Čapka 3333/2 | [25 empty] | STA
O: | 02 | 02 | [22 empty] | STA |  |  | OBJ
R: | D.1.2.7 VZT | Vzduchotechnika | [25 empty] | ROZ
P.č. | Číslo položky | Název položky | MJ | Množství | Cena / MJ | Celkem | Dodávka | Dodávka celk. | Montáž | Montáž celk. | DPH | Cena s DPH | Hmotnost / MJ | Hmotnost celk.(t) | Dem. hmotnost / MJ | Dem. hmotnost celk.(t) | Ceník | Cen. soustava / platnost | Cenová úroveň | Nhod / MJ | Nhod celk. | Dodavatel | Typ položky | Stav položky
Díl: | 01 | Zařízení č. 1 - Větrání jednolůžkových pokojů v 1. - 2. NP |  |  |  | 0 |  | 0 |  | 0 |  | 0 |  | 0 |  | 0 |  |  |  |  | 0 | [6 empty] | DIL
1 | 1.01 | Nástěnná větrací jednotka s protiproudým rekuperačním výměníkem, skříň jednotky v provední s, minerální izolací tloušťky 30 mm s potlačením tepelných mostů a s digitální regulací bude v sestavě: | ks | 9 |  | 0 |  | 0 |  | 0 | 12 | 0 | 0 | 0 | 0 | 0 |  | Vlastní | Indiv | 0 | 0 |  | Práce | Běžná |  |  |  | POL1_
|  | přívod - uzavírací klapka D 160 se servopohonem, filtr rámečkový G4, elektrický předehřívač Qt = 2,2 kW, 230V, deskový rekuperační výměník s účinností 93%, Qt=1,7 kW, elektrický dohřívač Qt=1,1 kW, 230V, ventilátor přívodní, odvod - filtr rámečkový G4, bypass, odvodní ventilátor, uzavírací klapka D 160 se servopohonem. Ventilátor přívodní Vp= 150 m3/h, Ni = 0,024 kW, 230 v, externí tlak ?p = 200 Pa, ventilátor odvodní Vo = 150 m3/h, Ni = 0,025 kW, 230 V, externí tlak ?P = 200 Pa, ovladač s barevným dotykovým displejem, čidlo CO2 prostorové. | [25 empty] | POP | přívod - uzavírací klapka D 160 se servopohonem, filtr rámečkový G4, elektrický předehřívač Qt = 2,2 kW, 230V, deskový rekuperační výměník s účinností 93%, Qt=1,7 kW, elektrický dohřívač Qt=1,1 kW, 230V, ventilátor přívodní, odvod - filtr rámečkový G4, bypass, odvodní ventilátor, uzavírací klapka D 160 se servopohonem. Ventilátor přívodní Vp= 150 m3/h, Ni = 0,024 kW, 230 v, externí tlak ?p = 200 Pa, ventilátor odvodní Vo = 150 m3/h, Ni = 0,025 kW, 230 V, externí tlak ?P = 200 Pa, ovladač s barevným dotykovým displejem, čidlo CO2 prostorové.
2 | 1.02 | Protidešťová žaluzie PZ 160 x 160, v provedení do potrubí | ks | 9 |  | 0 |  | 0 |  | 0 | 12 | 0 | 0 | 0 | 0 | 0 |  | Vlastní | Indiv | 0 | 0 |  | Práce | Běžná |  |  |  | POL1_
3 | 1.03 | Protidešťová žaluzie PZ 160 x 160, v provedení do potrubí | ks | 9 |  | 0 |  | 0 |  | 0 | 12 | 0 | 0 | 0 | 0 | 0 |  | Vlastní | Indiv | 0 | 0 |  | Práce | Běžná |  |  |  | POL1_
4 | 1.04 | Kruhový ohebný tlumič hluku D 160/1000, tloušťka izolace 25 mm, hustota 16 kg/m3, hodnota R: 0,65, m2K/W | ks | 36 |  | 0 |  | 0 |  | 0 | 12 | 0 | 0 | 0 | 0 | 0 |  | Vlastní | Indiv | 0 | 0 |  | Práce | Běžná |  |  |  | POL1_
5 | 1.05 | Anemostat univerzální plastový D 125, povrchová úprava RAL 9016 | ks | 27 |  | 0 |  | 0 |  | 0 | 12 | 0 | 0 | 0 | 0 | 0 |  | Vlastní | Indiv | 0 | 0 |  | Práce | Běžná |  |  |  | POL1_
6 | 1.06 | Odvodní kovový ventil D 160 včetně zděře | ks | 9 |  | 0 |  | 0 |  | 0 | 12 | 0 | 0 | 0 | 0 | 0 |  | Vlastní | Indiv | 0 | 0 |  | Práce | Běžná |  |  |  | POL1_
7 | 1.07 | Odvodní kovový ventil D 125 včetně zděře | ks | 9 |  | 0 |  | 0 |  | 0 | 12 | 0 | 0 | 0 | 0 | 0 |  | Vlastní | Indiv | 0 | 0 |  | Práce | Běžná |  |  |  | POL1_
8 | 1.08 | Ohebná hadice s útlumem D 160 | bm | 10 |  | 0 |  | 0 |  | 0 | 12 | 0 | 0 | 0 | 0 | 0 |  | Vlastní | Indiv | 0 | 0 |  | Práce | Běžná |  |  |  | POL1_
9 | 1.09 | Ohebná hadice s útlumem D 125 | bm | 10 |  | 0 |  | 0 |  | 0 | 12 | 0 | 0 | 0 | 0 | 0 |  | Vlastní | Indiv | 0 | 0 |  | Práce | Běžná |  |  |  | POL1_
10 | 1.50 | Přívodní čtyřhranné potrubí skupiny I z pozinkovaného plechu dle ON 12 0405 - do obvodu 1050/50%, tvar. | bm | 14 |  | 0 |  | 0 |  | 0 | 12 | 0 | 0 | 0 | 0 | 0 |  | Vlastní | Indiv | 0 | 0 |  | Práce | Běžná |  |  |  | POL1_
11 | 1.51-1 | Přívodní kruhové potrubí sk.I - pozink. plech - SPIRO - D 160/40 % tvar. | bm | 145 |  | 0 |  | 0 |  | 0 | 12 | 0 | 0 | 0 | 0 | 0 |  | Vlastní | Indiv | 0 | 0 |  | Práce | Běžná |  |  |  | POL1_
12 | 1.51-2 | Přívodní kruhové potrubí sk.I - pozink. plech - SPIRO - D 125/40 % tvar. | bm | 45 |  | 0 |  | 0 |  | 0 | 12 | 0 | 0 | 0 | 0 | 0 |  | Vlastní | Indiv | 0 | 0 |  | Práce | Běžná |  |  |  | POL1_
13 | 1.52 | Odvodní čtyřhranné potrubí skupiny I z pozinkovaného plechu dle ON 12 0405 - do obvodu 1050/50%, tvar. | bm | 14 |  | 0 |  | 0 |  | 0 | 12 | 0 | 0 | 0 | 0 | 0 |  | Vlastní | Indiv | 0 | 0 |  | Práce | Běžná |  |  |  | POL1_
14 | 1.53-1 | Odvodní kruhové potrubí sk.I - pozink. plech - SPIRO - D 160/40 % tvar. | bm | 120 |  | 0 |  | 0 |  | 0 | 12 | 0 | 0 | 0 | 0 | 0 |  | Vlastní | Indiv | 0 | 0 |  | Práce | Běžná |  |  |  | POL1_
15 | 1.53-2 | Odvodní kruhové potrubí sk.I - pozink. plech - SPIRO - D 125/40 % tvar. | bm | 10 |  | 0 |  | 0 |  | 0 | 12 | 0 | 0 | 0 | 0 | 0 |  | Vlastní | Indiv | 0 | 0 |  | Práce | Běžná |  |  |  | POL1_
Díl: | 02 | Zařízení č. 2 - Větrání dvoulůžkových pokojů v 1. - 2. NP |  |  |  | 0 |  | 0 |  | 0 |  | 0 |  | 0 |  | 0 |  |  |  |  | 0 | [6 empty] | DIL
16 | 2.01 | Nástěnná větrací jednotka s protiproudým rekuperačním výměníkem, skříň jednotky v provední s, minerální izolací tloušťky 30 mm s potlačením tepelných mostů a s digitální regulací bude v sestavě: | ks | 3 |  | 0 |  | 0 |  | 0 | 12 | 0 | 0 | 0 | 0 | 0 |  | Vlastní | Indiv | 0 | 0 |  | Práce | Běžná |  |  |  | POL1_
|  | přívod - uzavírací klapka D 160 se servopohonem, filtr rámečkový G4, elektrický předehřívač Qt = 2,2 kW, 230V, deskový rekuperační výměník s účinností 93%, Qt=1,7 kW, elektrický dohřívač Qt=1,1 kW, 230V, ventilátor přívodní, odvod - filtr rámečkový G4, bypass, odvodní ventilátor, uzavírací klapka D 160 se servopohonem. Ventilátor přívodní Vp= 150 m3/h, Ni = 0,024kW, 230 v, externí tlak ?p = 200 Pa, ventilátor odvodní Vo = 150 m3/h, Ni = 0,025 kW, 230 V, externí tlak ?P = 200 Pa, ovladač s barevným dotykovým displejem, čidlo CO2 prostorové. | [25 empty] | POP | přívod - uzavírací klapka D 160 se servopohonem, filtr rámečkový G4, elektrický předehřívač Qt = 2,2 kW, 230V, deskový rekuperační výměník s účinností 93%, Qt=1,7 kW, elektrický dohřívač Qt=1,1 kW, 230V, ventilátor přívodní, odvod - filtr rámečkový G4, bypass, odvodní ventilátor, uzavírací klapka D 160 se servopohonem. Ventilátor přívodní Vp= 150 m3/h, Ni = 0,024kW, 230 v, externí tlak ?p = 200 Pa, ventilátor odvodní Vo = 150 m3/h, Ni = 0,025 kW, 230 V, externí tlak ?P = 200 Pa, ovladač s barevným dotykovým displejem, čidlo CO2 prostorové.
17 | 2.02 | Protidešťová žaluzie PZ 160 x 160, v provedení do potrubí | ks | 3 |  | 0 |  | 0 |  | 0 | 12 | 0 | 0 | 0 | 0 | 0 |  | Vlastní | Indiv | 0 | 0 |  | Práce | Běžná |  |  |  | POL1_
18 | 2.03 | Protidešťová žaluzie PZ 160 x 160, v provedení do potrubí | ks | 3 |  | 0 |  | 0 |  | 0 | 12 | 0 | 0 | 0 | 0 | 0 |  | Vlastní | Indiv | 0 | 0 |  | Práce | Běžná |  |  |  | POL1_
19 | 2.04 | Kruhový ohebný tlumič hluku D 160/1000, tloušťka izolace 25 mm, hustota 16 kg/m3, hodnota R: 0,65, m2K/W | ks | 12 |  | 0 |  | 0 |  | 0 | 12 | 0 | 0 | 0 | 0 | 0 |  | Vlastní | Indiv | 0 | 0 |  | Práce | Běžná |  |  |  | POL1_
20 | 2.05 | Anemostat univerzální plastový D 125, povrchová úprava RAL 9016 | ks | 9 |  | 0 |  | 0 |  | 0 | 12 | 0 | 0 | 0 | 0 | 0 |  | Vlastní | Indiv | 0 | 0 |  | Práce | Běžná |  |  |  | POL1_
21 | 2.06 | Odvodní kovový ventil D 160 včetně zděře | ks | 3 |  | 0 |  | 0 |  | 0 | 12 | 0 | 0 | 0 | 0 | 0 |  | Vlastní | Indiv | 0 | 0 |  | Práce | Běžná |  |  |  | POL1_
22 | 2.07 | Odvodní kovový ventil D 125 včetně zděře | ks | 3 |  | 0 |  | 0 |  | 0 | 12 | 0 | 0 | 0 | 0 | 0 |  | Vlastní | Indiv | 0 | 0 |  | Práce | Běžná |  |  |  | POL1_
23 | 2.08 | Ohebná hadice s útlumem D 160 | bm | 3 |  | 0 |  | 0 |  | 0 | 12 | 0 | 0 | 0 | 0 | 0 |  | Vlastní | Indiv | 0 | 0 |  | Práce | Běžná |  |  |  | POL1_
24 | 2.09 | Ohebná hadice s útlumem D 125 | bm | 3 |  | 0 |  | 0 |  | 0 | 12 | 0 | 0 | 0 | 0 | 0 |  | Vlastní | Indiv | 0 | 0 |  | Práce | Běžná |  |  |  | POL1_
25 | 2.50 | Přívodní čtyřhranné potrubí skupiny I z pozinkovaného plechu dle ON 12 0405 - do obvodu 1050/50%, tvar. | bm | 6 |  | 0 |  | 0 |  | 0 | 12 | 0 | 0 | 0 | 0 | 0 |  | Vlastní | Indiv | 0 | 0 |  | Práce | Běžná |  |  |  | POL1_
26 | 2.51-1 | Přívodní kruhové potrubí sk.I - pozink. plech - SPIRO - D 160/40 % tvar. | bm | 30 |  | 0 |  | 0 |  | 0 | 12 | 0 | 0 | 0 | 0 | 0 |  | Vlastní | Indiv | 0 | 0 |  | Práce | Běžná |  |  |  | POL1_
27 | 2.51-2 | Přívodní kruhové potrubí sk.I - pozink. plech - SPIRO - D 125/40 % tvar. | bm | 15 |  | 0 |  | 0 |  | 0 | 12 | 0 | 0 | 0 | 0 | 0 |  | Vlastní | Indiv | 0 | 0 |  | Práce | Běžná |  |  |  | POL1_
28 | 2.52 | Odvodní čtyřhranné potrubí skupiny I z pozinkovaného plechu dle ON 12 0405 - do obvodu 1050/50%, tvar. | bm | 6 |  | 0 |  | 0 |  | 0 | 12 | 0 | 0 | 0 | 0 | 0 |  | Vlastní | Indiv | 0 | 0 |  | Práce | Běžná |  |  |  | POL1_
29 | 2.53-1 | Odvodní kruhové potrubí sk.I - pozink. plech - SPIRO - D 160/30 % tvar. | bm | 48 |  | 0 |  | 0 |  | 0 | 12 | 0 | 0 | 0 | 0 | 0 |  | Vlastní | Indiv | 0 | 0 |  | Práce | Běžná |  |  |  | POL1_
30 | 2.53-2 | Odvodní kruhové potrubí sk.I - pozink. plech - SPIRO - D 125/30 % tvar. | bm | 3 |  | 0 |  | 0 |  | 0 | 12 | 0 | 0 | 0 | 0 | 0 |  | Vlastní | Indiv | 0 | 0 |  | Práce | Běžná |  |  |  | POL1_
Díl: | 03 | Zařízení č. 3 - Větrání společenských místností v 1. - 2. NP |  |  |  | 0 |  | 0 |  | 0 |  | 0 |  | 0 |  | 0 |  |  |  |  | 0 | [6 empty] | DIL
31 | 3.01 | Nástěnná větrací jednotka s protiproudým rekuperačním výměníkem, skříň jednotky v provední s, minerální izolací tloušťky 30 mm s potlačením tepelných mostů a s digitální regulací bude v sestavě: | ks | 2 |  | 0 |  | 0 |  | 0 | 12 | 0 | 0 | 0 | 0 | 0 |  | Vlastní | Indiv | 0 | 0 |  | Práce | Běžná |  |  |  | POL1_
|  | přívod - uzavírací klapka D 160 se servopohonem, filtr rámečkový G4, elektrický předehřívač Qt = 2,2 kW, 230V, deskový rekuperační výměník s účinností 91%, Qt=2,8 kW, elektrický dohřívač Qt=1,1 kW, 230V, ventilátor přívodní, odvod - filtr rámečkový G4, bypass, odvodní ventilátor, uzavírací klapka D 160 se servopohonem. Ventilátor přívodní Vp= 250 m3/h, Ni = 0,045kW, 230 v, externí tlak ?p = 200 Pa, ventilátor odvodní Vo = 250 m3/h, Ni = 0,045 kW, 230 V, externí tlak ?P = 200 Pa, ovladač s barevným dotykovým displejem, čidlo CO2 prostorové. | [25 empty] | POP | přívod - uzavírací klapka D 160 se servopohonem, filtr rámečkový G4, elektrický předehřívač Qt = 2,2 kW, 230V, deskový rekuperační výměník s účinností 91%, Qt=2,8 kW, elektrický dohřívač Qt=1,1 kW, 230V, ventilátor přívodní, odvod - filtr rámečkový G4, bypass, odvodní ventilátor, uzavírací klapka D 160 se servopohonem. Ventilátor přívodní Vp= 250 m3/h, Ni = 0,045kW, 230 v, externí tlak ?p = 200 Pa, ventilátor odvodní Vo = 250 m3/h, Ni = 0,045 kW, 230 V, externí tlak ?P = 200 Pa, ovladač s barevným dotykovým displejem, čidlo CO2 prostorové.
32 | 3.02 | Protidešťová žaluzie PZ 160 x 160, v provedení do potrubí | ks | 2 |  | 0 |  | 0 |  | 0 | 12 | 0 | 0 | 0 | 0 | 0 |  | Vlastní | Indiv | 0 | 0 |  | Práce | Běžná |  |  |  | POL1_
33 | 3.03 | Protidešťová žaluzie PZ 160 x 160, v provedení do potrubí | ks | 2 |  | 0 |  | 0 |  | 0 | 12 | 0 | 0 | 0 | 0 | 0 |  | Vlastní | Indiv | 0 | 0 |  | Práce | Běžná |  |  |  | POL1_
34 | 3.04 | Kruhový ohebný tlumič hluku D 160/1000, tloušťka izolace 25 mm, hustota 16 kg/m3, hodnota R: 0,65, m2K/W | ks | 4 |  | 0 |  | 0 |  | 0 | 12 | 0 | 0 | 0 | 0 | 0 |  | Vlastní | Indiv | 0 | 0 |  | Práce | Běžná |  |  |  | POL1_
35 | 3.05 | Anemostat univerzální plastový D 125, povrchová úprava RAL 9016 | ks | 10 |  | 0 |  | 0 |  | 0 | 12 | 0 | 0 | 0 | 0 | 0 |  | Vlastní | Indiv | 0 | 0 |  | Práce | Běžná |  |  |  | POL1_
36 | 3.06 | Odvodní kovový ventil D 160 včetně zděře | ks | 4 |  | 0 |  | 0 |  | 0 | 12 | 0 | 0 | 0 | 0 | 0 |  | Vlastní | Indiv | 0 | 0 |  | Práce | Běžná |  |  |  | POL1_
37 | 3.07 | Ohebná hadice s útlumem D 160 | bm | 8 |  | 0 |  | 0 |  | 0 | 12 | 0 | 0 | 0 | 0 | 0 |  | Vlastní | Indiv | 0 | 0 |  | Práce | Běžná |  |  |  | POL1_
38 | 3.50 | Přívodní čtyřhranné potrubí skupiny I z pozinkovaného plechu dle ON 12 0405 - do obvodu 1050/50%, tvar. | bm | 2 |  | 0 |  | 0 |  | 0 | 12 | 0 | 0 | 0 | 0 | 0 |  | Vlastní | Indiv | 0 | 0 |  | Práce | Běžná |  |  |  | POL1_
39 | 3.51-1 | Přívodní kruhové potrubí sk.I - pozink. plech - SPIRO - D 160/40 % tvar. | bm | 18 |  | 0 |  | 0 |  | 0 | 12 | 0 | 0 | 0 | 0 | 0 |  | Vlastní | Indiv | 0 | 0 |  | Práce | Běžná |  |  |  | POL1_
40 | 3.51-2 | Přívodní kruhové potrubí sk.I - pozink. plech - SPIRO - D 125/40 % tvar. | bm | 6 |  | 0 |  | 0 |  | 0 | 12 | 0 | 0 | 0 | 0 | 0 |  | Vlastní | Indiv | 0 | 0 |  | Práce | Běžná |  |  |  | POL1_
41 | 3.52 | Odvodní čtyřhranné potrubí skupiny I z pozinkovaného plechu dle ON 12 0405 - do obvodu 1050/50%, tvar. | bm | 2 |  | 0 |  | 0 |  | 0 | 12 | 0 | 0 | 0 | 0 | 0 |  | Vlastní | Indiv | 0 | 0 |  | Práce | Běžná |  |  |  | POL1_
42 | 3.53-1 | Odvodní kruhové potrubí sk.I - pozink. plech - SPIRO - D 160/40 % tvar. | bm | 12 |  | 0 |  | 0 |  | 0 | 12 | 0 | 0 | 0 | 0 | 0 |  | Vlastní | Indiv | 0 | 0 |  | Práce | Běžná |  |  |  | POL1_
Díl: | 04 | Zařízení č. 4 - Větrání samostatných koupelen v 1. - 2. NP |  |  |  | 0 |  | 0 |  | 0 |  | 0 |  | 0 |  | 0 |  |  |  |  | 0 | [6 empty] | DIL
43 | 4.01 | Nástěnná větrací jednotka s protiproudým rekuperačním výměníkem, skříň jednotky v provední s, minerální izolací tloušťky 30 mm s potlačením tepelných mostů a s digitální regulací bude v sestavě: | ks | 2 |  | 0 |  | 0 |  | 0 | 12 | 0 | 0 | 0 | 0 | 0 |  | Vlastní | Indiv | 0 | 0 |  | Práce | Běžná |  |  |  | POL1_
|  | přívod - uzavírací klapka D 160 se servopohonem, filtr rámečkový G4, elektrický předehřívač Qt = 2,2 kW, 230V, deskový rekuperační výměník s účinností 91%, Qt=2,8 kW, elektrický dohřívač Qt=1,1 kW, 230V, ventilátor přívodní, odvod - filtr rámečkový G4, bypass, odvodní ventilátor, uzavírací klapka D 160 se servopohonem. Ventilátor přívodní Vp= 250 m3/h, Ni = 0,045kW, 230 v, externí tlak ?p = 200 Pa, ventilátor odvodní Vo = 250 m3/h, Ni = 0,045 kW, 230 V, externí tlak ?P = 200 Pa, ovladač s barevným dotykovým displejem, čidlo relativní vlhkosti prostorové. | [25 empty] | POP | přívod - uzavírací klapka D 160 se servopohonem, filtr rámečkový G4, elektrický předehřívač Qt = 2,2 kW, 230V, deskový rekuperační výměník s účinností 91%, Qt=2,8 kW, elektrický dohřívač Qt=1,1 kW, 230V, ventilátor přívodní, odvod - filtr rámečkový G4, bypass, odvodní ventilátor, uzavírací klapka D 160 se servopohonem. Ventilátor přívodní Vp= 250 m3/h, Ni = 0,045kW, 230 v, externí tlak ?p = 200 Pa, ventilátor odvodní Vo = 250 m3/h, Ni = 0,045 kW, 230 V, externí tlak ?P = 200 Pa, ovladač s barevným dotykovým displejem, čidlo relativní vlhkosti prostorové.
44 | 4.02 | Protidešťová žaluzie PZ 160 x 160, v provedení do potrubí | ks | 2 |  | 0 |  | 0 |  | 0 | 12 | 0 | 0 | 0 | 0 | 0 |  | Vlastní | Indiv | 0 | 0 |  | Práce | Běžná |  |  |  | POL1_
45 | 4.03 | Výfuková hlavice VH 160 | ks | 2 |  | 0 |  | 0 |  | 0 | 12 | 0 | 0 | 0 | 0 | 0 |  | Vlastní | Indiv | 0 | 0 |  | Práce | Běžná |  |  |  | POL1_
46 | 4.04 | Kruhový ohebný tlumič hluku D 160/1000, tloušťka izolace 25 mm, hustota 16 kg/m3, hodnota R: 0,65, m2K/W | ks | 6 |  | 0 |  | 0 |  | 0 | 12 | 0 | 0 | 0 | 0 | 0 |  | Vlastní | Indiv | 0 | 0 |  | Práce | Běžná |  |  |  | POL1_
47 | 4.05 | Anemostat univerzální plastový D 125, povrchová úprava RAL 9016 | ks | 10 |  | 0 |  | 0 |  | 0 | 12 | 0 | 0 | 0 | 0 | 0 |  | Vlastní | Indiv | 0 | 0 |  | Práce | Běžná |  |  |  | POL1_
48 | 4.06 | Odvodní kovový ventil D 125 včetně zděře | ks | 10 |  | 0 |  | 0 |  | 0 | 12 | 0 | 0 | 0 | 0 | 0 |  | Vlastní | Indiv | 0 | 0 |  | Práce | Běžná |  |  |  | POL1_
49 | 4.07 | Ohebná hadice s útlumem D 160 | bm | 4 |  | 0 |  | 0 |  | 0 | 12 | 0 | 0 | 0 | 0 | 0 |  | Vlastní | Indiv | 0 | 0 |  | Práce | Běžná |  |  |  | POL1_
50 | 4.50 | Přívodní čtyřhranné potrubí skupiny I z pozinkovaného plechu dle ON 12 0405 - do obvodu 1050/50%, tvar. | bm | 2 |  | 0 |  | 0 |  | 0 | 12 | 0 | 0 | 0 | 0 | 0 |  | Vlastní | Indiv | 0 | 0 |  | Práce | Běžná |  |  |  | POL1_
51 | 4.51-1 | Přívodní kruhové potrubí sk.I - pozink. plech - SPIRO - D 160/40 % tvar. | bm | 8 |  | 0 |  | 0 |  | 0 | 12 | 0 | 0 | 0 | 0 | 0 |  | Vlastní | Indiv | 0 | 0 |  | Práce | Běžná |  |  |  | POL1_
52 | 4.51-2 | Přívodní kruhové potrubí sk.I - pozink. plech - SPIRO - D 125/40 % tvar. | bm | 6 |  | 0 |  | 0 |  | 0 | 12 | 0 | 0 | 0 | 0 | 0 |  | Vlastní | Indiv | 0 | 0 |  | Práce | Běžná |  |  |  | POL1_
53 | 4.53-1 | Odvodní kruhové potrubí sk.I - pozink. plech - SPIRO - D 160/40 % tvar. | bm | 18 |  | 0 |  | 0 |  | 0 | 12 | 0 | 0 | 0 | 0 | 0 |  | Vlastní | Indiv | 0 | 0 |  | Práce | Běžná |  |  |  | POL1_
54 | 4.53-2 | Odvodní kruhové potrubí sk.I - pozink. plech - SPIRO - D 125/40 % tvar. | bm | 6 |  | 0 |  | 0 |  | 0 | 12 | 0 | 0 | 0 | 0 | 0 |  | Vlastní | Indiv | 0 | 0 |  | Práce | Běžná |  |  |  | POL1_
Díl: | 05 | Zařízení č. 5 - Větrání relaxační místnosti m. č. 211 ve 2. NP |  |  |  | 0 |  | 0 |  | 0 |  | 0 |  | 0 |  | 0 |  |  |  |  | 0 | [6 empty] | DIL
55 | 5.01 | Nástěnná větrací jednotka s protiproudým rekuperačním výměníkem, skříň jednotky v provední s, minerální izolací tloušťky 30 mm s potlačením tepelných mostů a s digitální regulací bude v sestavě: | ks | 1 |  | 0 |  | 0 |  | 0 | 12 | 0 | 0 | 0 | 0 | 0 |  | Vlastní | Indiv | 0 | 0 |  | Práce | Běžná |  |  |  | POL1_
|  | přívod - uzavírací klapka D 160, filtr rámečkový F7, elektrický předehřívač Qt = 1,1 kW, 230V, protiproudý rekuperační výměník s účinností 94% Qt=1,4 kW, elektrický dohřívač Qt=1,1 kW 230V, ventilátor přívodní, odvod - filtr rámečkový G4, bypass, odvodní ventilátor, uzavírací klapka D 160. Ventilátor přívodní Vp= 120 m3/h, Ni = 0,027 kW, 230 V, externí tlak ?p = 180 Pa, ventilátor odvodní Vo = 120 m3/h, Ni = 0, 022 kW, 230 V, externí tlak ?P = 180 Pa, ovladač s barevným dotykovým displejem, čidlo CO2 prostorové. | [25 empty] | POP | přívod - uzavírací klapka D 160, filtr rámečkový F7, elektrický předehřívač Qt = 1,1 kW, 230V, protiproudý rekuperační výměník s účinností 94% Qt=1,4 kW, elektrický dohřívač Qt=1,1 kW 230V, ventilátor přívodní, odvod - filtr rámečkový G4, bypass, odvodní ventilátor, uzavírací klapka D 160. Ventilátor přívodní Vp= 120 m3/h, Ni = 0,027 kW, 230 V, externí tlak ?p = 180 Pa, ventilátor odvodní Vo = 120 m3/h, Ni = 0, 022 kW, 230 V, externí tlak ?P = 180 Pa, ovladač s barevným dotykovým displejem, čidlo CO2 prostorové.
56 | 5.02 | Protidešťová žaluzie PZ 160 x 160, v provedení do potrubí | ks | 1 |  | 0 |  | 0 |  | 0 | 12 | 0 | 0 | 0 | 0 | 0 |  | Vlastní | Indiv | 0 | 0 |  | Práce | Běžná |  |  |  | POL1_
57 | 5.03 | Protidešťová žaluzie PZ 160 x 160, v provedení do potrubí | ks | 1 |  | 0 |  | 0 |  | 0 | 12 | 0 | 0 | 0 | 0 | 0 |  | Vlastní | Indiv | 0 | 0 |  | Práce | Běžná |  |  |  | POL1_
58 | 5.04 | Kruhový ohebný tlumič hluku D 160/1000, tloušťka izolace 25 mm, hustota 16 kg/m3, hodnota R: 0,65, m2K/W | ks | 2 |  | 0 |  | 0 |  | 0 | 12 | 0 | 0 | 0 | 0 | 0 |  | Vlastní | Indiv | 0 | 0 |  | Práce | Běžná |  |  |  | POL1_
59 | 5.05 | Anemostat univerzální plastový D 125, povrchová úprava RAL 9016 | ks | 2 |  | 0 |  | 0 |  | 0 | 12 | 0 | 0 | 0 | 0 | 0 |  | Vlastní | Indiv | 0 | 0 |  | Práce | Běžná |  |  |  | POL1_
60 | 5.06 | Odvodní kovový ventil D 125 včetně zděře | ks | 2 |  | 0 |  | 0 |  | 0 | 12 | 0 | 0 | 0 | 0 | 0 |  | Vlastní | Indiv | 0 | 0 |  | Práce | Běžná |  |  |  | POL1_
61 | 5.07 | Ohebná hadice s útlumem D 125 | bm | 5 |  | 0 |  | 0 |  | 0 | 12 | 0 | 0 | 0 | 0 | 0 |  | Vlastní | Indiv | 0 | 0 |  | Práce | Běžná |  |  |  | POL1_
62 | 5.50 | Přívodní čtyřhranné potrubí skupiny I z pozinkovaného plechu dle ON 12 0405, do obvodu 1050/50%, tvar. | bm | 2 |  | 0 |  | 0 |  | 0 | 12 | 0 | 0 | 0 | 0 | 0 |  | Vlastní | Indiv | 0 | 0 |  | Práce | Běžná |  |  |  | POL1_
63 | 5.51 | Přívodní kruhové potrubí sk.I - pozink. plech - SPIRO - D 125/40 % tvar. | bm | 6 |  | 0 |  | 0 |  | 0 | 12 | 0 | 0 | 0 | 0 | 0 |  | Vlastní | Indiv | 0 | 0 |  | Práce | Běžná |  |  |  | POL1_
64 | 5.52 | Odvodní čtyřhranné potrubí skupiny I z pozinkovaného plechu dle ON 12 0405, do obvodu 1050/40%, tvar. | bm | 2 |  | 0 |  | 0 |  | 0 | 12 | 0 | 0 | 0 | 0 | 0 |  | Vlastní | Indiv | 0 | 0 |  | Práce | Běžná |  |  |  | POL1_
65 | 5.53 | Odvodní kruhové potrubí sk.I - pozink. plech - SPIRO - D 125/40 % tvar. | bm | 3 |  | 0 |  | 0 |  | 0 | 12 | 0 | 0 | 0 | 0 | 0 |  | Vlastní | Indiv | 0 | 0 |  | Práce | Běžná |  |  |  | POL1_
Díl: | 06 | Zařízení č. 6 - Větrání WC a sprch v 1. NP a ve 2. NP |  |  |  | 0 |  | 0 |  | 0 |  | 0 |  | 0 |  | 0 |  |  |  |  | 0 | [6 empty] | DIL
66 | 6.01 | Malý radiální ventilátor D 100 v provedení do podhledu s doběhem, vzduchový výkon Vo = 90 m3h-1,, celkový tlak : pc = 90 Pa, elektrická energie Ni = 0,03 kW, 230 V, včetně zpětné klapky | ks | 2 |  | 0 |  | 0 |  | 0 | 12 | 0 | 0 | 0 | 0 | 0 |  | Vlastní | Indiv | 0 | 0 |  | Práce | Běžná |  |  |  | POL1_
67 | 6.02 | Malý radiální ventilátor D 100 v provedení na stěnu s doběhem, vzduchový výkon Vo = 60 m3h-1,, celkový tlak : pc = 130 Pa, elektrická energie Ni = 0,03 kW, 230 V, včetně zpětné klapky | ks | 5 |  | 0 |  | 0 |  | 0 | 12 | 0 | 0 | 0 | 0 | 0 |  | Vlastní | Indiv | 0 | 0 |  | Práce | Běžná |  |  |  | POL1_
68 | 6.03 | Malý radiální ventilátor D 100 v provedení na stěnu s doběhem, vzduchový výkon Vo = 60 m3h-1,, celkový tlak : pc = 130 Pa, elektrická energie Ni = 0,03 kW, 230 V, včetně zpětné klapky | ks | 2 |  | 0 |  | 0 |  | 0 | 12 | 0 | 0 | 0 | 0 | 0 |  | Vlastní | Indiv | 0 | 0 |  | Práce | Běžná |  |  |  | POL1_
69 | 6.04 | Plastová mřížka D 125 do potrubí | ks | 2 |  | 0 |  | 0 |  | 0 | 12 | 0 | 0 | 0 | 0 | 0 |  | Vlastní | Indiv | 0 | 0 |  | Práce | Běžná |  |  |  | POL1_
70 | 6.05 | Plastová mřížka D 100 do potrubí | ks | 3 |  | 0 |  | 0 |  | 0 | 12 | 0 | 0 | 0 | 0 | 0 |  | Vlastní | Indiv | 0 | 0 |  | Práce | Běžná |  |  |  | POL1_
71 | 6.06 | Ohebná hadice s útlumem D 100 | bm | 8 |  | 0 |  | 0 |  | 0 | 12 | 0 | 0 | 0 | 0 | 0 |  | Vlastní | Indiv | 0 | 0 |  | Práce | Běžná |  |  |  | POL1_
72 | 6.53-1 | Odvodní kruhové potrubí sk.I - pozink. plech SPIRO D 125/40 % tvar. | bm | 10 |  | 0 |  | 0 |  | 0 | 12 | 0 | 0 | 0 | 0 | 0 |  | Vlastní | Indiv | 0 | 0 |  | Práce | Běžná |  |  |  | POL1_
73 | 6.53-2 | Odvodní kruhové potrubí sk.I - pozink. plech SPIRO D 100/40 % tvar. | bm | 13 |  | 0 |  | 0 |  | 0 | 12 | 0 | 0 | 0 | 0 | 0 |  | Vlastní | Indiv | 0 | 0 |  | Práce | Běžná |  |  |  | POL1_
Díl: | 07 | Zařízení č. 7 - Požární větrání schodiště CHÚC B m. č. 101, 201, 204 v 1. a ve 2. NP |  |  |  | 0 |  | 0 |  | 0 |  | 0 |  | 0 |  | 0 |  |  |  |  | 0 | [6 empty] | DIL
74 | 7.01 | Přívodní radiální potrubní ventilátor s EC motorem do čtyřhranného potrubí, přípustná provozní, teplota okolí a dopravovaného vzduchu leží v rozsahu -25 až -35°C do +40 až +60°C, plášť potrubního | ks | 1 |  | 0 |  | 0 |  | 0 | 12 | 0 | 0 | 0 | 0 | 0 |  | Vlastní | Indiv | 0 | 0 |  | Práce | Běžná |  |  |  | POL1_
|  | ventilátoru, připojovací příruby a difuzory jsou vyrobeny z galvanicky pozinkovaného plechu (Zn 275g/m2). Lopatky oběžných kol z dozadu zahnutými lopatkami jsou vyrobeny z plastu. Potrubní ventilátor velikost 600x350 s EC3 motorem Vp = 4 400 m3/h, Ni = 1,27 kW, 400 V, 50 Hz, celkový tlak pc =380 Pa, Příslušenství: tlumicí vložka velikost 600x350 2 ks | [25 empty] | POP | ventilátoru, připojovací příruby a difuzory jsou vyrobeny z galvanicky pozinkovaného plechu (Zn 275g/m2). Lopatky oběžných kol z dozadu zahnutými lopatkami jsou vyrobeny z plastu. Potrubní ventilátor velikost 600x350 s EC3 motorem Vp = 4 400 m3/h, Ni = 1,27 kW, 400 V, 50 Hz, celkový tlak pc =380 Pa, Příslušenství: tlumicí vložka velikost 600x350 2 ks
75 | 7.02 | Regulační klapka velikost 600x350 se servopohonem 230 V | ks | 1 |  | 0 |  | 0 |  | 0 | 12 | 0 | 0 | 0 | 0 | 0 |  | Vlastní | Indiv | 0 | 0 |  | Práce | Běžná |  |  |  | POL1_
76 | 7.03 | Regulační klapka velikost 800x500 se servopohonem 230 V | ks | 2 |  | 0 |  | 0 |  | 0 | 12 | 0 | 0 | 0 | 0 | 0 |  | Vlastní | Indiv | 0 | 0 |  | Práce | Běžná |  |  |  | POL1_
77 | 7.04 | Protidešťová žaluzie PZ 800 x 500 v provedení do potrubí | ks | 2 |  | 0 |  | 0 |  | 0 | 12 | 0 | 0 | 0 | 0 | 0 |  | Vlastní | Indiv | 0 | 0 |  | Práce | Běžná |  |  |  | POL1_
78 | 7.05 | Stěnová mřížka 12,5 velikost 400 x 300 s upevňovacím rámečkem UR3 | ks | 2 |  | 0 |  | 0 |  | 0 | 12 | 0 | 0 | 0 | 0 | 0 |  | Vlastní | Indiv | 0 | 0 |  | Práce | Běžná |  |  |  | POL1_
79 | 7.06 | Regulační klapka velikost 400 x 315 ovládání R | ks | 2 |  | 0 |  | 0 |  | 0 | 12 | 0 | 0 | 0 | 0 | 0 |  | Vlastní | Indiv | 0 | 0 |  | Práce | Běžná |  |  |  | POL1_
80 | 7.50-1 | Přívodní čtyřhranné potrubí skupiny I z pozinkovaného plechu dle ON 12 0405 do obvodu 1500/40%, tvar. | bm | 3 |  | 0 |  | 0 |  | 0 | 12 | 0 | 0 | 0 | 0 | 0 |  | Vlastní | Indiv | 0 | 0 |  | Práce | Běžná |  |  |  | POL1_
81 | 7.50-2 | Přívodní čtyřhranné potrubí skupiny I z pozinkovaného plechu dle ON 12 0405 do obvodu 1890/50%, tvar. | bm | 6 |  | 0 |  | 0 |  | 0 | 12 | 0 | 0 | 0 | 0 | 0 |  | Vlastní | Indiv | 0 | 0 |  | Práce | Běžná |  |  |  | POL1_
82 | 7.50-3 | Přívodní čtyřhranné potrubí skupiny I z pozinkovaného plechu dle ON 12 0405 do obvodu 2630/40%, tvar. | bm | 5 |  | 0 |  | 0 |  | 0 | 12 | 0 | 0 | 0 | 0 | 0 |  | Vlastní | Indiv | 0 | 0 |  | Práce | Běžná |  |  |  | POL1_
83 | 7.52 | Odvodní čtyřhranné potrubí skupiny I z pozinkovaného plechu dle ON 12 0405, do obvodu 2630/20%, tvar. | bm | 2 |  | 0 |  | 0 |  | 0 | 12 | 0 | 0 | 0 | 0 | 0 |  | Vlastní | Indiv | 0 | 0 |  | Práce | Běžná |  |  |  | POL1_
Díl: | 08 | Zařízení č. 8 - Požární větrání chodby CHÚC B m. č. 243 ve 2. NP |  |  |  | 0 |  | 0 |  | 0 |  | 0 |  | 0 |  | 0 |  |  |  |  | 0 | [6 empty] | DIL
84 | 8.01 | Přívodní radiální potrubní ventilátor s EC motorem do čtyřhranného potrubí, přípustná provozní, teplota okolí a dopravovaného vzduchu leží v rozsahu -25 až -35°C do +40 až +60°C, plášť potrubního | ks | 1 |  | 0 |  | 0 |  | 0 | 12 | 0 | 0 | 0 | 0 | 0 |  | Vlastní | Indiv | 0 | 0 |  | Práce | Běžná |  |  |  | POL1_
|  | ventilátoru, připojovací příruby a difuzory jsou vyrobeny z galvanicky pozinkovaného plechu (Zn 275g/m2). Lopatky oběžných kol z dozadu zahnutými lopatkami jsou vyrobeny z plastu. Potrubní ventilátor velikost 400x200 s EC1 motorem Vp = 800 m3/h, Ni = 0,17 kW, 230 V, 50 Hz, celkový tlak pc =365 Pa, Příslušenství: tlumicí vložka velikost 400x200 2 ks | [25 empty] | POP | ventilátoru, připojovací příruby a difuzory jsou vyrobeny z galvanicky pozinkovaného plechu (Zn 275g/m2). Lopatky oběžných kol z dozadu zahnutými lopatkami jsou vyrobeny z plastu. Potrubní ventilátor velikost 400x200 s EC1 motorem Vp = 800 m3/h, Ni = 0,17 kW, 230 V, 50 Hz, celkový tlak pc =365 Pa, Příslušenství: tlumicí vložka velikost 400x200 2 ks
85 | 8.02 | Regulační klapka velikost 400x200 se servopohonem 230 V | ks | 1 |  | 0 |  | 0 |  | 0 | 12 | 0 | 0 | 0 | 0 | 0 |  | Vlastní | Indiv | 0 | 0 |  | Práce | Běžná |  |  |  | POL1_
86 | 8.03 | Regulační klapka velikost 500x300 se servopohonem 230 V | ks | 1 |  | 0 |  | 0 |  | 0 | 12 | 0 | 0 | 0 | 0 | 0 |  | Vlastní | Indiv | 0 | 0 |  | Práce | Běžná |  |  |  | POL1_
87 | 8.04 | Výfuková hlavice VH 400 | ks | 1 |  | 0 |  | 0 |  | 0 | 12 | 0 | 0 | 0 | 0 | 0 |  | Vlastní | Indiv | 0 | 0 |  | Práce | Běžná |  |  |  | POL1_
88 | 8.05 | Stěnová mřížka 12,5 velikost 400 x 200 s upevňovacím rámečkem UR3 | ks | 1 |  | 0 |  | 0 |  | 0 | 12 | 0 | 0 | 0 | 0 | 0 |  | Vlastní | Indiv | 0 | 0 |  | Práce | Běžná |  |  |  | POL1_
89 | 8.06 | Stěnová mřížka 12,5 velikost 500 x 300 s upevňovacím rámečkem UR3 | ks | 1 |  | 0 |  | 0 |  | 0 | 12 | 0 | 0 | 0 | 0 | 0 |  | Vlastní | Indiv | 0 | 0 |  | Práce | Běžná |  |  |  | POL1_
90 | 8.50 | Přívodní čtyřhranné potrubí skupiny I z pozinkovaného plechu dle ON 12 0405 do obvodu 1500/40%, tvar. | bm | 4 |  | 0 |  | 0 |  | 0 | 12 | 0 | 0 | 0 | 0 | 0 |  | Vlastní | Indiv | 0 | 0 |  | Práce | Běžná |  |  |  | POL1_
91 | 8.52 | Odvodní čtyřhranné potrubí skupiny I z pozinkovaného plechu dle ON 12 0405, do obvodu 1890/40%, tvar. | bm | 5 |  | 0 |  | 0 |  | 0 | 12 | 0 | 0 | 0 | 0 | 0 |  | Vlastní | Indiv | 0 | 0 |  | Práce | Běžná |  |  |  | POL1_
Díl: | 09 | Montážní, spojovací a těsnící materiál |  |  |  | 0 |  | 0 |  | 0 |  | 0 |  | 0 |  | 0 |  |  |  |  | 0 | [6 empty] | DIL
92 | M1 | Materiál pro zhotovení závěsů na montáži | kg | 645 |  | 0 |  | 0 |  | 0 | 12 | 0 | 0 | 0 | 0 | 0 |  | Vlastní | Indiv | 0 | 0 |  | Práce | Běžná |  |  |  | POL1_
93 | M2 | Zhotovení závěsů | kg | 645 |  | 0 |  | 0 |  | 0 | 12 | 0 | 0 | 0 | 0 | 0 |  | Vlastní | Indiv | 0 | 0 |  | Práce | Běžná |  |  |  | POL1_
94 | M3 | Montáž závěsů | kg | 645 |  | 0 |  | 0 |  | 0 | 12 | 0 | 0 | 0 | 0 | 0 |  | Vlastní | Indiv | 0 | 0 |  | Práce | Běžná |  |  |  | POL1_
95 | M4 | Spojovací materiál | kg | 85 |  | 0 |  | 0 |  | 0 | 12 | 0 | 0 | 0 | 0 | 0 |  | Vlastní | Indiv | 0 | 0 |  | Práce | Běžná |  |  |  | POL1_
96 | M5 | Těsnící materiál | kg | 35 |  | 0 |  | 0 |  | 0 | 12 | 0 | 0 | 0 | 0 | 0 |  | Vlastní | Indiv | 0 | 0 |  | Práce | Běžná |  |  |  | POL1_
Díl: | 10 | 783-Nátěry |  |  |  | 0 |  | 0 |  | 0 |  | 0 |  | 0 |  | 0 |  |  |  |  | 0 | [6 empty] | DIL
97 | 783-01 | Nátěry kovových stavebních konstrukcí syntetické - potrubí s příslušenstvím vně objektu, objektu nátěrem č. 16 dle PJ 12 0166 - základní 1x S 2008 | m2 | 2 |  | 0 |  | 0 |  | 0 | 12 | 0 | 0 | 0 | 0 | 0 |  | Vlastní | Indiv | 0 | 0 |  | Práce | Běžná |  |  |  | POL1_
98 | 783-02 | Nátěry kovových stavebních konstrukcí syntetické - potrubí s příslušenstvím vně objektu, objektu nátěrem č. 16 dle PJ 12 0166 - dvojnásobný 2 x S 2013, odstín barvy RAL bude upřesněn | m2 | 2 |  | 0 |  | 0 |  | 0 | 12 | 0 | 0 | 0 | 0 | 0 |  | Vlastní | Indiv | 0 | 0 |  | Práce | Běžná |  |  |  | POL1_
|  | dle barvy fasády a střechy | [25 empty] | POP
99 | 783-03 | Nátěry kovových stavebních konstrukcí syntetické - potrubí s příslušenstvím uvnitř objektu, objektu nátěrem č. 16 dle PJ 12 0166 - základní 1x S 2008 | m2 | 10 |  | 0 |  | 0 |  | 0 | 12 | 0 | 0 | 0 | 0 | 0 |  | Vlastní | Indiv | 0 | 0 |  | Práce | Běžná |  |  |  | POL1_
100 | 783-04 | Nátěry kovových stavebních konstrukcí syntetické - potrubí s příslušenstvím uvnitř objektu, objektu nátěrem č. 16 dle PJ 12 0166 - dvojnásobný 2 x S 2013, odstín barvy RAL bude upřesněn | m2 | 10 |  | 0 |  | 0 |  | 0 | 12 | 0 | 0 | 0 | 0 | 0 |  | Vlastní | Indiv | 0 | 0 |  | Práce | Běžná |  |  |  | POL1_
|  | dle požadavku architekta | [25 empty] | POP
Díl: | 11 | 94-Lešení |  |  |  | 0 |  | 0 |  | 0 |  | 0 |  | 0 |  | 0 |  |  |  |  | 0 | [6 empty] | DIL
101 | 94-01 | Lešení lehké pomocné o výšce lešeňové podlahy do 3,5 m | m2 | 325 |  | 0 |  | 0 |  | 0 | 12 | 0 | 0 | 0 | 0 | 0 |  | Vlastní | Indiv | 0 | 0 |  | Práce | Běžná |  |  |  | POL1_
Díl: | 12 | 713-Izolace tepelné a požární |  |  |  | 0 |  | 0 |  | 0 |  | 0 |  | 0 |  | 0 |  |  |  |  | 0 | [6 empty] | DIL
102 | 713-01 | Izolace tepelné minerální plstí o tl. 60 mm, s oplechováním - dodávka | m2 | 2 |  | 0 |  | 0 |  | 0 | 12 | 0 | 0 | 0 | 0 | 0 |  | Vlastní | Indiv | 0 | 0 |  | Práce | Běžná |  |  |  | POL1_
103 | 713-02 | Izolace tepelné minerální plstí o tl. 60 mm, s hliníkovým polepem - dodávka | m2 | 250 |  | 0 |  | 0 |  | 0 | 12 | 0 | 0 | 0 | 0 | 0 |  | Vlastní | Indiv | 0 | 0 |  | Práce | Běžná |  |  |  | POL1_
104 | 713-03 | Izolace požární - klasifikace : 30D1, (Např. systém PYROROCK EI 30 ) - dodávka | m2 | 70 |  | 0 |  | 0 |  | 0 | 12 | 0 | 0 | 0 | 0 | 0 |  | Vlastní | Indiv | 0 | 0 |  | Práce | Běžná |  |  |  | POL1_
105 | 713-04 | Zhotovení požárních ucpávek VZT potrubí přes požárně dělící konstrukci | ks | 3 |  | 0 |  | 0 |  | 0 | 12 | 0 | 0 | 0 | 0 | 0 |  | Vlastní | Indiv | 0 | 0 |  | Práce | Běžná |  |  |  | POL1_
Díl: | 13 | HZS |  |  |  | 0 |  | 0 |  | 0 |  | 0 |  | 0 |  | 0 |  |  |  |  | 0 | [6 empty] | DIL
106 | 95-01 | Náklady na úpravu a přizpůsobeni vzduchotechnického potrubí na stavbě | hod | 15 |  | 0 |  | 0 |  | 0 | 12 | 0 | 0 | 0 | 0 | 0 |  | Vlastní | Indiv | 0 | 0 |  | Práce | Běžná |  |  |  | POL1_
[26 empty] | 12 | 21 | DPH
| Celkem |  |  |  |  | 0 | [19 empty] | 0 | 0 | SUM
END
Note on S6: Jedná se o informaci, zda se jedná o položku, která je do rozpočtu zadána z cenové soustavy RTS, nebo vlastní.
Note on T6: Jedná se o název CÚ, která je zadána u položky rozpočtu

## 02 VN+ON Pol
Položkový soupis prací a dodávek | [27 empty] | #TypZaznamu#
S: | 2416_FORM | ODLEHČOVACÍ SLUŽBA POBYTOVÁ, KROMĚŘÍŽ, ul. Karla Čapka 3333/2 | [25 empty] | STA
O: | 02 | 02 | [22 empty] | STA |  |  | OBJ
R: | VN+ON | Vedlejší a ostatní náklady | [25 empty] | ROZ
P.č. | Číslo položky | Název položky | MJ | Množství | Cena / MJ | Celkem | Dodávka | Dodávka celk. | Montáž | Montáž celk. | DPH | Cena s DPH | Hmotnost / MJ | Hmotnost celk.(t) | Dem. hmotnost / MJ | Dem. hmotnost celk.(t) | Ceník | Cen. soustava / platnost | Cenová úroveň | Nhod / MJ | Nhod celk. | Dodavatel | Typ položky | Stav položky
Díl: | VN | Vedlejší náklady |  |  |  | 0 |  | 0 |  | 0 |  | 0 |  | 0 |  | 0 |  |  |  |  | 0 | [6 empty] | DIL
1 | 005111021R | Vytyčení inženýrských sítí | Soubor | 1 |  | 0 |  | 0 |  | 0 | 12 | 0 | 0 | 0 | 0 | 0 |  | Vlastní | Indiv | 0 | 0 |  | VRN | Běžná |  |  |  | POL99_8
|  | Zaměření a vytýčení stávajících inženýrských sítí v místě stavby z hlediska jejich ochrany při provádění stavby. | [25 empty] | POP |  | Zaměření a vytýčení stávajících inženýrských sítí v místě stavby z hlediska jejich ochrany při provádění stavby.
2 | 005121010R | Vybudování zařízení staveniště | Soubor | 1 |  | 0 |  | 0 |  | 0 | 12 | 0 | 0 | 0 | 0 | 0 |  | Vlastní | Indiv | 0 | 0 |  | VRN | Běžná |  |  |  | POL99_8
|  | Náklady spojené se zřízením přípojek energií k objektům zařízení staveniště, vybudování případných měřících odběrných míst a zřízení, případná příprava území pro objekty zařízení staveniště a vlastní vybudování objektů zařízení staveniště. | [25 empty] | POP |  | Náklady spojené se zřízením přípojek energií k objektům zařízení staveniště, vybudování případných měřících odběrných míst a zřízení, případná příprava území pro objekty zařízení staveniště a vlastní vybudování objektů zařízení staveniště.
3 | 005121020R | Provoz zařízení staveniště | Soubor | 1 |  | 0 |  | 0 |  | 0 | 12 | 0 | 0 | 0 | 0 | 0 |  | Vlastní | Indiv | 0 | 0 |  | VRN | Běžná |  |  |  | POL99_8
|  | Náklady na vybavení objektů zařízení staveniště, ostraha staveniště, náklady na energie spotřebované dodavatelem v rámci provozu zařízení staveniště, náklady na potřebný úklid v prostorách zařízení staveniště, náklady na nutnou údržbu a opravy na objektech zařízení staveniště a na přípojkách energií. | [25 empty] | POP |  | Náklady na vybavení objektů zařízení staveniště, ostraha staveniště, náklady na energie spotřebované dodavatelem v rámci provozu zařízení staveniště, náklady na potřebný úklid v prostorách zařízení staveniště, náklady na nutnou údržbu a opravy na objektech zařízení staveniště a na přípojkách energií.
4 | 005121030R | Odstranění zařízení staveniště | Soubor | 1 |  | 0 |  | 0 |  | 0 | 12 | 0 | 0 | 0 | 0 | 0 |  | Vlastní | Indiv | 0 | 0 |  | VRN | Běžná |  |  |  | POL99_8
|  | Odstranění objektů zařízení staveniště včetně přípojek energií a jejich odvoz. Položka zahrnuje i náklady na úpravu povrchů po odstranění zařízení staveniště a úklid ploch, na kterých bylo zařízení staveniště provozováno. | [25 empty] | POP |  | Odstranění objektů zařízení staveniště včetně přípojek energií a jejich odvoz. Položka zahrnuje i náklady na úpravu povrchů po odstranění zařízení staveniště a úklid ploch, na kterých bylo zařízení staveniště provozováno.
5 | 005124010R | Koordinační činnost | Soubor | 1 |  | 0 |  | 0 |  | 0 | 12 | 0 | 0 | 0 | 0 | 0 |  | Vlastní | Indiv | 0 | 0 |  | VRN | Běžná |  |  |  | POL99_8
|  | Koordinace stavebních a technologických dodávek stavby. | [25 empty] | POP
Díl: | ON | Ostatní náklady |  |  |  | 0 |  | 0 |  | 0 |  | 0 |  | 0 |  | 0 |  |  |  |  | 0 | [6 empty] | DIL
6 | 0041110201 | Vypracování dílenské / výrobní dokumentace | Soubor | 1 |  | 0 |  | 0 |  | 0 | 12 | 0 | 0 | 0 | 0 | 0 |  | Vlastní | Indiv | 0 | 0 |  | VRN | Běžná |  |  |  | POL99_8
|  | výrobky : 1 |  | 1 | [23 empty] | VV | 0
7 | 0041110202 | Vzorkování výrobků, povrchů, barev, ..., spolupráce s architektem | Soubor | 1 |  | 0 |  | 0 |  | 0 | 12 | 0 | 0 | 0 | 0 | 0 |  | Vlastní | Indiv | 0 | 0 |  | VRN | Běžná |  |  |  | POL99_8
8 | 0041110203 | Vypracování kotevního plánu zateplení fasády a střechy | Soubor | 1 |  | 0 |  | 0 |  | 0 | 12 | 0 | 0 | 0 | 0 | 0 |  | Vlastní | Indiv | 0 | 0 |  | VRN | Běžná |  |  |  | POL99_8
9 | 005_PBL01 | Povinná publicita projektu - dle podmínek dotačního titulu | kus | 1 |  | 0 |  | 0 |  | 0 | 12 | 0 | 0 | 0 | 0 | 0 |  | Vlastní | Indiv | 0 | 0 |  | VRN | Zelená |  |  |  | POL99_8
|  | - obsah a provedení dle dotační výzvy | [25 empty] | POP
|  | - kompletní provedení | [25 empty] | POP
10 | 00523RV | Zkoušky a revize dané ČSN (statické zatěžovací zkoušky, zk. pitné vody) | Soubor | 1 |  | 0 |  | 0 |  | 0 | 12 | 0 | 0 | 0 | 0 | 0 |  | Vlastní | Indiv | 0 | 0 |  | VRN | Zelená |  |  |  | POL99_8
11 | 005241010R | Dokumentace skutečného provedení | Soubor | 1 |  | 0 |  | 0 |  | 0 | 12 | 0 | 0 | 0 | 0 | 0 |  | Vlastní | Indiv | 0 | 0 |  | VRN | Běžná |  |  |  | POL99_8
|  | Náklady na vyhotovení dokumentace skutečného provedení stavby a její předání objednateli v požadované formě a požadovaném počtu. | [25 empty] | POP |  | Náklady na vyhotovení dokumentace skutečného provedení stavby a její předání objednateli v požadované formě a požadovaném počtu.
12 | 005241030R | Protokol o zanesení do Digitální technické mapy Zlínského kraje vč. technické zprávy | Soubor | 1 |  | 0 |  | 0 |  | 0 | 12 | 0 | 0 | 0 | 0 | 0 |  | Vlastní | Indiv | 0 | 0 |  | VRN | Zelená |  |  |  | POL99_8
|  | Náklady na vyhotovení dokumentace skutečného provedení stavby a její předání objednateli v požadované formě a požadovaném počtu. | [25 empty] | POP |  | Náklady na vyhotovení dokumentace skutečného provedení stavby a její předání objednateli v požadované formě a požadovaném počtu.
13 | 00540RV | Organizace a provedení Komplexní funkční zkoušky všech zařízení v systému EPS | Soubor | 1 |  | 0 |  | 0 |  | 0 | 12 | 0 | 0 | 0 | 0 | 0 |  | Vlastní | Indiv | 0 | 0 |  | VRN | Zelená |  |  |  | POL99_8
14 | 00550RV | Zajištění fotodokumentace stávajícího stavu a kompletního průběhu výstavby | soubor | 1 |  | 0 |  | 0 |  | 0 | 12 | 0 | 0 | 0 | 0 | 0 |  | Vlastní | Indiv | 0 | 0 |  | VRN | Zelená |  |  |  | POL99_8
15 | 00560RV | Zajištění dokladů pro vedení stavby: Kontrolní a zkušební plán, požární řád, poplachová směrnice, provozně-dopravní řád, kniha BOZP | soubor | 1 |  | 0 |  | 0 |  | 0 | 12 | 0 | 0 | 0 | 0 | 0 |  | Vlastní | Indiv | 0 | 0 |  | VRN | Zelená |  |  |  | POL99_8
16 | 00570RV | Náklady na zajištění a vedení Bankovní záruky | soubor | 1 |  | 0 |  | 0 |  | 0 | 12 | 0 | 0 | 0 | 0 | 0 |  | Vlastní | Indiv | 0 | 0 |  | VRN | Zelená |  |  |  | POL99_8
17 | 00580RV | Zajištění staveniště po stránce BOZP, PO a hygieny | soubor | 1 |  | 0 |  | 0 |  | 0 | 12 | 0 | 0 | 0 | 0 | 0 |  | Vlastní | Indiv | 0 | 0 |  | VRN | Zelená |  |  |  | POL99_8
18 | 00601RV | Zajištění a provedení kamerového průzkumu stávající ležaté kanalizace | m | 65 |  | 0 |  | 0 |  | 0 | 12 | 0 | 0 | 0 | 0 | 0 |  | Vlastní | Indiv | 0 | 0 |  | VRN | Zelená |  |  |  | POL99_8
[26 empty] | 12 | 21 | DPH
| Celkem |  |  |  |  | 0 | [19 empty] | 0 | 0 | SUM
END
Note on S6: Jedná se o informaci, zda se jedná o položku, která je do rozpočtu zadána z cenové soustavy RTS, nebo vlastní.
Note on T6: Jedná se o název CÚ, která je zadána u položky rozpočtu

## 02 VN+ON VV Pol
Položkový soupis prací a dodávek | [27 empty] | #TypZaznamu#
S: | 2416_FORM | ODLEHČOVACÍ SLUŽBA POBYTOVÁ, KROMĚŘÍŽ, ul. Karla Čapka 3333/2 | [25 empty] | STA
O: | 02 | 02 | [22 empty] | STA |  |  | OBJ
R: | VN+ON VV | Vedlejší a ostatní náklady (Vedlejší výdaje) | [25 empty] | ROZ
P.č. | Číslo položky | Název položky | MJ | Množství | Cena / MJ | Celkem | Dodávka | Dodávka celk. | Montáž | Montáž celk. | DPH | Cena s DPH | Hmotnost / MJ | Hmotnost celk.(t) | Dem. hmotnost / MJ | Dem. hmotnost celk.(t) | Ceník | Cen. soustava / platnost | Cenová úroveň | Nhod / MJ | Nhod celk. | Dodavatel | Typ položky | Stav položky
Díl: | ON | Ostatní náklady |  |  |  | 0 |  | 0 |  | 0 |  | 0 |  | 0 |  | 0 |  |  |  |  | 0 | [6 empty] | DIL
1 | 005241020R | Geodetické zaměření skutečného provedení | Soubor | 1 |  | 0 |  | 0 |  | 0 | 21 | 0 | 0 | 0 | 0 | 0 |  | RTS 25/ I | Indiv | 0 | 0 |  | VRN | Běžná |  |  |  | POL99_8
2 | 00511 RV | Geodetické práce - vytyčení nových stavebních objektů | Soubor | 1 |  | 0 |  | 0 |  | 0 | 21 | 0 | 0 | 0 | 0 | 0 |  | Vlastní | Indiv | 0 | 0 |  | VRN | Běžná |  |  |  | POL99_8
[26 empty] | 12 | 21 | DPH
| Celkem |  |  |  |  | 0 | [19 empty] | 0 | 0 | SUM
END
Note on S6: Jedná se o informaci, zda se jedná o položku, která je do rozpočtu zadána z cenové soustavy RTS, nebo vlastní.
Note on T6: Jedná se o název CÚ, která je zadána u položky rozpočtu