## Stavba
| Výkaz výměr |  |  |  |  | Datum: | 2025-05-19
| Stavba : | Předprostor plaveckého bazénu, Kroměříž
| Objednatel : |  |  |  |  | IČO :
DIČ :
| Zhotovitel : |  |  |  |  | IČO :
DIČ :
Rozpočtové náklady
Základ pro DPH |  | 15 | % |  |  | 0
DPH |  | 15 | % |  |  | 0
Základ pro DPH |  | 21 | % |  |  | 0
DPH |  | 21 | % |  |  | 0
Cena celkem za stavbu | [5 empty] | 0
Rekapitulace stavebních objektů a provozních souborů
Číslo a název objektu / provozního souboru |  |  |  | Cena celkem | Základ DPH 15 % | Základ DPH 21 % | DPH celkem
01 | Dopravní řešení |  |  | 0 | 0 | 0 | 0
02 | Veřejné osvětlení |  |  | 0 | 0 | 0 | 0
03 | VRN |  |  | 0 | 0 | 0 | 0
Celkem za stavbu |  |  |  | 0 | 0 | 0 | 0
|  | Za zhotovitele |  |  |  | Za objednatele

## SO01 Dopravní řešení
Výkaz výměr
STAVEBNÍ OBJEKT (SO) |  |  | 01 Dopravní řešení
Rozpočet (část objektu)
P.č. | Číslo položky | Název položky | MJ | množství | cena / MJ | celkem (Kč) | Jednotková hmotnost | Celková hmotnost | Jednotková dem.hmot. | Celková dem.hmot.
x | 1 | Zemní práce
1 | 122202202R00 | Odkopávky pro silnice v hor. 3 do 1000 m3 | m3 | 227.192 |  | 0 | 0 | 0 | 0 | 0 |  |  |  |  | 1 | 1 | 1 |  | 1 | 1 | 1
|  | 400*1,1*0,15 |  | 66 | [6 empty] | 400*1,1*0,15 | [6 empty] | Odkopávky pro silnice v hor. 3 do 1000 m3
|  | 111*1,2*0,41 |  | 54.612 | [6 empty] | 111*1,2*0,41 | [6 empty] | 400*1,1*0,15
|  | 111*1,2*0,3 |  | 39.96 | [6 empty] | 111*1,2*0,3 | [6 empty] | 111*1,2*0,41
|  | 277*0,2 |  | 55.4 | [6 empty] | 277*0,2 | [6 empty] | 111*1,2*0,3
|  | (24+9)*0,34 |  | 11.22 | [6 empty] | (24+9)*0,34 | [6 empty] | 277*0,2
2 | 122207119R00 | Příplatek za lepivost horniny 3 | m3 | 227.192 |  | 0 | 0 | 0 | 0 | 0 |  |  |  |  | 1 | 1 | 1 |  | 1 | 1 | 1
3 | 130001101R00 | Příplatek za ztížené hloubení v blízkosti vedení | m3 | 11.3596 |  | 0 | 0 | 0 | 0 | 0 |  |  |  |  | 1 | 1 | 1 |  | 1 | 1 | 1
|  | 227,192*0,05 |  | 11.3596 | [6 empty] | 227,192*0,05 | [6 empty] | Příplatek za ztížené hloubení v blízkosti vedení
4 | 132201101R00 | Hloubení rýh šířky do 60 cm v hor.3 do 100 m3 | m3 | 1.3 |  | 0 | 0 | 0 | 0 | 0 |  |  |  |  | 1 | 1 | 1 |  | 1 | 1 | 1
|  | 0,5*0,4*1,5 |  | 0.3 | [6 empty] | 0,5*0,4*1,5 | [6 empty] | Hloubení rýh šířky do 60 cm v hor.3 do 100 m3
|  | 0,5*0,4*5 |  | 1 | [6 empty] | 0,5*0,4*5 | [6 empty] | 0,5*0,4*1,5
5 | 132201109R00 | Příplatek za lepivost - hloubení rýh 60 cm v hor.3 | m3 | 1.3 |  | 0 | 0 | 0 | 0 | 0 |  |  |  |  | 1 | 1 | 1 |  | 1 | 1 | 1
6 | 133201102R00 | Hloubení šachet v hor.3 nad 100 m3 | m3 | 15.4674 |  | 0 | 0 | 0 | 0 | 0 |  |  |  |  | 1 | 1 | 1 |  | 1 | 1 | 1
|  | 0,8*0,5*16 |  | 6.4 | [6 empty] | 0,8*0,5*16 | [6 empty] | #REF!
|  | PIN:1,8*1,8*0,7 |  | 2.268 | [6 empty] | PIN:1,8*1,8*0,7 | [6 empty] | 0,8*0,5*16
|  | koše:0,35*0,4*0,4*3 |  | 0.168 | [6 empty] | koše:0,35*0,4*0,4*3 | [6 empty] | PIN:1,8*1,8*0,7
|  | sloupky:0,4*0,35*0,35*9 |  | 0.441 | [6 empty] | sloupky:0,4*0,35*0,35*9 | [6 empty] | koše:0,35*0,4*0,4*3
|  | lavičky:0,2*0,24*0,6*23 |  | 0.6624 | [6 empty] | lavičky:0,2*0,24*0,6*23 | [6 empty] | sloupky:0,4*0,35*0,35*9
|  | infopanel:0,5*0,5*0,8*2 |  | 0.4 | [6 empty] | infopanel:0,5*0,5*0,8*2 | [6 empty] | lavičky:0,2*0,24*0,6*23
|  | značky:0,5*0,5*0,8*8 |  | 1.6 | [6 empty] | značky:0,5*0,5*0,8*8 | [6 empty] | infopanel:0,5*0,5*0,8*2
|  | 1,4*1,4*1,8 |  | 3.528 | [6 empty] | 1,4*1,4*1,8 | [6 empty] | značky:0,5*0,5*0,8*8
7 | 133201109R00 | Příplatek za lepivost - hloubení šachet v hor.3 | m3 | 15.4674 |  | 0 | 0 | 0 | 0 | 0 |  |  |  |  | 1 | 1 | 1 |  | 1 | 1 | 1
8 | 162701105R00 | Vodorovné přemístění výkopku z hor.1-4 do 10000 m | m3 | 753.3594 |  | 0 | 0 | 0 | 0 | 0 |  |  |  |  | 1 | 1 | 1 |  | 1 | 1 | 1
|  | 227,192+0,7+15,4674 |  | 243.3594 | [6 empty] | 227,192+0,7+15,4674 | [6 empty] | Vodorovné přemístění výkopku z hor.1-4 do 10000 m
|  | zemina skládka:510 |  | 510 | [6 empty] | zemina skládka:510 | [6 empty] | 227,192+0,7+15,4674
9 | 167151000U00 | Naložení výkopku strojně hor tř.1-4 deponie | m3 | 510 |  | 0 | 0 | 0 | 0 | 0 |  |  |  |  | 1 | 1 | 1 |  | 1 | 1 | 1
|  | 300*1,7 |  | 510 | [6 empty] | 300*1,7 | [6 empty] | Naložení výkopku strojně hor tř.1-4 deponie
10 | 171201201R00 | Uložení sypaniny na skládku | m3 | 753.3591 |  | 0 | 0 | 0 | 0 | 0 |  |  |  |  | 1 | 1 | 1 |  | 1 | 1 | 1
11 | 180402111R00 | Založení trávníku parkového výsevem v rovině | m2 | 1116 |  | 0 | 0 | 0 | 0 | 0 |  |  |  |  | 1 | 1 | 1 |  | 1 | 1 | 1
|  | 816+300 |  | 1116 | [6 empty] | 816+300 | [6 empty] | Založení trávníku parkového výsevem v rovině
12 | 181101102R00 | Úprava pláně v zářezech v hor. 1-4, se zhutněním | m2 | 877.9 |  | 0 | 0 | 0 | 0 | 0 |  |  |  |  | 1 | 1 | 1 |  | 1 | 1 | 1
|  | 400*1,1 |  | 440 | [6 empty] | 400*1,1 | [6 empty] | Úprava pláně v zářezech v hor. 1-4, se zhutněním
|  | 111*1,2 |  | 133.2 | [6 empty] | 111*1,2 | [6 empty] | 400*1,1
|  | 259*1,1 |  | 284.9 | [6 empty] | 259*1,1 | [6 empty] | 111*1,2
|  | 18*1,1 |  | 19.8 | [6 empty] | 18*1,1 | [6 empty] | 259*1,1
13 | 181301112R00 | Rozprostření ornice, rovina, tl.10-15 cm,nad 500m2 | m2 | 1116 |  | 0 | 0 | 0 | 0 | 0 |  |  |  |  | 1 | 1 | 1 |  | 1 | 1 | 1
|  | 816+300 |  | 1116 | [6 empty] | 816+300 | [6 empty] | Rozprostření ornice, rovina, tl.10-15 cm,nad 500m2
14 | 185803111R00 | Ošetření trávníku v rovině | m2 | 1116 |  | 0 | 0 | 0 | 0 | 0 |  |  |  |  | 1 | 1 | 1 |  | 1 | 1 | 1
|  | 816+300 |  | 1116 | [6 empty] | 816+300 | [6 empty] | Ošetření trávníku v rovině
15 | 199000002R00 | Poplatek za skládku horniny 1- 4 | m3 | 753.3591 |  | 0 | 0 | 0 | 0 | 0 |  |  |  |  | 1 | 1 | 1 |  | 1 | 1 | 1
16 | 00572400 | Směs travní parková sídlištní | kg | 33.48 |  | 0 | 0 | 0 |  | 0 |  |  |  |  | 3 | 1 | 572400 |  | 3 | 1 | 1
|  | (816+300)*0,03 |  | 33.48 | [6 empty] | (816+300)*0,03 | [6 empty] | Směs travní parková sídlištní
17 | 10364200 | Ornice pro pozemkové úpravy | m3 | 115.45 |  | 0 | 1.67 | 192.8015 |  | 0 |  |  |  |  | 3 | 1 | 10364200 |  | 3 | 1 | 1
|  | (816+300)*0,1 |  | 111.6 | [6 empty] | (816+300)*0,1 | [6 empty] | Ornice pro pozemkové úpravy
|  | 7,7*0,5 |  | 3.85 | [6 empty] | 7,7*0,5 | [6 empty] | (816+300)*0,1
y | 1 | Zemní práce |  |  |  | 0 |  | 192.8015 |  | 0 |  | 0 |  | 0
x | 3 | Svislé a kompletní konstrukce
18 | 273354111R00 | Bednění základových desek zřízení | m2 | 17.84 |  | 0 | 0.0002 | 0.003568 | 0 | 0 |  |  |  |  | 1 | 1 | 1 |  | 1 | 1 | 1
|  | 0,8*16 |  | 12.8 | [6 empty] | 0,8*16 | [6 empty] | Bednění základových desek zřízení
|  | 0,7*(1,8*4) |  | 5.04 | [6 empty] | 0,7*(1,8*4) | [6 empty] | 0,8*16
19 | 273354211R00 | Bednění základových desek odstranění | m2 | 17.84 |  | 0 | 0 | 0 | 0 | 0 |  |  |  |  | 1 | 1 | 1 |  | 1 | 1 | 1
20 | 273361221R00 | Výztuž základových desek z betonářské ocelí 10216 | t | 0.2 |  | 0 | 1.059 | 0.2118 | 0 | 0 |  |  |  |  | 1 | 1 | 1 |  | 1 | 1 | 1
21 | 274313511R00 | Beton základových pasů prostý B 12,5 (C 12/15) | m3 | 12.6544 |  | 0 | 2.5323 | 32.0447 | 0 | 0 |  |  |  |  | 1 | 1 | 1 |  | 1 | 1 | 1
|  | 0,8*0,5*16 |  | 6.4 | [6 empty] | 0,8*0,5*16 | [6 empty] | Beton základových pasů prostý B 12,5 (C 12/15)
|  | PIN:1,8*1,8*0,7 |  | 2.268 | [6 empty] | PIN:1,8*1,8*0,7 | [6 empty] | 0,8*0,5*16
|  | koše:0,35*0,4*0,4*3 |  | 0.168 | [6 empty] | koše:0,35*0,4*0,4*3 | [6 empty] | PIN:1,8*1,8*0,7
|  | sloupky:0,4*0,35*0,35*9 |  | 0.441 | [6 empty] | sloupky:0,4*0,35*0,35*9 | [6 empty] | koše:0,35*0,4*0,4*3
|  | lavičky:0,2*0,24*0,6*23 |  | 0.6624 | [6 empty] | lavičky:0,2*0,24*0,6*23 | [6 empty] | sloupky:0,4*0,35*0,35*9
|  | infopanel:0,5*0,5*0,8*2 |  | 0.4 | [6 empty] | infopanel:0,5*0,5*0,8*2 | [6 empty] | lavičky:0,2*0,24*0,6*23
|  | značky:0,5*0,5*0,8*8 |  | 1.6 | [6 empty] | značky:0,5*0,5*0,8*8 | [6 empty] | infopanel:0,5*0,5*0,8*2
|  | škrabák:2,2*0,65*0,25*2 |  | 0.715 | [6 empty] | škrabák:2,2*0,65*0,25*2 | [6 empty] | značky:0,5*0,5*0,8*8
22 | 319231111R00 | Úprava zdiva pro vložení dodatečné izolace | m2 | 0.3 |  | 0 | 0.626 | 0.1878 | -0.48 | -0.144 |  |  |  |  | 1 | 1 | 1 |  | 1 | 1 | 1
|  | 0,2*0,5*3 |  | 0.3 | [6 empty] | 0,2*0,5*3 | [6 empty] | Úprava zdiva pro vložení dodatečné izolace
23 | 345231121R00 | Zdivo plotové z tvárnic,betonová zálivka, tl.19 cm | m2 | 8 |  | 0 | 0.44337 | 3.547 | 0 | 0 |  |  |  |  | 1 | 1 | 1 |  | 1 | 1 | 1
|  | 16*0,5 |  | 8 | [6 empty] | 16*0,5 | [6 empty] | Zdivo plotové z tvárnic,betonová zálivka, tl.19 cm
24 | 627452145R00 | Spárování maltou MCs mezi prefabrikovanými dílci | m | 32 |  | 0 | 0.001 | 0.032 | 0 | 0 |  |  |  |  | 1 | 1 | 1 |  | 1 | 1 | 1
|  | 16+(0,5*32) |  | 32 | [6 empty] | 16+(0,5*32) | [6 empty] | Spárování maltou MCs mezi prefabrikovanými dílci
25 | 711131101RZ3 | Izolace proti vlhkosti vodorovná pásy na sucho 1 vrstva - včetně dodávky A 500/H | m2 | 25.2 |  | 0 | 0.00115 | 0.02898 | 0 | 0 |  |  |  |  | 1 | 7 | 7 |  | 1 | 7 | 1
|  | 1,5*16*1,05 |  | 25.2 | [6 empty] | 1,5*16*1,05 | [6 empty] | Izolace proti vlhkosti vodorovná pásy na sucho 1 vrstva - včetně dodávky A 500/H
26 | 931981121R00 | Vložky do dilatačních spár, Heraklith tl. 25 mm | m2 | 0.3 |  | 0 | 0.01265 | 0.003795 | 0 | 0 |  |  |  |  | 1 | 1 | 1 |  | 1 | 1 | 1
27 | NAB 789950 | Dřevěná konstrukce zvýšeného záho, obklad z desek délky 16m, výšky 0,5m, šířky 0,3m | kompl | 1 |  | 0 | 0 | 0 |  | 0 |  |  |  |  | 12 | 0 | 1 |  | 12 | 0 | 1
28 | 31316681 | Síť svařovaná Kari KY 81 5 x 2,15 m rohož | kus | 1 |  | 0 | 0.08691 | 0.08691 |  | 0 |  |  |  |  | 3 | 1 | 31316681 |  | 3 | 1 | 1
29 | 998152132R00 | Přesun hmot, oplocení monolit. příplatek do 1 km | t | 228.9481 |  | 0 | 0 | 0 |  | 0 |  |  |  |  | 7 | 1 | 2 |  | 7 | 1 | 1
y | 3 | Svislé a kompletní konstrukce |  |  |  | 0 |  | 36.1466 |  | -0.144 |  |  |  | 0
x | 5 | Komunikace
30 | 569903321R00 | Zřízení zemních krajnic bez zhutnění | m3 | 8.64 |  | 0 | 0 | 0 | 0 | 0 |  |  |  |  | 1 | 0 | 0 |  | 1 | 0 | 1
|  | 108*0,08 |  | 8.64 | [6 empty] | 108*0,08 | [6 empty] | Zřízení zemních krajnic bez zhutnění
31 | 573211111R00 | Postřik živičný spojovací z asfaltu 0,5-0,7 kg/m2 | m2 | 31 |  | 0 | 0.00061 | 0.01891 | 0 | 0 |  |  |  |  | 1 | 1 | 1 |  | 1 | 1 | 1
|  | 62*0,5 |  | 31 | [6 empty] | 62*0,5 | [6 empty] | Postřik živičný spojovací z asfaltu 0,5-0,7 kg/m2
32 | 577142212R00 | Beton asfalt. ACO 8,ACO 11,ACO 16, š.nad 3 m, 5 cm | m2 | 31 |  | 0 | 0.12715 | 3.9417 | 0 | 0 |  |  |  |  | 1 | 1 | 1 |  | 1 | 1 | 1
|  | 62*0,5 |  | 31 | [6 empty] | 62*0,5 | [6 empty] | Beton asfalt. ACO 8,ACO 11,ACO 16, š.nad 3 m, 5 cm
33 | 584921121R00 | Zřízení plochy ze silničních panelů lože kam.5 cm objízdná trasa, zapůjčení panelů | m2 | 85 |  | 0 | 0.084 | 7.14 | 0 | 0 |  |  |  |  | 1 | 1 | 1 |  | 1 | 1 | 1
34 | 919722212R00 | Dilatační spáry řezané příčné 9 mm,zalítí za tepla | m | 74 |  | 0 | 0 | 0 | 0 | 0 |  |  |  |  | 1 | 1 | 1 |  | 1 | 1 | 1
|  | 62+6+6 |  | 74 | [6 empty] | 62+6+6 | [6 empty] | Dilatační spáry řezané příčné 9 mm,zalítí za tepla
35 | 998225111R00 | Přesun hmot, pozemní komunikace, kryt živičný | t | 11.1006 |  | 0 | 0 | 0 |  | 0 |  |  |  |  | 7 | 1 | 2 |  | 7 | 1 | 1
y | 5 | Komunikace |  |  |  | 0 |  | 11.1006 |  | 0 |  | 0 |  | 0
x | 59 | Dlažby a předlažby komunikací
36 | 564751111R00 | Podklad z kameniva drceného vel.32-63 mm,tl. 15 cm | m2 | 437.9 |  | 0 | 0.2916 | 127.6916 | 0 | 0 |  |  |  |  | 1 | 1 | 1 |  | 1 | 1 | 1
|  | 111*1,2 |  | 133.2 | [6 empty] | 111*1,2 | [6 empty] | #REF!
|  | 259*1,1 |  | 284.9 | [6 empty] | 259*1,1 | [6 empty] | 111*1,2
|  | 18*1,1 |  | 19.8 | [6 empty] | 18*1,1 | [6 empty] | 259*1,1
37 | 564752111R00 | Podklad z kam.drceného 0-63 s výplň.kamen. 15 cm | m2 | 781 |  | 0 | 0.36834 | 287.6735 | 0 | 0 |  |  |  |  | 1 | 1 | 1 |  | 1 | 1 | 1
|  | 400*1,1 |  | 440 | [6 empty] | 400*1,1 | [6 empty] | Podklad z kam.drceného 0-63 s výplň.kamen. 15 cm
|  | 259*1,1 |  | 284.9 | [6 empty] | 259*1,1 | [6 empty] | 400*1,1
|  | 18*1,1 |  | 19.8 | [6 empty] | 18*1,1 | [6 empty] | 259*1,1
|  | 9*1,1 |  | 9.9 | [6 empty] | 9*1,1 | [6 empty] | 18*1,1
|  | 24*1,1 |  | 26.4 | [6 empty] | 24*1,1 | [6 empty] | 9*1,1
38 | 564791111R00 | Podklad pro zpevnění z kameniva drceného 0 - 63 mm sanace | m3 | 39.96 |  | 0 | 1.931 | 77.1628 | 0 | 0 |  |  |  |  | 1 | 1 | 1 |  | 1 | 1 | 1
|  | 111*0,3*1,2 |  | 39.96 | [6 empty] | 111*0,3*1,2 | [6 empty] | Podklad pro zpevnění z kameniva drceného 0 - 63 mm sanace
39 | 564851111R00 | Podklad ze štěrkodrti fr.16-32 tloušťky 15 cm | m2 | 111 |  | 0 | 0.378 | 41.958 | 0 | 0 |  |  |  |  | 1 | 0 | 0 |  | 1 | 0 | 1
40 | 567211210R00 | Podklad z prostého betonu tř. II tloušťky 10 cm | m2 | 710 |  | 0 | 0.25336 | 179.8856 | 0 | 0 |  |  |  |  | 1 | 1 | 1 |  | 1 | 1 | 1
|  | 400 |  | 400 | [6 empty] | 400 | [6 empty] | #REF!
|  | 259+18 |  | 277 | [6 empty] | 259+18 | [6 empty] | 400
|  | 24+9 |  | 33 | [6 empty] | 24+9 | [6 empty] | 259+18
41 | 567211225R00 | Podklad z prostého betonu tř. II tloušťky 25 cm | m2 | 24 |  | 0 | 0.63291 | 15.1898 | 0 | 0 |  |  |  |  | 1 | 1 | 1 |  | 1 | 1 | 1
|  | 2*6*2 |  | 24 | [6 empty] | 2*6*2 | [6 empty] | Podklad z prostého betonu tř. II tloušťky 25 cm
42 | 591241111R00 | Kladení dlažby drobné kostky, lože z MC tl. 5 cm | m2 | 135 |  | 0 | 0.31388 | 42.3738 | 0 | 0 |  |  |  |  | 1 | 1 | 1 |  | 1 | 1 | 1
|  | 135 |  | 135 | [6 empty] | 135 | [6 empty] | Kladení dlažby drobné kostky, lože z MC tl. 5 cm
43 | 596215021R00 | Kladení zámkové dlažby tl. 6 cm do drtě tl. 3 cm | m2 | 310 |  | 0 | 0.0739 | 22.909 | 0 | 0 |  |  |  |  | 1 | 1 | 1 |  | 1 | 1 | 1
|  | 259+18 |  | 277 | [6 empty] | 259+18 | [6 empty] | #REF!
|  | 24+9 |  | 33 | [6 empty] | 24+9 | [6 empty] | 259+18
44 | 596215041R00 | Kladení zámkové dlažby tl. 8 cm do drtě tl. 5 cm | m2 | 111 |  | 0 | 0.0928 | 10.3008 | 0 | 0 |  |  |  |  | 1 | 1 | 1 |  | 1 | 1 | 1
45 | 596215049R00 | Příplatek za více tvarů dlažby do drtě | m2 | 418 |  | 0 | 0 | 0 | 0 | 0 |  |  |  |  | 1 | 1 | 1 |  | 1 | 1 | 1
|  | 400+18 |  | 418 | [6 empty] | 400+18 | [6 empty] | #REF!
46 | 596245029R00 | Příplatek za více tvarů dlažby tl. 6 cm, do MC | m2 | 135 |  | 0 | 0 | 0 | 0 | 0 |  |  |  |  | 1 | 1 | 1 |  | 1 | 1 | 1
47 | 596291111R00 | Řezání dlažby tl. 50-60 mm | m | 190 |  | 0 | 0.00033 | 0.0627 | 0 | 0 |  |  |  |  | 1 | 1 | 1 |  | 1 | 1 | 1
|  | 69+27 |  | 96 | [6 empty] | 69+27 | [6 empty] | Řezání dlažby tl. 50-60 mm
|  | 94 |  | 94 | [6 empty] | 94 | [6 empty] | 69+27
48 | 596291113R00 | Řezání zámkové dlažby tl. 80 mm | m | 38 |  | 0 | 0.00036 | 0.01368 | 0 | 0 |  |  |  |  | 1 | 1 | 1 |  | 1 | 1 | 1
49 | 596811111R00 | Kladení dlaždic kom.pro pěší, lože z kameniva těž. | m2 | 400 |  | 0 | 0.072 | 28.8 | 0 | 0 |  |  |  |  | 1 | 1 | 1 |  | 1 | 1 | 1
|  | 400 |  | 400 | [6 empty] | 400 | [6 empty] | Kladení dlaždic kom.pro pěší, lože z kameniva těž.
50 | 627453210R00 | Spárování dlažeb z kamene plochy nad 4 m2 | m2 | 135 |  | 0 | 0.044 | 5.94 | 0 | 0 |  |  |  |  | 1 | 0 | 0 |  | 1 | 0 | 1
51 | 914001121R00 | Osaz.svislé dopr.značky a sloupku,Al patka, základ vč.dodávky | kus | 8 |  | 0 | 0.1133 | 0.9064 | 0 | 0 |  |  |  |  | 1 | 1 | 1 |  | 1 | 1 | 1
52 | 915711111R00 | Vodorovné značení střík.barvou dělících čar 12 cm | m | 35.4 |  | 0 | 0 | 0 | 0 | 0 |  |  |  |  | 1 | 1 | 1 |  | 1 | 1 | 1
|  | 6*5 |  | 30 | [6 empty] | 6*5 | [6 empty] | Vodorovné značení střík.barvou dělících čar 12 cm
|  | 1*5,4 |  | 5.4 | [6 empty] | 1*5,4 | [6 empty] | 6*5
53 | 915721111R00 | Vodorovné značení střík.barvou stopčar,zeber atd. | m2 | 1.5 |  | 0 | 0.001 | 0.0015 | 0 | 0 |  |  |  |  | 1 | 1 | 1 |  | 1 | 1 | 1
54 | 915791111R00 | Předznačení pro začení dělící čáry, vodící proužky | m | 35.4 |  | 0 | 0 | 0 | 0 | 0 |  |  |  |  | 1 | 1 | 1 |  | 1 | 1 | 1
|  | 6*5 |  | 30 | [6 empty] | 6*5 | [6 empty] | Předznačení pro začení dělící čáry, vodící proužky
|  | 1*5,4 |  | 5.4 | [6 empty] | 1*5,4 | [6 empty] | 6*5
55 | 915791112R00 | Předznačení pro začení stopčáry, zebry, nápisů | m2 | 1.5 |  | 0 | 0 | 0 | 0 | 0 |  |  |  |  | 1 | 1 | 1 |  | 1 | 1 | 1
56 | 916231111R00 | Osazení obruby z kostek drobných, bez boční opěry | m | 106 |  | 0 | 0.07971 | 8.4493 | 0 | 0 |  |  |  |  | 1 | 1 | 1 |  | 1 | 1 | 1
|  | 47+26+33 |  | 106 | [6 empty] | 47+26+33 | [6 empty] | Osazení obruby z kostek drobných, bez boční opěry
57 | 916261111R00 | Osazení obruby z kostek drobných, s boční opěrou | m | 106 |  | 0 | 0.09971 | 10.5693 | 0 | 0 |  |  |  |  | 1 | 1 | 1 |  | 1 | 1 | 1
|  | 47+26+33 |  | 106 | [6 empty] | 47+26+33 | [6 empty] | Osazení obruby z kostek drobných, s boční opěrou
58 | 917862111R00 | Osazení stojat. obrub.bet. s opěrou,lože z C 12/15 | m | 417.5 |  | 0 | 0.188 | 78.49 | 0 | 0 |  |  |  |  | 1 | 1 | 1 |  | 1 | 1 | 1
|  | 278,5+77+46+16 |  | 417.5 | [6 empty] | 278,5+77+46+16 | [6 empty] | Osazení stojat. obrub.bet. s opěrou,lože z C 12/15
59 | 58380129 | Kostka dlažební drobná 10/12 štípaná Itř. 1t=4,0m2 šedá,vč. dopravy, | T | 35.4375 |  | 0 | 1 | 35.4375 |  | 0 |  |  |  |  | 12 | 0 | 2 |  | 12 | 0 | 1
|  | (135/4)*1,05 |  | 35.4375 | [6 empty] | (135/4)*1,05 | [6 empty] | Kostka dlažební drobná 10/12 štípaná Itř. 1t=4,0m2 šedá,vč. dopravy,
60 | NAB -2218 | Dlažba 20/20/8 - drenážní | m2 | 114.33 |  | 0 | 0.176 | 20.1221 |  | 0 |  |  |  |  | 12 | 0 | 3 |  | 12 | 0 | 1
|  | 111*1,03 |  | 114.33 | [6 empty] | 111*1,03 | [6 empty] | Dlažba 20/20/8 - drenážní
61 | NAB 500-0001 | Odrubník nájezdový ABO 100/15/15 | kus | 46.92 |  | 0 | 0.023 | 1.0792 |  | 0 |  |  |  |  | 12 | 0 | 4 |  | 12 | 0 | 1
|  | 46*1,02 |  | 46.92 | [6 empty] | 46*1,02 | [6 empty] | Odrubník nájezdový ABO 100/15/15
62 | NAB 500-0002 | Obrubník přechodový 100/15/25 LV, PV | kus | 16.32 |  | 0 | 0.031 | 0.50592 |  | 0 |  |  |  |  | 12 | 0 | 5 |  | 12 | 0 | 1
|  | 16*1,02 |  | 16.32 | [6 empty] | 16*1,02 | [6 empty] | Obrubník přechodový 100/15/25 LV, PV
63 | NAB 67390001 | Textílie jutařská NETEX S300 g/m2, vč.pokládka | m2 | 139.86 |  | 0 | 0 | 0 |  | 0 |  |  |  |  | 12 | 0 | 6 |  | 12 | 0 | 1
|  | 111*1,2*1,05 |  | 139.86 | [6 empty] | 111*1,2*1,05 | [6 empty] | Textílie jutařská NETEX S300 g/m2, vč.pokládka
64 | 28323217.A | Fólie nopová PLASTOFOL Standard, vč. pokládky | m2 | 10.5 |  | 0 | 0.00055 | 0.005775 |  | 0 |  |  |  |  | 3 | 1 | 28323217.A |  | 3 | 1 | 1
|  | 21*0,5 |  | 10.5 | [6 empty] | 21*0,5 | [6 empty] | Fólie nopová PLASTOFOL Standard, vč. pokládky
65 | 40444934.A | Značka dopr výstražná A1- A30 fól1, EG7letá | kus | 2 |  | 0 | 0.0051 | 0.0102 |  | 0 |  |  |  |  | 3 | 1 | 40444934.A |  | 3 | 1 | 1
66 | 40445023.A | Značka doprav zákazová B1-B34 fól 1, EG 7letá | kus | 2 |  | 0 | 0.0051 | 0.0102 |  | 0 |  |  |  |  | 3 | 1 | 40445023.A |  | 3 | 1 | 1
67 | 40445038.A | Značka dopr inf IP 2 fól 1, EG7letá | kus | 2 |  | 0 | 0.0051 | 0.0102 |  | 0 |  |  |  |  | 3 | 1 | 40445038.A |  | 3 | 1 | 1
68 | 40445098.A | Značka dopr inf IS 12 fól1, EG7letá | kus | 2 |  | 0 | 0.0051 | 0.0102 |  | 0 |  |  |  |  | 3 | 1 | 40445098.A |  | 3 | 1 | 1
69 | 40445141.A | Značka dopr dodat E2b fól 1, EG 7letá | kus | 1 |  | 0 | 0.0051 | 0.0051 |  | 0 |  |  |  |  | 3 | 1 | 40445141.A |  | 3 | 1 | 1
70 | 40445159.A | Značka dopr dodat E 8e fól 1, EG 7 letá | kus | 1 |  | 0 | 0.0051 | 0.0051 |  | 0 |  |  |  |  | 3 | 1 | 40445159.A |  | 3 | 1 | 1
71 | 40445161.A | Značka dopr dodat E 12 fól 1, EG 7 letá | kus | 1 |  | 0 | 0.0051 | 0.0051 |  | 0 |  |  |  |  | 3 | 1 | 40445161.A |  | 3 | 1 | 1
72 | 40445244 | Značka dopr.informat. poz.tř.1 | kus | 4 |  | 0 | 0.0051 | 0.0204 |  | 0 |  |  |  |  | 3 | 1 | 40445244 |  | 3 | 1 | 1
73 | 404459507 | Sloupek Fe pr.60 pozinkovaný, l= 2500 mm | kus | 8 |  | 0 | 0 | 0 |  | 0 |  |  |  |  | 3 | 1 | 404459507 |  | 3 | 1 | 1
74 | 583414034 | Kamenivo drcené frakce 4/8 B Olomoucký kraj včetně záypu mezer drenážní dlažby | t | 2.22 |  | 0 | 1 | 2.22 |  | 0 |  |  |  |  | 3 | 1 | 583414034 |  | 3 | 1 | 1
|  | 111*0,02 |  | 2.22 | [6 empty] | 111*0,02 | [6 empty] | Kamenivo drcené frakce 4/8 B Olomoucký kraj včetně záypu mezer drenážní dlažby
75 | 59217421 | Obrubník chodníkový ABO 14-10 1000/100/250 | kus | 284.07 |  | 0 | 0.06 | 17.0442 |  | 0 |  |  |  |  | 3 | 1 | 59217421 |  | 3 | 1 | 1
|  | 278,5*1,02 |  | 284.07 | [6 empty] | 278,5*1,02 | [6 empty] | Obrubník chodníkový ABO 14-10 1000/100/250
76 | 59217450 | Obrubník silniční ABO 100/15/25 II | kus | 78.54 |  | 0 | 0.081 | 6.3617 |  | 0 |  |  |  |  | 3 | 1 | 59217450 |  | 3 | 1 | 1
|  | 77*1,02 |  | 78.54 | [6 empty] | 77*1,02 | [6 empty] | #REF!
77 | 59245040 | Dlažba zámková SLP s vodicí linií přírodní 20/20/6 | m2 | 5.304 |  | 0 | 0.13715 | 0.72744 |  | 0 |  |  |  |  | 3 | 1 | 59245040 |  | 3 | 1 | 1
|  | 13*0,4*1,02 |  | 5.304 | [6 empty] | 13*0,4*1,02 | [6 empty] | Dlažba zámková SLP s vodicí linií přírodní 20/20/6
78 | 5924511900 | Dlažba 20x20x6 cm přírodní | m2 | 297.84 |  | 0 | 0.131 | 39.017 |  | 0 |  |  |  |  | 3 | 1 | 5924511900 |  | 3 | 1 | 1
|  | 259*1,02 |  | 264.18 | [6 empty] | 259*1,02 | [6 empty] | Dlažba 20x20x6 cm přírodní
|  | (24+9)*1,02 |  | 33.66 | [6 empty] | (24+9)*1,02 | [6 empty] | 259*1,02
79 | 59245267 | Dlažba červená pro nevidomé 20x10x6 | m2 | 18.36 |  | 0 | 0.131 | 2.4052 |  | 0 |  |  |  |  | 3 | 1 | 59245267 |  | 3 | 1 | 1
|  | 18*1,02 |  | 18.36 | [6 empty] | 18*1,02 | [6 empty] | Dlažba červená pro nevidomé 20x10x6
80 | 5924563 | Dlaždice betonová 40x60x5 cm natural hladká | m2 | 408 |  | 0 | 0.108 | 44.064 |  | 0 |  |  |  |  | 3 | 1 | 5924563 |  | 3 | 1 | 1
|  | 400*1,02 |  | 408 | [6 empty] | 400*1,02 | [6 empty] | Dlaždice betonová 40x60x5 cm natural hladká
81 | 998223011R00 | Přesun hmot pro pozemní komunikace, kryt dlážděný | t | 1107.4443 |  | 0 | 0 | 0 |  | 0 |  |  |  |  | 7 | 1 | 2 |  | 7 | 1 | 1
y | 59 | Dlažby a předlažby komunikací |  |  |  | 0 |  | 1107.4443 |  | 0 |  | 0 |  | 0
x | 8 | Trubní vedení
82 | 174101101R00 | Zásyp jam, rýh, šachet se zhutněním | m3 | 3.5 |  | 0 | 0 | 0 | 0 | 0 |  |  |  |  | 1 | 1 | 1 |  | 1 | 1 | 1
83 | 175101101R00 | Obsyp potrubí bez prohození sypaniny | m3 | 0.4875 |  | 0 | 0 | 0 | 0 | 0 |  |  |  |  | 1 | 1 | 1 |  | 1 | 1 | 1
|  | 6,5*0,5*0,15 |  | 0.4875 | [6 empty] | 6,5*0,5*0,15 | [6 empty] | Obsyp potrubí bez prohození sypaniny
84 | 273313511R00 | Beton základových desek prostý B 12,5 (C 12/15) | m3 | 1.696 |  | 0 | 2.377 | 4.0314 | 0 | 0 |  |  |  |  | 1 | 1 | 1 |  | 1 | 1 | 1
|  | 1,4*1,4*0,1 |  | 0.196 | [6 empty] | 1,4*1,4*0,1 | [6 empty] | #REF!
|  | 1,5 |  | 1.5 | [6 empty] | 1,5 | [6 empty] | 1,4*1,4*0,1
85 | 451575111R00 | Podkladní vrstva tl. do 25 cm ze štěrkopísku | m3 | 1.5 |  | 0 | 2.088 | 3.132 | 0 | 0 |  |  |  |  | 1 | 1 | 1 |  | 1 | 1 | 1
86 | 871353121R00 | Montáž trub z tvrdého PVC, gumový kroužek, DN 200 | m | 6.5 |  | 0 | 0 | 0 | 0 | 0 |  |  |  |  | 1 | 1 | 1 |  | 1 | 1 | 1
|  | 5+1,5 |  | 6.5 | [6 empty] | 5+1,5 | [6 empty] | #REF!
87 | 877353121R00 | Montáž tvarovek odboč. plast. gum. kroužek DN 200 | kus | 6 |  | 0 | 3e-05 | 0.00018 | 0 | 0 |  |  |  |  | 1 | 1 | 1 |  | 1 | 1 | 1
88 | 895941111R00 | Zřízení vpusti uliční z dílců typ UV - 50 normální | kus | 1 |  | 0 | 0.341 | 0.341 | 0 | 0 |  |  |  |  | 1 | 1 | 1 |  | 1 | 1 | 1
89 | 899203111R00 | Osazení mříží litinových s rámem do 150 kg | kus | 1 |  | 0 | 0.009 | 0.009 | 0 | 0 |  |  |  |  | 1 | 1 | 1 |  | 1 | 1 | 1
90 | 899331111R00 | Výšková úprava vstupu do 20 cm, zvýšení poklopu | kus | 2 |  | 0 | 0.431 | 0.862 | 0 | 0 |  |  |  |  | 1 | 1 | 1 |  | 1 | 1 | 1
91 | NAB 0500T05 | Dodání mříže litinové D400 | kus | 1 |  | 0 | 0 | 0 | 0 | 0 |  |  |  |  | 1 | 0 | 0 |  | 1 | 0 | 1
92 | 28651669.A | Koleno kanalizační KGB 200/ 87° PVC | kus | 6 |  | 0 | 0.00166 | 0.00996 |  | 0 |  |  |  |  | 3 | 0 | 28651669.A |  | 3 | 0 | 1
93 | 583317073 | Kamenivo těžené frakce 0/32 | t | 3.8 |  | 0 | 1 | 3.8 |  | 0 |  |  |  |  | 3 | 1 | 583317073 |  | 3 | 1 | 1
94 | 59213110 | Žlab plnostěnný železobet. 100x20x17 cm vč. montáže | kus | 30 |  | 0 | 0.045 | 1.35 |  | 0 |  |  |  |  | 3 | 1 | 59213110 |  | 3 | 1 | 1
95 | 59213235 | Přikrývka 50x20x3 cm vč. montáže | kus | 60 |  | 0 | 0.007 | 0.42 |  | 0 |  |  |  |  | 3 | 1 | 59213235 |  | 3 | 1 | 1
|  | 30*2 |  | 60 | [6 empty] | 30*2 | [6 empty] | #REF!
96 | KG-200/2 | Trubka hladká KG DN 200 - DL= 2 m - SN 8 | ks | 3.9 |  | 0 | 0.0082 | 0.03198 |  | 0 |  |  |  |  | 3 | 1 | KG-200/2 |  | 3 | 1 | 1
|  | 6,5/2*1,2 |  | 3.9 | [6 empty] | 6,5/2*1,2 | [6 empty] | Trubka hladká KG DN 200 - DL= 2 m - SN 8
97 | KGAMS-200 | Pískované hrdlo šachtové DN 200 | ks | 2 |  | 0 | 0.00047 | 0.00094 |  | 0 |  |  |  |  | 3 | 1 | KGAMS-200 |  | 3 | 1 | 1
98 | TBVQ 50/20 CP | Horní dílec dešťové vpusti TBV-Q 50/20 CP | ks | 1 |  | 0 | 0.073 | 0.073 |  | 0 |  |  |  |  | 3 | 1 | TBVQ 50/20 CP |  | 3 | 1 | 1
99 | TBVQ 50/49 KV | Spodnídílec dešť.vpusti TBV-Q 50/49 KV | ks | 1 |  | 0 | 0.165 | 0.165 |  | 0 |  |  |  |  | 3 | 1 | TBVQ 50/49 KV |  | 3 | 1 | 1
100 | TBVQ 50/59 SO | Průběž.dílec dešťové vpusti s odtok.TBV-Q 50/59 SO | ks | 1 |  | 0 | 0.153 | 0.153 |  | 0 |  |  |  |  | 3 | 1 | TBVQ 50/59 SO |  | 3 | 1 | 1
101 | TBVQ 50/59 SV | Průběžný dílec dešťové vpusti TBV-Q 50/59 SV | ks | 1 |  | 0 | 0.16 | 0.16 |  | 0 |  |  |  |  | 3 | 1 | TBVQ 50/59 SV |  | 3 | 1 | 1
102 | 998274101R00 | Přesun hmot pro trubní vedení betonové,otevř.výkop | t | 14.5395 |  | 0 | 0 | 0 |  | 0 |  |  |  |  | 7 | 1 | 2 |  | 7 | 1 | 1
y | 8 | Trubní vedení |  |  |  | 0 |  | 14.5395 |  | 0 |  | 0 |  | 0
x | 9 | Ostatní konstrukce, bourání
103 | 113106121R00 | Rozebrání dlažeb z betonových dlaždic na sucho | m2 | 9 |  | 0 | 0 | 0 | -0.138 | -1.242 |  |  |  |  | 1 | 0 | 0 |  | 1 | 0 | 1
|  | 6*1,5 |  | 9 | [6 empty] | 6*1,5 | [6 empty] | Rozebrání dlažeb z betonových dlaždic na sucho
104 | 113107211R00 | Odstranění podkladu nad 200 m2,kam.těžené tl.10 cm | m2 | 728 |  | 0 | 0 | 0 | -0.16 | -116.48 |  |  |  |  | 1 | 1 | 1 |  | 1 | 1 | 1
|  | 211+508+9 |  | 728 | [6 empty] | 211+508+9 | [6 empty] | Odstranění podkladu nad 200 m2,kam.těžené tl.10 cm
105 | 113107232R00 | Odstranění podkladu nad 200 m2, beton, tl.do 25cm | m2 | 719 |  | 0 | 0 | 0 | -0.5 | -359.5 |  |  |  |  | 1 | 1 | 1 |  | 1 | 1 | 1
|  | 211+508 |  | 719 | [6 empty] | 211+508 | [6 empty] | Odstranění podkladu nad 200 m2, beton, tl.do 25cm
106 | 113108408R00 | Odstranění asfaltové vrstvy pl.nad 50 m2, tl. 8 cm | m2 | 719 |  | 0 | 0 | 0 | -0.176 | -126.544 |  |  |  |  | 1 | 1 | 1 |  | 1 | 1 | 1
|  | 211+508 |  | 719 | [6 empty] | 211+508 | [6 empty] | Odstranění asfaltové vrstvy pl.nad 50 m2, tl. 8 cm
107 | 113151111R00 | Rozebrání ploch ze silničních panelů | m2 | 85 |  | 0 | 0 | 0 | -0.355 | -30.175 |  |  |  |  | 1 | 1 | 1 |  | 1 | 1 | 1
108 | 113151114R00 | Fréz.živič.krytu pl.do 500 m2,pruh do 75 cm,tl.5cm | m2 | 168 |  | 0 | 0 | 0 | -0.11 | -18.48 |  |  |  |  | 1 | 0 | 0 |  | 1 | 0 | 1
|  | 137 |  | 137 | [6 empty] | 137 | [6 empty] | Fréz.živič.krytu pl.do 500 m2,pruh do 75 cm,tl.5cm
|  | 62*0,5 |  | 31 | [6 empty] | 62*0,5 | [6 empty] | 137
109 | 113151150R00 | Fréz.živič.krytu pl.do 500 m2,pruh do 75cm,tl.15cm | m2 | 24 |  | 0 | 0 | 0 | -0.33 | -7.92 |  |  |  |  | 1 | 1 | 1 |  | 1 | 1 | 1
|  | 2*6*2 |  | 24 | [6 empty] | 2*6*2 | [6 empty] | Fréz.živič.krytu pl.do 500 m2,pruh do 75cm,tl.15cm
110 | 113202111R00 | Vytrhání obrub z krajníků nebo obrubníků stojatých | m | 339 |  | 0 | 0 | 0 | -0.145 | -49.155 |  |  |  |  | 1 | 1 | 1 |  | 1 | 1 | 1
|  | 339 |  | 339 | [6 empty] | 339 | [6 empty] | Vytrhání obrub z krajníků nebo obrubníků stojatých
111 | 113203111R00 | Vytrhání obrub z dlažebních kostek dvojřádek | m | 212 |  | 0 | 0 | 0 | -0.115 | -24.38 |  |  |  |  | 1 | 1 | 1 |  | 1 | 1 | 1
|  | 106*2 |  | 212 | [6 empty] | 106*2 | [6 empty] | Vytrhání obrub z dlažebních kostek dvojřádek
112 | 895941311DEM | Demolice vpusti uliční z dílců, vč. zapravení povrhů | kus | 1 |  | 0 | 0 | 0 | -0.145 | -0.145 |  |  |  |  | 1 | 1 | 1 |  | 1 | 1 | 1
113 | 919731121R00 | Zarovnání styčné plochy živičné tl. do 5 cm | m | 118 |  | 0 | 0 | 0 | 0 | 0 |  |  |  |  | 1 | 1 | 1 |  | 1 | 1 | 1
114 | 919735111R00 | Řezání stávajícího živičného krytu tl. do 5 cm | m | 106 |  | 0 | 0 | 0 | 0 | 0 |  |  |  |  | 1 | 1 | 1 |  | 1 | 1 | 1
|  | 106 |  | 106 | [6 empty] | 106 | [6 empty] | Řezání stávajícího živičného krytu tl. do 5 cm
115 | 919735114R00 | Řezání stávajícího živičného krytu tl. 15 - 20 cm | m | 24 |  | 0 | 0 | 0 | 0 | 0 |  |  |  |  | 1 | 1 | 1 |  | 1 | 1 | 1
|  | (6+6)*2 |  | 24 | [6 empty] | (6+6)*2 | [6 empty] | Řezání stávajícího živičného krytu tl. 15 - 20 cm
116 | 961044111R00 | Bourání základů z betonu prostého | m3 | 4.5 |  | 0 | 0 | 0 | -2 | -9 |  |  |  |  | 1 | 0 | 0 |  | 1 | 0 | 1
117 | 966006215R00 | Odstranění sloupků dopravních značek z Al patek | kus | 3 |  | 0 | 0 | 0 | 0 | 0 |  |  |  |  | 1 | 1 | 1 |  | 1 | 1 | 1
118 | 966077111R00 | Odstranění doplňkových konstrukcí do 20 kg | kus | 2 |  | 0 | 0 | 0 | -0.08 | -0.16 |  |  |  |  | 1 | 1 | 1 |  | 1 | 1 | 1
119 | 979071122R00 | Očištění vybour.kostek drobných s výplní MC/živicí | m2 | 53 |  | 0 | 0 | 0 | 0 | 0 |  |  |  |  | 1 | 1 | 1 |  | 1 | 1 | 1
|  | 212*0,25 |  | 53 | [6 empty] | 212*0,25 | [6 empty] | Očištění vybour.kostek drobných s výplní MC/živicí
120 | 979082213R00 | Vodorovná doprava suti po suchu do 1 km | t | 743.331 |  | 0 | 0 | 0 | 0 | 0 |  |  |  |  | 1 | 3 | 3 |  | 1 | 3 | 1
121 | 979082219R00 | Příplatek za dopravu suti po suchu za další 1 km | t | 6689.979 |  | 0 | 0 | 0 | 0 | 0 |  |  |  |  | 1 | 3 | 3 |  | 1 | 3 | 1
|  | 743,331*9 |  | 6689.979 | [6 empty] | 743,331*9 | [6 empty] | Příplatek za dopravu suti po suchu za další 1 km
122 | NAB 8999 | Demontáž stáv. mobiliáře | kus | 3 |  | 0 | 0 | 0 |  | 0 |  |  |  |  | 12 | 0 | 7 |  | 12 | 0 | 1
123 | 97902-4441.R00 | Očištění vybour. obrubníků všech loží a výplní | m | 339 |  | 0 | 0 | 0 |  | 0 |  |  |  |  | 3 | 1 | 97902-4441.R00 |  | 3 | 1 | 1
124 | 97905-4441.R00 | Očištění vybour. dlaždic s výplní kamen. těženým | m2 | 9 |  | 0 | 0 | 0 |  | 0 |  |  |  |  | 3 | 1 | 97905-4441.R00 |  | 3 | 1 | 1
125 | 97908-7212.R00 | Nakládání suti na dopravní prostředky | t | 743.331 |  | 0 | 0 | 0 |  | 0 |  |  |  |  | 3 | 1 | 97908-7212.R00 |  | 3 | 1 | 1
126 | NAB -0001.2T00 | Poplatek za ulož. suti, výfrezky, živice | t | 152.944 |  | 0 | 0 | 0 |  | 0 |  |  |  |  | 12 | 1 | 8 |  | 12 | 1 | 1
|  | 18,48+7,92+126,544 |  | 152.944 | [6 empty] | 18,48+7,92+126,544 | [6 empty] | Poplatek za ulož. suti, výfrezky, živice
127 | NAB -0001.T00 | Poplatek za ulož. suti, bet., obrub. | t | 590.387 |  | 0 | 0 | 0 |  | 0 |  |  |  |  | 12 | 1 | 9 |  | 12 | 1 | 1
|  | 743,331-152,944 |  | 590.387 | [6 empty] | 743,331-152,944 | [6 empty] | Poplatek za ulož. suti, bet., obrub.
y | 9 | Ostatní konstrukce, bourání |  |  |  | 0 |  | 0 |  | -743.181 |  |  | 0 | 0
x | 93 | Dokončovací práce inženýrských staveb
128 | 184102114R00 | Výsadba dřevin s balem D do 50 cm, v rovině | kus | 2 |  | 0 | 0 | 0 | 0 | 0 |  |  |  |  | 1 | 1 | 1 |  | 1 | 1 | 1
129 | 184102119R00 | Výsadba dřevin s balem D do 1,4 m, v rovině | kus | 8 |  | 0 | 0 | 0 | 0 | 0 |  |  |  |  | 1 | 1 | 1 |  | 1 | 1 | 1
130 | NAB 1022100 | Stromy vzrostlé, v kontejneru | kus | 8 |  | 0 | 0 | 0 |  | 0 |  |  |  |  | 12 | 0 | 10 |  | 12 | 0 | 1
131 | NAB 1022101 | Stromy jut. balu | kus | 2 |  | 0 | 0 | 0 |  | 0 |  |  |  |  | 12 | 0 | 11 |  | 12 | 0 | 1
132 | NAB 8900 | Montáž mobiliáře vč. dopravy | kompl | 1 |  | 0 | 0 | 0 |  | 0 |  |  |  |  | 12 | 0 | 12 |  | 12 | 0 | 1
133 | NAB 8908 | Parková lavička bez opěradla dl.3,2m, plast výplň oc. ohýbaná konstrukce, zinek + vyp.práškový lak | kus | 2 |  | 0 | 0 | 0 |  | 0 |  |  |  |  | 12 | 0 | 13 |  | 12 | 0 | 1
134 | NAB 8909 | Parková lavička bez opěradla dl.0,8m, plast výplň oc. ohýbaná konstrukce, zinek + vyp.práškový lak | kus | 12 |  | 0 | 0 | 0 |  | 0 |  |  |  |  | 12 | 0 | 14 |  | 12 | 0 | 1
135 | NAB 8910 | Parková lavička oblouková, bez opěradla, 60° | kus | 4 |  | 0 | 0 | 0 |  | 0 |  |  |  |  | 12 | 0 | 15 |  | 12 | 0 | 1
136 | NAB 8912 | Odpadkový koš, ocel. kuž. tvar objem 80 l + víko | kus | 3 |  | 0 | 0 | 0 |  | 0 |  |  |  |  | 12 | 0 | 16 |  | 12 | 0 | 1
137 | NAB 8913 | Stojany na kola, lihoběžníková ocl. konstrukce zinek + práškový vyp. lak | kus | 6 |  | 0 | 0 | 0 |  | 0 |  |  |  |  | 12 | 0 | 17 |  | 12 | 0 | 1
138 | NAB 8914 | Zahrazovací sloupek, oc.konstrukce, zinek a prášk. v,100mm | kus | 9 |  | 0 | 0 | 0 |  | 0 |  |  |  |  | 12 | 0 | 18 |  | 12 | 0 | 1
139 | NAB 8915 | Informační tabule rám i stojan hliníkeloxovaný + sklo | kus | 1 |  | 0 | 0 | 0 |  | 0 |  |  |  |  | 12 | 0 | 19 |  | 12 | 0 | 1
140 | NAB 8920 | Přístřešek s fotovoltaikou PIN, kruhový prům. 3,5m ocel. konstr., zin.+p rášk. vypal. lak, USB+LED | kus | 1 |  | 0 | 0 | 0 |  | 0 |  |  |  |  | 12 | 0 | 20 |  | 12 | 0 | 1
141 | NAB 8955 | Ocelový škrabák, plochá vana pozink 0,5x2m 85 litrů | kus | 2 |  | 0 | 0 | 0 |  | 0 |  |  |  |  | 12 | 0 | 21 |  | 12 | 0 | 1
142 | NAB 99237 | Zeleň - sadové úpravy (záhony, výsadba kontejner) | kompl | 1 |  | 0 | 0 | 0 |  | 0 |  |  |  |  | 12 | 0 | 22 |  | 12 | 0 | 1
y | 93 | Dokončovací práce inženýrských staveb |  |  |  | 0 |  | 0 |  | 0 |  | 0 | 0 | 0
z | Celkem za objekt |  |  |  |  | 0 |  | 0 |  | 0
|  | Oborová přirážka |  |  |  | 100000
|  | Přesun stavebních kapacit |  |  |  | 100000
|  | Mimostaveništní doprava |  |  |  | 100000
|  | Zařízení staveniště |  |  |  | 100000
|  | Provoz investora |  |  |  | 100000
|  | Kompletační činnost (IČD) |  |  |  | 100000
|  | Rezerva rozpočtu |  |  |  | 100000

## SO02 Veřejné osvětlení
Výkaz výměr
STAVEBNÍ OBJEKT (SO) |  |  | 02 Veřejné osvětlení
Rozpočet (část objektu)
P.č. | Číslo položky | Název položky | MJ | množství | cena / MJ | celkem (Kč) | Jednotková hmotnost | Celková hmotnost | Jednotková dem.hmot. | Celková dem.hmot.
x | 1 | Zemní práce
1 | 133201102R00 | Hloubení šachet v hor.3 nad 100 m3 | m3 | 4.48 |  | 0 | 0 | 0 | 0 | 0 |  |  |  | 1 | 1 | 1 |  | 1 | 1 | 1
|  | 0,8*0,8*1*7 |  | 4.48 | [6 empty] | 0,8*0,8*1*7 | [5 empty] | #REF!
2 | 133201109R00 | Příplatek za lepivost - hloubení šachet v hor.3 | m3 | 4.48 |  | 0 | 0 | 0 | 0 | 0 |  |  |  | 1 | 1 | 1 |  | 1 | 1 | 1
3 | 141721102R00 | Řízené protlačení a vtažení PE d 160 mm, hor.1 - 4 | m | 7 |  | 0 | 0.00522 | 0.03654 | 0 | 0 |  |  |  | 1 | 0 | 0 |  | 1 | 0 | 1
4 | 162701105R00 | Vodorovné přemístění výkopku z hor.1-4 do 10000 m | m3 | 16.48 |  | 0 | 0 | 0 | 0 | 0 |  |  |  | 1 | 1 | 1 |  | 1 | 1 | 1
|  | 4,48+12 |  | 16.48 | [6 empty] | 4,48+12 | [5 empty] | Vodorovné přemístění výkopku z hor.1-4 do 10000 m
5 | 171201201R00 | Uložení sypaniny na skládku | m3 | 16.48 |  | 0 | 0 | 0 | 0 | 0 |  |  |  | 1 | 1 | 1 |  | 1 | 1 | 1
6 | R01 | Poplatek za uložení zeminy | m3 | 16.48 |  | 0 | 0 | 0 |  | 0 |  |  |  | 12 | 0 | 1 |  | 12 | 0 | 1
y | 1 | Zemní práce |  |  |  | 0 |  | 0.03654 |  | 0 |  | 0 | 0
x | 93 | Dokončovací práce inženýrských staveb
7 | 275313611R00 | Beton základových patek prostý C 16/20 (B 20) | m3 | 4.48 |  | 0 | 2.4169 | 10.8278 | 0 | 0 |  |  |  | 1 | 1 | 1 |  | 1 | 1 | 1
|  | 0,8*0,8*1*7 |  | 4.48 | [6 empty] | 0,8*0,8*1*7 | [5 empty] | Beton základových patek prostý C 16/20 (B 20)
y | 93 | Dokončovací práce inženýrských staveb |  |  |  | 0 |  | 10.8278 |  | 0 |  | 0 | 0
x | M21 | Elektromontáže
8 | 210202111R00 | Montáž svítidla veřejného osvětlení na výložník | kus | 7 |  | 0 | 0 | 0 | 0 | 0 |  |  |  | 1 | 0 | 0 |  | 1 | 0 | 4
9 | 210204203R00 | Elektrovýzbroj stožáru | kus | 7 |  | 0 | 0 | 0 | 0 | 0 |  |  |  | 1 | 9 | 9 |  | 1 | 9 | 4
10 | 210204221R00 | Demontáž osvět.stož. | kus | 1 |  | 0 | 0 | 0 | 0 | 0 |  |  |  | 1 | 9 | 9 |  | 1 | 9 | 4
11 | 210220021R00 | Vedení uzemňovací v zemi FeZn do 120 mm2 vč.svorek | m | 70 |  | 0 | 0 | 0 | 0 | 0 |  |  |  | 1 | 9 | 9 |  | 1 | 9 | 4
12 | 270311400U00 | Základová kce beton C16/20-bednění límec sloupu | m3 | 4.48 |  | 0 | 2.2563 | 10.1084 | 0 | 0 |  |  |  | 1 | 1 | 1 |  | 1 | 1 | 4
|  | 0,8*0,8*1*7 |  | 4.48 | [6 empty] | 0,8*0,8*1*7 | [5 empty] | Základová kce beton C16/20-bednění límec sloupu
13 | 275311126 | Pouzdrový základ pro stožáry VO do 10 m klasický trubkový | ks | 7 |  | 0 | 2.536 | 17.7517 |  | 0 |  |  |  | 12 | 0 | 2 |  | 12 | 0 | 4
14 | NAB-530 | Stožár hliníkový kužel. 6,5m, hlinik prum114/60mm elox | kus | 7 |  | 0 | 0 | 0 |  | 0 |  |  |  | 12 | 0 | 3 |  | 12 | 0 | 4
15 | NAB-531 | Stožárová rozvodnice TB-1, IP54, pojistka | kus | 7 |  | 0 | 0 | 0 |  | 0 |  |  |  | 12 | 0 | 4 |  | 12 | 0 | 4
16 | NAB-532 | Svítidlo LED 25W s funkcí ASTRO-DIM | kus | 5 |  | 0 | 0 | 0 |  | 0 |  |  |  | 12 | 0 | 5 |  | 12 | 0 | 4
17 | NAB-533 | Svítidlo LED 47W, 5180 lm, 4000k | kus | 2 |  | 0 | 0 | 0 |  | 0 |  |  |  | 12 | 0 | 29 |  | 12 | 0 | 4
18 | NAB-534 | Kabel-J 3x1,5 | m | 194.4 |  | 0 | 0 | 0 |  | 0 |  |  |  | 12 | 0 | 6 |  | 12 | 0 | 4
|  | 162*1,2 |  | 194.4 | [6 empty] | 162*1,2 | [5 empty] | Kabel-J 3x1,5
19 | R02.3 | UD1/60-500, výložník na stožár | ks | 5 |  | 0 | 0 | 0 |  | 0 |  |  |  | 12 | 0 | 7 |  | 12 | 0 | 4
20 | R04 | Spojovací materiál zemnící soustavy vč. montáže | kpl | 1 |  | 0 | 0 | 0 |  | 0 |  |  |  | 12 | 0 | 8 |  | 12 | 0 | 4
21 | R05 | Dodávka + uložení zemního kabelu CYKY-J 4x10 vč. zapojení, kabel v chráničce D63 | m | 178.2 |  | 0 | 0 | 0 |  | 0 |  |  |  | 12 | 0 | 9 |  | 12 | 0 | 4
|  | 162*1,1 |  | 178.2 | [6 empty] | 162*1,1 | [5 empty] | Dodávka + uložení zemního kabelu CYKY-J 4x10 vč. zapojení, kabel v chráničce D63
22 | R06 | Dodávka + natažení kabelu CYKY-J 3*1,5 vč. zapojení | m | 77 |  | 0 | 0 | 0 |  | 0 |  |  |  | 12 | 0 | 10 |  | 12 | 0 | 4
|  | 70*1,1 |  | 77 | [6 empty] | 70*1,1 | [5 empty] | Dodávka + natažení kabelu CYKY-J 3*1,5 vč. zapojení
23 | 28614007.A | Trubka ochranná d 150 x 4,8 x 6000 mm PEHD vč. položení | m | 5.4 |  | 0 | 0.00149 | 0.008046 |  | 0 |  |  |  | 3 | 0 | 28614007.A |  | 3 | 0 | 3
|  | (7+20)/6*1,2 |  | 5.4 | [6 empty] | (7+20)/6*1,2 | [5 empty] | Trubka ochranná d 150 x 4,8 x 6000 mm PEHD vč. položení
24 | 900 RT3 | Hzs - nezmeřitelné práce čl.17-1a Práce v tarifní třídě 6 | hod | 23 |  | 0 | 0 | 0 |  | 0 |  |  |  | 10 | 0 | 8 |  | 10 | 0 | 5
y | M21 | Elektromontáže |  |  |  | 0 |  | 27.8682 |  | 0 |  | 0 | 0
x | M46 | Zemní práce při montážích
25 | 460010011R00 | Vytýčení trasy vedení v přehled.terénu, v obci | km | 0.162 |  | 0 | 0 | 0 | 0 | 0 |  |  |  | 1 | 9 | 9 |  | 1 | 9 | 4
26 | 460200253R00 | Výkop kabelové rýhy 40/80 cm hor.3 | m | 155 |  | 0 | 0 | 0 | 0 | 0 |  |  |  | 1 | 0 | 0 |  | 1 | 0 | 4
|  | 162-7 |  | 155 | [6 empty] | 162-7 | [5 empty] | Výkop kabelové rýhy 40/80 cm hor.3
27 | 460420022R00 | Zřízení kab.lože v rýze do 65 cm z písku 10 cm | m | 155 |  | 0 | 0.13243 | 20.5267 | 0 | 0 |  |  |  | 1 | 9 | 9 |  | 1 | 9 | 4
|  | 162-7 |  | 155 | [6 empty] | 162-7 | [5 empty] | Zřízení kab.lože v rýze do 65 cm z písku 10 cm
28 | 460490012R00 | Zakrytí kabelu výstražnou folií PVC, šířka 33 cm | m | 155 |  | 0 | 0 | 0 | 0 | 0 |  |  |  | 1 | 9 | 9 |  | 1 | 9 | 4
|  | 162-7 |  | 155 | [6 empty] | 162-7 | [5 empty] | Zakrytí kabelu výstražnou folií PVC, šířka 33 cm
29 | 460560253R00 | Zához rýhy 40/80 cm, hornina třídy 3 | m | 155 |  | 0 | 0 | 0 | 0 | 0 |  |  |  | 1 | 0 | 0 |  | 1 | 0 | 4
|  | 162-7 |  | 155 | [6 empty] | 162-7 | [5 empty] | Zához rýhy 40/80 cm, hornina třídy 3
y | M46 | Zemní práce při montážích |  |  |  | 0 |  | 20.5267 |  | 0 |  | 0 | 0
z | Celkem za objekt |  |  |  |  | 0 |  | 0 |  | 0
|  | Oborová přirážka |  |  |  | 100000
|  | Přesun stavebních kapacit |  |  |  | 100000
|  | Mimostaveništní doprava |  |  |  | 100000
|  | Zařízení staveniště |  |  |  | 100000
|  | Provoz investora |  |  |  | 100000
|  | Kompletační činnost (IČD) |  |  |  | 100000
|  | Rezerva rozpočtu |  |  |  | 100000

## VRN
Výkaz výměr
STAVEBNÍ OBJEKT (SO) |  |  | 03 VRN
Rozpočet (část objektu)
P.č. | Číslo položky | Název položky | MJ | množství | cena / MJ | celkem (Kč) | Jednotková hmotnost | Celková hmotnost | Jednotková dem.hmot. | Celková dem.hmot.
x | 07 | Provozní vlivy
1 | 073 | Ztížený pohyb vozidel v centrech měst | soubor | 1 |  | 0 | 0 | 0 |  | 0 |  |  |  |  | 12 | 0 | 2 | 12 | 0 | 1
|  | Náklady vznikající z důvodu ztíženého pohybu vozidel při husté dopravě ve městech nebo omezeného vjezdu do center velkoměst, historických center apod. | [8 empty] | Náklady vznikající z důvodu ztíženého pohybu vozidel při husté dopravě ve městech nebo omezeného vjezdu do center velkoměst, historických center apod.
|  | Projednání a zajištění případného zvláštního užívání komunikací a užívání veřejných ploch včetně úhrady vyměřených poplatků a nájemného. | [8 empty] | Projednání a zajištění případného zvláštního užívání komunikací a užívání veřejných ploch včetně úhrady vyměřených poplatků a nájemného.
|  | Náklady a poplatky spojené s užíváním veřejných ploch a prostranství, zábory vč.vyřízení potřebných dokladů na příslušných úřadech pokud jsou stavebními pracemi nebo souvisejícími činnostmi dotčeny, a to včetně užívání ploch v souvislosti s uložením stavebního materiálu nebo stavebního odpadu. | [8 empty] | Náklady a poplatky spojené s užíváním veřejných ploch a prostranství, zábory vč.vyřízení potřebných dokladů na příslušných úřadech pokud jsou stavebními pracemi nebo souvisejícími činnostmi dotčeny, a to včetně užívání ploch v souvislosti s uložením stavebního materiálu nebo stavebního odpadu.
y | 07 | Provozní vlivy |  |  |  | 0 |  | 0 |  | 0 |  | 0 | 0 | 0
x | F2010 | Průzkumné práce
2 | NAB-55205 | Vytyčení stavby a geodetické práce | soubor | 1 |  | 0 | 0 | 0 |  | 0 |  |  |  |  | 12 | 0 | 3 | 12 | 0 | 1
|  | Soubor vytyčení a geodetické práce pro objekty SO01 a SO02 | [8 empty] | Soubor vytyčení a geodetické práce pro objekty SO01 a SO02
|  | Skutečné zaměření stavby a vklad do DTM, ID vkladu | [8 empty] | Skutečné zaměření stavby a vklad do DTM, ID vkladu
3 | NAB-55206 | Zátěžové zkoušky na pláni | kus | 3 |  | 0 | 0 | 0 |  | 0 |  |  |  |  | 12 | 0 | 4 | 12 | 0 | 1
4 | NAB-55207 | Vytyčení inž. sítí | soubor | 1 |  | 0 | 0 | 0 |  | 0 |  |  |  |  | 12 | 0 | 5 | 12 | 0 | 1
|  | Soubor vytyčení inž. sítí pro objekty SO01 a SO03 | [8 empty] | Soubor vytyčení inž. sítí pro objekty SO01 a SO03
y | F2010 | Průzkumné práce |  |  |  | 0 |  | 0 |  | 0 |  | 0 | 0 | 0
x | F2030 | Inženýrská činnost
5 | 004111020R | Vypracování projektové dokumentace přechodné DZ a případné uzavírky | kpl | 1 |  | 0 | 0 | 0 |  | 0 |  |  |  |  | 12 | 0 | 16 | 12 | 0 | 1
|  | Návrh, projednání a zajištění vydání stanovení přechodného DZ a vydání rozhodnutí o případné uzavírce. | [8 empty] | Návrh, projednání a zajištění vydání stanovení přechodného DZ a vydání rozhodnutí o případné uzavírce.
6 | 005241010R | Dokumentace skutečného provedení | kpl | 1 |  | 0 | 0 | 0 |  | 0 |  |  |  |  | 12 | 0 | 19 | 12 | 0 | 1
7 | 0452 | Kompletační a koordinační činnost | soubor | 1 |  | 0 | 0 | 0 |  | 0 |  |  |  |  | 12 | 0 | 6 | 12 | 0 | 1
|  | Jedná se o zajišťování: | [8 empty] | Jedná se o zajišťování:
|  | * činností souvisejících se zakázkou-tj.účastí všech zainteresovaných osob ve všech fázích přípravy,realizace i dokončení zakázky,komplexního vyzkoušení a měření, odstranění vad díla podléhajících záruční lhůtě. | [8 empty] | * činností souvisejících se zakázkou-tj.účastí všech zainteresovaných osob ve všech fázích přípravy,realizace i dokončení zakázky,komplexního vyzkoušení a měření, odstranění vad díla podléhajících záruční lhůtě.
|  | * poradenství (technická pomoc,aj.) | [8 empty] | * poradenství (technická pomoc,aj.)
|  | * podkladů (výkresů,rozpočtů,posudků,zkoušek,protokolů apod.)včetně zakreslování změn do výkresů, ke kterým došlo v průběhu výstavby. | [8 empty] | * podkladů (výkresů,rozpočtů,posudků,zkoušek,protokolů apod.)včetně zakreslování změn do výkresů, ke kterým došlo v průběhu výstavby.
|  | * účasti zástupců zainteresovaných stran na jednáních,zkouškách,odevzdávání a přebírání konstrukcí,objektů a celků. | [8 empty] | * účasti zástupců zainteresovaných stran na jednáních,zkouškách,odevzdávání a přebírání konstrukcí,objektů a celků.
|  | * kontroly činností na staveništi,výše uvedených činností i souvisejících správních činností | [8 empty] | * kontroly činností na staveništi,výše uvedených činností i souvisejících správních činností
|  | Dokumentace skutečného provedení stavby včetně vyhotovení v listinné formě a v elektronické formě na CD v počtech a formátu dle SOD. Náklady na geodetické vytýčení vč.nákladů na vypracování podkladů pro zápis do katastru v počtu a formě dle SOD. | [8 empty] | Dokumentace skutečného provedení stavby včetně vyhotovení v listinné formě a v elektronické formě na CD v počtech a formátu dle SOD. Náklady na geodetické vytýčení vč.nákladů na vypracování podkladů pro zápis do katastru v počtu a formě dle SOD.
|  | Předání záručních listů, popř. návodů k obsluze v českém jazyce nebo v úředně ověřeném překladu. | [8 empty] | Předání záručních listů, popř. návodů k obsluze v českém jazyce nebo v úředně ověřeném překladu.
|  | Zajištění a předání atestů a dokladů o požadovaných vlastnostech výrobků k předání předmětu veřejné zakázky ( vč.případných prohlášení o shodě dle zákona č. 22/1997 Sb. O technických požadavcích na výrobky). | [8 empty] | Zajištění a předání atestů a dokladů o požadovaných vlastnostech výrobků k předání předmětu veřejné zakázky ( vč.případných prohlášení o shodě dle zákona č. 22/1997 Sb. O technických požadavcích na výrobky).
|  | Zajištění a provedení všech nutných zkoušek dle norem ČSN případně jiných norem, revizí vztahujících se k prováděnému předmětu veřejné zakázky, vč. pořízení protokolů,revizních zpráv. | [8 empty] | Zajištění a provedení všech nutných zkoušek dle norem ČSN případně jiných norem, revizí vztahujících se k prováděnému předmětu veřejné zakázky, vč. pořízení protokolů,revizních zpráv.
|  | Oznámení zahájení stavebních prací správcům sítí před zahájením prací v souladu s projektovou dokumentací, platnými rozhodnutími a vyjádřeními. | [8 empty] | Oznámení zahájení stavebních prací správcům sítí před zahájením prací v souladu s projektovou dokumentací, platnými rozhodnutími a vyjádřeními.
|  | Předložení dokladů o nezávadném zneškodňování odpadu. | [8 empty] | Předložení dokladů o nezávadném zneškodňování odpadu.
|  | Vypracování dílenské dokumentace dle nutnosti,potřeb nebo i na vyžádání investora. | [8 empty] | Vypracování dílenské dokumentace dle nutnosti,potřeb nebo i na vyžádání investora.
8 | 0453 | Koordinační činnost | soubor | 1 |  | 0 | 0 | 0 |  | 0 |  |  |  |  | 12 | 0 | 7 | 12 | 0 | 1
|  | Koordinační činnost spočívá především v koordinaci prací a dodávek mezi dodavateli, stanovením pořadí případně souběžného provádění provádění prací. Týká se veškerých činností souvisejících se zakázkou. | [8 empty] | Koordinační činnost spočívá především v koordinaci prací a dodávek mezi dodavateli, stanovením pořadí případně souběžného provádění provádění prací. Týká se veškerých činností souvisejících se zakázkou.
|  | Dle požadavků investora. | [8 empty] | Dle požadavků investora.
y | F2030 | Inženýrská činnost |  |  |  | 0 |  | 0 |  | 0 |  | 0 | 0 | 0
x | F2040 | Zařízení staveniště
9 | 0342 | Oplocení staveniště | soubor | 1 |  | 0 | 0 | 0 |  | 0 |  |  |  |  | 12 | 0 | 8 | 12 | 0 | 1
|  | Náklady na ochranu staveniště před vstupem nepovolaných osob, včetně příslušného značení, náklady na osvětlení staveniště, náklady na vypracování potřebné dokumentace pro provoz staveniště z hlediska požární ochrany (požární řád a poplachová směrnice) a z hlediska provozu staveniště (provozně dopravní řád). Náklady na zřízení oplocení v=1,8 m a náklady na zřízení mezideponií. Náklady na vybavení staveniště bezpečnostními prvky v souladu s platnou legislativou BOZP. | [8 empty] | Náklady na ochranu staveniště před vstupem nepovolaných osob, včetně příslušného značení, náklady na osvětlení staveniště, náklady na vypracování potřebné dokumentace pro provoz staveniště z hlediska požární ochrany (požární řád a poplachová směrnice) a z hlediska provozu staveniště (provozně dopravní řád). Náklady na zřízení oplocení v=1,8 m a náklady na zřízení mezideponií. Náklady na vybavení staveniště bezpečnostními prvky v souladu s platnou legislativou BOZP.
10 | 0344 | Dopravní značení na staveništi i v jeho bezprostředním okolí | soubor | 1 |  | 0 | 0 | 0 |  | 0 |  |  |  |  | 12 | 0 | 9 | 12 | 0 | 1
|  | Jedná se o dopravní značení na staveništi a v jeho bezprostřední m okolí, včetně značení staveniště pro probíhající provoz investora nebo třetích osob. | [8 empty] | Jedná se o dopravní značení na staveništi a v jeho bezprostřední m okolí, včetně značení staveniště pro probíhající provoz investora nebo třetích osob.
|  | Zajištění dopravního značení k dopravním omezením, jejich údržba, přemísťování po dobu realizace díla a následné odstranění po předání díla. | [8 empty] | Zajištění dopravního značení k dopravním omezením, jejich údržba, přemísťování po dobu realizace díla a následné odstranění po předání díla.
11 | 0345 | Informační tabule stavby | soubor | 1 |  | 0 | 0 | 0 |  | 0 |  |  |  |  | 12 | 0 | 10 | 12 | 0 | 1
|  | Zohledňuje náklady na vyrobení a osazení informačních tabulí (označení) stavby. | [8 empty] | Zohledňuje náklady na vyrobení a osazení informačních tabulí (označení) stavby.
|  | Označení stavby,investora,…. | [8 empty] | Označení stavby,investora,….
|  | Řádné vyznačení obvodu staveniště informačními a výstražnými tabulkami dle platných předpisů BOZP. | [8 empty] | Řádné vyznačení obvodu staveniště informačními a výstražnými tabulkami dle platných předpisů BOZP.
|  | Informační tabule (velikost, vzhled a umístění) dle vzoru - viz obchodní podmínky | [8 empty] | Informační tabule (velikost, vzhled a umístění) dle vzoru - viz obchodní podmínky
12 | 0391 | Rozebrání, bourání a odvoz zařízení staveniště | soubor | 1 |  | 0 | 0 | 0 |  | 0 |  |  |  |  | 12 | 0 | 11 | 12 | 0 | 1
|  | Postihuje náklady na rozebrání, bourání a odvoz veškerého zařízení staveniště (jsou zde zahrnuty veškeré náklady této povahy mimo úpravu terénu do původního stavu). | [8 empty] | Postihuje náklady na rozebrání, bourání a odvoz veškerého zařízení staveniště (jsou zde zahrnuty veškeré náklady této povahy mimo úpravu terénu do původního stavu).
13 | 0392 | Úprava terénu | soubor | 1 |  | 0 | 0 | 0 |  | 0 |  |  |  |  | 12 | 0 | 12 | 12 | 0 | 1
|  | Jedná se o náklady za práce, jejichž smyslem je uvedení místa zařízení staveniště do původního stavu. | [8 empty] | Jedná se o náklady za práce, jejichž smyslem je uvedení místa zařízení staveniště do původního stavu.
|  | Uvedení všech povrchů dotčených stavbou do původního stavu (komunikace,chodníky,zeleň,příkopy,propustky…) | [8 empty] | Uvedení všech povrchů dotčených stavbou do původního stavu (komunikace,chodníky,zeleň,příkopy,propustky…)
14 | 321 | Náklady na stavební buňky úprava stávajících objektů | soubor | 1 |  | 0 | 0 | 0 |  | 0 |  |  |  |  | 12 | 0 | 13 | 12 | 0 | 1
|  | Náklady na zřízení, demontáž a opotřebení nebo pronájem stavebních buněk (na kanceláře, stavební sklady, mobilní WC, umývárny, sprchy, apod.) Náleží sem i případy, kdy jsou pro tyto účely přizpůsobeny stávající objekty. | [8 empty] | Náklady na zřízení, demontáž a opotřebení nebo pronájem stavebních buněk (na kanceláře, stavební sklady, mobilní WC, umývárny, sprchy, apod.) Náleží sem i případy, kdy jsou pro tyto účely přizpůsobeny stávající objekty.
|  | Vč. pronájmu objektů,místností pro zařízení staveniště v majetku investora. | [8 empty] | Vč. pronájmu objektů,místností pro zařízení staveniště v majetku investora.
15 | 329 | Náklady na provoz a údržbu vybavení staveniště | soubor | 1 |  | 0 | 0 | 0 |  | 0 |  |  |  |  | 12 | 0 | 14 | 12 | 0 | 1
|  | Zahrnuje náklady na provoz a údržbu veškerého vybavení staveniště. | [8 empty] | Zahrnuje náklady na provoz a údržbu veškerého vybavení staveniště.
|  | Náklady na vybavení objektů zařízení staveniště, ostraha staveniště, náklady na potřebný úklid v prostorách zařízení staveniště, náklady na nutnou údržbu a opravy na objektech zařízení staveniště . | [8 empty] | Náklady na vybavení objektů zařízení staveniště, ostraha staveniště, náklady na potřebný úklid v prostorách zařízení staveniště, náklady na nutnou údržbu a opravy na objektech zařízení staveniště .
16 | 33 | Připojení na inženýrské sítě | soubor | 1 |  | 0 | 0 | 0 |  | 0 |  |  |  |  | 12 | 0 | 15 | 12 | 0 | 1
|  | Náklady na připojení zařízení staveniště na inženýrské sítě (elektro,voda,kanalizace, apod.) včetně elektroměrů, vodoměrů aj. a zřízení požadovaných odběrných míst, včetně nákladů na případné související výkopy. Zahrnuje i náklady na odebírané energie. | [8 empty] | Náklady na připojení zařízení staveniště na inženýrské sítě (elektro,voda,kanalizace, apod.) včetně elektroměrů, vodoměrů aj. a zřízení požadovaných odběrných míst, včetně nákladů na případné související výkopy. Zahrnuje i náklady na odebírané energie.
|  | Náklady na energie spotřebované dodavatelem v rámci provozu zařízení staveniště. | [8 empty] | Náklady na energie spotřebované dodavatelem v rámci provozu zařízení staveniště.
y | F2040 | Zařízení staveniště |  |  |  | 0 |  | 0 |  | 0 |  | 0 | 0 | 0
z | Celkem za objekt |  |  |  |  | 0 |  | 0 |  | 0
|  | Oborová přirážka |  |  |  | 100000
|  | Přesun stavebních kapacit |  |  |  | 100000
|  | Mimostaveništní doprava |  |  |  | 100000
|  | Zařízení staveniště |  |  |  | 100000
|  | Provoz investora |  |  |  | 100000
|  | Kompletační činnost (IČD) |  |  |  | 100000
|  | Rezerva rozpočtu |  |  |  | 100000