## titulka
B) KNIHA SVÍTIDEL
Kino Nadsklepí
Umělé osvětlení
2025-03-23

## A - strop
KNIHA SVÍTIDEL
Projekt |  | Kino Nadsklepí
Označení v projektu |  | A - niky SDK strop
podrobnější popis svítidla
pokud nechcete uvádět, řádky ODSTRAŇTE
| ilustrativní obrázek |  | ilustrativní obrázek
všechny fotografie ohraničit černě
možno vložit fotografii produktu / reference / rozměrový nákresek
Technický popis
AL chladič osazený Led RGBW světelnými zdoji o příkonu 24W/m. CRI90+. Připojeno na DALI napájecí zdroje. Skutečné délky je nutné zaměřit na místě - osadit celkovou délku niky. - demontáž stávajících svítidel 1x80W - instalce AL chladiče s led zdroji - instalce napájecích DALI traf pro LED do nik SDK

## A - stěna
KNIHA SVÍTIDEL
Projekt |  | Kino Nadsklepí
Označení v projektu |  | A - niky stěny u pódia
podrobnější popis svítidla
pokud nechcete uvádět, řádky ODSTRAŇTE
| ilustrativní obrázek |  | ilustrativní obrázek
všechny fotografie ohraničit černě
možno vložit fotografii produktu / reference / rozměrový nákresek
Technický popis
AL chladič osazený Led RGBW světelnými zdoji o příkonu 24W/m. CRI90+. Připojeno na DALI napájecí zdroje. Skutečné délky je nutné zaměřit na místě - osadit celkovou délku niky. - demontáž stávajících svítidel 1x80W - instalce AL chladiče s led zdroji - instalce napájecích DALI traf pro LED do nik SDK

## B
KNIHA SVÍTIDEL
Projekt |  | Kino Nadsklepí
Označení v projektu |  | B - strop nad diváky
podrobnější popis svítidla
pokud nechcete uvádět, řádky ODSTRAŇTE
| ilustrativní obrázek |  | ilustrativní obrázek
všechny fotografie ohraničit černě
možno vložit fotografii produktu / reference / rozměrový nákresek
Technický popis
Sv. vestavné z odlitku hliníku. Velikost svítidla je nutné dordžet dle velikosti montážního stávajícího otvoru. Minimální celkový světelný tok 1 850lm ze svítidla. CRI >90+ dle ČSN. TW(2 700-6 500)K. Minimální krytí IP43/20. Minimální životnost L80 při 100 000h, 25°. Minimální počet svítidel na MCB 16A typu B - 16ks. Barevná tolerance v místě (MacAdam): 2. Maximální úroveň ztlumení 1%. Minimální záruka 60 měsíců. Osazeno předřadníkem DALI/DT6. - demontáž stávajících svítidel - instalace nových svítidel TW do stávajících otvorů

## C
KNIHA SVÍTIDEL
Projekt |  | Kino Nadsklepí
Označení v projektu |  | C - strop nad pódiem
podrobnější popis svítidla
pokud nechcete uvádět, řádky ODSTRAŇTE
| ilustrativní obrázek |  | ilustrativní obrázek
všechny fotografie ohraničit černě
možno vložit fotografii produktu / reference / rozměrový nákresek
Technický popis
Lištový stropní systém. Modul svítidla délky 2m je osazen LED o příkonu 124W. Minimální celkový světelný tok 15 490lm ze svítidla. CRI >80+ dle ČSN. Minimální krytí IP20. Minimální životnost L95 při 100 000h, 25°. (2 700-6 500)K Minimální počet svítidel na MCB 16A typu B - 11ks. Barevná tolerance v místě (MacAdam): 2. Maximální úroveň ztlumení 1%. Minimální záruka 60 měsíců. Možnost výměny jakékoliv části svítidla. Osazeno předřadníkem DALI - DT6. Komplet vč. příslušenství a nosné lišty. - demontáž stávajícího systému AL profilu 2x1,5m - osazení nového lištového systému v TW

## D
KNIHA SVÍTIDEL
Projekt |  | Kino Nadsklepí
Označení v projektu |  | D - podstupnice
podrobnější popis svítidla
pokud nechcete uvádět, řádky ODSTRAŇTE
| ilustrativní obrázek |  | ilustrativní obrázek
všechny fotografie ohraničit černě
možno vložit fotografii produktu / reference / rozměrový nákresek
Technický popis
Orientační led svítidlo pro osvětlení schodišťových stupňů. Odlitek z hliníku ošteřeného černou barvou. Příkon min. 2W. Minimální celkový světelný tok 39lm ze svítidla. CRI >80+ dle ČSN. Minimální krytí IP65. Barevná tolerance v místě (MacAdam): 2. Maximální úroveň ztlumení 1%. Minimální záruka 60 měsíců. Připojeno na externí předřadník DALI umístěny v režii. 3 000K. - demontáž stávajících svítidel, demontáž napájecích traf v režii - zakončení kabeláže od CBS nouzového osvětlení ( nově nebude svítidlo zálohované ) - instalce nového svítidla do stávajcícího otvoru, připojení na nová DALI trafa v rozvaděči režie

## E
KNIHA SVÍTIDEL
Projekt |  | Kino Nadsklepí
Označení v projektu |  | E - strop nad pódiem
podrobnější popis svítidla
pokud nechcete uvádět, řádky ODSTRAŇTE
| ilustrativní obrázek |  | ilustrativní obrázek
všechny fotografie ohraničit černě
možno vložit fotografii produktu / reference / rozměrový nákresek
Technický popis
Lištové svítidlo do stávající 3f lišty. Svítidl osazen LED o příkonu min. 29W. Minimální celkový světelný tok 2 700lm ze svítidla. CRI >80+ dle ČSN. Minimální krytí IP20. Minimální životnos L80 při 50 000h, 25°. 4 000K, Minimální počet svítidel na MCB 16A typu B - 60ks. Barevná tolerance v místě (MacAdam): 2. DALI předřaník. - demontáž stávající lišty vč. svítidel - montáž nové 3f lišty DALI a nových svítidel - nový přívod DALI sběrnice od svítidel C

## F
KNIHA SVÍTIDEL
Projekt |  | Kino Nadsklepí
Označení v projektu |  | F - nová napájecí trafa
podrobnější popis svítidla
pokud nechcete uvádět, řádky ODSTRAŇTE
všechny fotografie ohraničit černě
možno vložit fotografii produktu / reference / rozměrový nákresek
Technický popis
Výměna napájecích traf pro svítidla označující řadu v sále. Dále osadit nová trafa pro nová svítidla ve schodišťových stupních.

## X
KNIHA SVÍTIDEL
Projekt |  | Kino Nadsklepí
Označení v projektu |  | X - contrast svítidlo na rampě
podrobnější popis svítidla
pokud nechcete uvádět, řádky ODSTRAŇTE
všechny fotografie ohraničit černě
možno vložit fotografii produktu / reference / rozměrový nákresek
Technický popis
Architektonické široký Montáž pomocí konzoly LED světlomet s 36 LED napájenými 1050mA a vyzařovací charakteristikou střední. LED předřadník, DALI-2 stmívatelé. Elektrická Třída ochrany II, IP66, IK08. Těleso: tlakově odlévaný hliník (EN AC-44300), práškově nanášený, texturovaný antracit (odstín blížící se RAL7043). Kompatibilní s pobřežním prostředím. Sklo: tvrzený, tloušťka 5mm. Těsnění: EPDM. Šrouby: geomet. Vybaveno zařízením pro ochranu proti nárazům proudu do 6kV. Dodáváno s LED zdroji v barve 3000K. Světelný zdroj: LED Světelný tok*: 10437 lm Světelný výkon svítidel*: 89 lm/W Index podáni barev - CRI min.: 80 Předřadník: 1 x 28003163 LCO 135/200-1050/ 220 o4a NF C EXC3 Teplota chromatičnosti*: 3000 Kelvin Barevná tolerance v místě (MacAdam): 3 Střední dimenzovaná životnost*: L80 50000 h při/u 25 °C Příkon svítidla*: 117 W Řízení: Dali2Dim Eta: 1,00 Eta horní: 0,00 Eta dolní: 1,00 - nové efektové sv. je nutné napojit na DALI sběrnici z nejbližšího možného bodu - např. od sv. C

## System
KNIHA SVÍTIDEL
Projekt |  |  | Kino Nadsklepí
Označení v projektu |  |  | Systém
podrobnější popis svítidla
| Pozn. | Obnova stávajícího systému ovládání svítidel v sále. Nutné zachování kabeláží stávajícího systému. Nový systém navýšen o komfort RGBW a TW. |  |  | pokud nechcete uvádět, řádky ODSTRAŇTE
Řidíci jednotka
všechny fotografie ohraničit černě
možno vložit fotografii produktu / reference / rozměrový nákresek
Dpotykový panel ovládání
Napaječ

## System obecně
KNIHA SVÍTIDEL
Projekt |  | Kino Nadsklepí
Označení v projektu |  | Systém - minimální požadavky
podrobnější popis svítidla
pokud nechcete uvádět, řádky ODSTRAŇTE
Centrální dotykový panel v režii
Stávající lokální ovládací prvky v kinosále, komunikující přes řídící jednotku
Svítidla v sále ovládána protokolem dali
Systém rozšířen o ovládání protokolu DT6 pro svítidla B, C
Nová svítidla rozšířena o funkci RGBW - A
Možnost nastavení X předvoleb v režimu scén, dynamická změna osvětlení (např. při příchodu a odchodu diváků)
Individuální nastavení uživatelem
Různé úrovně ovládání pro různé uživatele
!!! UCHAZEČ MŮŽE NABÍDNOUT ALTERANTIVNÍ SYSTÉM OVLÁDÁNÍ ZA PŘEDPOKLADU DODRŽENÍ
| POŽADAVKŮ ZADAVATELE !!! |  |  | všechny fotografie ohraničit černě
možno vložit fotografii produktu / reference / rozměrový nákresek
Dpotykový panel ovládání