## Pokyny pro vyplnění
Pokyny pro vyplnění
Ve všech listech tohoto souboru můžete měnit pouze buňky s modrým pozadím. Jedná se o tyto údaje : - údaje o firmě - jednotkové ceny položek zadané na maximálně dvě desetinná místa

## Stavba
#RTSROZP# | Položkový rozpočet stavby
| Stavba: |  | 26755 | Obnova fasády domu č.p. 33, Velké náměstí Kroměříž
| Objekt: |  | 03 | Velké nám. 33, Kroměříž
2139 | Rozpočet: |  | 03 | Sanace vlhkého zdiva
| Objednatel: | [5 empty] | IČO:
DIČ:
| Projektant: | [5 empty] | IČO:
DIČ:
| Zhotovitel: | [5 empty] | IČO:
DIČ:
Vypracoval:
| Rozpis ceny | [6 empty] | Celkem
HSV | HSV | [6 empty] | 0
PSV | PSV | [6 empty] | 0
MON | MON | [6 empty] | 0
VN | Vedlejší náklady | [6 empty] | 0
ON | Ostatní náklady | [6 empty] | 0
| Celkem | [6 empty] | 0
Rekapitulace daní
0 | Základ pro sníženou DPH |  |  | 12 | % | 0 |  |  | CZK
0 | Snížená DPH |  |  | 12 | % | 0 |  |  | CZK
0 | Základ pro základní DPH |  |  | 21 | % | 0 |  |  | CZK
0 | Základní DPH |  |  | 21 | % | 0 |  |  | CZK
0 | Zaokrouhlení |  |  |  |  | 0 |  |  | CZK
| Cena celkem bez DPH |  |  |  |  | 0 |  |  | CZK
0 | Cena celkem s DPH |  |  |  |  | 0 |  |  | CZK
|  | v |  |  | dne
|  |  | Za zhotovitele |  |  |  | Za objednatele
Rekapitulace dílčích částí
#CASTI>> | Číslo | Název |  |  | Základ pro sníženou DPH | Základ pro základní DPH | DPH celkem | Cena celkem | %
1 | Stavba |  |  |  | 0 | 0 | 0 | 0
2 | 01 | Velké nám. 33, Kroměříž |  |  | 0 | 0 | 0 | 0
3 | 01 | Sanace vlhkého zdiva |  |  | 0 | 0 | 0 | 0
| Celkem za stavbu |  |  |  | 0 | 0 | 0 | 0 | 0
Rekapitulace dílů
| Číslo | Název |  |  | Typ dílu |  |  | Celkem | %
| 1 | Zemní práce |  |  | HSV |  |  | 0
| 2 | Základy a zvláštní zakládání |  |  | HSV |  |  | 0
| 5 | Komunikace |  |  | HSV |  |  | 0
| 6 | Úpravy povrchu, podlahy |  |  | HSV |  |  | 0
| 61 | Úpravy povrchů vnitřní |  |  | HSV |  |  | 0
| 62 | Úpravy povrchů vnější |  |  | HSV |  |  | 0
| 90 | Systémové skladby |  |  | HSV |  |  | 0
| 96 | Bourání konstrukcí |  |  | HSV |  |  | 0
| SA | Sanace |  |  | HSV |  |  | 0
| 711 | Izolace proti vodě |  |  | PSV |  |  | 0
| 728 | Vzduchotechnika |  |  | PSV |  |  | 0
| M21 | Elektromontáže |  |  | MON |  |  | 0
| D96 | Přesuny suti a vybouraných hmot |  |  | PSU |  |  | 0
| Cena celkem | [6 empty] | 0 | 0
Note on D11: Název
Note on I11: IČO
Note on D12: Ulice
Note on I12: DIČ
Note on D13: PSČ
Note on E13: Místo

## VzorPolozky (hidden)
Položkový rozpočet
S:
O:
R:

## 01 01 Pol
Položkový rozpočet | [26 empty] | #TypZaznamu#
S: | 26755 | Obnova fasády domu č.p. 33, Velké náměstí Kroměříž | [24 empty] | STA
O: | 03 | Velké nám. 33, Kroměříž | [21 empty] | STA |  |  | OBJ
R: | 03 | Sanace vlhkého zdiva | [24 empty] | ROZ
P.č. | Číslo položky | Název položky | MJ | Množství | Cena / MJ | Celkem | Dodávka | Dodávka celk. | Montáž | Montáž celk. | DPH | Cena s DPH | Hmotnost / MJ | Hmotnost celk.(t) | Dem. hmotnost / MJ | Dem. hmotnost celk.(t) | Ceník | Cen. soustava / platnost | Cenová úroveň | Nhod / MJ | Nhod celk. | Dodavatel | Typ položky
Díl: | 1 | Zemní práce |  |  |  | 0 |  | 0 |  | 0 |  | 0 |  | 13.24 |  | 0 |  |  |  |  | 63.32 | [5 empty] | DIL
1 | 122202509R00 | Příplatek za lepivost pro hor. 3 | m3 | 8.16 |  | 0 |  | 0 |  | 0 | 21 | 0 | 0 | 0 | 0 | 0 |  | RTS 25/ I | RTS 25/ I | 0.08 | 0.65 |  | Práce |  |  |  | POL1_
|  | Odkaz na mn. položky pořadí 2 : 8,16000 |  | 8.16 | [22 empty] | VV | 5
2 | 139601102R00 | Ruční výkop jam, rýh a šachet v hornině tř. 3 | m3 | 8.16 |  | 0 |  | 0 |  | 0 | 21 | 0 | 0 | 0 | 0 | 0 |  | RTS 25/ I | RTS 25/ I | 3.533 | 28.83 |  | Práce |  |  |  | POL1_
|  | Pro provedení rubové izolace : 6,5*0,50*0,50 |  | 1.625 | [22 empty] | VV | 0
|  | 7,4*0,50*0,50 |  | 1.85 | [22 empty] | VV | 0
|  | 7,4*0,50*0,50 |  | 1.85 | [22 empty] | VV | 0
|  | 5,1*0,50*0,50 |  | 1.275 | [22 empty] | VV | 0
|  | Mezisoučet |  | 6.6 | [22 empty] | VV | 1
|  | Ulice Křižkovského : 26,0*0,2*0,3 |  | 1.56 | [22 empty] | VV | 0
|  | Mezisoučet |  | 1.56 | [22 empty] | VV | 1
3 | 162701105R00 | Vodorovné přemístění výkopku z hor.1-4 do 10000 m | m3 | 8.16 |  | 0 |  | 0 |  | 0 | 21 | 0 | 0 | 0 | 0 | 0 |  | RTS 25/ I | RTS 25/ I | 0.011 | 0.09 |  | Práce |  |  |  | POL1_
|  | Odkaz na mn. položky pořadí 2 : 8,16000 |  | 8.16 | [22 empty] | VV | 5
4 | 162201203R00 | Vodorovné přemíst.výkopku, kolečko hor.1-4, do 10m | m3 | 8.16 |  | 0 |  | 0 |  | 0 | 21 | 0 | 0 | 0 | 0 | 0 |  | RTS 25/ I | RTS 25/ I | 0.668 | 5.45 |  | Práce |  |  |  | POL1_
|  | Odkaz na mn. položky pořadí 2 : 8,16000 |  | 8.16 | [22 empty] | VV | 5
5 | 162201210R00 | Příplatek za dalš.10 m, kolečko, výkop. z hor.1- 4 | m3 | 8.16 |  | 0 |  | 0 |  | 0 | 21 | 0 | 0 | 0 | 0 | 0 |  | RTS 25/ I | RTS 25/ I | 0.591 | 4.82 |  | Práce |  |  |  | POL1_
|  | Odkaz na mn. položky pořadí 4 : 8,16000 |  | 8.16 | [22 empty] | VV | 5
6 | 167101101R00 | Nakládání výkopku z hor.1-4 v množství do 100 m3 | m3 | 8.16 |  | 0 |  | 0 |  | 0 | 21 | 0 | 0 | 0 | 0 | 0 |  | RTS 25/ I | RTS 25/ I | 0.652 | 5.32 |  | Práce |  |  |  | POL1_
|  | Odkaz na mn. položky pořadí 4 : 8,16000 |  | 8.16 | [22 empty] | VV | 5
7 | 174101102R00 | Zásyp ruční se zhutněním | m3 | 8.16 |  | 0 |  | 0 |  | 0 | 21 | 0 | 0 | 0 | 0 | 0 |  | RTS 25/ I | RTS 25/ I | 1.239 | 10.11 |  | Práce |  |  |  | POL1_
|  | Odkaz na mn. položky pořadí 2 : 8,16000 |  | 8.16 | [22 empty] | VV | 5
8 | 199000002R00 | Poplatek za skládku horniny 1- 4 | m3 | 8.16 |  | 0 |  | 0 |  | 0 | 21 | 0 | 0 | 0 | 0 | 0 |  | RTS 25/ I | RTS 25/ I | 0 | 0 |  | Práce |  |  |  | POL1_
|  | Odkaz na mn. položky pořadí 2 : 8,16000 |  | 8.16 | [22 empty] | VV | 5
9 | 235681111R00 | Těsnění ze zhutněné sypaniny, vč. dodání jílu | m3 | 6.6 |  | 0 |  | 0 |  | 0 | 21 | 0 | 2.0058 | 13.24 | 0 | 0 |  | RTS 25/ I | RTS 25/ I | 1.22 | 8.05 |  | Práce |  |  |  | POL1_
|  | 6,5*0,50*0,50 |  | 1.625 | [22 empty] | VV | 0
|  | 7,4*0,50*0,50 |  | 1.85 | [22 empty] | VV | 0
|  | 7,4*0,50*0,50 |  | 1.85 | [22 empty] | VV | 0
|  | 5,1*0,50*0,50 |  | 1.275 | [22 empty] | VV | 0
Díl: | 2 | Základy a zvláštní zakládání |  |  |  | 0 |  | 0 |  | 0 |  | 0 |  | 15.19 |  | 0 |  |  |  |  | 305.36 | [5 empty] | DIL
10 | 216903111R00 | Otryskání ploch pískem FP, stěn a rubů kleneb | m2 | 266.51 |  | 0 |  | 0 |  | 0 | 21 | 0 | 0.05076 | 13.53 | 0 | 0 |  | RTS 25/ I | RTS 25/ I | 1.11 | 295.83 |  | Práce |  |  |  | POL1_
|  | m.č. 0.01 : 15,2*2,90 |  | 44.08 | [22 empty] | VV | 0
|  | m.č. 0.02 : 11,5*2,90 |  | 33.35 | [22 empty] | VV | 0
|  | m.č. 0.03 : 14,6*2,90 |  | 42.34 | [22 empty] | VV | 0
|  | m.č. 0.04 : 25,3*2,90 |  | 73.37 | [22 empty] | VV | 0
|  | m.č. 0.05 : 25,3*2,90 |  | 73.37 | [22 empty] | VV | 0
11 | 271531114R00 | Zasypání rýchy drceným kamenivem fr. 8-16 mm | m3 | 0.768 |  | 0 |  | 0 |  | 0 | 21 | 0 | 2.16 | 1.66 | 0 | 0 |  | RTS 25/ I | RTS 25/ I | 1.085 | 0.83 |  | Práce |  |  |  | POL1_
|  | m.č. 0.04 : 25,9*0,1*0,15 |  | 0.3885 | [22 empty] | VV | 0
|  | m.č. 0.05 : 25,3*0,1*0,15 |  | 0.3795 | [22 empty] | VV | 0
12 | 959571001R00 | Odklizení písku po tryskání do 1000 m | t | 6.6627 |  | 0 |  | 0 |  | 0 | 21 | 0 | 0 | 0 | 0 | 0 |  | RTS 25/ I | RTS 25/ I | 1.306 | 8.7 |  | Práce |  |  |  | POL1_
|  | uvažováno 25kg/m2 : 266,51*25/1000 |  | 6.6627 | [22 empty] | VV | 0
Díl: | 5 | Komunikace |  |  |  | 0 |  | 0 |  | 0 |  | 0 |  | 12.21 |  | 0 |  |  |  |  | 104.65 | [5 empty] | DIL
13 | 622300172RT2 | Těsnění napojovacích spár tmelem | m | 57.5 |  | 0 |  | 0 |  | 0 | 21 | 0 | 0.00011 | 0.01 | 0 | 0 |  | RTS 25/ I | RTS 25/ I | 0.055 | 3.16 |  | Práce |  |  |  | POL1_
|  | 26,0+26,0+5,5 |  | 57.5 | [22 empty] | VV | 0
14 | 622412254RT6 | Nátěr vnější,,slož.7,.hydrofobní, transparentní, ošetření vnějšího chodníku ulice Křižkovského | m2 | 13 |  | 0 |  | 0 |  | 0 | 21 | 0 | 0.0011 | 0.01 | 0 | 0 |  | RTS 21/ II | RTS 21/ II | 0.21 | 2.73 |  | Práce |  |  |  | POL1_
|  | včetně penetrace podkladu | [24 empty] | POP
|  | 26,0*0,5 |  | 13 | [22 empty] | VV | 0
15 | 624961111R00 | Těsnění spár těsnicí šňůrou Mirelon průměru 30 mm | m | 57.5 |  | 0 |  | 0 |  | 0 | 21 | 0 | 0 | 0 | 0 | 0 |  | RTS 25/ I | RTS 25/ I | 0.2277 | 13.09 |  | Práce |  |  |  | POL1_
|  | 26,0+26,0+5,5 |  | 57.5 | [22 empty] | VV | 0
16 | 900 R04 | HZS - pomocné práce, rozebrání dlažby v ulici Křižkovského, uložení s uskladněním pro zpětné využití | h | 30 |  | 0 |  | 0 |  | 0 | 21 | 0 | 0 | 0 | 0 | 0 |  | RTS 25/ I | RTS 25/ I | 1 | 30 |  | Práce |  |  |  | POL1_
17 | 591100010RAE | Chodník z dlažby, rozebrání a zpětná montáž do drenážního betonu usazení původní dlažby | m2 | 9.1 |  | 0 |  | 0 |  | 0 | 21 | 0 | 1.3314 | 12.12 | 0 | 0 |  | RTS 13/ I | Součtová | 2.2712 | 20.67 |  | Agregovaná položka |  |  |  | POL2_
|  | 26,0*((0,5+0,2)/2) |  | 9.1 | [22 empty] | VV | 0
18 | 900 RT1 | HZS - Zakrývání soklové části proti poškození - pomocný materiál samostatně Práce v tarifní třídě 4 (např. tesař) | h | 10 |  | 0 |  | 0 |  | 0 | 21 | 0 | 0 | 0 | 0 | 0 | Prav.M | RTS 25/ I | RTS 25/ I | 1 | 10 |  | HZS |  |  |  | POL10_
19 | 900 RT1a | HZS - osazení separační HDPe fólie ( mezi IPT panel a dlažbu ) Práce v tarifní třídě 4 (např. tesař) | h | 25 |  | 0 |  | 0 |  | 0 | 21 | 0 | 0 | 0 | 0 | 0 |  | Vlastní | Indiv | 1 | 25 |  | HZS |  |  |  | POL10_
20 | 24633512R | Materiál spárovací, zatěsnění spáry schodiště, těsnící hmota na bázi hybridního polymeru např. Hahne HADALAN FC240 22S | kus | 120 |  | 0 |  | 0 |  | 0 | 21 | 0 | 0.0004 | 0.05 | 0 | 0 | SPCM | RTS 25/ I | RTS 25/ I | 0 | 0 |  | Specifikace |  |  |  | POL3_
21 | 28325030R | Fólie hydroizolační PE-HD, PENEFOL 950 tl. 2,0 mm, radon | m2 | 11.7 |  | 0 |  | 0 |  | 0 | 21 | 0 | 0.0019 | 0.02 | 0 | 0 | SPCM | RTS 25/ I | RTS 25/ I | 0 | 0 |  | Specifikace |  |  |  | POL3_
|  | separační vrstva ve výkopu | [24 empty] | POP
|  | 26,0*0,45 |  | 11.7 | [22 empty] | VV | 0
22 | 673522370R | Páska těsnicí oboustranná butylová š. 50 mm | m | 26 |  | 0 |  | 0 |  | 0 | 21 | 0 | 0 | 0 | 0 | 0 | SPCM | RTS 25/ I | RTS 25/ I | 0 | 0 |  | Specifikace |  |  |  | POL3_
Díl: | 6 | Úpravy povrchu, podlahy |  |  |  | 0 |  | 0 |  | 0 |  | 0 |  | 0.07 |  | 0 |  |  |  |  | 29.59 | [5 empty] | DIL
23 | 624602115R00 | Nuta ve spodní úrovni nad soklem, vyplnění nuty, elastickým tmelem | m | 81.8 |  | 0 |  | 0 |  | 0 | 21 | 0 | 0.00087 | 0.07 | 0 | 0 |  | RTS 25/ I | RTS 25/ I | 0.36179 | 29.59 |  | Práce |  |  |  | POL1_
|  | m.č. 1.10 : 8,40 |  | 8.4 | [22 empty] | VV | 0
|  | Dvorní fasáda : 27,0 |  | 27 | [22 empty] | VV | 0
|  | Uliční fasáda podloubí : 20,0 |  | 20 | [22 empty] | VV | 0
|  | Pilíře podloubí : 26,4 |  | 26.4 | [22 empty] | VV | 0
Díl: | 61 | Úpravy povrchů vnitřní |  |  |  | 0 |  | 0 |  | 0 |  | 0 |  | 16.47 |  | 0 |  |  |  |  | 402.08 | [5 empty] | DIL
24 | 601015103R00 | Postřik stěn, stropů , krytí 80%, ručně | m2 | 37.86 |  | 0 |  | 0 |  | 0 | 21 | 0 | 0.01202 | 0.46 | 0 | 0 |  | RTS 25/ I | RTS 25/ I | 0.136 | 5.15 |  | Práce |  |  |  | POL1_
|  | Včetně pomocného lešení. | [24 empty] | POP
|  | m.č. 1.10 : 8,4*2,90 |  | 24.36 | [22 empty] | VV | 0
|  | Dvorní prostranství u vodorovných izolací : 27,0*0,50 |  | 13.5 | [22 empty] | VV | 0
25 | 601021141RT1 | Štuk vnitřní sanační, ručně tloušťka vrstvy 2 mm, pro interiér | m2 | 24.36 |  | 0 |  | 0 |  | 0 | 21 | 0 | 0.0036 | 0.09 | 0 | 0 |  | RTS 25/ I | RTS 25/ I | 0.31 | 7.55 |  | Práce |  |  |  | POL1_
|  | Včetně pomocného lešení. | [24 empty] | POP
|  | m.č. 1.10 : 8,4*2,90 |  | 24.36 | [22 empty] | VV | 0
26 | 610411129R00 | Nástřik roztokem na neutralizaci solí | m2 | 109.74 |  | 0 |  | 0 |  | 0 | 21 | 0 | 0.0005 | 0.05 | 0 | 0 |  | RTS 25/ I | RTS 25/ I | 0.045 | 4.94 |  | Práce |  |  |  | POL1_
|  | první vrstva | [24 empty] | POP
|  | m.č. 1.10 : 8,4*2,90 |  | 24.36 | [22 empty] | VV | 0
|  | Dvorní fasáda : 27,0*1,10 |  | 29.7 | [22 empty] | VV | 0
|  | Uliční fasáda podloubí : 20,0*1,20 |  | 24 | [22 empty] | VV | 0
|  | Pilíře podloubí : 26,4*1,20 |  | 31.68 | [22 empty] | VV | 0
27 | 610411129R00 | Nástřik roztokem na neutralizaci solí | m2 | 109.74 |  | 0 |  | 0 |  | 0 | 21 | 0 | 0.0005 | 0.05 | 0 | 0 |  | RTS 25/ I | RTS 25/ I | 0.045 | 4.94 |  | Práce |  |  |  | POL1_
|  | druhá vrstva | [24 empty] | POP
|  | m.č. 1.10 : 8,4*2,90 |  | 24.36 | [22 empty] | VV | 0
|  | Dvorní fasáda : 27,0*1,10 |  | 29.7 | [22 empty] | VV | 0
|  | Uliční fasáda podloubí : 20,0*1,20 |  | 24 | [22 empty] | VV | 0
|  | Pilíře podloubí : 26,4*1,20 |  | 31.68 | [22 empty] | VV | 0
28 | 612433311RT1 | Omítka sanační vnitřní tepelně izolační, vysoké zasolení, do tl.40 mm | m2 | 24.36 |  | 0 |  | 0 |  | 0 | 21 | 0 | 0.0315 | 0.77 | 0 | 0 |  | RTS 25/ I | RTS 25/ I | 0.49512 | 12.06 |  | Práce |  |  |  | POL1_
|  | Kotvící postřik, jádrová omítka do 30mm, štuk | [24 empty] | POP
|  | m.č. 1.10 : 8,4*2,90 |  | 24.36 | [22 empty] | VV | 0
29 | 621412214R00 | Nátěr stěn samodesinfekční biocidní nanonátěr pro vnitřní povrchy | m2 | 266.51 |  | 0 |  | 0 |  | 0 | 21 | 0 | 0.00072 | 0.19 | 0 | 0 |  | RTS 25/ I | RTS 25/ I | 0.24 | 63.96 |  | Práce |  |  |  | POL1_
|  | první vrstva, ochranný samodesinfekční fotokatalytický nanonátěr pro vnitřní povrchy na bázi koloidního (sol) roztoku s obsahem skleněného fosforečnanu stříbra (Ag3PO4), oxidu titaničitého (TiO2) a vody (H2O) s biocidním efektem, transparentní, paropropustný (µ ? 20), dvouvrstvá aplikace stříkáním křížovým způsobem | [24 empty] | POP |  | první vrstva, ochranný samodesinfekční fotokatalytický nanonátěr pro vnitřní povrchy na bázi koloidního (sol) roztoku s obsahem skleněného fosforečnanu stříbra (Ag3PO4), oxidu titaničitého (TiO2) a vody (H2O) s biocidním efektem, transparentní, paropropustný (µ ? 20), dvouvrstvá aplikace stříkáním křížovým způsobem
|  | m.č. 0.01 : 15,2*2,90 |  | 44.08 | [22 empty] | VV | 0
|  | m.č. 0.02 : 11,5*2,90 |  | 33.35 | [22 empty] | VV | 0
|  | m.č. 0.03 : 14,6*2,90 |  | 42.34 | [22 empty] | VV | 0
|  | m.č. 0.04 : 25,3*2,90 |  | 73.37 | [22 empty] | VV | 0
|  | m.č. 0.05 : 25,3*2,90 |  | 73.37 | [22 empty] | VV | 0
30 | 621412214R00 | Nátěr stěn samodesinfekční biocidní nanonátěr pro vnitřní povrchy | m2 | 266.51 |  | 0 |  | 0 |  | 0 | 21 | 0 | 0.00072 | 0.19 | 0 | 0 |  | RTS 25/ I | RTS 25/ I | 0.24 | 63.96 |  | Práce |  |  |  | POL1_
|  | druhá vrstva, ochranný samodesinfekční fotokatalytický nanonátěr pro vnitřní povrchy na bázi koloidního (sol) roztoku s obsahem skleněného fosforečnanu stříbra (Ag3PO4), oxidu titaničitého (TiO2) a vody (H2O) s biocidním efektem, transparentní, paropropustný (µ ? 20), dvouvrstvá aplikace stříkáním křížovým způsobem | [24 empty] | POP |  | druhá vrstva, ochranný samodesinfekční fotokatalytický nanonátěr pro vnitřní povrchy na bázi koloidního (sol) roztoku s obsahem skleněného fosforečnanu stříbra (Ag3PO4), oxidu titaničitého (TiO2) a vody (H2O) s biocidním efektem, transparentní, paropropustný (µ ? 20), dvouvrstvá aplikace stříkáním křížovým způsobem
|  | m.č. 0.01 : 15,2*2,90 |  | 44.08 | [22 empty] | VV | 0
|  | m.č. 0.02 : 11,5*2,90 |  | 33.35 | [22 empty] | VV | 0
|  | m.č. 0.03 : 14,6*2,90 |  | 42.34 | [22 empty] | VV | 0
|  | m.č. 0.04 : 25,3*2,90 |  | 73.37 | [22 empty] | VV | 0
|  | m.č. 0.05 : 25,3*2,90 |  | 73.37 | [22 empty] | VV | 0
31 | R-02 | Příplatek za úpravu návaznosti styčné spáry stávajících a nových omítek | bm | 81.8 |  | 0 |  | 0 |  | 0 | 21 | 0 | 0 | 0 | 0 | 0 |  | Vlastní | Indiv | 0 | 0 |  | Práce |  |  |  | POL1_
|  | m.č. 1.10 : 8,4 |  | 8.4 | [22 empty] | VV | 0
|  | Dvorní fasádka : 27,0 |  | 27 | [22 empty] | VV | 0
|  | Uliční fasáda podloubí : 20,0 |  | 20 | [22 empty] | VV | 0
|  | Pilíře podloubí : 26,40 |  | 26.4 | [22 empty] | VV | 0
32 | San. odsol.2 | Snížení salinity zdiva propařováním | m2 | 498.99 |  | 0 |  | 0 |  | 0 | 21 | 0 | 0.0294 | 14.67 | 0 | 0 |  | Vlastní | Indiv | 0.48 | 239.52 |  | Práce |  |  |  | POL1_
|  | m.č. 0.01 : 15,2*2,90 |  | 44.08 | [22 empty] | VV | 0
|  | m.č. 0.02 : 11,5*2,90 |  | 33.35 | [22 empty] | VV | 0
|  | m.č. 0.03 : 14,6*2,90 |  | 42.34 | [22 empty] | VV | 0
|  | m.č. 0.04 : 25,3*2,90 |  | 73.37 | [22 empty] | VV | 0
|  | m.č. 0.05 : 25,3*2,90 |  | 73.37 | [22 empty] | VV | 0
|  | m.č. 1.10 - provedeno 2x : 8,40*2,90*2 |  | 48.72 | [22 empty] | VV | 0
|  | Dvorní fasáda - provedeno 2x : 27,0*1,10*2 |  | 59.4 | [22 empty] | VV | 0
|  | Uliční fasáda podloubí - provedeno 2x : 20,0*1,20*2 |  | 48 | [22 empty] | VV | 0
|  | Pilíře podloubí - provedeno 2x : 26,4*1,20*2 |  | 63.36 | [22 empty] | VV | 0
|  | Dočištění chodníku ulice Křižkovská : 26,0*0,50 |  | 13 | [22 empty] | VV | 0
33 | 900 RT3 | HZS - neměřitelné práce (dořešení sanačních detailů, demontáž a motáž zdobných mřížek) úprovoznění přívodů vzduchu v podloubí | h | 20 |  | 0 |  | 0 |  | 0 | 21 | 0 | 0 | 0 | 0 | 0 |  | RTS 25/ I | RTS 25/ I | 0 | 0 |  | R-položka |  |  |  | POL12_1
Díl: | 62 | Úpravy povrchů vnější |  |  |  | 0 |  | 0 |  | 0 |  | 0 |  | 5.11 |  | 0 |  |  |  |  | 124.98 | [5 empty] | DIL
34 | 622434154RT1 | Omítkový sanační systém vícevrstvý (4vrstvý), vnější vrstvy: Postřik krytí 80%, podklad tl. do 20 mm, jádrová omítka tl. 30 mm, štuková vrstva tl. 2,0mm | m2 | 85.38 |  | 0 |  | 0 |  | 0 | 21 | 0 | 0.05985 | 5.11 | 0 | 0 |  | RTS 25/ I | RTS 25/ I | 1.2295 | 104.98 |  | Práce |  |  |  | POL1_
|  | Dvorní fasáda : 27,0*1,10 |  | 29.7 | [22 empty] | VV | 0
|  | Uliční fasáda podloubí : 20,0*1,20 |  | 24 | [22 empty] | VV | 0
|  | Pilíře podloubí : 26,4*1,20 |  | 31.68 | [22 empty] | VV | 0
35 | 900 R01 | HZS - ostatní práce nezahrnuté v položkách stavební dělník v tarifní třídě 4 | h | 20 |  | 0 |  | 0 |  | 0 | 21 | 0 | 0 | 0 | 0 | 0 |  | RTS 25/ I | RTS 25/ I | 1 | 20 |  | Práce |  |  |  | POL1_
36 | R - 61243 | Odsolení zdiva vápennou omítkovou úpravou | m2 | 109.74 |  | 0 |  | 0 |  | 0 | 21 | 0 | 0 | 0 | 0 | 0 |  | Vlastní | Indiv | 0 | 0 |  | Práce |  |  |  | POL1_
|  | Omítka odsolovací nanášená ručně, jednovrstvá tl. 20mm, zatřená, hubená vápenná omítka v poměru 1:3:8 (vápno: nastavený přírod. Materiál:písek) v ceně zahrnuto vlhčení po dobu 30dnů. Odstranění omtíky a dočištění zdiva oceněno samostatně | [24 empty] | POP |  | Omítka odsolovací nanášená ručně, jednovrstvá tl. 20mm, zatřená, hubená vápenná omítka v poměru 1:3:8 (vápno: nastavený přírod. Materiál:písek) v ceně zahrnuto vlhčení po dobu 30dnů. Odstranění omtíky a dočištění zdiva oceněno samostatně
|  | m.č. 1.10 : 8,40*2,90 |  | 24.36 | [22 empty] | VV | 0
|  | Dvorní fasáda : 27,0*1,10 |  | 29.7 | [22 empty] | VV | 0
|  | Uliční fasáda podloubí : 20,0*1,20 |  | 24 | [22 empty] | VV | 0
|  | Pilíře podloubí : 26,4*1,20 |  | 31.68 | [22 empty] | VV | 0
Díl: | 90 | Systémové skladby |  |  |  | 0 |  | 0 |  | 0 |  | 0 |  | 0 |  | 0 |  |  |  |  | 70 | [5 empty] | DIL
37 | 900 R03 | HZS- zprovoznění přívodu vzduchu z podloubí a provoznění odvodu vzduchu z 1.PP vč. potřebného materiálu, vyčištěni potrubí stlačeným vzduchem nebo odsátím, bude účtováno dle skute | h | 70 |  | 0 |  | 0 |  | 0 | 21 | 0 | 0 | 0 | 0 | 0 |  | RTS 25/ I | RTS 25/ I | 1 | 70 |  | Práce |  |  |  | POL1_
38 | R - 2110 | Jednotka větrání s usazením do potrubí, vč. potřebného materiálu pro zprovoznění | ks | 1 |  | 0 |  | 0 |  | 0 | 21 | 0 | 0 | 0 | 0 | 0 |  | Vlastní | Indiv | 0 | 0 |  | Práce |  |  |  | POL1_
|  | vč. jádrového vrtu DN 110 - 150mm, napojení na elekroinstalaci, montáž strojního vybavení, vyřezání drážek, zazdění se zapravením | [24 empty] | POP |  | vč. jádrového vrtu DN 110 - 150mm, napojení na elekroinstalaci, montáž strojního vybavení, vyřezání drážek, zazdění se zapravením
Díl: | 96 | Bourání konstrukcí |  |  |  | 0 |  | 0 |  | 0 |  | 0 |  | 0 |  | 15.5 |  |  |  |  | 360.26 | [5 empty] | DIL
39 | 216904391R00 | Příplatek za ruční dočištění ocelovými kartáči | m2 | 109.74 |  | 0 |  | 0 |  | 0 | 21 | 0 | 0 | 0 | 0 | 0 |  | RTS 25/ I | RTS 25/ I | 1.052 | 115.45 |  | Práce |  |  |  | POL1_
|  | m.č. 1.10 : 8,40*2,90 |  | 24.36 | [22 empty] | VV | 0
|  | Dvorní fasáda : 27,0*1,10 |  | 29.7 | [22 empty] | VV | 0
|  | Uliční fasáda podloubí : 20,0*1,20 |  | 24 | [22 empty] | VV | 0
|  | Pilíře podloubí : 26,4*1,20 |  | 31.68 | [22 empty] | VV | 0
40 | 289902111R00 | Otlučení nebo odsekání omítek stěn | m2 | 109.74 |  | 0 |  | 0 |  | 0 | 21 | 0 | 0 | 0 | 0.063 | 6.91 |  | RTS 25/ I | RTS 25/ I | 1.006 | 110.4 |  | Práce |  |  |  | POL1_
|  | m.č. 1.10 : 8,40*2,90 |  | 24.36 | [22 empty] | VV | 0
|  | Dvorní fasáda : 27,0*1,10 |  | 29.7 | [22 empty] | VV | 0
|  | Uliční fasáda podloubí : 20,0*1,20 |  | 24 | [22 empty] | VV | 0
|  | Pilíře podloubí : 26,4*1,20 |  | 31.68 | [22 empty] | VV | 0
41 | 961044111R00 | Bourání betonu podél stěn | m3 | 0.768 |  | 0 |  | 0 |  | 0 | 21 | 0 | 0 | 0 | 2 | 1.54 |  | RTS 25/ I | RTS 25/ I | 6.436 | 4.94 |  | Práce |  |  |  | POL1_
|  | m.č. 0.04 : 25,9*0,1*0,15 |  | 0.3885 | [22 empty] | VV | 0
|  | m.č. 0.05 : 25,3*0,1*0,15 |  | 0.3795 | [22 empty] | VV | 0
42 | 970241150R00 | Řezání prostého betonu hl. řezu 150 mm | m | 51.2 |  | 0 |  | 0 |  | 0 | 21 | 0 | 0 | 0 | 0.00046 | 0.02 |  | RTS 25/ I | RTS 25/ I | 1.35 | 69.12 |  | Práce |  |  |  | POL1_
|  | m.č. 0.04 : 25,9 |  | 25.9 | [22 empty] | VV | 0
|  | m.č. 0.05 : 25,3 |  | 25.3 | [22 empty] | VV | 0
43 | 978011191R00 | Otlučení omítek vápenných - odsolovacích | m2 | 109.74 |  | 0 |  | 0 |  | 0 | 21 | 0 | 0 | 0 | 0.05 | 5.49 |  | RTS 25/ I | RTS 25/ I | 0.33 | 36.21 |  | Práce |  |  |  | POL1_
|  | m.č. 1.10 : 8,40*2,90 |  | 24.36 | [22 empty] | VV | 0
|  | Dvorní fasáda : 27,0*1,10 |  | 29.7 | [22 empty] | VV | 0
|  | Uliční fasáda podloubí : 20,0*1,20 |  | 24 | [22 empty] | VV | 0
|  | Pilíře podloubí : 26,4*1,20 |  | 31.68 | [22 empty] | VV | 0
44 | 978023411R00 | Vysekání a úprava spár zdiva cihelného mimo komín. | m2 | 109.74 |  | 0 |  | 0 |  | 0 | 21 | 0 | 0 | 0 | 0.014 | 1.54 |  | RTS 25/ I | RTS 25/ I | 0.22 | 24.14 |  | Práce |  |  |  | POL1_
|  | Odkaz na mn. položky pořadí 39 : 109,74000 |  | 109.74 | [22 empty] | VV | 5
Díl: | SA | Sanace |  |  |  | 0 |  | 0 |  | 0 |  | 0 |  | 0 |  | 0 |  |  |  |  | 1.01 | [5 empty] | DIL
45 | 281606211.SA02T00 | Injektáž - vyčištění otvorů stlačeným vzduchem, d=12-18 mm | m2 | 0.95 |  | 0 |  | 0 |  | 0 | 21 | 0 | 0 | 0 | 0 | 0 |  | Vlastní | Indiv | 0 | 0 |  | Práce |  |  |  | POL1_
|  | 0,5*1,9 |  | 0.95 | [22 empty] | VV | 0
46 | 281606214.T02 | Nízkotlaká jednořadá chemická injektáž zdiva, svislý přechod, vrty d=12mm osově do 100- 120 mm infúzní clona na bázi směsi křemičitanů a methylsilanolátu spotřeba min. 15 l/m2 | m2 | 0.95 |  | 0 |  | 0 |  | 0 | 21 | 0 | 0.00133 | 0 | 0 | 0 |  | Vlastní | Indiv | 1.06 | 1.01 |  | Práce |  |  |  | POL1_
|  | infúzní clona na bázi směsi křemičitanů a methylsilanolátu, spotřeba min. 15 l/m2 | [24 empty] | POP
|  | 0,5*1,9 |  | 0.95 | [22 empty] | VV | 0
47 | R 28101 | Zapravení vrtů po provedené injektáži, zamazání vodotěsnou maltou | m2 | 0.95 |  | 0 |  | 0 |  | 0 | 21 | 0 | 0 | 0 | 0 | 0 |  | Vlastní | Indiv | 0 | 0 |  | Práce |  |  |  | POL1_
|  | Včetně přesunu hmot | [24 empty] | POP
|  | 0,5*1,9 |  | 0.95 | [22 empty] | VV | 0
Díl: | 711 | Izolace proti vodě |  |  |  | 0 |  | 0 |  | 0 |  | 0 |  | 2.41 |  | 0 |  |  |  |  | 76.87 | [5 empty] | DIL
48 | 289971222R00 | Zřízení vrstvy z geotext. sklon do 1:2,5 š.do 6 m | m2 | 13.2 |  | 0 |  | 0 |  | 0 | 21 | 0 | 3e-05 | 0 | 0 | 0 |  | RTS 25/ I | RTS 25/ I | 0.042 | 0.55 |  | Práce |  |  |  | POL1_
|  | 6,5*0,50 |  | 3.25 | [22 empty] | VV | 0
|  | 7,4*0,50 |  | 3.7 | [22 empty] | VV | 0
|  | 7,4*0,50 |  | 3.7 | [22 empty] | VV | 0
|  | 5,1*0,50 |  | 2.55 | [22 empty] | VV | 0
49 | 620453112R00 | Omítka cementová zdí a valů zatřená hladká, podrovnání zdiva pod hydroizlační stěrku | m2 | 32.1 |  | 0 |  | 0 |  | 0 | 21 | 0 | 0.05567 | 1.79 | 0 | 0 |  | RTS 25/ I | RTS 25/ I | 0.448 | 14.38 |  | Práce |  |  |  | POL1_
|  | Rubové izolace : 6,5*0,50 |  | 3.25 | [22 empty] | VV | 0
|  | 7,4*0,50 |  | 3.7 | [22 empty] | VV | 0
|  | 7,4*0,50 |  | 3.7 | [22 empty] | VV | 0
|  | 5,1*0,50 |  | 2.55 | [22 empty] | VV | 0
|  | Mezisoučet |  | 13.2 | [22 empty] | VV | 1
|  | Dvorní prostranství u vodorovných izolací : 27,0*0,50 |  | 13.5 | [22 empty] | VV | 0
|  | Mezisoučet |  | 13.5 | [22 empty] | VV | 1
|  | Zesilující pás v místě vodorovné izolace : 27,0*0,20 |  | 5.4 | [22 empty] | VV | 0
|  | Mezisoučet |  | 5.4 | [22 empty] | VV | 1
50 | 711132311R00 | Provedení izolace nopovou fólií na ploše svislé, včetně uchycení a těsnění | m2 | 13.2 |  | 0 |  | 0 |  | 0 | 21 | 0 | 0.0001 | 0 | 0 | 0 |  | RTS 25/ I | RTS 25/ I | 0.34 | 4.49 |  | Práce |  |  |  | POL1_
|  | 6,5*0,50 |  | 3.25 | [22 empty] | VV | 0
|  | 7,4*0,50 |  | 3.7 | [22 empty] | VV | 0
|  | 7,4*0,50 |  | 3.7 | [22 empty] | VV | 0
|  | 5,1*0,50 |  | 2.55 | [22 empty] | VV | 0
51 | 711212001RW7 | Nátěr hydroizolační podlahových konstrukcí včetně dodávky, s krystalizační vazbou | m2 | 72.52 |  | 0 |  | 0 |  | 0 | 21 | 0 | 0.0063 | 0.46 | 0 | 0 |  | RTS 25/ I | RTS 25/ I | 0.4933 | 35.77 |  | Práce |  |  |  | POL1_
|  | m.č. 0.04 : 36,55 |  | 36.55 | [22 empty] | VV | 0
|  | m.č. 0.05 : 35,97 |  | 35.97 | [22 empty] | VV | 0
52 | 711212015RT1 | Hydroizolační multifunkční stěrka vyztužená tkaninou vč. penetrace | m2 | 32.1 |  | 0 |  | 0 |  | 0 | 21 | 0 | 0.00463 | 0.15 | 0 | 0 |  | RTS 25/ I | RTS 25/ I | 0.593 | 19.04 |  | Práce |  |  |  | POL1_
|  | 6,5*0,50 |  | 3.25 | [22 empty] | VV | 0
|  | 7,4*0,50 |  | 3.7 | [22 empty] | VV | 0
|  | 7,4*0,50 |  | 3.7 | [22 empty] | VV | 0
|  | 5,1*0,50 |  | 2.55 | [22 empty] | VV | 0
|  | Mezisoučet |  | 13.2 | [22 empty] | VV | 1
|  | Dvorní prostranství u vodorovných izolací : 27,0*0,50 |  | 13.5 | [22 empty] | VV | 0
|  | Mezisoučet |  | 13.5 | [22 empty] | VV | 1
|  | Zesilující pás v místě vodorovné izolace : 27,0*0,20 |  | 5.4 | [22 empty] | VV | 0
|  | Mezisoučet |  | 5.4 | [22 empty] | VV | 1
53 | 711823129RT2 | Montáž ukončovací lišty k nopové fólii včetně dodávky lišt | m | 26.4 |  | 0 |  | 0 |  | 0 | 21 | 0 | 0.00053 | 0.01 | 0 | 0 |  | RTS 25/ I | RTS 25/ I | 0.1 | 2.64 |  | Práce |  |  |  | POL1_
|  | 6,5+7,4+7,4+5,1 |  | 26.4 | [22 empty] | VV | 0
Díl: | 728 | Vzduchotechnika |  |  |  | 0 |  | 0 |  | 0 |  | 0 |  | 0 |  | 0 |  |  |  |  | 0 | [5 empty] | DIL
54 | VZT - 01 | Nástěnný odvlhčovač, specifikace dle projektové dokumentace vč. příslušenství k zapojení a závěsu do stěn nebo stropu | ks | 1 |  | 0 |  | 0 |  | 0 | 21 | 0 | 0 | 0 | 0 | 0 |  | Vlastní | Indiv | 0 | 0 |  | Práce |  |  |  | POL1_
|  | Technické parametry odvlhčovacích jednotek: | [24 empty] | POP
|  | - Odvlhčovací kapacita (max.): 45,6 l/24h při 30°C/80%RH | [24 empty] | POP
|  | 16,3 l/24h při 20°C/60%RH | [24 empty] | POP
|  | - Pracovní rozsah – teplota: 3-32°C | [24 empty] | POP
|  | - Pracovní rozsah – vlhkost: 40-100%RH | [24 empty] | POP
|  | - Množství vzduchu: 400 m3/h | [24 empty] | POP
|  | - Napájení: 1x230 V/50Hz | [24 empty] | POP
|  | - Maximální příkon: 0.78 kW | [24 empty] | POP
|  | - Maximální odběr: 3.4 A | [24 empty] | POP
|  | - Hlučnost: 46 dB(A) – 1m | [24 empty] | POP
Díl: | M21 | Elektromontáže |  |  |  | 0 |  | 0 |  | 0 |  | 0 |  | 0 |  | 0 |  |  |  |  | 80.12 | [5 empty] | DIL
55 | R - 2102 | Snížení relativní vlhkosti vnitřního prostředí (po odstranění omítek) kondenzačními odvlhčovači vč. obsluhy, montáže a demontáže | den | 20 |  | 0 |  | 0 |  | 0 | 21 | 0 | 0 | 0 | 0 | 0 |  | Vlastní | Indiv | 4.0058 | 80.12 |  | Práce |  |  |  | POL1_
|  | osazení kondenzačních (při teplotě > 15°C) popř. adsorpčních odvlhčovačů (při teplotě < 15°C) s výkonem každé jednotky pro cca 800 m3 odvlhčovaného prostoru, obsluha pro manipulaci, náklady na spotřebovanou el. energii při provozu, napojení do stávající sítě s měřením spotřeby | [24 empty] | POP |  | osazení kondenzačních (při teplotě > 15°C) popř. adsorpčních odvlhčovačů (při teplotě < 15°C) s výkonem každé jednotky pro cca 800 m3 odvlhčovaného prostoru, obsluha pro manipulaci, náklady na spotřebovanou el. energii při provozu, napojení do stávající sítě s měřením spotřeby
56 | R - 2103 | Demontáž a zpětná montáž zařízení pro vysoušení extrémně vlhkého zdiva | hod | 15 |  | 0 |  | 0 |  | 0 | 21 | 0 | 0 | 0 | 0 | 0 |  | Vlastní | Indiv | 0 | 0 |  | Práce |  |  |  | POL1_
57 | R - EL. 1006 | Kontrolní bod pevné sítě měřičských bodů pro sledování vývoje a změn vlhkosti zdiva, při odvlhčování systémem mírné (drátové) elektroosmózy | ks | 2 |  | 0 |  | 0 |  | 0 | 21 | 0 | 0 | 0 | 0 | 0 |  | Vlastní | Indiv | 0 | 0 |  | Práce |  |  |  | POL1_
|  | Cena za 1 pozici ve 3 výškových úrovních, součástí zhotovení je provedení zaměření výchozí vlhkosti se záznamem v protokolu. Přesné umístění bude konzultováno při realizaci | [24 empty] | POP |  | Cena za 1 pozici ve 3 výškových úrovních, součástí zhotovení je provedení zaměření výchozí vlhkosti se záznamem v protokolu. Přesné umístění bude konzultováno při realizaci
58 | R - EL. 1008 | Elektroosmóza s omezeným počtem vodičů vč. instalace a napojení na elektroinstalaci | m2 | 227 |  | 0 |  | 0 |  | 0 | 21 | 0 | 0 | 0 | 0 | 0 |  | Vlastní | Indiv | 0 | 0 |  | Práce |  |  |  | POL1_
|  | 2 řídící jednotky vč. propojovacích kabelů, dodávka a montáž uzemění, vlhkostních čidel a feritové antény | [24 empty] | POP |  | 2 řídící jednotky vč. propojovacích kabelů, dodávka a montáž uzemění, vlhkostních čidel a feritové antény
59 | R-01 | Desinfekce prostor proti plísním aktivním ozónem | m2 | 356.584 |  | 0 |  | 0 |  | 0 | 21 | 0 | 0 | 0 | 0 | 0 |  | Vlastní | Indiv | 0 | 0 |  | Práce |  |  |  | POL1_
|  | kompletní výměra suterénních prostor | [24 empty] | POP
|  | m.č. 0.01 : 17,26*2,90 |  | 50.054 | [22 empty] | VV | 0
|  | m.č. 0.02 : 11,74*2,90 |  | 34.046 | [22 empty] | VV | 0
|  | m.č. 0.03 a 1.10 : 21,44*2,90 |  | 62.176 | [22 empty] | VV | 0
|  | m.č. 0.04 : 36,55*2,90 |  | 105.995 | [22 empty] | VV | 0
|  | m.č. 0.05 : 35,97*2,90 |  | 104.313 | [22 empty] | VV | 0
60 | R - 2101 | Vysoušení extrémně zavlhlého zdiva nad 10% hm.vl. topnými sál.panely se snížením na hodnotu cca 7,5% hm. vlhkosti | m2 | 54.87 |  | 0 |  | 0 |  | 0 | 21 | 0 | 0 | 0 | 0 | 0 |  | Vlastní | Indiv | 0 | 0 |  | R-položka |  |  |  | POL12_1
|  | mikrovln.technol. v kombinaci s topnými sál.panely - vysoušení zdiva na cca 7% hm. vlhkosti, měření vlhkosti gravimetrickou metodou popř. mikrovlnnou technologií, nebo v kombinaci s topnými tyčemi | [24 empty] | POP |  | mikrovln.technol. v kombinaci s topnými sál.panely - vysoušení zdiva na cca 7% hm. vlhkosti, měření vlhkosti gravimetrickou metodou popř. mikrovlnnou technologií, nebo v kombinaci s topnými tyčemi
|  | Řešena polovina sanovaných stěn : 109,74*0,5 |  | 54.87 | [22 empty] | VV | 0
Díl: | D96 | Přesuny suti a vybouraných hmot |  |  |  | 0 |  | 0 |  | 0 |  | 0 |  | 0 |  | 0 |  |  |  |  | 56.1 | [5 empty] | DIL
61 | 979011221R00 | Svislá doprava suti a vybour. hmot z výkopu nošením v kýblech | t | 13.5853 |  | 0 |  | 0 |  | 0 | 21 | 0 | 0 | 0 | 0 | 0 |  | RTS 25/ I | RTS 25/ I | 2.067 | 28.08 |  | Práce |  |  |  | POL1_
|  | Sutě z omítek : 109,74*0,04*1,8 |  | 7.9013 | [22 empty] | VV | 0
|  | Sutě z dočištění zdiva pod terénem : 32,1*0,03*1,8 |  | 1.7334 | [22 empty] | VV | 0
|  | Sutě z obětovaných omítek : 109,74*0,02*1,8 |  | 3.9506 | [22 empty] | VV | 0
62 | 979081111R00 | Odvoz suti a vybour. hmot na skládku do 1 km | t | 13.5853 |  | 0 |  | 0 |  | 0 | 21 | 0 | 0 | 0 | 0 | 0 |  | RTS 25/ I | RTS 25/ I | 0.49 | 6.66 |  | Práce |  |  |  | POL1_
|  | Sutě z omítek : 109,74*0,04*1,8 |  | 7.9013 | [22 empty] | VV | 0
|  | Sutě z dočištění zdiva pod terénem : 32,1*0,03*1,8 |  | 1.7334 | [22 empty] | VV | 0
|  | Sutě z obětovaných omítek : 109,74*0,02*1,8 |  | 3.9506 | [22 empty] | VV | 0
63 | 979081121R00 | Příplatek k odvozu za každý další 1 km | t | 203.7798 |  | 0 |  | 0 |  | 0 | 21 | 0 | 0 | 0 | 0 | 0 |  | RTS 25/ I | RTS 25/ I | 0 | 0 |  | Práce |  |  |  | POL1_
|  | skladka do 15 km | [24 empty] | POP
|  | Sutě z omítek : 109,74*0,04*1,8*15,0 |  | 118.5192 | [22 empty] | VV | 0
|  | Sutě z dočištění zdiva pod terénem : 32,1*0,03*1,8*15,0 |  | 26.001 | [22 empty] | VV | 0
|  | Sutě z obětovaných omítek : 109,74*0,02*1,8*15,0 |  | 59.2596 | [22 empty] | VV | 0
64 | 979082111R00 | Vnitrostaveništní doprava suti do 10 m | t | 13.5853 |  | 0 |  | 0 |  | 0 | 21 | 0 | 0 | 0 | 0 | 0 |  | RTS 25/ I | RTS 25/ I | 0.942 | 12.8 |  | Práce |  |  |  | POL1_
|  | Sutě z omítek : 109,74*0,04*1,8 |  | 7.9013 | [22 empty] | VV | 0
|  | Sutě z dočištění zdiva pod terénem : 32,1*0,03*1,8 |  | 1.7334 | [22 empty] | VV | 0
|  | Sutě z obětovaných omítek : 109,74*0,02*1,8 |  | 3.9506 | [22 empty] | VV | 0
65 | 979082121R00 | Příplatek k vnitrost. dopravě suti za dalších 5 m | t | 81.5119 |  | 0 |  | 0 |  | 0 | 21 | 0 | 0 | 0 | 0 | 0 |  | RTS 25/ I | RTS 25/ I | 0.105 | 8.56 |  | Práce |  |  |  | POL1_
|  | Sutě z omítek : 109,74*0,04*1,8*6,0 |  | 47.4077 | [22 empty] | VV | 0
|  | Sutě z dočištění zdiva pod terénem : 32,1*0,03*1,8*6,0 |  | 10.4004 | [22 empty] | VV | 0
|  | Sutě z obětovaných omítek : 109,74*0,02*1,8*6,0 |  | 23.7038 | [22 empty] | VV | 0
66 | 979981104R00 | Kontejner, suť bez příměsí, odvoz a likvidace, 9 t | t | 13.5853 |  | 0 |  | 0 |  | 0 | 21 | 0 | 0 | 0 | 0 | 0 |  | RTS 25/ I | RTS 25/ I | 0 | 0 |  | Práce |  |  |  | POL1_
|  | Sutě z omítek : 109,74*0,04*1,8 |  | 7.9013 | [22 empty] | VV | 0
|  | Sutě z dočištění zdiva pod terénem : 32,1*0,03*1,8 |  | 1.7334 | [22 empty] | VV | 0
|  | Sutě z obětovaných omítek : 109,74*0,02*1,8 |  | 3.9506 | [22 empty] | VV | 0
67 | 979990107R00 | Poplatek za skládku suti - směs betonu,cihel,omítek | t | 13.5853 |  | 0 |  | 0 |  | 0 | 21 | 0 | 0 | 0 | 0 | 0 |  | RTS 25/ I | RTS 25/ I | 0 | 0 |  | Práce |  |  |  | POL1_
|  | Sutě z omítek : 109,74*0,04*1,8 |  | 7.9013 | [22 empty] | VV | 0
|  | Sutě z dočištění zdiva pod terénem : 32,1*0,03*1,8 |  | 1.7334 | [22 empty] | VV | 0
|  | Sutě z obětovaných omítek : 109,74*0,02*1,8 |  | 3.9506 | [22 empty] | VV | 0
[25 empty] | 12 | 21 | DPH
| Celkem |  |  |  |  | 0 | [18 empty] | 0 | 0 | SUM
Poznámky uchazeče k zadání
POPUZIV
END
Note on S6: Jedná se o informaci, zda se jedná o položku, která je do rozpočtu zadána z cenové soustavy RTS, nebo vlastní.
Note on T6: Jedná se o název CÚ, která je zadána u položky rozpočtu