## Krycí list
KRYCÍ LIST ROZPOČTU
Objekt : |  | Název objektu : |  |  | JKSO :
1 |  | Úprava střechy MŠ Mánesova
Stavba : |  | Název stavby : |  |  | SKP :
187 |  | MŠ Mánesova Kroměříž č.p.3880
Projektant : |  | Pikaz Kroměříž spol.s.r.o.,Oskol 3183 , Kroměříž |  | Počet měrných jednotek : |  | 0
Objednatel : |  | Město Kroměříž , Velké nám.č.p.115 |  | Náklady na MJ : |  | 0
Počet listů : |  |  |  | Zakázkové číslo : |  | 187
Zpracovatel projektu : |  |  |  | Zhotovitel :
ROZPOČTOVÉ NÁKLADY
Rozpočtové náklady II. a III. hlavy |  |  | Vedlejší rozpočtové náklady
| Dodávka celkem | 0 | Ztížené výrobní podmínky |  |  | 0
Z | Montáž celkem | 0 | Oborová přirážka |  |  | 0
R | HSV celkem | 0 | Přesun stavebních kapacit |  |  | 0
N | PSV celkem | 0 | Mimostaveništní doprava |  |  | 0
ZRN celkem |  | 0 | Zařízení staveniště |  |  | 0
|  |  | Provoz investora |  |  | 0
HZS |  | 0 | Kompletační činnost (IČD) |  |  | 0
RN II.a III.hlavy |  | 0 | Ostatní VRN |  |  | 100000
ZRN+VRN+HZS |  | 100000 | VRN celkem |  |  | 100000
Vypracoval |  | Za zhotovitele |  | Za objednatele
|  | Jméno : |  | Jméno :
Datum : |  | Datum : |  | Datum :
|  | Podpis: |  | Podpis :
Základ pro DPH |  | 21 | % činí : |  | 100000
DPH |  | 21 | % činí : |  | 21000
Základ pro DPH |  | 0 | % činí : |  | 0
DPH |  | 0 | % činí : |  | 0
CENA ZA OBJEKT CELKEM |  |  |  |  | 121000
Poznámka :

## Rekapitulace
Stavba : |  | 187 MŠ Mánesova Kroměříž č.p.3880 |  |  | Rozpočet :
Objekt : |  | 1 Úprava střechy MŠ Mánesova |  |  | Úprava střechy MŠ Mánesova
REKAPITULACE STAVEBNÍCH DÍLŮ
| Stavební díl |  | HSV | PSV | Dodávka | Montáž | HZS
31 | Zdi podpěrné a volné |  | 0 | 0 | 0 | 0 | 0
61 | Upravy povrchů vnitřní |  | 0 | 0 | 0 | 0 | 0
63 | Podlahy a podlahové konstrukce |  | 0 | 0 | 0 | 0 | 0
99 | Staveništní přesun hmot |  | 0 | 0 | 0 | 0 | 0
712 | Živičné krytiny |  | 0 | 0 | 0 | 0 | 0
713 | Izolace tepelné |  | 0 | 0 | 0 | 0 | 0
762 | Konstrukce tesařské |  | 0 | 0 | 0 | 0 | 0
763 | Dřevostavby |  | 0 | 0 | 0 | 0 | 0
764 | Konstrukce klempířské |  | 0 | 0 | 0 | 0 | 0
767 | Konstrukce zámečnické |  | 0 | 0 | 0 | 0 | 0
769 | Otvorové prvky z plastu |  | 0 | 0 | 0 | 0 | 0
783 | Nátěry |  | 0 | 0 | 0 | 0 | 0
784 | Malby |  | 0 | 0 | 0 | 0 | 0
M21 | Elektromontáže |  | 0 | 0 | 0 | 0 | 0
| CELKEM OBJEKT |  | 0 | 0 | 0 | 0 | 0
VEDLEJŠÍ ROZPOČTOVÉ NÁKLADY
Název VRN |  |  | Kč | % | Základna |  | Kč
Ztížené výrobní podmínky |  |  | 0 | 0 | 0 |  | 0 | 0
Oborová přirážka |  |  | 0 | 0 | 0 |  | 0 | 0
Přesun stavebních kapacit |  |  | 0 | 0 | 0 |  | 0 | 0
Mimostaveništní doprava |  |  | 0 | 0 | 0 |  | 0 | 0
Zařízení staveniště |  |  | 0 | 2 | 0 |  | 0 | 2
Provoz investora |  |  | 0 | 0 | 0 |  | 0 | 1
Kompletační činnost (IČD) |  |  | 0 | 1 | 0 |  | 0 | 2
Rezerva rozpočtu |  |  | 0 | 0 | 0 |  | 100000 | 2
| CELKEM VRN |  |  |  |  | 100000

## Položky
Položkový rozpočet
Stavba : |  | 187 MŠ Mánesova Kroměříž č.p.3880 |  | Rozpočet: | 0
Objekt : |  | 1 Úprava střechy MŠ Mánesova |  | Úprava střechy MŠ Mánesova
P.č. | Číslo položky | Název položky | MJ | množství | cena / MJ | celkem (Kč)
Díl: | 31 | Zdi podpěrné a volné |  |  |  |  | 1
1 | 311271177R00 | Zdivo z tvárnic Ytong hladkých tl. 30 cm | m2 | 30.5634 | 0 | 0 | 2 | 1 | 1 | 1 | 1 | 0 | 0 | 0 | 0 | 0 | 0.42098
|  | ;vyzdění štítů |  | 0
|  | 1,9*15,32*2*0,5*1,05 |  | 30.5634
| Celkem za | 31 Zdi podpěrné a volné |  |  |  | 0 | 4 |  |  |  |  | 0 | 0 | 0 | 0 | 0
Díl: | 61 | Upravy povrchů vnitřní |  |  |  |  | 1
2 | 612421615R00 | Omítka vnitřní zdiva, MVC, hrubá zatřená | m2 | 30.5634 | 0 | 0 | 2 | 1 | 1 | 1 | 1 | 0 | 0 | 0 | 0 | 0 | 0.039
| Celkem za | 61 Upravy povrchů vnitřní |  |  |  | 0 | 4 |  |  |  |  | 0 | 0 | 0 | 0 | 0
Díl: | 63 | Podlahy a podlahové konstrukce |  |  |  |  | 1
3 | 631313611R00 | Mazanina betonová tl. 8 - 12 cm B 20 (C 16/20) | m3 | 1.1448 | 0 | 0 | 2 | 1 | 1 | 1 | 1 | 0 | 0 | 0 | 0 | 0 | 2.422
|  | ;ukončení štítových zdí beton.mazaninou |  | 0
|  | 7,95*0,30*0,12*4 |  | 1.1448
4 | 631351101R02 | Bednění mazanin - zřízení | m2 | 7.704 | 0 | 0 | 2 | 1 | 1 | 1 | 1 | 0 | 0 | 0 | 0 | 0 | 0.009
|  | 7,95*0,12*2*4 |  | 7.632
|  | 0,30*0,12*2 |  | 0.072
5 | 631351102R00 | Bednění mazanin -odstranění | m2 | 7.704 | 0 | 0 | 2 | 1 | 1 | 1 | 1 | 0 | 0 | 0 | 0 | 0 | 0
| Celkem za | 63 Podlahy a podlahové konstrukce |  |  |  | 0 | 4 |  |  |  |  | 0 | 0 | 0 | 0 | 0
Díl: | 99 | Staveništní přesun hmot |  |  |  |  | 1
6 | 999281111R00 | Přesun hmot pro opravy a údržbu do výšky 25 m | t | 16.9006 | 0 | 0 | 2 | 7 | 1 | 2 | 1 | 0 | 0 | 0 | 0 | 0 | 0
| Celkem za | 99 Staveništní přesun hmot |  |  |  | 0 | 4 |  |  |  |  | 0 | 0 | 0 | 0 | 0
Díl: | 712 | Živičné krytiny |  |  |  |  | 1
7 | 712300833RT3 | Odstranění živičné krytiny střech do 10° 3vrstvé z ploch jednotlivě nad 20 m2 | m2 | 266.8 | 0 | 0 | 2 | 1 | 7 | 7 | 2 | 0 | 0 | 0 | 0 | 0 | 0
|  | ;včetně nátěru SA 10 |  | 0
|  | 18,40*14,50 |  | 266.8
8 | 712990813RT9 | Odstranění násypu nebo nánosu tl. 10 - 15 cm z ploch jednotlivě nad 20 m2 | m2 | 266.8 | 0 | 0 | 2 | 1 | 7 | 7 | 2 | 0 | 0 | 0 | 0 | 0 | 0
|  | ;násypu z keramzitu |  | 0
|  | 266,80 |  | 266.8
9 | 712990816R00 | Příplatek za dalších 5 cm tl. násypu | m2 | 266.8 | 0 | 0 | 2 | 1 | 7 | 7 | 2 | 0 | 0 | 0 | 0 | 0 | 0
10 | 979 99-9999.R03 | Poplatek za skládku demont.asfalt.pásů | t | 1.12 | 0 | 0 | 2 | 12 | 0 | 89 | 2 | 0 | 0 | 0 | 0 | 0 | 0
11 | 979 99-9999.R07 | Poplatek za skládku demont.střeš.násypů keramzit | t | 35.75 | 0 | 0 | 2 | 12 | 0 | 90 | 2 | 0 | 0 | 0 | 0 | 0 | 0
12 | 979011111R00 | Svislá doprava suti a vybour. hmot za 2.NP a 1.PP nad zákl.podlažím (2NP- pro střechu) | t | 36.8718 | 0 | 0 | 2 | 8 | 1 | 3 | 2 | 0 | 0 | 0 | 0 | 0 | 0
13 | 979081111R00 | Odvoz suti a vybour. hmot na skládku do 1 km | t | 36.8718 | 0 | 0 | 2 | 8 | 1 | 3 | 2 | 0 | 0 | 0 | 0 | 0 | 0
14 | 979081121R00 | Příplatek k odvozu za každý další 1 km | t | 516.2046 | 0 | 0 | 2 | 8 | 1 | 3 | 2 | 0 | 0 | 0 | 0 | 0 | 0
15 | 979082111R00 | Vnitrostaveništní doprava suti do 10 m | t | 36.8718 | 0 | 0 | 2 | 8 | 1 | 3 | 2 | 0 | 0 | 0 | 0 | 0 | 0
16 | 979087212R00 | Nakládání suti na dopravní prostředky | t | 36.8718 | 0 | 0 | 2 | 8 | 1 | 3 | 2 | 0 | 0 | 0 | 0 | 0 | 0
17 | 979093111R00 | Uložení suti na skládku bez zhutnění | t | 36.8718 | 0 | 0 | 2 | 8 | 1 | 3 | 2 | 0 | 0 | 0 | 0 | 0 | 0
| Celkem za | 712 Živičné krytiny |  |  |  | 0 | 4 |  |  |  |  | 0 | 0 | 0 | 0 | 0
Díl: | 713 | Izolace tepelné |  |  |  |  | 1
18 | 713100823T00 | Odstr. tepelné izolace, kombidesky 1str. tl. 5 cm polsid | m2 | 271.796 | 0 | 0 | 2 | 1 | 7 | 7 | 2 | 0 | 0 | 0 | 0 | 0 | 0
19 | 713141151R00 | Izolace tepelná střech kladená na sucho 1vrstvá | m2 | 543.5928 | 0 | 0 | 2 | 1 | 7 | 7 | 2 | 0 | 0 | 0 | 0 | 0 | 0
|  | 14,66*(19,72-0,29-0,29-0,3-0,3)*2 |  | 543.5928
20 | 713191100RT3 | Položení izolační fólie včetně dodávky difuzní fólie | m2 | 312.5654 | 0 | 0 | 2 | 1 | 7 | 7 | 2 | 0 | 0 | 0 | 0 | 0 | 0.00015
|  | 271,796*1,15 |  | 312.5654
21 | R-pol.č.01 | Obalení prodloužení odvětrání kanaliz.potrubí tepel.izol. (Minerál.vata s Al.folií 5cm) dod+mont | kus | 6 | 0 | 0 | 2 | 12 | 0 | 18 | 2 | 0 | 0 | 0 | 0 | 0 | 0
22 | 63148113 | Deska Minerál 1200 x 600 mm tl. 120 mm | m2 | 549.0287 | 0 | 0 | 2 | 3 | 7 | 63148113 | 2 | 0 | 0 | 0 | 0 | 0 | 0.00336
|  | 543,5928*1,01 |  | 549.0287
23 | 998713202R00 | Přesun hmot pro izolace tepelné, výšky do 12 m | % |  | 0 | 0 | 2 | 7 | 1002 | 5 | 2 | 0 | 0 | 0 | 0 | 0 | 0
24 | 979011111R00 | Svislá doprava suti a vybour. hmot za 2.NP a 1.PP nad zákl.podlažím (2NP- pro střechu) | t | 0.81539 | 0 | 0 | 2 | 8 | 1 | 3 | 2 | 0 | 0 | 0 | 0 | 0 | 0
25 | 979081111R00 | Odvoz suti a vybour. hmot na skládku do 1 km | t | 0.81539 | 0 | 0 | 2 | 8 | 1 | 3 | 2 | 0 | 0 | 0 | 0 | 0 | 0
26 | 979081121R00 | Příplatek k odvozu za každý další 1 km | t | 11.4154 | 0 | 0 | 2 | 8 | 1 | 3 | 2 | 0 | 0 | 0 | 0 | 0 | 0
27 | 979082111R00 | Vnitrostaveništní doprava suti do 10 m | t | 0.81539 | 0 | 0 | 2 | 8 | 1 | 3 | 2 | 0 | 0 | 0 | 0 | 0 | 0
28 | 979087212R00 | Nakládání suti na dopravní prostředky | t | 0.81539 | 0 | 0 | 2 | 8 | 1 | 3 | 2 | 0 | 0 | 0 | 0 | 0 | 0
29 | 979093111R00 | Uložení suti na skládku bez zhutnění | t | 0.81539 | 0 | 0 | 2 | 8 | 1 | 3 | 2 | 0 | 0 | 0 | 0 | 0 | 0
30 | 979999999R01 | Poplatek za skladku demont.tepel.izolace | t | 0.81539 | 0 | 0 | 2 | 8 | 1 | 3 | 2 | 0 | 0 | 0 | 0 | 0 | 0
| Celkem za | 713 Izolace tepelné |  |  |  | 0 | 4 |  |  |  |  | 0 | 0 | 0 | 0 | 0
Díl: | 762 | Konstrukce tesařské |  |  |  |  | 1
31 | 762322912R00 | Zavětrování hranoly přes 100 cm2 | m | 473.28 | 0 | 0 | 2 | 1 | 7 | 7 | 2 | 0 | 0 | 0 | 0 | 0 | 0.00735
|  | ;vaznice |  | 0
|  | 19,72*22 |  | 433.84
|  | ;podél okapu |  | 0
|  | 19,72*2 |  | 39.44
32 | 762331812R00 | Demontáž konstrukcí krovů z hranolů do 224 cm2 | m | 270.56 | 0 | 0 | 2 | 1 | 7 | 7 | 2 | 0 | 0 | 0 | 0 | 0 | 0
|  | 14,24*19 |  | 270.56
33 | 762341811R00 | Demontáž bednění střech rovných z prken hrubých | m2 | 295.033 | 0 | 0 | 2 | 1 | 7 | 7 | 2 | 0 | 0 | 0 | 0 | 0 | 0
|  | ;spád 6% |  | 0
|  | 18,4*14,24*1,06 |  | 277.737
|  | -0,59*18,40 |  | -10.856
|  | ;střeš.žlab |  | 0
|  | (0,59+0,47+0,47)*18,40 |  | 28.152
34 | 762395000R00 | Spojovací a ochranné prostředky pro střechy | m3 | 4.9221 | 0 | 0 | 2 | 1 | 7 | 7 | 2 | 0 | 0 | 0 | 0 | 0 | 0.02357
|  | ;vaznice 8/13 |  | 0
|  | 473,28*0,08*0,13 |  | 4.9221
35 | 762521104R00 | Položení podlah nehoblovaných na sraz, hrubá prkna pochuzí lávka k výlezovému žebříku-podlaha | m2 | 9.5 | 0 | 0 | 2 | 1 | 7 | 7 | 2 | 0 | 0 | 0 | 0 | 0 | 0
36 | 762524911R00 | Položení polštářů tloušťky do 100 mm dřev.fošny (40/240mm) pochuzí lávky osově 1m | m | 12.5 | 0 | 0 | 2 | 1 | 7 | 7 | 2 | 0 | 0 | 0 | 0 | 0 | 0.00544
37 | 762595000R00 | Spojovací a ochranné prostředky k položení podlah | m3 | 0.348 | 0 | 0 | 2 | 1 | 7 | 7 | 2 | 0 | 0 | 0 | 0 | 0 | 0.00295
|  | 9,50*0,024 |  | 0.228
|  | 12,5*0,04*0,24 |  | 0.12
38 | 60511011 | Řezivo jehličnaté střed neomítané jakost I | m3 | 0.3828 | 0 | 0 | 2 | 3 | 7 | 60511011 | 2 | 0 | 0 | 0 | 0 | 0 | 0.55
|  | ;pochuzí lávka |  | 0
|  | ;prkna tl.24mm |  | 0
|  | 0,024*9,50*1,10 |  | 0.2508
|  | ;dřev.fošny 40/240mm osově 1m |  | 0
|  | 0,040*0,24*12,5*1,10 |  | 0.132
39 | 60515498 | Hranol SM/JD 1 , 8x13 zavětrování | m3 | 5.4143 | 0 | 0 | 2 | 3 | 7 | 60515498 | 2 | 0 | 0 | 0 | 0 | 0 | 0.55
|  | 19,72*22*0,08*0,13*1,10 |  | 4.9631
|  | 19,72*2*0,08*0,13*1,10 |  | 0.4512
40 | 998762202R00 | Přesun hmot pro tesařské konstrukce, výšky do 12 m | % |  | 0 | 0 | 2 | 7 | 1002 | 5 | 2 | 0 | 0 | 0 | 0 | 0 | 0
41 | 979011111R00 | Svislá doprava suti a vybour. hmot za 2.NP a 1.PP nad zákl.podlažím (2NP- pro střechu) | t | 8.2133 | 0 | 0 | 2 | 8 | 1 | 3 | 2 | 0 | 0 | 0 | 0 | 0 | 0
42 | 979081111R00 | Odvoz suti a vybour. hmot na skládku do 1 km | t | 8.2133 | 0 | 0 | 2 | 8 | 1 | 3 | 2 | 0 | 0 | 0 | 0 | 0 | 0
43 | 979081121R00 | Příplatek k odvozu za každý další 1 km | t | 114.9867 | 0 | 0 | 2 | 8 | 1 | 3 | 2 | 0 | 0 | 0 | 0 | 0 | 0
44 | 979082111R00 | Vnitrostaveništní doprava suti do 10 m | t | 8.2133 | 0 | 0 | 2 | 8 | 1 | 3 | 2 | 0 | 0 | 0 | 0 | 0 | 0
45 | 979087212R00 | Nakládání suti na dopravní prostředky | t | 8.2133 | 0 | 0 | 2 | 8 | 1 | 3 | 2 | 0 | 0 | 0 | 0 | 0 | 0
46 | 979093111R00 | Uložení suti na skládku bez zhutnění | t | 8.2133 | 0 | 0 | 2 | 8 | 1 | 3 | 2 | 0 | 0 | 0 | 0 | 0 | 0
47 | 979999999R06 | Poplatek za skladku demont.dřev.prvků | t | 8.2133 | 0 | 0 | 2 | 8 | 1 | 3 | 2 | 0 | 0 | 0 | 0 | 0 | 0
| Celkem za | 762 Konstrukce tesařské |  |  |  | 0 | 4 |  |  |  |  | 0 | 0 | 0 | 0 | 0
Díl: | 763 | Dřevostavby |  |  |  |  | 1
48 | 763732212R00 | Montáž střech z vazníků plnostěnných dl. do 18 m | m | 108.22 | 0 | 0 | 2 | 1 | 7 | 7 | 2 | 0 | 0 | 0 | 0 | 0 | 0
|  | 15,46*7 |  | 108.22
0
49 | R-pol.č.02 | Dodávka sbíjených dřev.zdvojených vazníků atyp.výrobek | bm | 108.22 | 0 | 0 | 2 | 12 | 0 | 66 | 2 | 0 | 0 | 0 | 0 | 0 | 0
|  | ;včetně zavětrovacích a spojovacích prvků,včetně |  | 0
|  | ;dopravy na stavbu a vyzdvižení vazníků na střechu |  | 0
|  | 108,22 |  | 108.22
50 | 998763201R00 | Přesun hmot pro dřevostavby, výšky do 12 m | % |  | 0 | 0 | 2 | 7 | 1002 | 5 | 2 | 0 | 0 | 0 | 0 | 0 | 0
| Celkem za | 763 Dřevostavby |  |  |  | 0 | 4 |  |  |  |  | 0 | 0 | 0 | 0 | 0
Díl: | 764 | Konstrukce klempířské |  |  |  |  | 1
51 | 764311290R00 | Krytina Poplast.trapéz.plech tl.0,6mm , dodáv+mont barva-standart dle výrobního katalogu | m2 | 313.548 | 0 | 0 | 2 | 1 | 7 | 7 | 2 | 0 | 0 | 0 | 0 | 0 | 0.01304
|  | ;krytina včetně všech doplnkových prvků,spojovacího a kotev.materiálu |  | 0
|  | ;včet.hřebene,okap.lišty,větracích sítěk, apod. |  | 0
|  | 7,95*19,72*2 |  | 313.548
52 | 764311844RT2 | Demontáž stávající plech.krytiny | m2 | 295.033 | 0 | 0 | 2 | 1 | 7 | 7 | 2 | 0 | 0 | 0 | 0 | 0 | 0
|  | ;spád 6% |  | 0
|  | 18,40*14,24*1,06 |  | 277.737
|  | -0,59*18,40 |  | -10.856
|  | ;střeš.žlab |  | 0
|  | (0,59+0,47+0,47)*18,40 |  | 28.152
53 | 764348222U07 | Sněhové zachytače K15 | m | 40 | 0 | 0 | 2 | 1 | 7 | 7 | 2 | 0 | 0 | 0 | 0 | 0 | 3e-05
54 | 764352203R00 | Žlaby z Poplast plechu podokapní půlkruh. rš 330mm K11 | m | 40.6 | 0 | 0 | 2 | 1 | 7 | 7 | 2 | 0 | 0 | 0 | 0 | 0 | 0.00308
55 | 764359211R00 | Kotlík z Poplast plechu kónický pro trouby d=100mm K13 | kus | 2 | 0 | 0 | 2 | 1 | 7 | 7 | 2 | 0 | 0 | 0 | 0 | 0 | 0.00165
56 | 764430240R00 | Oplechování zdí z Poplast. plechu, rš do 500 mm | m | 31.8 | 0 | 0 | 2 | 1 | 7 | 7 | 2 | 0 | 0 | 0 | 0 | 0 | 0.00435
|  | ;oplech.nadezdívky štít.zdí |  | 0
|  | 7,95*4 |  | 31.8
57 | 764430840R00 | Demontáž oplechování zdí,rš od 330 do 500 mm atiky | m | 67.28 | 0 | 0 | 2 | 1 | 7 | 7 | 2 | 0 | 0 | 0 | 0 | 0 | 0
|  | 19,14+19,14+14,5+14,5 |  | 67.28
58 | 764454202R00 | Odpadní trouby z Poplast. plechu, kruhové, d=100mm K12 | m | 17 | 0 | 0 | 2 | 1 | 7 | 7 | 2 | 0 | 0 | 0 | 0 | 0 | 0.00263
59 | 764454293R00 | Koleno Poplast. kruhové pro tr.d=100mm K14 | kus | 2 | 0 | 0 | 2 | 1 | 7 | 7 | 2 | 0 | 0 | 0 | 0 | 0 | 0.0001
60 | R-pol.č.03 | Prodloužení odvětrání kanalizace Pz rourou K18 | kus | 1 | 0 | 0 | 2 | 12 | 0 | 1 | 2 | 0 | 0 | 0 | 0 | 0 | 0
61 | R-pol.č.04 | Větrací hlavice BIB 12 dodáv+mont. (K20) | kus | 3 | 0 | 0 | 2 | 12 | 0 | 13 | 2 | 0 | 0 | 0 | 0 | 0 | 0
62 | R-pol.č.05 | Obklad říms Poplast.plechem rš.330 K19 , krycí podokapní plech | m | 40 | 0 | 0 | 2 | 12 | 0 | 26 | 2 | 0 | 0 | 0 | 0 | 0 | 0
|  | 40 |  | 40
63 | R-pol.č.06 | Výlez na střechu 600/600 vč.střeš.okna a žebříku K16 | kus | 1 | 0 | 0 | 2 | 12 | 0 | 36 | 2 | 0 | 0 | 0 | 0 | 0 | 0
64 | R-pol.č.07 | Utěsnění prostupu pod pozicí K18 ve stropě požání ucpávkou s vlastnostmi nejvýše tř.C | kus | 1 | 0 | 0 | 2 | 12 | 0 | 108 | 2 | 0 | 0 | 0 | 0 | 0 | 0
65 | R-pol.č.08 | Dodávka+montáž bezpečnostních prvků na střeše pro uchycení pracovníků při pozdějších opravách | kus | 3 | 0 | 0 | 2 | 12 | 0 | 111 | 2 | 0 | 0 | 0 | 0 | 0 | 0
|  | ;a údržbě střechy |  | 0
|  | ;uchyceno do vaznic cca 60cm od hřebene |  | 0
|  | 3 |  | 3
66 | 998764202R00 | Přesun hmot pro klempířské konstr., výšky do 12 m | % |  | 0 | 0 | 2 | 7 | 1002 | 5 | 2 | 0 | 0 | 0 | 0 | 0 | 0
67 | 979011111R00 | Svislá doprava suti a vybour. hmot za 2.NP a 1.PP nad zákl.podlažím (2NP- pro střechu) | t | 2.8041 | 0 | 0 | 2 | 8 | 1 | 3 | 2 | 0 | 0 | 0 | 0 | 0 | 0
68 | 979081111R00 | Odvoz suti a vybour. hmot na skládku do 1 km | t | 2.8041 | 0 | 0 | 2 | 8 | 1 | 3 | 2 | 0 | 0 | 0 | 0 | 0 | 0
69 | 979081121R00 | Příplatek k odvozu za každý další 1 km | t | 39.258 | 0 | 0 | 2 | 8 | 1 | 3 | 2 | 0 | 0 | 0 | 0 | 0 | 0
70 | 979082111R00 | Vnitrostaveništní doprava suti do 10 m | t | 2.8041 | 0 | 0 | 2 | 8 | 1 | 3 | 2 | 0 | 0 | 0 | 0 | 0 | 0
71 | 979087212R00 | Nakládání suti na dopravní prostředky | t | 2.8041 | 0 | 0 | 2 | 8 | 1 | 3 | 2 | 0 | 0 | 0 | 0 | 0 | 0
72 | 979093111R00 | Uložení suti na skládku bez zhutnění | t | 2.8041 | 0 | 0 | 2 | 8 | 1 | 3 | 2 | 0 | 0 | 0 | 0 | 0 | 0
73 | 979999999R04 | Poplatek za skladku demont.klempířů | t | 2.8041 | 0 | 0 | 2 | 8 | 1 | 3 | 2 | 0 | 0 | 0 | 0 | 0 | 0
| Celkem za | 764 Konstrukce klempířské |  |  |  | 0 | 4 |  |  |  |  | 0 | 0 | 0 | 0 | 0
Díl: | 767 | Konstrukce zámečnické |  |  |  |  | 1
74 | R-pol.č.09 | Protipožární stahovací půdní schody (Ei 15 DP1) dodáv+mont. (š,600mm) ozn.Z1 , vč.poklopu a rámu | kus | 1 | 0 | 0 | 2 | 12 | 0 | 27 | 2 | 0 | 0 | 0 | 0 | 0 | 0
75 | R-pol.č.10 | Ocelový nosný rám pod vazníky ozn.ve výpisu Z2 dodávka+montáž+doprava , včet.chem.kotev | kg | 1317 | 0 | 0 | 2 | 12 | 0 | 29 | 2 | 0 | 0 | 0 | 0 | 0 | 0
|  | 1317 |  | 1317
76 | R-pol.č.11 | Demontáž a zpětná montáž anteního systému vč.proměření a vyladění signálu | kus | 1 | 0 | 0 | 2 | 12 | 0 | 104 | 2 | 0 | 0 | 0 | 0 | 0 | 0
77 | 998767202R00 | Přesun hmot pro zámečnické konstr., výšky do 12 m | % |  | 0 | 0 | 2 | 7 | 1002 | 5 | 2 | 0 | 0 | 0 | 0 | 0 | 0
| Celkem za | 767 Konstrukce zámečnické |  |  |  | 0 | 4 |  |  |  |  | 0 | 0 | 0 | 0 | 0
Díl: | 769 | Otvorové prvky z plastu |  |  |  |  | 1
78 | R-pol.č.12 | Prodloužení odvětr. kanalizace PVC rourou d=150mm ukočenou větr.hlavicí , P3 | kus | 5 | 0 | 0 | 2 | 12 | 0 | 47 | 2 | 0 | 0 | 0 | 0 | 0 | 0
79 | R-pol.č.13 | Utěsnění odvětrání kanalizací ve stropě požární ucpávkou s vlastnostmi nejvýše tř.C (P3) | kus | 5 | 0 | 0 | 2 | 12 | 0 | 109 | 2 | 0 | 0 | 0 | 0 | 0 | 0
| Celkem za | 769 Otvorové prvky z plastu |  |  |  | 0 | 4 |  |  |  |  | 0 | 0 | 0 | 0 | 0
Díl: | 783 | Nátěry |  |  |  |  | 1
80 | 783125532R00 | Nátěr syntetický OK "C" nebo "CC" 2x vrchní | m2 | 33.3634 | 0 | 0 | 2 | 1 | 7 | 7 | 2 | 0 | 0 | 0 | 0 | 0 | 0.00053
|  | ;nátěry k-cí pod ozn.Z2 |  | 0
|  | ;tr.108/8 |  | 0
|  | 3,140*0,108*0,60*8 |  | 1.6278
|  | ;plech 150/200 |  | 0
|  | 0,15*0,20*16*2 |  | 0.96
|  | ;ocel.prof.I.24 |  | 0
|  | 0,845*6*6 |  | 30.42
|  | ;ocel.prof.L 80/40/6 |  | 0
|  | 0,254*0,10*14 |  | 0.3556
81 | 783125731R00 | Nátěr syntetický OK "C" nebo "CC" základní antikorozní | m2 | 33.3634 | 0 | 0 | 2 | 1 | 7 | 7 | 2 | 0 | 0 | 0 | 0 | 0 | 0.0001574
82 | 783125733R00 | Nátěr syntetický OK "C" nebo "CC" základní | m2 | 33.3634 | 0 | 0 | 2 | 1 | 7 | 7 | 2 | 0 | 0 | 0 | 0 | 0 | 0.00017
83 | 783781002R00 | Nátěr tesařských konstrukcí impregnace karbolín 2x | m2 | 432.5328 | 0 | 0 | 2 | 1 | 7 | 7 | 2 | 0 | 0 | 0 | 0 | 0 | 0.00034
|  | ;vazníky |  | 0
|  | 15,46*(10,06-7,90)*7 |  | 233.7552
|  | ;vaznice |  | 0
|  | (0,08+0,08+0,13+0,13)*473,28 |  | 198.7776
| Celkem za | 783 Nátěry |  |  |  | 0 | 4 |  |  |  |  | 0 | 0 | 0 | 0 | 0
Díl: | 784 | Malby |  |  |  |  | 1
84 | 784111801R00 | Penetrace podkladu na vnitř.omítce štítů | m2 | 30.5634 | 0 | 0 | 2 | 1 | 7 | 7 | 2 | 0 | 0 | 0 | 0 | 0 | 0.00067
85 | 78419 -5112.R00 | Malba směsí tekutou 2x v místnost do 3,8 m | m2 | 30.5634 | 0 | 0 | 2 | 12 | 0 | 49 | 2 | 0 | 0 | 0 | 0 | 0 | 0.0002
| Celkem za | 784 Malby |  |  |  | 0 | 4 |  |  |  |  | 0 | 0 | 0 | 0 | 0
Díl: | M21 | Elektromontáže |  |  |  |  | 1
86 | R-pol.č.14 | Nové hřebenové vedení hromosvodů střechy včet.tyčových jímačů na větr.hlavicích | bm | 24.04 | 0 | 0 | 2 | 12 | 0 | 3 | 4 | 0 | 0 | 0 | 0 | 0 | 0
|  | 19,72 |  | 19.72
|  | (10,06-7,90)*2 |  | 4.32
87 | R-pol.č.15 | Demontáž vedení hromosvodů střechy | bm | 24.04 | 0 | 0 | 2 | 12 | 0 | 2 | 4 | 0 | 0 | 0 | 0 | 0 | 0
88 | R-pol.č.16 | Posunutí antény na stávaj.stožáru nad střeš.rovinu poznámka-stávaj.systém STA zůstane zachován | kus | 1 | 0 | 0 | 2 | 12 | 0 | 107 | 4 | 0 | 0 | 0 | 0 | 0 | 0
| Celkem za | M21 Elektromontáže |  |  |  | 0 | 4 |  |  |  |  | 0 | 0 | 0 | 0 | 0