## Pokyny pro vyplnění
Pokyny pro vyplnění
Ve všech listech tohoto souboru můžete měnit pouze buňky s modrým pozadím. Jedná se o tyto údaje : - údaje o firmě - jednotkové ceny položek zadané na maximálně dvě desetinná místa

## Stavba
#RTSROZP# | Soupis stavebních prací, dodávek a služeb
| Stavba: |  | ZO18/07 | Kino Nadsklepí, oprava ÚT a VZT
| Objekt: |  | 01 | Kino
1071 | Rozpočet: |  | 01 | Stavební úpravy - propočet
| Zadavatel |  | Město Kroměříž |  |  |  | IČO: | 00287351
|  |  | Velké náměstí 115/1 |  |  |  | DIČ:
|  |  | 76701 | Kroměříž
| Projektant: |  | Ing. Jan Zona |  |  |  | IČO: | 72321041
|  |  | Jiráskova 889/18 |  |  |  | DIČ:
|  |  | 76701 | Kroměříž
| Zhotovitel: | [5 empty] | IČO:
DIČ:
Vypracoval:
| Rozpis ceny | [6 empty] | Celkem
HSV | HSV | [6 empty] | 0
PSV | PSV | [6 empty] | 0
MON | MON | [6 empty] | 0
VN | Vedlejší náklady | [6 empty] | 200000
ON | Ostatní náklady | [6 empty] | 0
| Celkem | [6 empty] | 200000
Rekapitulace daní
0 | Základ pro sníženou DPH |  |  | 15 | % | 0 |  |  | CZK
0 | Snížená DPH |  |  | 15 | % | 0 |  |  | CZK
42000 | Základ pro základní DPH |  |  | 21 | % | 200000 |  |  | CZK
0 | Základní DPH |  |  | 21 | % | 42000 |  |  | CZK
242000 | Zaokrouhlení |  |  |  |  | 0 |  |  | CZK
| Cena celkem bez DPH |  |  |  |  | 200000 |  |  | CZK
0 | Cena celkem s DPH |  |  |  |  | 242000 |  |  | CZK
|  | v |  |  | dne
|  |  | Za zhotovitele |  |  |  | Za objednatele
Rekapitulace dílčích částí
#CASTI>> | Číslo | Název |  |  | Základ pro sníženou DPH | Základ pro základní DPH | DPH celkem | Cena celkem | %
1 | Stavba |  |  |  | 0 | 200000 | 42000 | 242000 | 100
2 |  | Stavební objekt |  |  |  |  | 0
2 | 01 | Kino |  |  | 0 | 200000 | 42000 | 242000 | 100
3 | 01 | Stavební úpravy - propočet |  |  | 0 | 200000 | 42000 | 242000 | 100
| Celkem za stavbu |  |  |  | 0 | 200000 | 42000 | 242000 | 100
Rekapitulace dílů
| Číslo | Název |  |  | Typ dílu |  |  | Celkem | %
| 34 | Stěny a příčky |  |  | HSV |  |  | 0 | 0
| 41 | Stropy a stropní konstrukce |  |  | HSV |  |  | 0 | 0
| 61 | Úpravy povrchů vnitřní |  |  | HSV |  |  | 0 | 0
| 94 | Lešení a stavební výtahy |  |  | HSV |  |  | 0 | 0
| 95 | Dokončovací konstrukce na pozemních stavbách |  |  | HSV |  |  | 0 | 0
| 96 | Bourání konstrukcí |  |  | HSV |  |  | 0 | 0
| 99 | Staveništní přesun hmot |  |  | HSV |  |  | 0 | 0
| 730 | Ústřední vytápění |  |  | PSV |  |  | 0 | 0
| 762 | Konstrukce tesařské |  |  | PSV |  |  | 0 | 0
| 766 | Konstrukce truhlářské |  |  | PSV |  |  | 0 | 0
| 767 | Konstrukce zámečnické |  |  | PSV |  |  | 0 | 0
| 775 | Podlahy vlysové a parketové |  |  | PSV |  |  | 0 | 0
| 783 | Nátěry |  |  | PSV |  |  | 0 | 0
| 784 | Malby |  |  | PSV |  |  | 0 | 0
| M24 | Montáže vzduchotechnických zařízení |  |  | MON |  |  | 0 | 0
| M36 | Montáže měřících a regulačních zařízení |  |  | MON |  |  | 0 | 0
| D96 | Přesuny suti a vybouraných hmot |  |  | PSU |  |  | 0 | 0
| VN | Vedlejší náklady |  |  | VN |  |  | 200000 | 100
| Cena celkem | [6 empty] | 200000 | 100
Note on D11: Název
Note on I11: IČO
Note on D12: Ulice
Note on I12: DIČ
Note on D13: PSČ
Note on E13: Místo

## VzorPolozky (hidden)
Položkový rozpočet
S:
O:
R:

## 01 01 Pol
Položkový soupis prací a dodávek | [26 empty] | #TypZaznamu#
S: | ZO18/07 | Kino Nadsklepí, oprava ÚT a VZT | [24 empty] | STA
O: | 01 | Kino | [21 empty] | STA |  |  | OBJ
R: | 01 | Stavební úpravy - propočet | [24 empty] | ROZ
P.č. | Číslo položky | Název položky | MJ | Množství | Cena / MJ | Celkem | Dodávka | Dodávka celk. | Montáž | Montáž celk. | DPH | Cena s DPH | Hmotnost / MJ | Hmotnost celk.(t) | Dem. hmotnost / MJ | Dem. hmotnost celk.(t) | Ceník | Cen. soustava / platnost | Cenová úroveň | Nhod / MJ | Nhod celk. | Dodavatel | Typ položky
Díl: | 34 | Stěny a příčky |  |  |  | 0 |  | 0 |  | 0 |  | 0 |  | 0.31 |  | 0 |  |  |  |  | 25.07 | [5 empty] | DIL
1 | 342263410R00 | Úpravy, doplňkové práce a příplatky pro sádrokartonové a sádrovláknité příčky doplňkové práce osazení revizních dvířek do 0,25 m2 | kus | 4 |  | 0 |  | 0 |  | 0 | 21 | 0 | 0.00016 | 0 | 0 | 0 | 801-1 | RTS 21/ I | RTS 18/ II | 0.94 | 3.76 |  | Práce |  |  |  | POL1_
2 | 342263420R00 | Úpravy, doplňkové práce a příplatky pro sádrokartonové a sádrovláknité příčky doplňkové práce osazení revizních dvířek do 0,5 m2 | kus | 2 |  | 0 |  | 0 |  | 0 | 21 | 0 | 0.00024 | 0 | 0 | 0 | 801-1 | RTS 21/ I | RTS 18/ II | 1.04 | 2.08 |  | Práce |  |  |  | POL1_
|  | uzavření prostoru pod jevištěm na obou stranách sálu - osazení revizních dvířek 600/900mm : 2 |  | 2 | [22 empty] | VV | 0
3 | 342266111RU9 | Předstěny opláštěné sádrokartonovými deskami obklad stěn sádrokartonem na ocelovou konstrukci z profilů CW 50 tloušťka desky 12, 5 mm, impregnovaná, bez izolace | m2 | 25 |  | 0 |  | 0 |  | 0 | 21 | 0 | 0.01199 | 0.3 | 0 | 0 | 801-1 | RTS 21/ I | RTS 18/ II | 0.769 | 19.23 |  | Práce |  |  |  | POL1_
|  | uzavření prostoru pod jevištěm na obou stranách sálu : 12,5*2 |  | 25 | [22 empty] | VV | 0
4 | R34-01 | Vyřezání otvorů 200/200mm do SDK konstrukcí | ks | 4 |  | 0 |  | 0 |  | 0 | 21 | 0 | 0 | 0 | 0 | 0 |  | Vlastní | Indiv | 0 | 0 |  | Práce |  |  |  | POL1_
5 | R34-01 | Částečné rozebrání obkladu při montáži SDK příček | ks | 2 |  | 0 |  | 0 |  | 0 | 21 | 0 | 0 | 0 | 0 | 0 |  | Vlastní | Indiv | 0 | 0 |  | Agregovaná položka |  |  |  | POL2_
|  | akustický obklad : 2 |  | 2 | [22 empty] | VV | 0
6 | R34-01 | Dvířka do sádrokartonu 200/200 s tlačným zámkem | kus | 4 |  | 0 |  | 0 |  | 0 | 21 | 0 | 0.0008 | 0 | 0 | 0 |  | Vlastní | Indiv | 0 | 0 |  | Specifikace |  |  |  | POL3_
7 | R34-02 | Dvířka do sádrokartonu 600/900 s tlačným zámkem | kus | 2 |  | 0 |  | 0 |  | 0 | 21 | 0 | 0.007 | 0.01 | 0 | 0 |  | Vlastní | Indiv | 0 | 0 |  | Specifikace |  |  |  | POL3_
|  | uzavření prostoru pod jevištěm na obou stranách sálu - osazení revizních dvířek 600/900mm : 2 |  | 2 | [22 empty] | VV | 0
Díl: | 41 | Stropy a stropní konstrukce |  |  |  | 0 |  | 0 |  | 0 |  | 0 |  | 0.82 |  | 0 |  |  |  |  | 84.68 | [5 empty] | DIL
8 | R41-01 | Podhled, 2úr. oc. rošt, Rigiton RL8/18 tl.12,5, s izol | m2 | 46.02 |  | 0 |  | 0 |  | 0 | 21 | 0 | 0.01773 | 0.82 | 0 | 0 |  | Vlastní | RTS 18/ II | 1.84 | 84.68 |  | Práce |  |  |  | POL1_
|  | sál : 13,2*2,35 |  | 31.02 | [22 empty] | VV | 0
|  | SDK strop po provedení rozvodů MR : 15 |  | 15 | [22 empty] | VV | 0
Díl: | 61 | Úpravy povrchů vnitřní |  |  |  | 0 |  | 0 |  | 0 |  | 0 |  | 1.47 |  | 0 |  |  |  |  | 59.09 | [5 empty] | DIL
9 | 602016191R00 | Omítka stěn z hotových směsí Doplňkové práce pro omítky stěn z hotových směsí penetrační nátěr stěn akrylátový | m2 | 31.92 |  | 0 |  | 0 |  | 0 | 21 | 0 | 0.0003 | 0.01 | 0 | 0 | 801-1 | RTS 21/ I | RTS 18/ II | 0.07 | 2.23 |  | Práce |  |  |  | POL1_
|  | po jednotlivých vrstvách | [24 empty] | SPI
|  | prostor pod hledištěm : 13,3*2,4 |  | 31.92 | [22 empty] | VV | 0
10 | 610991111R00 | Zakrývání výplní vnitřních otvorů, předmětů apod. fólií Pe 0,05-0,2 mm | m2 | 190.45 |  | 0 |  | 0 |  | 0 | 21 | 0 | 4e-05 | 0.01 | 0 | 0 | 801-1 | RTS 21/ I | RTS 18/ II | 0.078 | 14.86 |  | Práce |  |  |  | POL1_
|  | které se zřizují před úpravami povrchu, a obalení osazených dveřních zárubní před znečištěním při úpravách povrchu nástřikem plastických maltovin včetně pozdějšího odkrytí, | [24 empty] | SPI |  | které se zřizují před úpravami povrchu, a obalení osazených dveřních zárubní před znečištěním při úpravách povrchu nástřikem plastických maltovin včetně pozdějšího odkrytí,
|  | zakrytí plátna 16x6,5m : 16*6,5 |  | 104 | [22 empty] | VV | 0
|  | zakrytí dřevěné stěny 13,3x6,5m : 13,3*6,5 |  | 86.45 | [22 empty] | VV | 0
11 | 612421637R00 | Omítky vnitřní stěn vápenné nebo vápenocementové v podlaží i ve schodišti štukové | m2 | 20 |  | 0 |  | 0 |  | 0 | 21 | 0 | 0.04766 | 0.95 | 0 | 0 | 801-1 | RTS 21/ I | RTS 18/ II | 0.84 | 16.8 |  | Práce |  |  |  | POL1_
|  | v prostoru za obložením sálu : 20 |  | 20 | [22 empty] | VV | 0
12 | 612421221R00 | Oprava vnitřních vápenných omítek stěn v množství opravované plochy přes 5 do 10 %, hladkých | m2 | 31.92 |  | 0 |  | 0 |  | 0 | 21 | 0 | 0.00534 | 0.17 | 0 | 0 | 801-4 | RTS 21/ I | RTS 18/ II | 0.10855 | 3.46 |  | Práce |  |  |  | POL1_
|  | prostor pod hledištěm : 13,3*2,4 |  | 31.92 | [22 empty] | VV | 0
13 | 612471413R00 | Tenkovrstvá úprava stěn aktivovaným štukem malta vápenocementová s disperzní přísadou | m2 | 31.92 |  | 0 |  | 0 |  | 0 | 21 | 0 | 0.00658 | 0.21 | 0 | 0 | 801-1 | RTS 21/ I | RTS 18/ II | 0.319 | 10.18 |  | Práce |  |  |  | POL1_
|  | na rovném povrchu vnitřních stěn, pilířů, svislých panelových konstrukcí, s nejnutnějším obroušením podkladu (pemzou apod.) a oprášením, | [24 empty] | SPI |  | na rovném povrchu vnitřních stěn, pilířů, svislých panelových konstrukcí, s nejnutnějším obroušením podkladu (pemzou apod.) a oprášením,
|  | prostor pod hledištěm : 13,3*2,4 |  | 31.92 | [22 empty] | VV | 0
14 | 612481211RT2 | Vyztužení povrchu vnitřních stěn sklotextilní síťovinou s dodávkou síťoviny a stěrkového tmelu | m2 | 31.92 |  | 0 |  | 0 |  | 0 | 21 | 0 | 0.00367 | 0.12 | 0 | 0 | 801-1 | RTS 21/ I | RTS 18/ II | 0.362 | 11.56 |  | Práce |  |  |  | POL1_
|  | prostor pod hledištěm : 13,3*2,4 |  | 31.92 | [22 empty] | VV | 0
Díl: | 94 | Lešení a stavební výtahy |  |  |  | 0 |  | 0 |  | 0 |  | 0 |  | 0.27 |  | 0 |  |  |  |  | 24.75 | [5 empty] | DIL
15 | 941955004R00 | Lešení lehké pracovní pomocné pomocné, o výšce lešeňové podlahy přes 2,5 do 3,5 m | m2 | 46.02 |  | 0 |  | 0 |  | 0 | 21 | 0 | 0.00592 | 0.27 | 0 | 0 | 800-3 | RTS 21/ I | RTS 18/ II | 0.26 | 11.97 |  | Práce |  |  |  | POL1_
|  | sál - SDK podhled : 13,2*2,35 |  | 31.02 | [22 empty] | VV | 0
|  | SDK strop po provedení rozvodů MR : 15 |  | 15 | [22 empty] | VV | 0
16 | 946941106RT4 | Montáž sestavy pojízdného hliníkového lešení (věže) plochy 2,5 x 0,85 m , pracovní výšky do 10,2 m | sada | 2 |  | 0 |  | 0 |  | 0 | 21 | 0 | 0 | 0 | 0 | 0 | 800-3 | RTS 21/ I | RTS 18/ II | 3.63 | 7.26 |  | Práce |  |  |  | POL1_
|  | 6ks závěsů po stranách pódia - demontáž a zpětná montáž : 2 |  | 2 | [22 empty] | VV | 0
17 | 946941196RT4 | Montáž sestavy pojízdného hliníkového lešení (věže) nájemné sestavy pojízdného hliníkového lešení (věže) plochy 2,5 x 0,85 m , pracovní výšky do 10,2 m | den | 5 |  | 0 |  | 0 |  | 0 | 21 | 0 | 0 | 0 | 0 | 0 | 800-3 | RTS 21/ I | RTS 18/ II | 0 | 0 |  | Práce |  |  |  | POL1_
|  | 6ks závěsů po stranách pódia - demontáž a zpětná montáž : 5 |  | 5 | [22 empty] | VV | 0
18 | 946941806RT4 | Demontáž sestavy pojízdného hliníkového lešení (věže) plochy 2,5 x 0,85 m , pracovní výšky do 10,3 m | sada | 2 |  | 0 |  | 0 |  | 0 | 21 | 0 | 0 | 0 | 0 | 0 | 800-3 | RTS 21/ I | RTS 18/ II | 2.76 | 5.52 |  | Práce |  |  |  | POL1_
Díl: | 95 | Dokončovací konstrukce na pozemních stavbách |  |  |  | 0 |  | 0 |  | 0 |  | 0 |  | 0.01 |  | 0 |  |  |  |  | 10 | [5 empty] | DIL
19 | R95-01 | Přepažení sálu | m2 | 62.5 |  | 0 |  | 0 |  | 0 | 21 | 0 | 0 | 0 | 0 | 0 |  | Vlastní | Indiv | 0 | 0 |  | Práce |  |  |  | POL1_
|  | 12,5*5 |  | 62.5 | [22 empty] | VV | 0
20 | R95-02 | Vyčištění budov o výšce podlaží do 4m | m2 | 312.5 |  | 0 |  | 0 |  | 0 | 21 | 0 | 4e-05 | 0.01 | 0 | 0 |  | Vlastní | Indiv | 0 | 0 |  | Práce |  |  |  | POL1_
|  | Položka je určena pro vyčištění budov bytové nebo občanské výstavby - zametení a umytí podlah, dlažeb, obkladů, schodů v místnostech, chodbách a schodištích, vyčištění a umytí oken, dveří s rámy, zárubněmi, umytí a vyčistění jiných zasklených a natíraných ploch a zařizovacích předmětů před předáním do užívání. Součástí je i čištění koberců a sedadel. | [24 empty] | POP |  | Položka je určena pro vyčištění budov bytové nebo občanské výstavby - zametení a umytí podlah, dlažeb, obkladů, schodů v místnostech, chodbách a schodištích, vyčištění a umytí oken, dveří s rámy, zárubněmi, umytí a vyčistění jiných zasklených a natíraných ploch a zařizovacích předmětů před předáním do užívání. Součástí je i čištění koberců a sedadel.
|  | úklid před předáním sálu : 25*12,5 |  | 312.5 | [22 empty] | VV | 0
21 | 900 RT2 | HZS, Práce v tarifní třídě 5 (např. tesař) | h | 10 |  | 0 |  | 0 |  | 0 | 21 | 0 | 0 | 0 | 0 | 0 | Prav.M | RTS 21/ I | RTS 18/ II | 1 | 10 |  | HZS |  |  |  | POL10_
|  | demontáž a následně zpětná montáž 3 řad sedadel : 2*5 |  | 10 | [22 empty] | VV | 0
Díl: | 96 | Bourání konstrukcí |  |  |  | 0 |  | 0 |  | 0 |  | 0 |  | 0.02 |  | 0.71 |  |  |  |  | 17.71 | [5 empty] | DIL
22 | 963016151R00 | Demontáž sádrokartonových a sádrovláknitých podhledů z desek bez minerální izolace, na dvouúrovňovém křížovém roštu, 1x opláštěné tl. 12,5 mm | m2 | 46.02 |  | 0 |  | 0 |  | 0 | 21 | 0 | 0.00033 | 0.02 | 0.01235 | 0.57 | 801-3 | RTS 21/ I | RTS 18/ II | 0.346 | 15.92 |  | Práce |  |  |  | POL1_
|  | strop hlavního sálu : 13,2*2,35 |  | 31.02 | [22 empty] | VV | 0
|  | demontáž SDK stropu pro rozvody MR : 15 |  | 15 | [22 empty] | VV | 0
23 | 970051160R00 | Jádrové vrtání, kruhové prostupy v železobetonu jádrové vrtání , do D 160 mm | m | 0.18 |  | 0 |  | 0 |  | 0 | 21 | 0 | 0 | 0 | 0.05024 | 0.01 | 801-3 | RTS 21/ I | RTS 18/ II | 4.6 | 0.83 |  | Práce |  |  |  | POL1_
|  | otvor D150mm ve stropní žb konstrukci tl. 180mm : 0,18 |  | 0.18 | [22 empty] | VV | 0
24 | 978013121R00 | Otlučení omítek vápenných nebo vápenocementových vnitřních s vyškrabáním spár, s očištěním zdiva stěn, v rozsahu do 10 % | m2 | 31.92 |  | 0 |  | 0 |  | 0 | 21 | 0 | 0 | 0 | 0.004 | 0.13 | 801-3 | RTS 21/ I | RTS 18/ II | 0.03 | 0.96 |  | Práce |  |  |  | POL1_
|  | prostor pod hledištěm : 13,3*2,4 |  | 31.92 | [22 empty] | VV | 0
Díl: | 99 | Staveništní přesun hmot |  |  |  | 0 |  | 0 |  | 0 |  | 0 |  | 0 |  | 0 |  |  |  |  | 5.49 | [5 empty] | DIL
25 | 999281108R00 | Přesun hmot pro opravy a údržbu objektů pro opravy a údržbu dosavadních objektů včetně vnějších plášťů výšky do 12 m, | t | 2.9022 |  | 0 |  | 0 |  | 0 | 21 | 0 | 0 | 0 | 0 | 0 | 801-4 | RTS 21/ I | RTS 18/ II | 1.892 | 5.49 |  | Přesun hmot |  |  |  | POL7_
|  | oborů 801, 803, 811 a 812 | [24 empty] | SPI
Díl: | 730 | Ústřední vytápění |  |  |  | 0 |  | 0 |  | 0 |  | 0 |  | 0 |  | 0 |  |  |  |  | 0 | [5 empty] | DIL
26 | R730-01 | Vytápění - dle samostatného rozpočtu | kpl | 1 |  | 0 |  | 0 |  | 0 | 21 | 0 | 0 | 0 | 0 | 0 |  | Vlastní | Indiv | 0 | 0 |  | Práce |  |  |  | POL1_
Díl: | 762 | Konstrukce tesařské |  |  |  | 0 |  | 0 |  | 0 |  | 0 |  | 0.01 |  | 0.02 |  |  |  |  | 3.08 | [5 empty] | DIL
27 | 762341921R00 | Bednění a laťování střech vyřezání jednotlivých otvorů bez rozebrání krytiny v bednění z prken tloušťky do 32 mm, plocha otvoru do 1 m2 | m2 | 1.625 |  | 0 |  | 0 |  | 0 | 21 | 0 | 0.00016 | 0 | 0.0132 | 0.02 | 800-762 | RTS 21/ I | RTS 18/ II | 1.2858 | 2.09 |  | Práce |  |  |  | POL1_
|  | vyřezání v podlaze jeviště otvorů 625/325mm, 8ks : 0,625*0,325*8 |  | 1.625 | [22 empty] | VV | 0
28 | 762523922RT3 | Podlahy tesařské doplnění podlah bez polštářů s urovnáním násypu plochy jednotlivě přes 0,25 do 1 m2, včetně dodávky prken hoblovaných, na sraz, tloušťky 24 mm | m2 | 1 |  | 0 |  | 0 |  | 0 | 21 | 0 | 0.01438 | 0.01 | 0 | 0 | 800-762 | RTS 21/ I | RTS 18/ II | 0.99 | 0.99 |  | Práce |  |  |  | POL1_
|  | zapravení stávajících prostupů VZT - pódium : 1 |  | 1 | [22 empty] | VV | 0
29 | 998762202R00 | Přesun hmot pro konstrukce tesařské v objektech výšky do 12 m | % |  |  | 0 |  | 0 |  | 0 | 21 | 0 | 0 | 0 | 0 | 0 | 800-762 | RTS 21/ I | RTS 18/ II | 0 | 0 |  | Přesun hmot |  |  |  | POL7_
|  | 50 m vodorovně | [24 empty] | SPI
Díl: | 766 | Konstrukce truhlářské |  |  |  | 0 |  | 0 |  | 0 |  | 0 |  | 0.51 |  | 1.49 |  |  |  |  | 24.48 | [5 empty] | DIL
30 | 766414132R00 | Montáž obložení stěn, sloupů a pilířů o ploše do 5 m2, panely obkladovými, dýhovanými , velikosti přes 0,6 do 1,5 m2 | m2 | 22.6 |  | 0 |  | 0 |  | 0 | 21 | 0 | 0.00017 | 0 | 0 | 0 | 800-766 | RTS 21/ I | RTS 18/ II | 1.083 | 24.48 |  | Práce |  |  |  | POL1_
|  | zpětná montáž dřevěného akustického obkladu nad podestou - 2x : 7*0,9*2 |  | 12.6 | [22 empty] | VV | 0
|  | zpětná montáž krycí stěny kolem VZT jednotky : 10 |  | 10 | [22 empty] | VV | 0
31 | 766410020RAI | Obklad stěn palubkami a deskami z aglomer.dřeva pouze montáž, desky ve specifikaci, | m2 | 29.472 |  | 0 |  | 0 |  | 0 | 21 | 0 | 0.00168 | 0.05 | 0 | 0 | AP-PSV | RTS 21/ I | RTS 18/ II | 0 | 0 |  | Agregovaná položka |  |  |  | POL2_
|  | obklad niky pro radiátory z desek OSB kotvených do oc. rámu : 2,5*0,7+6,6*0,7+3,4*0,7+2,5*0,5+6,6*0,5+3,4*0,58+0,5*0,7+0,5*0,7 |  | 15.972 | [22 empty] | VV | 0
|  | obložení v sále deskou OSB : (4,5*1+0,5*4,5)*2 |  | 13.5 | [22 empty] | VV | 0
32 | 766900010RA0 | Demontáž obložení stěn, z panelů | m2 | 45.6 |  | 0 |  | 0 |  | 0 | 21 | 0 | 0 | 0 | 0.03265 | 1.49 | AP-PSV | RTS 21/ I | RTS 18/ II | 0 | 0 |  | Agregovaná položka |  |  |  | POL2_
|  | demontáž čelního obložení pódia : 2,5*0,7+6,6*0,7+3,7*0,7 |  | 8.96 | [22 empty] | VV | 0
|  | demontáž části obložení v sále na podestě - 2x : (4,5*1,06+4,5*0,5)*2 |  | 14.04 | [22 empty] | VV | 0
|  | demontáž dřevěného akustického obkladu nad podestou - 2x : 7*0,9*2 |  | 12.6 | [22 empty] | VV | 0
|  | rozebrání krycí stěny kolem VZT jednotky : 10 |  | 10 | [22 empty] | VV | 0
33 | R766-01 | Dřevěné obložení čela pódia | m2 | 8.75 |  | 0 |  | 0 |  | 0 | 21 | 0 | 0 | 0 | 0 | 0 |  | Vlastní | Indiv | 0 | 0 |  | Agregovaná položka |  |  |  | POL2_
|  | dřevěné hranoly na ocelovém rámu - demontovatelné, : | [24 empty] | VV | 0
|  | členěné na díly 2+5+2, hranoly z tvrdého dřeva 60/40mm, : | [24 empty] | VV | 0
|  | nátěr lazurou : 2,5*0,7+6,6*0,7+3,4*0,7 |  | 8.75 | [22 empty] | VV | 0
34 | R766-02 | Demontáž reproduktorů zavěšených na konzolách | ks | 2 |  | 0 |  | 0 |  | 0 | 21 | 0 | 0 | 0 | 0 | 0 |  | Vlastní | Indiv | 0 | 0 |  | Agregovaná položka |  |  |  | POL2_
|  | v sále na podestě : 2 |  | 2 | [22 empty] | VV | 0
35 | R766-03 | Obklad z dřevěných kazet | m2 | 14.04 |  | 0 |  | 0 |  | 0 | 21 | 0 | 0 | 0 | 0 | 0 |  | Vlastní | Indiv | 0 | 0 |  | Agregovaná položka |  |  |  | POL2_
|  | venkovní obklad v sále - stejný jako původní : (4,5*1,06+0,5*4,5)*2 |  | 14.04 | [22 empty] | VV | 0
36 | R766-04 | Osazení reproduktorů | ks | 2 |  | 0 |  | 0 |  | 0 | 21 | 0 | 0 | 0 | 0 | 0 |  | Vlastní | Indiv | 0 | 0 |  | Agregovaná položka |  |  |  | POL2_
|  | sál : 2 |  | 2 | [22 empty] | VV | 0
37 | 607250361R | deska dřevoštěpková třívrstvá pro prostředí vlhké; strana nebroušená; hrana rovná; tl = 25,0 mm | m2 | 31.0692 |  | 0 |  | 0 |  | 0 | 21 | 0 | 0.01475 | 0.46 | 0 | 0 | SPCM | RTS 21/ I | RTS 18/ II | 0 | 0 |  | Specifikace |  |  |  | POL3_
|  | obklad niky pro radiátory z desek OSB kotvených do oc. rámu : (2,5*0,7+6,6*0,7+3,4*0,7+2,5*0,5+6,6*0,5+3,4*0,58+0,5*0,7+0,5*0,7)*1,1 |  | 17.5692 | [22 empty] | VV | 0
|  | obložení v sále deskou OSB : (4,5*1+0,5*4,5)*2 |  | 13.5 | [22 empty] | VV | 0
38 | 998766202R00 | Přesun hmot pro konstrukce truhlářské v objektech výšky do 12 m | % |  |  | 0 |  | 0 |  | 0 | 21 | 0 | 0 | 0 | 0 | 0 | 800-766 | RTS 21/ I | RTS 18/ II | 0 | 0 |  | Přesun hmot |  |  |  | POL7_
|  | 50 m vodorovně | [24 empty] | SPI
Díl: | 767 | Konstrukce zámečnické |  |  |  | 0 |  | 0 |  | 0 |  | 0 |  | 0.6 |  | 0.17 |  |  |  |  | 13.55 | [5 empty] | DIL
39 | 767627101R00 | Montáž oken zdvojených doplňkové práce montáž krycích ocelových lišt oboustranně, šroubováním | m | 12.5 |  | 0 |  | 0 |  | 0 | 21 | 0 | 0 | 0 | 0 | 0 | 800-767 | RTS 21/ I | RTS 18/ II | 0.46 | 5.75 |  | Práce |  |  |  | POL1_
|  | hliníková lišta nad hranou pódia : 2,5+6,6+3,4 |  | 12.5 | [22 empty] | VV | 0
40 | 767995106R00 | Výroba a montáž atypických kovovových doplňků staveb hmotnosti přes 100 do 250 kg | kg | 150 |  | 0 |  | 0 |  | 0 | 21 | 0 | 5e-05 | 0.01 | 0 | 0 | 800-767 | RTS 21/ I | RTS 18/ II | 0.052 | 7.8 |  | Práce |  |  |  | POL1_
|  | zpětná montáž krycí stěny kolem VZT jednotky - oc. konstrukce : 10*15 |  | 150 | [22 empty] | VV | 0
41 | 767900090RAA | Demontáž atypických ocelových konstrukcí hmotnosti do 50 kg/ kus | kg | 165 |  | 0 |  | 0 |  | 0 | 21 | 0 | 6e-05 | 0.01 | 0.001 | 0.17 | AP-PSV | RTS 21/ I | RTS 18/ II | 0 | 0 |  | Agregovaná položka |  |  |  | POL2_
|  | vyřezání oc. nosné konstrukce pod pódiem : 10 |  | 10 | [22 empty] | VV | 0
|  | demontáž kovové lišty : 5 |  | 5 | [22 empty] | VV | 0
|  | rozebrání krycí stěny kolem VZT jednotky - oc. konstrukce : 10*15 |  | 150 | [22 empty] | VV | 0
42 | 767990010RAC | Ostatní atypické kovové prvky 10 - 50 kg/kus | kg | 550 |  | 0 |  | 0 |  | 0 | 21 | 0 | 0.00105 | 0.58 | 0 | 0 | AP-PSV | RTS 21/ I | RTS 18/ II | 0 | 0 |  | Agregovaná položka |  |  |  | POL2_
|  | ocelový rám pod pódiem - z jeklů 50/50/3mm a 50/50/1,5mm : | [24 empty] | VV | 0
|  | rozměr 2,5*0,7+6,6*0,7+3,4*0,7m : 350 |  | 350 | [22 empty] | VV | 0
|  | nosný rám v sále - z jeklů 50/50/3mm vč. kotvení do obvodové konstrukce : | [24 empty] | VV | 0
|  | rozměr 4,5*1,06m : 200 |  | 200 | [22 empty] | VV | 0
43 | R767-01 | Lišta rohová Al L70/30/2mm | m | 12.5 |  | 0 |  | 0 |  | 0 | 21 | 0 | 0 | 0 | 0 | 0 |  | Vlastní | Indiv | 0 | 0 |  | Agregovaná položka |  |  |  | POL2_
|  | hliníková lišta nad hranou pódia : 2,5+6,6+3,4 |  | 12.5 | [22 empty] | VV | 0
44 | R767-02 | Mřížky z tahokovu 750/200mm D+M | ks | 6 |  | 0 |  | 0 |  | 0 | 21 | 0 | 0 | 0 | 0 | 0 |  | Vlastní | Indiv | 0 | 0 |  | Agregovaná položka |  |  |  | POL2_
|  | sál : 6 |  | 6 | [22 empty] | VV | 0
45 | 998767202R00 | Přesun hmot pro kovové stavební doplňk. konstrukce v objektech výšky do 12 m | % |  |  | 0 |  | 0 |  | 0 | 21 | 0 | 0 | 0 | 0 | 0 | 800-767 | RTS 21/ I | RTS 18/ II | 0 | 0 |  | Přesun hmot |  |  |  | POL7_
|  | 50 m vodorovně | [24 empty] | SPI
Díl: | 775 | Podlahy vlysové a parketové |  |  |  | 0 |  | 0 |  | 0 |  | 0 |  | 0.93 |  | 0.97 |  |  |  |  | 112.24 | [5 empty] | DIL
46 | 775413121R00 | Podlahové soklíky nebo lišty dodávka včetně montáže připevněné vruty, dubové, 60/15 mm | m | 100 |  | 0 |  | 0 |  | 0 | 21 | 0 | 0.00073 | 0.07 | 0 | 0 | 800-775 | RTS 21/ I | RTS 18/ II | 0.18 | 18 |  | Práce |  |  |  | POL1_
|  | bez základního nátěru | [24 empty] | SPI
|  | výměna lamelové podlahy pódia - stejný materiál jako původní : 100 |  | 100 | [22 empty] | VV | 0
47 | 775411820R00 | Demontáž soklíků nebo lišt dřevěných připevňovaných vruty | m | 100 |  | 0 |  | 0 |  | 0 | 21 | 0 | 0 | 0 | 0.001 | 0.1 | 800-775 | RTS 21/ I | RTS 18/ II | 0.08 | 8 |  | Práce |  |  |  | POL1_
|  | výměna lamelové podlahy pódia : 100 |  | 100 | [22 empty] | VV | 0
48 | 775541100R00 | Položení podlah lamelových plovoucích se zámkovým spojem | m2 | 98 |  | 0 |  | 0 |  | 0 | 21 | 0 | 4e-05 | 0 | 0 | 0 | 800-775 | RTS 19/ I | RTS 18/ II | 0.73 | 71.54 |  | Práce |  |  |  | POL1_
|  | výměna lamelové podlahy pódia : 98 |  | 98 | [22 empty] | VV | 0
49 | 775561805R00 | Demontáž podlah lamelových (plovoucích) se zámkovým spojem | m2 | 98 |  | 0 |  | 0 |  | 0 | 21 | 0 | 0 | 0 | 0.00891 | 0.87 | 800-775 | RTS 21/ I | RTS 18/ II | 0.15 | 14.7 |  | Práce |  |  |  | POL1_
|  | laminátových, dýhovaných, dřevěných, korkových, vinylových, PVC, linoleových. | [24 empty] | SPI
|  | výměna lamelové podlahy pódia : 98 |  | 98 | [22 empty] | VV | 0
50 | 611513707R | dílec podlahový 1-lamela; š = 187,0 mm; l = 2 420,0 mm; tl. 15,0 mm; dub; typ cosenza; třída country; spoj zámkový; nášlap dřevo; tl. 3,60 mm; povrch. úprava lak; mat; pokládka plovoucí způsob | m2 | 107.8 |  | 0 |  | 0 |  | 0 | 21 | 0 | 0.008 | 0.86 | 0 | 0 | SPCM | RTS 21/ I | RTS 18/ II | 0 | 0 |  | Specifikace |  |  |  | POL3_
|  | výměna lamelové podlahy pódia : 98*1,1 |  | 107.8 | [22 empty] | VV | 0
51 | 998775202R00 | Přesun hmot pro podlahy vlysové a parketové v objektech výšky do 12 m | % |  |  | 0 |  | 0 |  | 0 | 21 | 0 | 0 | 0 | 0 | 0 | 800-775 | RTS 21/ I | RTS 18/ II | 0 | 0 |  | Přesun hmot |  |  |  | POL7_
|  | 50 m vodorovně | [24 empty] | SPI
Díl: | 783 | Nátěry |  |  |  | 0 |  | 0 |  | 0 |  | 0 |  | 0.06 |  | 0 |  |  |  |  | 12.87 | [5 empty] | DIL
52 | 783892220R00 | Nátěry omítek a betonových povrchů polystyrenové omítek stěn, dvojnásobný | m2 | 56.92 |  | 0 |  | 0 |  | 0 | 21 | 0 | 0.00041 | 0.02 | 0 | 0 | 800-783 | RTS 21/ I | RTS 18/ II | 0.154 | 8.77 |  | Práce |  |  |  | POL1_
|  | uzavření prostoru pod jevištěm na obou stranách sálu : 12,5*2 |  | 25 | [22 empty] | VV | 0
|  | prostor pod hledištěm : 13,3*2,4 |  | 31.92 | [22 empty] | VV | 0
53 | 783892270R00 | Nátěry omítek a betonových povrchů polystyrenové omítek stěn, napuštění | m2 | 56.92 |  | 0 |  | 0 |  | 0 | 21 | 0 | 0.0002 | 0.01 | 0 | 0 | 800-783 | RTS 21/ I | RTS 18/ II | 0.072 | 4.1 |  | Práce |  |  |  | POL1_
|  | uzavření prostoru pod jevištěm na obou stranách sálu : 12,5*2 |  | 25 | [22 empty] | VV | 0
|  | prostor pod hledištěm : 13,3*2,4 |  | 31.92 | [22 empty] | VV | 0
54 | 783620010RAB | Nátěry truhlářských výrobků syntetické krycí 2x tmelení, 2x krycí, 1x email | m2 | 58.944 |  | 0 |  | 0 |  | 0 | 21 | 0 | 0.00054 | 0.03 | 0 | 0 | AP-PSV | RTS 21/ I | RTS 18/ II | 0 | 0 |  | Agregovaná položka |  |  |  | POL2_
|  | nátěr desek OSB matnou tmavou barvou : (2,5*0,7+6,6*0,7+3,4*0,7+2,5*0,5+6,6*0,5+3,4*0,58+0,5*0,7+0,5*0,7)*2 |  | 31.944 | [22 empty] | VV | 0
|  | obložení v sále deskou OSB : (4,5*1+0,5*4,5)*2*2 |  | 27 | [22 empty] | VV | 0
Díl: | 784 | Malby |  |  |  | 0 |  | 0 |  | 0 |  | 0 |  | 0.04 |  | 0 |  |  |  |  | 2.92 | [5 empty] | DIL
55 | 784011222RT1 | Ostatní práce zakrytí podlah, , bez dodávky materiálu | m2 | 216 |  | 0 |  | 0 |  | 0 | 21 | 0 | 0 | 0 | 0 | 0 | 800-784 | RTS 21/ I | RTS 18/ II | 0.0135 | 2.92 |  | Práce |  |  |  | POL1_
|  | zakrytí sedadel proti zaprášení : 18*12 |  | 216 | [22 empty] | VV | 0
56 | 784450020RA0 | Malby z malířských směsí disperzní, penetrace jednonásobná, malba dvojnásobná, bílá | m2 | 85.722 |  | 0 |  | 0 |  | 0 | 21 | 0 | 0.00042 | 0.04 | 0 | 0 | AP-PSV | RTS 21/ I | RTS 18/ II | 0 | 0 |  | Agregovaná položka |  |  |  | POL2_
|  | sál - SDK podhled : 13,2*2,35 |  | 31.02 | [22 empty] | VV | 0
|  | příčka za akustickým obkladem - 2x : 0,66*7,35*2 |  | 9.702 | [22 empty] | VV | 0
|  | rezerva na vyspravení poškozených míst : 10 |  | 10 | [22 empty] | VV | 0
|  | SDK strop po provedení rozvodů MR : 15 |  | 15 | [22 empty] | VV | 0
|  | v prostoru za obložením sálu : 20 |  | 20 | [22 empty] | VV | 0
57 | 28323209R | fólie ochranná separační; PE; čirá; tl = 0,20 mm; š = 2 000 mm; l = 25,000 m | m2 | 248.4 |  | 0 |  | 0 |  | 0 | 21 | 0 | 2e-05 | 0 | 0 | 0 | SPCM | RTS 21/ I | RTS 18/ II | 0 | 0 |  | Specifikace |  |  |  | POL3_
|  | zakrytí sedadel proti zaprášení : 18*12*1,15 |  | 248.4 | [22 empty] | VV | 0
Díl: | M24 | Montáže vzduchotechnických zařízení |  |  |  | 0 |  | 0 |  | 0 |  | 0 |  | 0 |  | 0 |  |  |  |  | 0 | [5 empty] | DIL
58 | RM24-01 | Vzduchotechnika - dle samostatného rozpočtu | kpl | 1 |  | 0 |  | 0 |  | 0 | 21 | 0 | 0 | 0 | 0 | 0 |  | Vlastní | Indiv | 0 | 0 |  | Práce |  |  |  | POL1_
Díl: | M36 | Montáže měřících a regulačních zařízení |  |  |  | 0 |  | 0 |  | 0 |  | 0 |  | 0 |  | 0 |  |  |  |  | 0 | [5 empty] | DIL
59 | RM36-01 | MaR pro VZT - dle samostatného rozpočtu | kpl | 1 |  | 0 |  | 0 |  | 0 | 21 | 0 | 0 | 0 | 0 | 0 |  | Vlastní | Indiv | 0 | 0 |  | Práce |  |  |  | POL1_
60 | RM36-02 | MaR pro vytápění - dle samostatného rozpočtu | kpl | 1 |  | 0 |  | 0 |  | 0 | 21 | 0 | 0 | 0 | 0 | 0 |  | Vlastní | Indiv | 0 | 0 |  | Práce |  |  |  | POL1_
Díl: | D96 | Přesuny suti a vybouraných hmot |  |  |  | 0 |  | 0 |  | 0 |  | 0 |  | 0 |  | 0 |  |  |  |  | 3.14 | [5 empty] | DIL
61 | 979081111R00 | Odvoz suti a vybouraných hmot na skládku do 1 km | t | 1.6997 |  | 0 |  | 0 |  | 0 | 21 | 0 | 0 | 0 | 0 | 0 | 801-3 | RTS 21/ I | RTS 18/ II | 0.49 | 0.83 |  | Přesun suti |  |  |  | POL8_
62 | 979081121R00 | Odvoz suti a vybouraných hmot na skládku příplatek za každý další 1 km | t | 15.2973 |  | 0 |  | 0 |  | 0 | 21 | 0 | 0 | 0 | 0 | 0 | 801-3 | RTS 21/ I | RTS 18/ II | 0 | 0 |  | Přesun suti |  |  |  | POL8_
63 | 979082111R00 | Vnitrostaveništní doprava suti a vybouraných hmot do 10 m | t | 1.6997 |  | 0 |  | 0 |  | 0 | 21 | 0 | 0 | 0 | 0 | 0 | 801-3 | RTS 21/ I | RTS 18/ II | 0.942 | 1.6 |  | Přesun suti |  |  |  | POL8_
64 | 979082121R00 | Vnitrostaveništní doprava suti a vybouraných hmot příplatek k ceně za každých dalších 5 m | t | 6.7988 |  | 0 |  | 0 |  | 0 | 21 | 0 | 0 | 0 | 0 | 0 | 801-3 | RTS 21/ I | RTS 18/ II | 0.105 | 0.71 |  | Přesun suti |  |  |  | POL8_
65 | 979990001R00 | Poplatek za skládku stavební suti, skupina 17 09 04 z Katalogu odpadů | t | 1.6997 |  | 0 |  | 0 |  | 0 | 21 | 0 | 0 | 0 | 0 | 0 | 801-3 | RTS 20/ I | RTS 18/ II | 0 | 0 |  | Přesun suti |  |  |  | POL8_
Díl: | VN | Vedlejší náklady |  |  |  | 200000 |  | 0 |  | 0 |  | 242000 |  | 0 |  | 0 |  |  |  |  | 0 | [5 empty] | DIL
66 | 004111020R | Vypracování projektové dokumentace | Soubor | 1 |  | 0 |  | 0 |  | 0 | 21 | 0 | 0 | 0 | 0 | 0 |  | RTS 21/ I | Indiv | 0 | 0 |  | VRN |  |  |  | POL99_2
67 | 005121010R | Vybudování zařízení staveniště | Soubor | 1 |  | 0 |  | 0 |  | 0 | 21 | 0 | 0 | 0 | 0 | 0 |  | RTS 21/ I | Indiv | 0 | 0 |  | VRN |  |  |  | POL99_2
68 | 005122010R | Provoz objednatele | Soubor | 1 |  | 0 |  | 0 |  | 0 | 21 | 0 | 0 | 0 | 0 | 0 |  | RTS 21/ I | Indiv | 0 | 0 |  | VRN |  |  |  | POL99_1
69 | 005124010R | Koordinační činnost | Soubor | 1 |  | 0 |  | 0 |  | 0 | 21 | 0 | 0 | 0 | 0 | 0 |  | RTS 21/ I | Indiv | 0 | 0 |  | VRN |  |  |  | POL99_2
70 | 005211010R | Předání a převzetí staveniště | Soubor | 1 |  | 0 |  | 0 |  | 0 | 21 | 0 | 0 | 0 | 0 | 0 |  | RTS 21/ I | Indiv | 0 | 0 |  | VRN |  |  |  | POL99_8
71 | 005211080R | Bezpečnostní a hygienická opatření na staveništi | Soubor | 1 |  | 0 |  | 0 |  | 0 | 21 | 0 | 0 | 0 | 0 | 0 |  | RTS 21/ I | Indiv | 0 | 0 |  | VRN |  |  |  | POL99_8
72 | 005231010R | Revize | Soubor | 1 |  | 0 |  | 0 |  | 0 | 21 | 0 | 0 | 0 | 0 | 0 |  | RTS 21/ I | Indiv | 0 | 0 |  | VRN |  |  |  | POL99_8
73 | 005231020R | Individuální a komplexní vyzkoušení | Soubor | 1 |  | 0 |  | 0 |  | 0 | 21 | 0 | 0 | 0 | 0 | 0 |  | RTS 21/ I | Indiv | 0 | 0 |  | VRN |  |  |  | POL99_8
74 | 005241010R | Dokumentace skutečného provedení | Soubor | 1 |  | 0 |  | 0 |  | 0 | 21 | 0 | 0 | 0 | 0 | 0 |  | RTS 21/ I | Indiv | 0 | 0 |  | VRN |  |  |  | POL99_8
75 | 005261030R | Finanční rezerva | Soubor | 1 | 200000 | 200000 |  | 0 |  | 0 | 21 | 242000 | 0 | 0 | 0 | 0 |  | RTS 21/ I | Indiv | 0 | 0 |  | VRN |  |  |  | POL99_2
[25 empty] | 15 | 21 | DPH
| Celkem |  |  |  |  | 200000 | [18 empty] | 0 | 200000 | SUM
END
Note on S6: Jedná se o informaci, zda se jedná o položku, která je do rozpočtu zadána z cenové soustavy RTS, nebo vlastní.
Note on T6: Jedná se o název CÚ, která je zadána u položky rozpočtu