## Krycí list
POLOŽKOVÝ ROZPOČET
Rozpočet |  | 1 |  | JKSO
Objekt |  | Název objektu |  | SKP
1 |  |  |  | Měrná jednotka
Stavba |  | Název stavby |  | Počet jednotek
|  | Kroměříž-oprava krytu vozovky na ul. E.Krásnohorsk |  | Náklady na m.j.
Projektant |  |  |  | Typ rozpočtu
Zpracovatel projektu
Objednatel
Dodavatel |  |  |  | Zakázkové číslo
Rozpočtoval |  |  |  | Počet listů
ROZPOČTOVÉ NÁKLADY
Základní rozpočtové náklady |  |  | Ostatní rozpočtové náklady
| HSV celkem | 0 | Ztížené výrobní podmínky |  | 0
Z | PSV celkem | 0 | Oborová přirážka |  | 0
R | M práce celkem | 0 | Přesun stavebních kapacit |  | 0
N | M dodávky celkem | 0 | Mimostaveništní doprava |  | 0
ZRN celkem |  | 0 | Zařízení staveniště |  | 0
|  |  | Provoz investora |  | 0
HZS |  | 0 | Kompletační činnost (IČD) |  | 0
ZRN+HZS |  | 0 | Ostatní náklady neuvedené |  | 0
ZRN+ost.náklady+HZS |  | 0 | Ostatní náklady celkem |  | 0
Vypracoval |  |  | Za zhotovitele | Za objednatele
Jméno : |  |  | Jméno : | Jméno :
Datum : |  |  | Datum : | Datum :
Podpis : |  |  | Podpis: | Podpis:
Základ pro DPH |  | 21 | % | 0
DPH |  | 21 | % | 0
Základ pro DPH |  | 15 | % | 0
DPH |  | 15 | % | 0
CENA ZA OBJEKT CELKEM |  |  |  | 0
Poznámka :

## Rekapitulace
Stavba : |  | Kroměříž-oprava krytu vozovky na ul. E.Krásnohorsk |  |  | Rozpočet : | 1
Objekt :
REKAPITULACE STAVEBNÍCH DÍLŮ
| Stavební díl |  | HSV | PSV | Dodávka | Montáž | HZS
1 | Zemní práce |  | 0 | 0 | 0 | 0 | 0
5 | Komunikace |  | 0 | 0 | 0 | 0 | 0
8 | Trubní vedení |  | 0 | 0 | 0 | 0 | 0
91 | Doplňující práce na komunikaci |  | 0 | 0 | 0 | 0 | 0
93 | Dokončovací práce inž.staveb |  | 0 | 0 | 0 | 0 | 0
97 | Prorážení otvorů |  | 0 | 0 | 0 | 0 | 0
99 | Přesun hmot |  | 0 | 0 | 0 | 0 | 0
D96 | Přesuny suti a vybouraných hmot |  | 0 | 0 | 0 | 0 | 0
| CELKEM OBJEKT |  | 0 | 0 | 0 | 0 | 0
VEDLEJŠÍ ROZPOČTOVÉ NÁKLADY
Název VRN |  |  | Kč | % | Základna |  | Kč
Ztížené výrobní podmínky |  |  | 0 |  | 0 |  | 0 | 0
Oborová přirážka |  |  | 0 |  | 0 |  | 0 | 0
Přesun stavebních kapacit |  |  | 0 |  | 0 |  | 0 | 0
Mimostaveništní doprava |  |  | 0 |  | 0 |  | 0 | 0
Zařízení staveniště |  |  | 0 |  | 0 |  | 0 | 1
Provoz investora |  |  | 0 |  | 0 |  | 0 | 1
Kompletační činnost (IČD) |  |  | 0 |  | 0 |  | 0 | 2
| CELKEM VRN |  |  |  |  | 0

## Položky
Položkový rozpočet
Stavba : |  | Kroměříž-oprava krytu vozovky na ul. E.Krásnohorsk |  | Rozpočet: | 1
Objekt : |  | 1 |  | 0
P.č. | Číslo položky | Název položky | MJ | množství | cena / MJ | celkem (Kč)
Díl: | 1 | Zemní práce | [5 empty] | 1
1 | 113106121R00 | Rozebrání dlažeb z betonových dlaždic na sucho | m2 | 4.9 |  | 0 |  | 2 | 1 | 1 | 1 | 1 | 0 | 0 | 0 | 0 | 0 | 1 | 1 | 0
|  | 30/30:0,3*10,5 |  | 3.15 |  |  | 30/30:0,3*10,5
|  | 50/50:0,5*3,5 |  | 1.75 |  |  | 50/50:0,5*3,5
2 | 113106222R00 | Rozebrání dlažeb z drobných kostek v živici | m2 | 76.6218 |  | 0 |  | 2 | 1 | 1 | 1 | 1 | 0 | 0 | 0 | 0 | 0 | 1 | 1 | 0
|  | dvojřádek:0,25*256,0 |  | 64 |  |  | dvojřádek:0,25*256,0
|  | vjezdy:0,4*27,6 |  | 11.04 |  |  | vjezdy:0,4*27,6
|  | kanály:3*(0,9*0,9-Pi*0,3*0,3) |  | 1.5818 |  |  | kanály:3*(0,9*0,9-Pi*0,3*0,3)
3 | 113107320R00 | Odstranění podkladu pl. 50 m2,kam.těžené tl.20 cm | m2 | 4.9 |  | 0 |  | 2 | 1 | 1 | 1 | 1 | 0 | 0 | 0 | 0 | 0 | 1 | 1 | 0
4 | 113107520R00 | Odstranění podkladu pl. 50 m2,kam.drcené tl.20 cm | m2 | 11.04 |  | 0 |  | 2 | 1 | 1 | 1 | 1 | 0 | 0 | 0 | 0 | 0 | 1 | 1 | 0
|  | 0,4*27,6 |  | 11.04 |  |  | 0,4*27,6
5 | 113151117R00 | Fréz.živič.krytu pl.do 500 m2,pruh do 75 cm,tl.8cm | m2 | 219.25 |  | 0 |  | 2 | 1 | 1 | 1 | 1 | 0 | 0 | 0 | 0 | 0 | 1 | 1 | 0
|  | 25% podkladní vrstvy: |  | 0 |  |  | 25% podkladní vrstvy:
|  | 0,25*877,0 |  | 219.25 |  |  | 0,25*877,0
6 | 113151214R00 | Fréz.živič.krytu nad 500 m2, bez překážek, tl.5 cm | m2 | 877 |  | 0 |  | 2 | 1 | 1 | 1 | 1 | 0 | 0 | 0 | 0 | 0 | 1 | 1 | 0
7 | 113201111R00 | Vytrhání obrubníků chodníkových a parkových | m | 18 |  | 0 |  | 2 | 1 | 1 | 1 | 1 | 0 | 0 | 0 | 0 | 0 | 1 | 1 | 0
|  | 2*18*0,5 |  | 18 |  |  | 2*18*0,5
8 | 113202111R00 | Vytrhání obrub obrubníků silničních | m | 102.4 |  | 0 |  | 2 | 1 | 1 | 1 | 1 | 0 | 0 | 0 | 0 | 0 | 1 | 1 | 0
|  | 130,0-27,6 |  | 102.4 |  |  | 130,0-27,6
9 | 120001101R00 | Příplatek za ztížení vykopávky v blízkosti vedení | m3 | 12.288 |  | 0 |  | 2 | 1 | 1 | 1 | 1 | 0 | 0 | 0 | 0 | 0 | 1 | 1 | 0
10 | 121101101R00 | Sejmutí ornice s přemístěním do 50 m | m3 | 10.24 |  | 0 |  | 2 | 1 | 1 | 1 | 1 | 0 | 0 | 0 | 0 | 0 | 1 | 1 | 0
|  | 0,1*1,0*(130,0-27,6) |  | 10.24 |  |  | 0,1*1,0*(130,0-27,6)
11 | 139601102R00 | Ruční výkop jam, rýh a šachet v hornině tř. 3 | m3 | 12.288 |  | 0 |  | 2 | 1 | 1 | 1 | 1 | 0 | 0 | 0 | 0 | 0 | 1 | 1 | 0
|  | 0,4*0,3*(130,0-27,6) |  | 12.288 |  |  | 0,4*0,3*(130,0-27,6)
12 | 166101101R00 | Přehození výkopku z hor.1-4 | m3 | 38.84 |  | 0 |  | 2 | 1 | 1 | 1 | 1 | 0 | 0 | 0 | 0 | 0 | 1 | 1 | 0
|  | 10,24+28,6 |  | 38.84 |  |  | 10,24+28,6
13 | 171201101R00 | Uložení sypaniny do násypů nezhutněných | m3 | 12.288 |  | 0 |  | 2 | 1 | 1 | 1 | 1 | 0 | 0 | 0 | 0 | 0 | 1 | 1 | 0
14 | 180402111R00 | Založení trávníku parkového výsevem v rovině | m2 | 102.4 |  | 0 |  | 2 | 1 | 1 | 1 | 1 | 0 | 0 | 0 | 0 | 0 | 1 | 1 | 0
15 | 181101102R00 | Úprava pláně v zářezech v hor. 1-4, se zhutněním | m2 | 15.94 |  | 0 |  | 2 | 1 | 1 | 1 | 1 | 0 | 0 | 0 | 0 | 0 | 1 | 1 | 0
|  | 4,9+11,04 |  | 15.94 |  |  | 4,9+11,04
16 | 181301101R00 | Rozprostření ornice, rovina, tl. do 10 cm do 500m2 | m2 | 102.4 |  | 0 |  | 2 | 1 | 1 | 1 | 1 | 0 | 0 | 0 | 0 | 0 | 1 | 1 | 0
|  | 1,0*(130,0-27,6) |  | 102.4 |  |  | 1,0*(130,0-27,6)
17 | 183403153R00 | Obdělání půdy hrabáním, v rovině | m2 | 102.4 |  | 0 |  | 2 | 1 | 1 | 1 | 1 | 0 | 0 | 0 | 0 | 0 | 1 | 1 | 0
18 | 185803211R00 | Uválcování trávníku v rovině | m2 | 102.4 |  | 0 |  | 2 | 1 | 1 | 1 | 1 | 0 | 0 | 0 | 0 | 0 | 1 | 1 | 0
19 | 00572400 | Směs travní parková I. běžná zátěž PROFI | kg | 3.3792 |  | 0 |  | 2 | 3 | 1 | 572400 | 1 | 0 | 0 | 0 | 0 | 0 | 3 | 1 | 0.001
|  | 0,033*102,4 |  | 3.3792 |  |  | 0,033*102,4
| Celkem za | 1 Zemní práce |  |  |  | 0 |  | 4 |  |  |  |  | 0 | 0 | 0 | 0 | 0
Díl: | 5 | Komunikace | [5 empty] | 1
20 | 564861111RT2 | Podklad ze štěrkodrti po zhutnění tloušťky 20 cm štěrkodrť frakce 0-32 mm | m2 | 4.9 |  | 0 |  | 2 | 1 | 1 | 1 | 1 | 0 | 0 | 0 | 0 | 0 | 1 | 1 | 0.441
21 | 564861111RT4 | Podklad ze štěrkodrti po zhutnění tloušťky 20 cm štěrkodrť frakce 0-63 mm | m2 | 11.04 |  | 0 |  | 2 | 1 | 1 | 1 | 1 | 0 | 0 | 0 | 0 | 0 | 1 | 1 | 0.441
|  | vjezdy:0,4*27,6 |  | 11.04 |  |  | vjezdy:0,4*27,6
22 | 565161211RT2 | Podklad z obal kam.ACP 16+,ACP 22+,nad 3 m,tl.8 cm plochy 201-1000 m2 | m2 | 219.25 |  | 0 |  | 2 | 1 | 1 | 1 | 1 | 0 | 0 | 0 | 0 | 0 | 1 | 1 | 0.211
|  | 25% podkladní vrstvy: |  | 0 |  |  | 25% podkladní vrstvy:
|  | 0,25*877,0 |  | 219.25 |  |  | 0,25*877,0
23 | 573191111R00 | Nátěr infiltrační kationaktivní emulzí 0,9kg/m2 | m2 | 877 |  | 0 |  | 2 | 1 | 1 | 1 | 1 | 0 | 0 | 0 | 0 | 0 | 1 | 1 | 0.00034
24 | 573231111R00 | Postřik živičný spojovací z emulze 0,5-0,7 kg/m2 | m2 | 219.25 |  | 0 |  | 2 | 1 | 1 | 1 | 1 | 0 | 0 | 0 | 0 | 0 | 1 | 1 | 0.00071
|  | 25% podkladní vrstvy: |  | 0 |  |  | 25% podkladní vrstvy:
|  | 0,25*877,0 |  | 219.25 |  |  | 0,25*877,0
25 | 577142212RT2 | Beton asfalt. ACO 11, š.nad 3 m, 5 cm plochy 201-1000 m2 | m2 | 877 |  | 0 |  | 2 | 1 | 1 | 1 | 1 | 0 | 0 | 0 | 0 | 0 | 1 | 1 | 0.12715
26 | 591211111R00 | Kladení dlažby drobné kostky,lože z kamen.tl. 5 cm | m2 | 12.6218 |  | 0 |  | 2 | 1 | 1 | 1 | 1 | 0 | 0 | 0 | 0 | 0 | 1 | 1 | 0.11
|  | vjezdy:0,4*27,6 |  | 11.04 |  |  | vjezdy:0,4*27,6
|  | kanály:3*(0,9*0,9-Pi*0,3*0,3) |  | 1.5818 |  |  | kanály:3*(0,9*0,9-Pi*0,3*0,3)
27 | 596811111R00 | Kladení dlaždic kom.pro pěší, lože z kameniva těž. | m2 | 4.9 |  | 0 |  | 2 | 1 | 1 | 1 | 1 | 0 | 0 | 0 | 0 | 0 | 1 | 1 | 0.072
|  | 30/30:0,3*10,5 |  | 3.15 |  |  | 30/30:0,3*10,5
|  | 50/50:0,5*3,5 |  | 1.75 |  |  | 50/50:0,5*3,5
28 | 599142111R00 | Úprava zálivky dil.spár hloubky do 4 cm š. do 4 cm | m | 64.35 |  | 0 |  | 2 | 1 | 1 | 1 | 1 | 0 | 0 | 0 | 0 | 0 | 1 | 1 | 0.00224
|  | 17,6+6,0+6,3+34,45 |  | 64.35 |  |  | 17,6+6,0+6,3+34,45
| Celkem za | 5 Komunikace |  |  |  | 0 |  | 4 |  |  |  |  | 0 | 0 | 0 | 0 | 0
Díl: | 8 | Trubní vedení | [5 empty] | 1
29 | 899231111R00 | Výšková úprava vstupu do 20 cm, mříže | kus | 1 |  | 0 |  | 2 | 1 | 1 | 1 | 1 | 0 | 0 | 0 | 0 | 0 | 1 | 1 | 0.43382
30 | 899331111R00 | Výšková úprava vstupu do 20 cm, poklopu | kus | 3 |  | 0 |  | 2 | 1 | 1 | 1 | 1 | 0 | 0 | 0 | 0 | 0 | 1 | 1 | 0.43094
31 | 899431111R00 | Výšková úprava do 20 cm, krytu šoupěte | kus | 10 |  | 0 |  | 2 | 1 | 1 | 1 | 1 | 0 | 0 | 0 | 0 | 0 | 1 | 1 | 0.3159
32 | 899431111R00 | Výšková úprava do 20 cm, krytu šoupěte | kus | 11 |  | 0 |  | 2 | 1 | 0 | 0 | 1 | 0 | 0 | 0 | 0 | 0 | 1 | 0 | 0.3159
| Celkem za | 8 Trubní vedení |  |  |  | 0 |  | 4 |  |  |  |  | 0 | 0 | 0 | 0 | 0
Díl: | 91 | Doplňující práce na komunikaci | [5 empty] | 1
33 | 916261111RT1 | Osazení obruby z kostek drobných, s boční opěrou včetně kostek drobných 12 cm, lože C 16/20 | m | 512 |  | 0 |  | 2 | 1 | 1 | 1 | 1 | 0 | 0 | 0 | 0 | 0 | 1 | 1 | 0.12471
|  | 2*256,0 |  | 512 |  |  | 2*256,0
34 | 917862111R00 | Osazení stojat. obrub.bet. s opěrou,lože z C 12/15 | m | 120.4 |  | 0 |  | 2 | 1 | 1 | 1 | 1 | 0 | 0 | 0 | 0 | 0 | 1 | 1 | 0.188
|  | 2*18*0,5 |  | 18 |  |  | 2*18*0,5
|  | 130,0-27,6 |  | 102.4 |  |  | 130,0-27,6
35 | 917862111nac | Příplatek za beton C16/20 | m | 120.4 |  | 0 |  | 2 | 1 | 1 | 1 | 1 | 0 | 0 | 0 | 0 | 0 | 1 | 1 | 0.188
36 | 919731121R00 | Zarovnání styčné plochy živičné tl. do 5 cm | m | 64.35 |  | 0 |  | 2 | 1 | 1 | 1 | 1 | 0 | 0 | 0 | 0 | 0 | 1 | 1 | 0
37 | 919735111R00 | Řezání stávajícího živičného krytu tl. do 5 cm | m | 64.35 |  | 0 |  | 2 | 1 | 1 | 1 | 1 | 0 | 0 | 0 | 0 | 0 | 1 | 1 | 0
38 | 919735112R00 | Řezání stávajícího živičného krytu tl. 5 - 10 cm | m | 64.35 |  | 0 |  | 2 | 1 | 1 | 1 | 1 | 0 | 0 | 0 | 0 | 0 | 1 | 1 | 0
|  | 17,6+6,0+6,3+34,45 |  | 64.35 |  |  | 17,6+6,0+6,3+34,45
39 | 592174231 | Obrubník chodníkový 500/80/250 | kus | 36.36 |  | 0 |  | 2 | 3 | 1 | 592174231 | 1 | 0 | 0 | 0 | 0 | 0 | 3 | 1 | 0.0225
|  | 1,01*2*18 |  | 36.36 |  |  | 1,01*2*18
40 | 59217460 | Obrubník silniční dvouvrstvý 100x15x25cm | kus | 85.244 |  | 0 |  | 2 | 3 | 1 | 59217460 | 1 | 0 | 0 | 0 | 0 | 0 | 3 | 1 | 0.081
|  | 1,01*(130,0-27,6-2*9,0) |  | 85.244 |  |  | 1,01*(130,0-27,6-2*9,0)
|  | 0 |  | 0 |  |  | 0
41 | 59217480 | Obrubník silniční přechodový L 1000/150/150-250 | kus | 9.09 |  | 0 |  | 2 | 3 | 1 | 59217480 | 1 | 0 | 0 | 0 | 0 | 0 | 3 | 1 | 0.067
|  | 1,01*9 |  | 9.09 |  |  | 1,01*9
|  | 0 |  | 0 |  |  | 0
42 | 59217481 | Obrubník silniční přechodový P 1000/150/150-250 | kus | 9.09 |  | 0 |  | 2 | 3 | 1 | 59217481 | 1 | 0 | 0 | 0 | 0 | 0 | 3 | 1 | 0.067
|  | 1,01*9 |  | 9.09 |  |  | 1,01*9
|  | 0 |  | 0 |  |  | 0
| Celkem za | 91 Doplňující práce na komunikaci |  |  |  | 0 |  | 4 |  |  |  |  | 0 | 0 | 0 | 0 | 0
Díl: | 93 | Dokončovací práce inž.staveb | [5 empty] | 1
43 | 938908411R00 | Očištění povrchu | m2 | 877 |  | 0 |  | 2 | 1 | 1 | 1 | 1 | 0 | 0 | 0 | 0 | 0 | 1 | 1 | 1e-05
44 | 93-nc01 | Zkoušky zhutnění | soub | 1 |  | 0 |  | 2 | 12 | 0 | 324 | 1 | 0 | 0 | 0 | 0 | 0 | 12 | 0 | 0
45 | 93-nc02 | Vytyčení inženýrských sítí | soub | 1 |  | 0 |  | 2 | 12 | 1 | 325 | 1 | 0 | 0 | 0 | 0 | 0 | 12 | 1 | 0
46 | 93-nc04 | Přechodné dopravní značení | soub | 1 |  | 0 |  | 2 | 12 | 1 | 280 | 1 | 0 | 0 | 0 | 0 | 0 | 12 | 1 | 0
| Celkem za | 93 Dokončovací práce inž.staveb |  |  |  | 0 |  | 4 |  |  |  |  | 0 | 0 | 0 | 0 | 0
Díl: | 97 | Prorážení otvorů | [5 empty] | 1
47 | 979054441R00 | Očištění vybour. dlaždic s výplní kamen. těženým | m2 | 4.9 |  | 0 |  | 2 | 1 | 1 | 1 | 1 | 0 | 0 | 0 | 0 | 0 | 1 | 1 | 0
|  | 30/30:0,3*10,5 |  | 3.15 |  |  | 30/30:0,3*10,5
|  | 50/50:0,5*3,5 |  | 1.75 |  |  | 50/50:0,5*3,5
48 | 979071122R00 | Očištění vybour.kostek drobných s výplní MC/živicí | m2 | 76.6218 |  | 0 |  | 2 | 1 | 1 | 1 | 1 | 0 | 0 | 0 | 0 | 0 | 1 | 1 | 0
|  | dvojřádek:0,25*256,0 |  | 64 |  |  | dvojřádek:0,25*256,0
|  | vjezdy:0,4*27,6 |  | 11.04 |  |  | vjezdy:0,4*27,6
|  | kanály:3*(0,9*0,9-Pi*0,3*0,3) |  | 1.5818 |  |  | kanály:3*(0,9*0,9-Pi*0,3*0,3)
| Celkem za | 97 Prorážení otvorů |  |  |  | 0 |  | 4 |  |  |  |  | 0 | 0 | 0 | 0 | 0
Díl: | 99 | Přesun hmot | [5 empty] | 1
49 | 998225111R00 | Přesun hmot, pozemní komunikace, kryt živičný | t | 293.5766 |  | 0 |  | 2 | 7 | 1 | 2 | 1 | 0 | 0 | 0 | 0 | 0 | 7 | 1 | 0
| Celkem za | 99 Přesun hmot |  |  |  | 0 |  | 4 |  |  |  |  | 0 | 0 | 0 | 0 | 0
Díl: | D96 | Přesuny suti a vybouraných hmot | [5 empty] | 1
50 | 979990104R00 | Poplatek za skládku suti - beton | t | 61.3649 |  | 0 |  | 2 | 1 | 3 | 3 | 1 | 0 | 0 | 0 | 0 | 0 | 1 | 3 | 0
|  | 196,4229-135,0580 |  | 61.3649 |  |  | 196,4229-135,0580
51 | 979990113R00 | Poplatek za skládku suti - obalovaný asfalt | t | 135.058 |  | 0 |  | 2 | 1 | 10 | 10 | 1 | 0 | 0 | 0 | 0 | 0 | 1 | 10 | 0
52 | 979082318R00 | Vodorovná doprava suti a hmot po suchu do 6000 m | t | 196.4229 |  | 0 |  | 2 | 8 | 0 | 3 | 1 | 0 | 0 | 0 | 0 | 0 | 8 | 0 | 0
53 | 979082319R00 | Příplatek k vodor.dopravě po suchu, dalších 1000 m | t | 982.1144 |  | 0 |  | 2 | 8 | 0 | 3 | 1 | 0 | 0 | 0 | 0 | 0 | 8 | 0 | 0
54 | 979086112R00 | Nakládání nebo překládání suti a vybouraných hmot | t | 196.4229 |  | 0 |  | 2 | 8 | 0 | 3 | 1 | 0 | 0 | 0 | 0 | 0 | 8 | 0 | 0
55 | 979093111R00 | Uložení suti na skládku bez zhutnění | t | 196.4229 |  | 0 |  | 2 | 8 | 0 | 3 | 1 | 0 | 0 | 0 | 0 | 0 | 8 | 0 | 0
| Celkem za | D96 Přesuny suti a vybouraných hmot |  |  |  | 0 |  | 4 |  |  |  |  | 0 | 0 | 0 | 0 | 0