## Pokyny pro vyplnění (hidden)
Pokyny pro vyplnění
Ve všech listech tohoto souboru můžete měnit pouze buňky s modrým pozadím. Jedná se o tyto údaje : - údaje o firmě - jednotkové ceny položek zadané na maximálně dvě desetinná místa

## Stavba
#RTSROZP# | Soupis stavebních prací, dodávek a služeb
| Stavba: |  | 21005_REV 2022_01 | Úprava a rozšíření požárních únikových cest v DPS Vážany
| Zadavatel | [5 empty] | IČO:
DIČ:
| Projektant: | [5 empty] | IČO:
DIČ:
| Zhotovitel: | [5 empty] | IČO:
DIČ:
| Vypracoval: |  | FAKO spol. s r.o.
| Rozpis ceny | [6 empty] | Celkem
HSV | HSV | [6 empty] | 0
PSV | PSV | [6 empty] | 0
MON | MON | [6 empty] | 0
VN | Vedlejší náklady | [6 empty] | 0
ON | Ostatní náklady | [6 empty] | 0
| Celkem | [6 empty] | 0
Rekapitulace daní
0 | Základ pro sníženou DPH |  |  | 15 | % | 0 |  |  | CZK
0 | Snížená DPH |  |  | 15 | % | 0 |  |  | CZK
0 | Základ pro základní DPH |  |  | 21 | % | 0 |  |  | CZK
0 | Základní DPH |  |  | 21 | % | 0 |  |  | CZK
0 | Zaokrouhlení |  |  |  |  | 0 |  |  | CZK
| Cena celkem bez DPH |  |  |  |  | 0 |  |  | CZK
0 | Cena celkem s DPH |  |  |  |  | 0 |  |  | CZK
|  | v |  |  | dne
|  |  | Za zhotovitele |  |  |  | Za objednatele
Rekapitulace dílčích částí
#CASTI>> | Číslo | Název |  |  | Základ pro sníženou DPH | Základ pro základní DPH | DPH celkem | Cena celkem | %
1 | Stavba |  |  |  | 0 | 0 | 0 | 0
2 |  | Stavební objekt |  |  |  |  | 0
2 | SO01.1 | Stavební úpravy v rámci CHÚC |  |  | 0 | 0 | 0 | 0
3 | 01.1 - STA | Vnitřní stavební práce |  |  | 0 | 0 | 0 | 0
3 | 01.2 - hydranty | Přeložka hydrantu |  |  | 0 | 0 | 0 | 0
3 | 01.3 - Plyn | Přeložka vnitřního vedení plynu |  |  | 0 | 0 | 0 | 0
3 | 02 - SIL | Silnoproudá elektrotechnika |  |  | 0 | 0 | 0 | 0
3 | 03 - SLP | Slaboproudá elektrotechnika |  |  | 0 | 0 | 0 | 0
3 | 04 - VZT CHÚC | Odvětrání chráněné únikové cesty |  |  | 0 | 0 | 0 | 0
3 | 05 - VZT MP | Odvětrání místností personálu |  |  | 0 | 0 | 0 | 0
2 | SO01.2 | Únikové venkovní schodiště |  |  | 0 | 0 | 0 | 0
3 | 01 - STA | při severozápadní straně - stavební práce |  |  | 0 | 0 | 0 | 0
3 | 02 - STA | při jihovýchodní straně - stavební práce |  |  | 0 | 0 | 0 | 0
3 | 03 - SIL | Únikové venkovní schodiště - silnoproudá elektrotechnika, uzemnění |  |  | 0 | 0 | 0 | 0
2 | SO01.3 | Nový krytý vstup |  |  | 0 | 0 | 0 | 0
3 | 01 - STA | Stavební práce |  |  | 0 | 0 | 0 | 0
3 | 02 - SIL | SO01.3 - Nový krytý vstup - silnoproudá elektrotechnika |  |  | 0 | 0 | 0 | 0
2 | IO01 | Přeložka areálové kanalizace PVC DN300 |  |  | 0 | 0 | 0 | 0
3 | 01 | 01 |  |  | 0 | 0 | 0 | 0
2 | IO02 | Přeložka areálového vedení vody PVC 110 |  |  | 0 | 0 | 0 | 0
3 | 01 | 01 |  |  | 0 | 0 | 0 | 0
2 | IO03 | Přeložka areálového vedení NN - 2xAYKY 3x240+120 a vedení VO AYKY 4Bx16 |  |  | 0 | 0 | 0 | 0
3 | 01 | 01 |  |  | 0 | 0 | 0 | 0
2 | VN+ON | Vedlejší a ostatní náklady |  |  | 0 | 0 | 0 | 0
3 | 01 | 01 |  |  | 0 | 0 | 0 | 0
| Celkem za stavbu |  |  |  | 0 | 0 | 0 | 0 | 0
Zpracovatel nabídky je povinen se seznámit s místními danostmi, technickým řešením a ostatními potřebnými dokumentacemi a případné nesrovnalosti je povinen zohlednil v cenách uvedených ve výkazu prací. Materiál v položkovém rozpočtu je rozpočtován jako dodávka včetně montáže, pokud není výslovně uvedeno jinak.
Rekapitulace dílů
| Číslo | Název |  |  | Typ dílu |  |  | Celkem | %
| 1 | Rozváděč RUPS |  |  | HSV |  |  | 0
| 1 | Zemní práce |  |  | HSV |  |  | 0
| 2 | Náhradní zdroj UPS |  |  | HSV |  |  | 0
| 2 | Základy a zvláštní zakládání |  |  | HSV |  |  | 0
| 3 | Svislé a kompletní konstrukce |  |  | HSV |  |  | 0
| 38 | Kompletní konstrukce |  |  | HSV |  |  | 0
| 4 | Vodorovné konstrukce |  |  | HSV |  |  | 0
| 5 | Komunikace |  |  | HSV |  |  | 0
| 6 | Úpravy povrchu, podlahy |  |  | HSV |  |  | 0
| 61 | Úpravy povrchů vnitřní |  |  | HSV |  |  | 0
| 62 | Úpravy povrchů vnější |  |  | HSV |  |  | 0
| 63 | Podlahy a podlahové konstrukce |  |  | HSV |  |  | 0
| 64 | Výplně otvorů |  |  | HSV |  |  | 0
| 8 | Trubní vedení |  |  | HSV |  |  | 0
| 9 | Ostatní konstrukce, bourání |  |  | HSV |  |  | 0
| 91 | Doplňující práce na komunikaci |  |  | HSV |  |  | 0
| 94 | Lešení a stavební výtahy |  |  | HSV |  |  | 0
| 95 | Dokončovací konstrukce na pozemních stavbách |  |  | HSV |  |  | 0
| 96 | Bourání konstrukcí |  |  | HSV |  |  | 0
| 99 | Staveništní přesun hmot |  |  | HSV |  |  | 0
| HZS | HODINOVE ZUCTOVACI SAZBY |  |  | HSV |  |  | 0
| SLP_01 | KABELOVÉ TRASY |  |  | HSV |  |  | 0
| SLP_02 | KABELÁŽ |  |  | HSV |  |  | 0
| SLP_03 | Komponenty EPS (ústředna a příslušenství) |  |  | HSV |  |  | 0
| SLP_04 | Demontáže instalovaných zařízení a ostatní montáže |  |  | HSV |  |  | 0
| SLP_HZS | OSTATNÍ PROFESE |  |  | HSV |  |  | 0
| SLP_ON | Ostatní servis |  |  | HSV |  |  | 0
| VZT_ON | Společné náklady |  |  | HSV |  |  | 0
| VZT_Z1 | Zar.č. 1 - Větrání CHÚC - PÚ č.N1.02A/II |  |  | HSV |  |  | 0
| VZT_Z2 | Zar.č. 2 - Větrání CHÚC - PÚ č.N1.02B/II |  |  | HSV |  |  | 0
| VZT_Z3 | Zar.č. 3 - Větrání CHÚC - PÚ č.N1.03A/II |  |  | HSV |  |  | 0
| VZT_Z4 | Zar.č. 4 - Větrání CHÚC - PÚ č.N1.03B/II |  |  | HSV |  |  | 0
| Zař.VZT | Odtah ze zázemí personálu |  |  | HSV |  |  | 0
| 711 | Izolace proti vodě |  |  | PSV |  |  | 0
| 712 | Povlakové krytiny |  |  | PSV |  |  | 0
| 713 | Izolace tepelné |  |  | PSV |  |  | 0
| 721 | Vnitřní kanalizace |  |  | PSV |  |  | 0
| 722 | Vnitřní vodovod |  |  | PSV |  |  | 0
| 723 | Vnitřní plynovod |  |  | PSV |  |  | 0
| 725 | Zařizovací předměty |  |  | PSV |  |  | 0
| 728 | Vzduchotechnika |  |  | PSV |  |  | 0
| 733 | Rozvod potrubí |  |  | PSV |  |  | 0
| 735 | Otopná tělesa |  |  | PSV |  |  | 0
| 762 | Konstrukce tesařské |  |  | PSV |  |  | 0
| 763 | Dřevostavby |  |  | PSV |  |  | 0
| 764 | Konstrukce klempířské |  |  | PSV |  |  | 0
| 766 | Konstrukce truhlářské |  |  | PSV |  |  | 0
| 767 | Konstrukce zámečnické |  |  | PSV |  |  | 0
| 771 | Podlahy z dlaždic a obklady |  |  | PSV |  |  | 0
| 781 | Obklady keramické |  |  | PSV |  |  | 0
| 783 | Nátěry |  |  | PSV |  |  | 0
| 784 | Malby |  |  | PSV |  |  | 0
| 799 | Ostatní |  |  | PSV |  |  | 0
| M21 | Elektromontáže |  |  | MON |  |  | 0
| M22 | Montáž sdělovací a zabezp. techniky |  |  | MON |  |  | 0
| M23 | Montáže potrubí |  |  | MON |  |  | 0
| M46 | Zemní práce při montážích |  |  | MON |  |  | 0
| D96 | Přesuny suti a vybouraných hmot |  |  | PSU |  |  | 0
| VN | Vedlejší náklady |  |  | VN |  |  | 0
| ON | Ostatní náklady |  |  | ON |  |  | 0
| Cena celkem | [6 empty] | 0 | 0
Note on D11: Název
Note on D12: Ulice
Note on D13: PSČ
Note on E13: Místo
Note on I11: IČO
Note on I12: DIČ

## VzorPolozky (hidden)
Položkový rozpočet
S:
O:
R:

## SO01.1 01.1 - STA Pol
Položkový soupis prací a dodávek | [26 empty] | #TypZaznamu#
S: | 21005_REV 2022_01 | Úprava a rozšíření požárních únikových cest v DPS Vážany | [24 empty] | STA
O: | SO01.1 | Stavební úpravy v rámci CHÚC | [21 empty] | STA |  |  | OBJ
R: | 01.1 - STA | Vnitřní stavební práce | [24 empty] | ROZ
P.č. | Číslo položky | Název položky | MJ | Množství | Cena / MJ | Celkem | Dodávka | Dodávka celk. | Montáž | Montáž celk. | DPH | Cena s DPH | Hmotnost / MJ | Hmotnost celk.(t) | Dem. hmotnost / MJ | Dem. hmotnost celk.(t) | Ceník | Cen. soustava / platnost | Cenová úroveň | Nhod / MJ | Nhod celk. | Dodavatel | Typ položky
Díl: | 3 | Svislé a kompletní konstrukce |  |  |  | 0 |  | 0 |  | 0 |  | 0 |  | 9.37 |  | 0 |  |  |  |  | 111.07 | [5 empty] | DIL
1 | 078844111R00 | Úprava ostění otvoru při opravách omítnutím MC | m2 | 38.82 |  | 0 |  | 0 |  | 0 | 15 | 0 | 0 | 0 | 0 | 0 |  | RTS 22/ I | RTS 21/ II | 1.463 | 56.79 |  | Práce |  |  |  | POL1_
|  | ostění - dveře dodatečné do otvoru : | [24 empty] | VV | 0
|  | D5P - 900 : | [24 empty] | VV | 0
|  | 142 : 1*(2,0*2+0,9)*0,15*2 |  | 1.47 | [22 empty] | VV | 0
|  | D7L - 900 : | [24 empty] | VV | 0
|  | 315 : 1*(2,0*2+0,9)*0,15*2 |  | 1.47 | [22 empty] | VV | 0
|  | 319 : 1*(2,0*2+0,9)*0,15*2 |  | 1.47 | [22 empty] | VV | 0
|  | 332 : 1*(2,0*2+0,9)*0,15*2 |  | 1.47 | [22 empty] | VV | 0
|  | 325 : 1*(2,0*2+0,9)*0,15*2 |  | 1.47 | [22 empty] | VV | 0
|  | D7P - 900 : | [24 empty] | VV | 0
|  | 317 : 1*(2,0*2+0,9)*0,15*2 |  | 1.47 | [22 empty] | VV | 0
|  | 316 : 1*(2,0*2+0,9)*0,15*2 |  | 1.47 | [22 empty] | VV | 0
|  | 321 : 1*(2,0*2+0,9)*0,15*2 |  | 1.47 | [22 empty] | VV | 0
|  | 326 : 1*(2,0*2+0,9)*0,15*2 |  | 1.47 | [22 empty] | VV | 0
|  | 327 : 1*(2,0*2+0,9)*0,15*2 |  | 1.47 | [22 empty] | VV | 0
|  | 329 : 1*(2,0*2+0,9)*0,15*2 |  | 1.47 | [22 empty] | VV | 0
|  | 353 : 1*(2,0*2+0,9)*0,15*2 |  | 1.47 | [22 empty] | VV | 0
|  | ostění - dveře dodatečné do otvoru : | [24 empty] | VV | 0
|  | D6P - 1100 : | [24 empty] | VV | 0
|  | 232 : 1*(2,0*2+1,1)*0,15*2 |  | 1.53 | [22 empty] | VV | 0
|  | D8L - 1100 : | [24 empty] | VV | 0
|  | 331 : 1*(2,0*2+1,1)*0,15*2 |  | 1.53 | [22 empty] | VV | 0
|  | D8P - 1100 : | [24 empty] | VV | 0
|  | 352 : 1*(2,0*2+1,1)*0,15*2 |  | 1.53 | [22 empty] | VV | 0
|  | ostění - dveře dodatečné do otvoru - 1500 : | [24 empty] | VV | 0
|  | D2L 131/122 : 1*(2,0*2+1,5)*0,15*2 |  | 1.65 | [22 empty] | VV | 0
|  | D2P 137/138 : 1*(2,0*2+1,5)*0,15*2 |  | 1.65 | [22 empty] | VV | 0
|  | D2P 137/101 : 1*(2,0*2+1,5)*0,15*2 |  | 1.65 | [22 empty] | VV | 0
|  | D2L 231/251 : 1*(2,0*2+1,5)*0,15*2 |  | 1.65 | [22 empty] | VV | 0
|  | D2L 243b/247 : 1*(2,0*2+1,5)*0,15*2 |  | 1.65 | [22 empty] | VV | 0
|  | D2L 243b/248 : 1*(2,0*2+1,5)*0,15*2 |  | 1.65 | [22 empty] | VV | 0
|  | D2P 243b/251 : 1*(2,0*2+1,5)*0,15*2 |  | 1.65 | [22 empty] | VV | 0
|  | ostění - dveře dodatečné do otvoru - 1600 : | [24 empty] | VV | 0
|  | D1L 129/101 : 1*(2,0*2+1,6)*0,15*2 |  | 1.68 | [22 empty] | VV | 0
|  | D1P 135/101 : 1*(2,0*2+1,6)*0,15*2 |  | 1.68 | [22 empty] | VV | 0
|  | D1L 229/201 : 1*(2,0*2+1,6)*0,15*2 |  | 1.68 | [22 empty] | VV | 0
2 | 317121102R00 | Osazení překladu světlost otvoru do 180 cm | kus | 7 |  | 0 |  | 0 |  | 0 | 15 | 0 | 0.0095 | 0.07 | 0 | 0 |  | RTS 22/ I | RTS 21/ II | 0.301 | 2.11 |  | Práce |  |  |  | POL1_
|  | PO dveře do nového otvoru - 1600 : | [24 empty] | VV | 0
|  | D1P 123/129 : 1 |  | 1 | [22 empty] | VV | 0
|  | D1L 127/135 : 1 |  | 1 | [22 empty] | VV | 0
|  | D1P 229/223 : 1 |  | 1 | [22 empty] | VV | 0
|  | D1L 227/243a : 1 |  | 1 | [22 empty] | VV | 0
|  | D4P 318a/318 : 1 |  | 1 | [22 empty] | VV | 0
|  | D4L 318b/318 : 1 |  | 1 | [22 empty] | VV | 0
|  | dveře do nového otvoru - 1600 : | [24 empty] | VV | 0
|  | D3P 243a/243b : 1 |  | 1 | [22 empty] | VV | 0
3 | 342255028R00 | Příčky z cihel a tvárnic nepálených příčky z příčkovek pórobetonových tloušťky 150 mm | m2 | 77.825 |  | 0 |  | 0 |  | 0 | 15 | 0 | 0.11219 | 8.73 | 0 | 0 | 801-1 | RTS 22/ I | RTS 21/ II | 0.55489 | 43.18 |  | Práce |  |  |  | POL1_
|  | včetně pomocného lešení | [24 empty] | SPI
|  | příčka pro osazení nových dveří : | [24 empty] | VV | 0
|  | 123/129 : 2,7*(3,0+1,0+1,4) |  | 14.58 | [22 empty] | VV | 0
|  | - odpočet otvoru : -(1,6*2,0) |  | -3.2 | [22 empty] | VV | 0
|  | 127/135 : 2,7*(3,0+1,0+1,4) |  | 14.58 | [22 empty] | VV | 0
|  | - odpočet otvoru : -(1,6*2,0) |  | -3.2 | [22 empty] | VV | 0
|  | 223/229 : 2,7*(3,0+1,0+1,4) |  | 14.58 | [22 empty] | VV | 0
|  | - odpočet otvoru : -(1,6*2,0) |  | -3.2 | [22 empty] | VV | 0
|  | 243a/227 : 2,7*(3,0+1,0+1,4) |  | 14.58 | [22 empty] | VV | 0
|  | - odpočet otvoru : -(1,6*2,0) |  | -3.2 | [22 empty] | VV | 0
|  | 243a/243b : 2,4*2,7 |  | 6.48 | [22 empty] | VV | 0
|  | - odpočet otvoru : -(1,6*2,0) |  | -3.2 | [22 empty] | VV | 0
|  | 318/318a : 2,5*2,7 |  | 6.75 | [22 empty] | VV | 0
|  | - odpočet otvoru : -(1,6*2,0) |  | -3.2 | [22 empty] | VV | 0
|  | 318/318b : (2,65+0,4)*2,7 |  | 8.235 | [22 empty] | VV | 0
|  | - odpočet otvoru : -(1,6*2,0) |  | -3.2 | [22 empty] | VV | 0
|  | přizdívka ostění při AL9 : 0,4*2,5 |  | 1 | [22 empty] | VV | 0
|  | vyzdívky při výdejně léků : | [24 empty] | VV | 0
|  | 128 : 1,8*(0,55+0,45+0,4+0,4+0,9) |  | 4.86 | [22 empty] | VV | 0
|  | 134 : 1,8*(0,55+0,45+0,4+0,4+0,9) |  | 4.86 | [22 empty] | VV | 0
|  | 228 : 1,8*(0,55+0,45+0,4+0,4+0,9) |  | 4.86 | [22 empty] | VV | 0
|  | 242 : 1,8*(0,55+0,45+0,4+0,4+0,9) |  | 4.86 | [22 empty] | VV | 0
4 | 342948111R00 | Kotvení příček ke konstrukci kotvami na hmoždinky | m | 40.3 |  | 0 |  | 0 |  | 0 | 15 | 0 | 0.00102 | 0.04 | 0 | 0 | 801-1 | RTS 22/ I | RTS 21/ II | 0.223 | 8.99 |  | Práce |  |  |  | POL1_
|  | Včetně dodávky kotev a spojovacího materiálu. | [24 empty] | SPI
|  | příčka pro osazení nových dveří : | [24 empty] | VV | 0
|  | 123/129 : 2,7*2 |  | 5.4 | [22 empty] | VV | 0
|  | 127/135 : 2,7*2 |  | 5.4 | [22 empty] | VV | 0
|  | 223/229 : 2,7*2 |  | 5.4 | [22 empty] | VV | 0
|  | 243a/227 : 2,7*2 |  | 5.4 | [22 empty] | VV | 0
|  | 243a/201 : 2,5 |  | 2.5 | [22 empty] | VV | 0
|  | 243a/243b : 2,7*2 |  | 5.4 | [22 empty] | VV | 0
|  | 318/318a : 2,7*2 |  | 5.4 | [22 empty] | VV | 0
|  | 318/318b : 2,7*2 |  | 5.4 | [22 empty] | VV | 0
5 | 3_SO-PU_01 | Požární ucpávka vč. Cert. Označení | ks | 48 |  | 0 |  | 0 |  | 0 | 15 | 0 | 0 | 0 | 0 | 0 |  | Vlastní | Indiv | 0 | 0 |  | Práce |  |  |  | POL1_1
|  | 1.NP : 16 |  | 16 | [22 empty] | VV | 0
|  | 2.NP : 16 |  | 16 | [22 empty] | VV | 0
|  | 3.NP : 16 |  | 16 | [22 empty] | VV | 0
6 | 59321212.AR | překlad nosný železobetonový; RZP; vylehčený dutinou; l = 209,0 cm; š = 14,0 cm; h = 14,0 cm | kus | 7 |  | 0 |  | 0 |  | 0 | 15 | 0 | 0.076 | 0.53 | 0 | 0 | SPCM | RTS 22/ I | RTS 21/ II | 0 | 0 |  | Specifikace |  |  |  | POL3_
|  | pro nově provedené PO dveře v příčce : | [24 empty] | VV | 0
|  | Odkaz na mn. položky pořadí 2 : 7,00000 |  | 7 | [22 empty] | VV | 5
Díl: | 38 | Kompletní konstrukce |  |  |  | 0 |  | 0 |  | 0 |  | 0 |  | 0 |  | 0 |  |  |  |  | 22.7 | [5 empty] | DIL
7 | 381351V1 | D+M šachetních dveří 1500x2000mm s požární odolností EW30 s okýnkem 100x600mm, v provedení RAL 9006, včetně demontáže stávajících, zapravení, napojení = kompletní provedení, se samozavírači | kus | 9 |  | 0 |  | 0 |  | 0 | 15 | 0 | 0 | 0 | 0 | 0 |  | Vlastní | Indiv | 2.27 | 20.43 |  | Práce |  |  |  | POL1_
|  | výtahové dveře dvoukřídlé, kyvné - VD1 : | [24 empty] | VV | 0
|  | 130/129 : 1 |  | 1 | [22 empty] | VV | 0
|  | 130/131 : 1 |  | 1 | [22 empty] | VV | 0
|  | 135/136 : 1 |  | 1 | [22 empty] | VV | 0
|  | 137/136 : 1 |  | 1 | [22 empty] | VV | 0
|  | 229/230 : 1 |  | 1 | [22 empty] | VV | 0
|  | 231/230 : 1 |  | 1 | [22 empty] | VV | 0
|  | 243b/244 : 1 |  | 1 | [22 empty] | VV | 0
|  | 330/318a : 1 |  | 1 | [22 empty] | VV | 0
|  | 351/318b : 1 |  | 1 | [22 empty] | VV | 0
8 | 381352V2 | D+M šachetních dveří 1500x2000mm s požární odolností EW30 s okýnkem 100x600mm, v provedení RAL 9006, UZAMYKATELNÉ, včetně demontáže stávajících, zapravení, napojení = komplet provedení, se samozavírači | kus | 1 |  | 0 |  | 0 |  | 0 | 15 | 0 | 0 | 0 | 0 | 0 |  | Vlastní | Indiv | 2.27 | 2.27 |  | Práce |  |  |  | POL1_
|  | Dveře uzamykatelné pro zamezení přístupu klientů Alzheimer centra | [24 empty] | POP
|  | výtahové dveře dvoukřídlé, kyvné - VD2 - uzamykatelné : | [24 empty] | VV | 0
|  | 244/243a : 1 |  | 1 | [22 empty] | VV | 0
Díl: | 61 | Úpravy povrchů vnitřní |  |  |  | 0 |  | 0 |  | 0 |  | 0 |  | 10.5 |  | 0 |  |  |  |  | 448.21 | [5 empty] | DIL
9 | 602011141RT1 | Omítka stěn z hotových směsí vrstva štuková, vápenná, , tloušťka vrstvy 2 mm, | m2 | 159.5412 |  | 0 |  | 0 |  | 0 | 15 | 0 | 0.0025 | 0.4 | 0 | 0 | 801-1 | RTS 22/ I | RTS 21/ II | 0.24 | 38.29 |  | Práce |  |  |  | POL1_
|  | po jednotlivých vrstvách | [24 empty] | SPI
|  | nové příčky : | [24 empty] | VV | 0
|  | Odkaz na mn. položky pořadí 3 : 77,82500*2,05 |  | 159.5412 | [22 empty] | VV | 5
10 | 612421131RT2 | Oprava vnitřních vápenných omítek stěn v množství opravované plochy do 5 %, štukových | m2 | 2096.511 |  | 0 |  | 0 |  | 0 | 15 | 0 | 0.0019 | 3.98 | 0 | 0 | 801-4 | RTS 22/ I | RTS 21/ II | 0.10918 | 228.9 |  | Práce |  |  |  | POL1_
|  | Odkaz na mn. položky pořadí 101 : 2096,51100 |  | 2096.511 | [22 empty] | VV | 5
11 | 612423631RT2 | Omítka rýh ve stěnách maltou vápennou štuková, šířky rýhy přes 150 do 300 mm, | m2 | 2.7 |  | 0 |  | 0 |  | 0 | 15 | 0 | 0.03607 | 0.1 | 0 | 0 | 801-4 | RTS 22/ I | RTS 21/ II | 1.5804 | 4.27 |  | Práce |  |  |  | POL1_
|  | z pomocného pracovního lešení o výšce podlahy do 1900 mm a pro zatížení do 1,5 kPa, | [24 empty] | SPI
|  | úprava po vybourání příček : | [24 empty] | VV | 0
|  | 229/231 : 2,7*2*0,25 |  | 1.35 | [22 empty] | VV | 0
|  | 243a/243b : 2,7*2*0,25 |  | 1.35 | [22 empty] | VV | 0
12 | 612425931R00 | Omítka vápenná vnitřního ostění omítkou štukovou | m2 | 101.09 |  | 0 |  | 0 |  | 0 | 15 | 0 | 0.05369 | 5.43 | 0 | 0 | 801-4 | RTS 22/ I | RTS 21/ II | 1.1772 | 119 |  | Práce |  |  |  | POL1_
|  | okenního nebo dveřního, z pomocného pracovního lešení o výšce podlahy do 1900 mm a pro zatížení do 1,5 kPa, | [24 empty] | SPI |  | okenního nebo dveřního, z pomocného pracovního lešení o výšce podlahy do 1900 mm a pro zatížení do 1,5 kPa,
|  | při osazení AL výplní na únikové schodiště : | [24 empty] | VV | 0
|  | Odkaz na mn. položky pořadí 37 : 42,66000 |  | 42.66 | [22 empty] | VV | 5
|  | dveřní výplně : | [24 empty] | VV | 0
|  | Odkaz na mn. položky pořadí 1 : 38,82000 |  | 38.82 | [22 empty] | VV | 5
|  | okenní výplně : | [24 empty] | VV | 0
|  | O1 - AL okno FIX : | [24 empty] | VV | 0
|  | 129/123 : 1*(2*1,8+1,8)*0,2 |  | 1.08 | [22 empty] | VV | 0
|  | 134/135 : 1*(2*1,8+1,8)*0,2 |  | 1.08 | [22 empty] | VV | 0
|  | 228/229 : 1*(2*1,8+1,8)*0,2 |  | 1.08 | [22 empty] | VV | 0
|  | 242/243a : 1*(2*1,8+1,8)*0,2 |  | 1.08 | [22 empty] | VV | 0
|  | O2 - AL okno FIX : | [24 empty] | VV | 0
|  | 129/123 : 1*(2*1,8+2,0)*0,2 |  | 1.12 | [22 empty] | VV | 0
|  | 134/135 : 1*(2*1,8+2,0)*0,2 |  | 1.12 | [22 empty] | VV | 0
|  | 228/229 : 1*(2*1,8+2,0)*0,2 |  | 1.12 | [22 empty] | VV | 0
|  | 242/243a : 1*(2*1,8+2,0)*0,2 |  | 1.12 | [22 empty] | VV | 0
|  | O3 - AL okno FIX : | [24 empty] | VV | 0
|  | 131/132 : 1*(2*1,1+2,0)*0,2 |  | 0.84 | [22 empty] | VV | 0
|  | 131/142 : 1*(2*1,1+2,0)*0,2 |  | 0.84 | [22 empty] | VV | 0
|  | 137/138 : 2*(2*1,1+2,0)*0,2 |  | 1.68 | [22 empty] | VV | 0
|  | O4 - AL okno FIX : | [24 empty] | VV | 0
|  | 318b/326 : 1*(2*1,1+1,25)*0,2 |  | 0.69 | [22 empty] | VV | 0
|  | O5 - AL okno motorické : | [24 empty] | VV | 0
|  | 144/ex : 1*(2*1,5+1,5)*0,2 |  | 0.9 | [22 empty] | VV | 0
|  | 145/ex : 1*(2*1,5+1,5)*0,2 |  | 0.9 | [22 empty] | VV | 0
|  | 249/ex : 1*(2*1,5+1,5)*0,2 |  | 0.9 | [22 empty] | VV | 0
|  | 250/ex : 1*(2*1,5+1,5)*0,2 |  | 0.9 | [22 empty] | VV | 0
|  | 313/ex : 1*(2*1,5+1,5)*0,2 |  | 0.9 | [22 empty] | VV | 0
|  | 334/ex : 1*(2*1,5+1,5)*0,2 |  | 0.9 | [22 empty] | VV | 0
|  | O6 - AL okno FIX : | [24 empty] | VV | 0
|  | 229/235 : 1*(2*0,7+2,0)*0,2 |  | 0.68 | [22 empty] | VV | 0
|  | 229/234 : 1*(2*0,7+2,0)*0,2 |  | 0.68 | [22 empty] | VV | 0
13 | 612481211RT2 | Vyztužení povrchu vnitřních stěn sklotextilní síťovinou s dodávkou síťoviny a stěrkového tmelu | m2 | 159.5412 |  | 0 |  | 0 |  | 0 | 15 | 0 | 0.00367 | 0.59 | 0 | 0 | 801-1 | RTS 22/ I | RTS 21/ II | 0.362 | 57.75 |  | Práce |  |  |  | POL1_
|  | nové příčky : | [24 empty] | VV | 0
|  | Odkaz na mn. položky pořadí 3 : 77,82500*2,05 |  | 159.5412 | [22 empty] | VV | 5
Díl: | 62 | Úpravy povrchů vnější |  |  |  | 0 |  | 0 |  | 0 |  | 0 |  | 3.99 |  | 0 |  |  |  |  | 79.92 | [5 empty] | DIL
14 | 622412515RT1 | Nátěr vnějsích omítek stěn vápenný, složitost 1-2, odstín I, na opravovanou omítku | m2 | 72.8 |  | 0 |  | 0 |  | 0 | 15 | 0 | 0.00068 | 0.05 | 0 | 0 | 801-1 | RTS 22/ I | RTS 22/ I | 0.21 | 15.29 |  | Práce |  |  |  | POL1_
|  | Penetrace + 2 x krycí nátěr. | [24 empty] | SPI
|  | Odkaz na mn. položky pořadí 15 : 72,80000 |  | 72.8 | [22 empty] | VV | 5
15 | 622422321R00 | Oprava vnějších omítek vápenných a vápenocementových štukových, stupeň členitosti 1 a 2, v množství opravované plochy přes 20 do 30 %, s barvením na 100% opravované plochy, bez nákladů na umělecké dekorace fasád | m2 | 72.8 |  | 0 |  | 0 |  | 0 | 15 | 0 | 0.02771 | 2.02 | 0 | 0 | 801-4 | RTS 22/ I | RTS 21/ II | 0.4006 | 29.16 |  | Práce |  |  |  | POL1_
|  | bez otlučení vadných míst | [24 empty] | SPI
|  | vnější omítka při nových únikových schodištích : 2*36,4 |  | 72.8 | [22 empty] | VV | 0
16 | 622473187RT2 | Příplatek za okenní začišťovací lištu včetně dodávky | m | 346.9 |  | 0 |  | 0 |  | 0 | 15 | 0 | 0.00015 | 0.05 | 0 | 0 | 801-1 | RTS 22/ I | RTS 21/ II | 0.05 | 17.35 |  | Práce |  |  |  | POL1_
|  | O1 - AL okno FIX : | [24 empty] | VV | 0
|  | 129/123 : 1*(2*1,8+1,8)*2 |  | 10.8 | [22 empty] | VV | 0
|  | 134/135 : 1*(2*1,8+1,8)*2 |  | 10.8 | [22 empty] | VV | 0
|  | 228/229 : 1*(2*1,8+1,8)*2 |  | 10.8 | [22 empty] | VV | 0
|  | 242/243a : 1*(2*1,8+1,8)*2 |  | 10.8 | [22 empty] | VV | 0
|  | O2 - AL okno FIX : | [24 empty] | VV | 0
|  | 129/123 : 1*(2*1,8+2,0)*2 |  | 11.2 | [22 empty] | VV | 0
|  | 134/135 : 1*(2*1,8+2,0)*2 |  | 11.2 | [22 empty] | VV | 0
|  | 228/229 : 1*(2*1,8+2,0)*2 |  | 11.2 | [22 empty] | VV | 0
|  | 242/243a : 1*(2*1,8+2,0)*2 |  | 11.2 | [22 empty] | VV | 0
|  | O3 - AL okno FIX : | [24 empty] | VV | 0
|  | 131/132 : 1*(2*1,1+2,0)*2 |  | 8.4 | [22 empty] | VV | 0
|  | 131/142 : 1*(2*1,1+2,0)*2 |  | 8.4 | [22 empty] | VV | 0
|  | 137/138 : 2*(2*1,1+2,0)*2 |  | 16.8 | [22 empty] | VV | 0
|  | O4 - AL okno FIX : | [24 empty] | VV | 0
|  | 318b/326 : 1*(2*1,1+1,25)*2 |  | 6.9 | [22 empty] | VV | 0
|  | O5 - AL okno motorické : | [24 empty] | VV | 0
|  | 144/ex : 1*(2*1,5+1,5)*2 |  | 9 | [22 empty] | VV | 0
|  | 145/ex : 1*(2*1,5+1,5)*2 |  | 9 | [22 empty] | VV | 0
|  | 249/ex : 1*(2*1,5+1,5)*2 |  | 9 | [22 empty] | VV | 0
|  | 250/ex : 1*(2*1,5+1,5)*2 |  | 9 | [22 empty] | VV | 0
|  | 313/ex : 1*(2*1,5+1,5)*2 |  | 9 | [22 empty] | VV | 0
|  | 334/ex : 1*(2*1,5+1,5)*2 |  | 9 | [22 empty] | VV | 0
|  | O6 - AL okno FIX : | [24 empty] | VV | 0
|  | 229/235 : 1*(2*0,7+2,0)*2 |  | 6.8 | [22 empty] | VV | 0
|  | 229/234 : 1*(2*0,7+2,0)*2 |  | 6.8 | [22 empty] | VV | 0
|  | AL1 - AL stěna s dveřmi : | [24 empty] | VV | 0
|  | 129/ex : 1*(1,9+2,5+2,7)*2 |  | 14.2 | [22 empty] | VV | 0
|  | AL2 - AL stěna s dveřmi : | [24 empty] | VV | 0
|  | 135/ex : 1*(1,9+2,5+2,7)*2 |  | 14.2 | [22 empty] | VV | 0
|  | AL3 - AL stěna s dveřmi : | [24 empty] | VV | 0
|  | 229/ex : 1*(1,9+2,5+2,7)*2 |  | 14.2 | [22 empty] | VV | 0
|  | 318a/ex : 1*(1,9+2,5+2,7)*2 |  | 14.2 | [22 empty] | VV | 0
|  | AL4 - AL stěna s dveřmi : | [24 empty] | VV | 0
|  | 243a/ex : 1*(1,9+2,5+2,7)*2 |  | 14.2 | [22 empty] | VV | 0
|  | 318b/ex : 1*(1,9+2,5+2,7)*2 |  | 14.2 | [22 empty] | VV | 0
|  | AL5 : 1*(2*2,5+1,1)*2 |  | 12.2 | [22 empty] | VV | 0
|  | AL6 : 1*(2*2,5+1,1)*2 |  | 12.2 | [22 empty] | VV | 0
|  | AL7 : 1*(2,7+2,0+1,8)*2 |  | 13 | [22 empty] | VV | 0
|  | AL8 : 1*(2,7+2,0+1,8)*2 |  | 13 | [22 empty] | VV | 0
|  | AL9 : 1*(2,5*2+2,6)*2 |  | 15.2 | [22 empty] | VV | 0
17 | 629451112R00 | Vyrovnávací vrstva z cementové malty šířky přes 150 do 300 mm | m | 87.7 |  | 0 |  | 0 |  | 0 | 15 | 0 | 0.0212 | 1.86 | 0 | 0 | 801-4 | RTS 22/ I | RTS 21/ II | 0.1818 | 15.94 |  | Práce |  |  |  | POL1_
|  | pod klempířskými prvky, | [24 empty] | SPI
|  | úprava provedení při osazení parapetů : | [24 empty] | VV | 0
|  | parapety interiérové : | [24 empty] | VV | 0
|  | Odkaz na mn. položky pořadí 22 : 45,70000 |  | 45.7 | [22 empty] | VV | 5
|  | Odkaz na mn. položky pořadí 23 : 17,70000 |  | 17.7 | [22 empty] | VV | 5
|  | parapety exteriérové : | [24 empty] | VV | 0
|  | Odkaz na mn. položky pořadí 53 : 17,70000 |  | 17.7 | [22 empty] | VV | 5
|  | Odkaz na mn. položky pořadí 56 : 6,60000 |  | 6.6 | [22 empty] | VV | 5
18 | 622401971RZ2 | Příplatek k omítce vnějš. stěn, zvýšení přilnavos., nátěrem penetračním | m2 | 72.8 |  | 0 |  | 0 |  | 0 | 15 | 0 | 0.00018 | 0.01 | 0 | 0 |  | Vlastní | Indiv | 0.03 | 2.18 |  | Práce |  |  |  | POL1_
|  | Odkaz na mn. položky pořadí 15 : 72,80000 |  | 72.8 | [22 empty] | VV | 5
Díl: | 63 | Podlahy a podlahové konstrukce |  |  |  | 0 |  | 0 |  | 0 |  | 0 |  | 0.71 |  | 0 |  |  |  |  | 2.97 | [5 empty] | DIL
19 | 632451023R00 | Vyrovnávací potěr z cementové malty v pásu o průměrné (střední) tloušťce od 30 do 40 mm | m2 | 7.2 |  | 0 |  | 0 |  | 0 | 15 | 0 | 0.09868 | 0.71 | 0 | 0 | 801-1 | RTS 22/ I | RTS 21/ II | 0.412 | 2.97 |  | Práce |  |  |  | POL1_
|  | na zdivu jako podklad např. pod izolaci, na parapetech z prefabrikovaných dílců, pod oplechování apod., vodorovný nebo ve spádu do 15°, hlazený dřevěným hladítkem, | [24 empty] | SPI |  | na zdivu jako podklad např. pod izolaci, na parapetech z prefabrikovaných dílců, pod oplechování apod., vodorovný nebo ve spádu do 15°, hlazený dřevěným hladítkem,
|  | Při ex. výplních : | [24 empty] | VV | 0
|  | AL1 - AL stěna s dveřmi : | [24 empty] | VV | 0
|  | 129/ex : (1,1+1,5)*0,4 |  | 1.04 | [22 empty] | VV | 0
|  | AL2 - AL stěna s dveřmi : | [24 empty] | VV | 0
|  | 135/ex : (1,1+1,5)*0,4 |  | 1.04 | [22 empty] | VV | 0
|  | AL3 - AL stěna s dveřmi : | [24 empty] | VV | 0
|  | 229/ex : (1,1+1,5)*0,4 |  | 1.04 | [22 empty] | VV | 0
|  | 318a/ex : (1,1+1,5)*0,4 |  | 1.04 | [22 empty] | VV | 0
|  | AL4 - AL stěna s dveřmi : | [24 empty] | VV | 0
|  | 243a/ex : (1,1+1,5)*0,4 |  | 1.04 | [22 empty] | VV | 0
|  | 318b/ex : (1,1+1,5)*0,4 |  | 1.04 | [22 empty] | VV | 0
[27 empty] | VV | 0
|  | AL5 - AL dveře : | [24 empty] | VV | 0
|  | 318a/335 lodžie : (1,2)*0,4 |  | 0.48 | [22 empty] | VV | 0
|  | AL6 - AL dveře : | [24 empty] | VV | 0
|  | 318b/356 lodžie : (1,2)*0,4 |  | 0.48 | [22 empty] | VV | 0
Díl: | 64 | Výplně otvorů |  |  |  | 0 |  | 0 |  | 0 |  | 0 |  | 2.39 |  | 0 |  |  |  |  | 127.65 | [5 empty] | DIL
20 | 642945121R00 | Osazení ocelových zárubní protipožárních jednokřídlových, zazděním, nebo zalitím betonovou zálivkou | kus | 15 |  | 0 |  | 0 |  | 0 | 15 | 0 | 0.0432 | 0.65 | 0 | 0 | 801-1 | RTS 22/ I | RTS 21/ II | 3.258 | 48.87 |  | Práce |  |  |  | POL1_
|  | a protiplynových dveří bez nebo včetně dveřních křídel do vynechaného otvoru, s obetonováním , včetně manipulační dopravy, kotvení zárubně do zdiva např. s uklínováním, s případným přivařením k obnažené výztuži, se zalitím, resp. zabetonováním, včetně bednění. | [24 empty] | SPI |  | a protiplynových dveří bez nebo včetně dveřních křídel do vynechaného otvoru, s obetonováním , včetně manipulační dopravy, kotvení zárubně do zdiva např. s uklínováním, s případným přivařením k obnažené výztuži, se zalitím, resp. zabetonováním, včetně bednění.
|  | Dveře protipožární 900 : | [24 empty] | VV | 0
|  | Odkaz na mn. položky pořadí 66 : 12,00000 |  | 12 | [22 empty] | VV | 5
|  | Dveře protipožární 1100 : | [24 empty] | VV | 0
|  | Odkaz na mn. položky pořadí 67 : 3,00000 |  | 3 | [22 empty] | VV | 5
21 | 642945122R00 | Osazení ocelových zárubní protipožárních dvoukřídlových, zazděním, nebo zalitím betonovou zálivkou | kus | 16 |  | 0 |  | 0 |  | 0 | 15 | 0 | 0.05321 | 0.85 | 0 | 0 | 801-1 | RTS 22/ I | RTS 21/ II | 3.437 | 54.99 |  | Práce |  |  |  | POL1_
|  | a protiplynových dveří bez nebo včetně dveřních křídel do vynechaného otvoru, s obetonováním , včetně manipulační dopravy, kotvení zárubně do zdiva např. s uklínováním, s případným přivařením k obnažené výztuži, se zalitím, resp. zabetonováním, včetně bednění. | [24 empty] | SPI |  | a protiplynových dveří bez nebo včetně dveřních křídel do vynechaného otvoru, s obetonováním , včetně manipulační dopravy, kotvení zárubně do zdiva např. s uklínováním, s případným přivařením k obnažené výztuži, se zalitím, resp. zabetonováním, včetně bednění.
|  | Dveře protipožární 1500 : | [24 empty] | VV | 0
|  | Odkaz na mn. položky pořadí 68 : 7,00000 |  | 7 | [22 empty] | VV | 5
|  | Dveře protipožární 1600 : | [24 empty] | VV | 0
|  | Odkaz na mn. položky pořadí 69 : 9,00000 |  | 9 | [22 empty] | VV | 5
22 | 648991111RT4 | Osazení parapetních desek z plastických hmot Dodávka a osazení parapetních desek z plastických hmot šířky 200 mm | m | 45.7 |  | 0 |  | 0 |  | 0 | 15 | 0 | 0.00486 | 0.22 | 0 | 0 | 801-1 | RTS 22/ I | RTS 21/ II | 0.356 | 16.27 |  | Práce |  |  |  | POL1_
|  | a poloplastických hmot na montážní pěnu, zapravení omítky pod parapetem, těsnění spáry mezi parapetem a rámem okna, dodávka silikonu. | [24 empty] | SPI |  | a poloplastických hmot na montážní pěnu, zapravení omítky pod parapetem, těsnění spáry mezi parapetem a rámem okna, dodávka silikonu.
|  | O1 - AL okno FIX - okno lícováno na vnější hranu : | [24 empty] | VV | 0
|  | 129/123 : 1,8 |  | 1.8 | [22 empty] | VV | 0
|  | 134/135 : 1,8 |  | 1.8 | [22 empty] | VV | 0
|  | 228/229 : 1,8 |  | 1.8 | [22 empty] | VV | 0
|  | 242/243a : 1,8 |  | 1.8 | [22 empty] | VV | 0
|  | O2 - AL okno FIX - okno lícováno na vnější hranu : | [24 empty] | VV | 0
|  | 129/123 : 2,0 |  | 2 | [22 empty] | VV | 0
|  | 134/135 : 2,0 |  | 2 | [22 empty] | VV | 0
|  | 228/229 : 2,0 |  | 2 | [22 empty] | VV | 0
|  | 242/243a : 2,0 |  | 2 | [22 empty] | VV | 0
|  | O3 - AL okno FIX - parapet při INT/EX : | [24 empty] | VV | 0
|  | 131/132 : 2*(2,0) |  | 4 | [22 empty] | VV | 0
|  | 131/142 : 2*(2,0) |  | 4 | [22 empty] | VV | 0
|  | 137/138 : 2*(2*2,0) |  | 8 | [22 empty] | VV | 0
|  | O4 - AL okno FIX - parapet při INT/EX : | [24 empty] | VV | 0
|  | 318b/326 : 2*(1,25) |  | 2.5 | [22 empty] | VV | 0
|  | O6 - AL okno FIX - parapet při INT/EX : | [24 empty] | VV | 0
|  | 229/235 : 2*(2,0) |  | 4 | [22 empty] | VV | 0
|  | 229/234 : 2*(2,0) |  | 4 | [22 empty] | VV | 0
|  | AL stěna výdeje léků : | [24 empty] | VV | 0
|  | AL7 - AL stěna s dveřmi - okno lícováno na vnější hranu : | [24 empty] | VV | 0
|  | 123/128 : 1,0 |  | 1 | [22 empty] | VV | 0
|  | 223/228 : 1,0 |  | 1 | [22 empty] | VV | 0
|  | AL8 - AL stěna s dveřmi - okno lícováno na vnější hranu : | [24 empty] | VV | 0
|  | 127/134 : 1,0 |  | 1 | [22 empty] | VV | 0
|  | 227/242 : 1,0 |  | 1 | [22 empty] | VV | 0
23 | 648991113RT3 | Osazení parapetních desek z plastických hmot Dodávka a osazení parapetních desek z plastických hmot šířky 300 mm | m | 17.7 |  | 0 |  | 0 |  | 0 | 15 | 0 | 0.00616 | 0.11 | 0 | 0 | 801-1 | RTS 22/ I | RTS 21/ II | 0.425 | 7.52 |  | Práce |  |  |  | POL1_
|  | a poloplastických hmot na montážní pěnu, zapravení omítky pod parapetem, těsnění spáry mezi parapetem a rámem okna, dodávka silikonu. | [24 empty] | SPI |  | a poloplastických hmot na montážní pěnu, zapravení omítky pod parapetem, těsnění spáry mezi parapetem a rámem okna, dodávka silikonu.
|  | parapetní deska PO okna O5 : | [24 empty] | VV | 0
|  | O5 - AL okno motorické : | [24 empty] | VV | 0
|  | 144/ex : 1,5 |  | 1.5 | [22 empty] | VV | 0
|  | 145/ex : 1,5 |  | 1.5 | [22 empty] | VV | 0
|  | 249/ex : 1,5 |  | 1.5 | [22 empty] | VV | 0
|  | 250/ex : 1,5 |  | 1.5 | [22 empty] | VV | 0
|  | 313/ex : 1,5 |  | 1.5 | [22 empty] | VV | 0
|  | 334/ex : 1,5 |  | 1.5 | [22 empty] | VV | 0
|  | parapetní deska PO výplně při únikovém schodišti : | [24 empty] | VV | 0
|  | AL1 - AL stěna s dveřmi : | [24 empty] | VV | 0
|  | 129/ex : 1,45 |  | 1.45 | [22 empty] | VV | 0
|  | AL2 - AL stěna s dveřmi : | [24 empty] | VV | 0
|  | 135/ex : 1,45 |  | 1.45 | [22 empty] | VV | 0
|  | AL3 - AL stěna s dveřmi : | [24 empty] | VV | 0
|  | 229/ex : 1,45 |  | 1.45 | [22 empty] | VV | 0
|  | 318a/ex : 1,45 |  | 1.45 | [22 empty] | VV | 0
|  | AL4 - AL stěna s dveřmi : | [24 empty] | VV | 0
|  | 243a/ex : 1,45 |  | 1.45 | [22 empty] | VV | 0
|  | 318b/ex : 1,45 |  | 1.45 | [22 empty] | VV | 0
24 | 5533301336R | zárubeň kovová s těsněním; pro pórobetonové tvárnice; ústí 150 mm; š průchodu 900 mm; h průchodu 1 970 mm; L, P; závěsy stavitelné; požární odolnost | kus | 12 |  | 0 |  | 0 |  | 0 | 15 | 0 | 0.016 | 0.19 | 0 | 0 | SPCM | RTS 22/ I | RTS 21/ II | 0 | 0 |  | Specifikace |  |  |  | POL3_
|  | Dveře protipožární 900 : | [24 empty] | VV | 0
|  | Odkaz na mn. položky pořadí 66 : 12,00000 |  | 12 | [22 empty] | VV | 5
25 | 5533301346R | zárubeň kovová s těsněním; pro pórobetonové tvárnice; ústí 150 mm; š průchodu 1 100 mm; h průchodu 1 970 mm; L, P; závěsy stavitelné; požární odolnost | kus | 3 |  | 0 |  | 0 |  | 0 | 15 | 0 | 0.0167 | 0.05 | 0 | 0 | SPCM | RTS 22/ I | RTS 21/ II | 0 | 0 |  | Specifikace |  |  |  | POL3_
|  | Dveře protipožární 1100 : | [24 empty] | VV | 0
|  | Odkaz na mn. položky pořadí 67 : 3,00000 |  | 3 | [22 empty] | VV | 5
26 | 5533301376R | zárubeň kovová s těsněním; pro pórobetonové tvárnice; ústí 150 mm; š průchodu 1 600 mm; h průchodu 1 970 mm; dvoukřídlá; závěsy stavitelné; požární odolnost | kus | 9 |  | 0 |  | 0 |  | 0 | 15 | 0 | 0.02 | 0.18 | 0 | 0 | SPCM | RTS 22/ I | RTS 21/ II | 0 | 0 |  | Specifikace |  |  |  | POL3_
|  | Dveře protipožární 1600 : | [24 empty] | VV | 0
|  | Odkaz na mn. položky pořadí 69 : 9,00000 |  | 9 | [22 empty] | VV | 5
27 | 5533301376RV1 | Zárubeň ocelová YHtm 150/1970/1500 D, EI, EW 30, pro zdění, s těsněním, se šroubovanými závěsy, atyp | kus | 7 |  | 0 |  | 0 |  | 0 | 15 | 0 | 0.02 | 0.14 | 0 | 0 |  | Vlastní | RTS 21/ II | 0 | 0 |  | Specifikace |  |  |  | POL3_
|  | Dveře protipožární 1500 : | [24 empty] | VV | 0
|  | Odkaz na mn. položky pořadí 68 : 7,00000 |  | 7 | [22 empty] | VV | 5
Díl: | 94 | Lešení a stavební výtahy |  |  |  | 0 |  | 0 |  | 0 |  | 0 |  | 1 |  | 0 |  |  |  |  | 135.83 | [5 empty] | DIL
28 | 941955002R00 | Lešení lehké pracovní pomocné pomocné, o výšce lešeňové podlahy přes 1,2 do 1,9 m | m2 | 634.7 |  | 0 |  | 0 |  | 0 | 15 | 0 | 0.00158 | 1 | 0 | 0 | 800-3 | RTS 22/ I | RTS 21/ II | 0.214 | 135.83 |  | Práce |  |  |  | POL1_
|  | m.č. 135 a 129 : 2,2*31 |  | 68.2 | [22 empty] | VV | 0
|  | m.č. 134 a 128 : 2,2*16 |  | 35.2 | [22 empty] | VV | 0
|  | m.č. 127 a 123 : 2,2*36 |  | 79.2 | [22 empty] | VV | 0
|  | m.č. 137 a 131 : 2,2*40,5 |  | 89.1 | [22 empty] | VV | 0
|  | m.č. 243 a 229-231 : 2,2*72,5 |  | 159.5 | [22 empty] | VV | 0
|  | m.č. 227 a 223 : 2,2*34 |  | 74.8 | [22 empty] | VV | 0
|  | m.č. 242 a 228 : 2,2*16 |  | 35.2 | [22 empty] | VV | 0
|  | m.č. 318a a 318b : 2,2*(17,0*2,5) |  | 93.5 | [22 empty] | VV | 0
Díl: | 95 | Dokončovací konstrukce na pozemních stavbách |  |  |  | 0 |  | 0 |  | 0 |  | 0 |  | 0.19 |  | 0 |  |  |  |  | 232.7 | [5 empty] | DIL
29 | 952901111R00 | Vyčištění budov a ostatních objektů budov bytové nebo občanské výstavby - zametení a umytí podlah, dlažeb, obkladů, schodů v místnostech, chodbách a schodištích, vyčištění a umytí oken, dveří s rámy, zárubněmi, umytí a vyčištění jiných zasklených a natíraných ploch a zařizovacích předmětů před předáním do užívání světlá výška podlaží do 4 m | m2 | 750 |  | 0 |  | 0 |  | 0 | 15 | 0 | 4e-05 | 0.03 | 0 | 0 | 801-1 | RTS 22/ I | RTS 21/ I | 0.308 | 231 |  | Práce |  |  |  | POL1_
|  | Každodenní provádění kompletních úklidových prací. | [24 empty] | POP
|  | 3*250 |  | 750 | [22 empty] | VV | 0
30 | 953941312R00 | Osazení předmětů na hmoždinky osazení hasicího přístroje | kus | 10 |  | 0 |  | 0 |  | 0 | 15 | 0 | 1e-05 | 0 | 0 | 0 | 801-1 | RTS 22/ I | Indiv | 0.17 | 1.7 |  | Práce |  |  |  | POL1_
31 | 44984124RV | Přístroj hasicí práškový PG 10 hasicí schopnost 34A, práškový | kus | 10 |  | 0 |  | 0 |  | 0 | 15 | 0 | 0.0155 | 0.16 | 0 | 0 |  | Vlastní | Indiv | 0 | 0 |  | Specifikace |  |  |  | POL3_
|  | 21A | [24 empty] | POP
Díl: | 96 | Bourání konstrukcí |  |  |  | 0 |  | 0 |  | 0 |  | 0 |  | 0.2 |  | 24.12 |  |  |  |  | 181.54 | [5 empty] | DIL
32 | 962031116R00 | Bourání příček z cihel pálených plných, tloušťky 140 mm | m2 | 12.96 |  | 0 |  | 0 |  | 0 | 15 | 0 | 0.00067 | 0.01 | 0.319 | 4.13 | 801-3 | RTS 22/ I | RTS 21/ II | 0.317 | 4.11 |  | Práce |  |  |  | POL1_
|  | nebo vybourání otvorů průřezové plochy přes 4 m2 v příčkách, včetně pomocného lešení o výšce podlahy do 1900 mm a pro zatížení do 1,5 kPa (150 kg/m2), | [24 empty] | SPI |  | nebo vybourání otvorů průřezové plochy přes 4 m2 v příčkách, včetně pomocného lešení o výšce podlahy do 1900 mm a pro zatížení do 1,5 kPa (150 kg/m2),
|  | 229/231 : 2,4*2,7 |  | 6.48 | [22 empty] | VV | 0
|  | 243/243 : 2,4*2,7 |  | 6.48 | [22 empty] | VV | 0
33 | 962032241R00 | Bourání zdiva nadzákladového z cihel pálených nebo vápenopískových, na maltu cementovou | m3 | 2.112 |  | 0 |  | 0 |  | 0 | 15 | 0 | 0.00128 | 0 | 1.95 | 4.12 | 801-3 | RTS 22/ I | RTS 21/ I | 1.701 | 3.59 |  | Práce |  |  |  | POL1_
|  | nebo vybourání otvorů průřezové plochy přes 4 m2 ve zdivu nadzákladovém, včetně pomocného lešení o výšce podlahy do 1900 mm a pro zatížení do 1,5 kPa (150 kg/m2) | [24 empty] | SPI |  | nebo vybourání otvorů průřezové plochy přes 4 m2 ve zdivu nadzákladovém, včetně pomocného lešení o výšce podlahy do 1900 mm a pro zatížení do 1,5 kPa (150 kg/m2)
|  | okenní parapety : | [24 empty] | VV | 0
|  | 1.NP : 2*0,4*(0,8*1,1) |  | 0.704 | [22 empty] | VV | 0
|  | 2.NP : 2*0,4*(0,8*1,1) |  | 0.704 | [22 empty] | VV | 0
|  | 3.NP : 2*0,4*(0,8*1,1) |  | 0.704 | [22 empty] | VV | 0
34 | 965048150R00 | Dočištění povrchu po vybourání dlažeb do tmele, plochy do 50% | m2 | 56.46 |  | 0 |  | 0 |  | 0 | 15 | 0 | 0 | 0 | 0.00175 | 0.1 | 801-3 | RTS 22/ I | RTS 21/ II | 0.165 | 9.32 |  | Práce |  |  |  | POL1_
|  | Odkaz na mn. položky pořadí 35 : 56,46000 |  | 56.46 | [22 empty] | VV | 5
35 | 965081712R00 | Bourání podlah z keramických dlaždic, tloušťky do 10 mm, plochy do 1 m2 | m2 | 56.46 |  | 0 |  | 0 |  | 0 | 15 | 0 | 0 | 0 | 0.02 | 1.13 | 801-3 | RTS 22/ I | RTS 21/ II | 0.24 | 13.55 |  | Práce |  |  |  | POL1_
|  | bez podkladního lože, s jakoukoliv výplní spár | [24 empty] | SPI
|  | Při osazení nové AL stěny s dveřmi na únikové schodiště : | [24 empty] | VV | 0
|  | 129/ex : 1,2*0,6 |  | 0.72 | [22 empty] | VV | 0
|  | 135/ex : 1,2*0,6 |  | 0.72 | [22 empty] | VV | 0
|  | 229/ex : 1,2*0,6 |  | 0.72 | [22 empty] | VV | 0
|  | 318a/ex : 1,2*0,6 |  | 0.72 | [22 empty] | VV | 0
|  | 243a/ex : 1,2*0,6 |  | 0.72 | [22 empty] | VV | 0
|  | 318b/ex : 1,2*0,6 |  | 0.72 | [22 empty] | VV | 0
|  | Při osazení nových AL dveří - lodžie : | [24 empty] | VV | 0
|  | 318a/335 lodžie : 1,2*0,6 |  | 0.72 | [22 empty] | VV | 0
|  | 318b/356 lodžie : 1,2*0,6 |  | 0.72 | [22 empty] | VV | 0
[27 empty] | VV | 0
|  | Pro osazení nových dvoukřídlých dveří : | [24 empty] | VV | 0
|  | 123 : 4,6 |  | 4.6 | [22 empty] | VV | 0
|  | 127 : 4,6 |  | 4.6 | [22 empty] | VV | 0
|  | 223 : 4,6 |  | 4.6 | [22 empty] | VV | 0
|  | 243 : 1,8 |  | 1.8 | [22 empty] | VV | 0
|  | 227 : 4,6 |  | 4.6 | [22 empty] | VV | 0
|  | 318 : 1,9+2,2 |  | 4.1 | [22 empty] | VV | 0
|  | Při vybourání stávajících 2kř. dveřích se zdivem : | [24 empty] | VV | 0
|  | 229/231 : 1,8 |  | 1.8 | [22 empty] | VV | 0
|  | 243 : 1,8 |  | 1.8 | [22 empty] | VV | 0
|  | Při vybourání stávajících 1kř. dveří - výměna zárubně : | [24 empty] | VV | 0
|  | 131/142 : 1,2*0,6 |  | 0.72 | [22 empty] | VV | 0
|  | 231/232 : 1,2*0,6 |  | 0.72 | [22 empty] | VV | 0
|  | 318/levá strana : 7*1,0*0,6 |  | 4.2 | [22 empty] | VV | 0
|  | 318/pravá strana : 7*1,0*0,6 |  | 4.2 | [22 empty] | VV | 0
|  | Při vybourání stávajících 2kř. dveří - výměna zárubně : | [24 empty] | VV | 0
|  | 1.NP : | [24 empty] | VV | 0
|  | dvoukřídlé : | [24 empty] | VV | 0
|  | 101/123 : 1,8*0,6 |  | 1.08 | [22 empty] | VV | 0
|  | 131/122 : 1,8*0,6 |  | 1.08 | [22 empty] | VV | 0
|  | 101/127 : 1,8*0,6 |  | 1.08 | [22 empty] | VV | 0
|  | 137/138 : 1,8*0,6 |  | 1.08 | [22 empty] | VV | 0
|  | 137/101 : 1,8*0,6 |  | 1.08 | [22 empty] | VV | 0
|  | 2.NP : | [24 empty] | VV | 0
|  | dvoukřídlé : | [24 empty] | VV | 0
|  | 201/229 : 1,8*0,6 |  | 1.08 | [22 empty] | VV | 0
|  | 229/231 : 1,8*0,6 |  | 1.08 | [22 empty] | VV | 0
|  | 231/251 : 1,8*0,6 |  | 1.08 | [22 empty] | VV | 0
|  | 243/243 : 1,8*0,6 |  | 1.08 | [22 empty] | VV | 0
|  | 243/247 : 1,8*0,6 |  | 1.08 | [22 empty] | VV | 0
|  | 243/248 : 1,8*0,6 |  | 1.08 | [22 empty] | VV | 0
|  | 243/251 : 1,8*0,6 |  | 1.08 | [22 empty] | VV | 0
36 | 965081702R00 | Bourání podlah Soklíků z dlažeb keramických tloušťky do 10 mm, výšky do 100 mm | m | 72.1 |  | 0 |  | 0 |  | 0 | 15 | 0 | 0 | 0 | 0.0004 | 0.03 | 801-3 | RTS 22/ I | RTS 21/ II | 0.07 | 5.05 |  | Práce |  |  |  | POL1_
|  | bez podkladního lože, s jakoukoliv výplní spár | [24 empty] | SPI
|  | při bourání příček : | [24 empty] | VV | 0
|  | 229/231 : 2,4*2 |  | 4.8 | [22 empty] | VV | 0
|  | 243/243 : 2,4*2 |  | 4.8 | [22 empty] | VV | 0
[27 empty] | VV | 0
|  | při bourání zdiva - při únikovém schodišti : | [24 empty] | VV | 0
|  | 1.NP : 1,5 |  | 1.5 | [22 empty] | VV | 0
|  | 2.NP : 1,5 |  | 1.5 | [22 empty] | VV | 0
|  | 3.NP : 1,5 |  | 1.5 | [22 empty] | VV | 0
[27 empty] | VV | 0
|  | částečné odsek. soklíků pří výměně otvorů : | [24 empty] | VV | 0
|  | jednokřídlé : | [24 empty] | VV | 0
|  | 131/142 : 4*0,5 |  | 2 | [22 empty] | VV | 0
|  | 131/142 : 4*0,5 |  | 2 | [22 empty] | VV | 0
|  | 231/232 : 4*0,5 |  | 2 | [22 empty] | VV | 0
|  | 318/levá strana : 7*4*0,5 |  | 14 | [22 empty] | VV | 0
|  | 318/pravá strana : 7*4*0,5 |  | 14 | [22 empty] | VV | 0
|  | dvoukřídlé : | [24 empty] | VV | 0
|  | 101/123 : 4*0,5 |  | 2 | [22 empty] | VV | 0
|  | 131/122 : 4*0,5 |  | 2 | [22 empty] | VV | 0
|  | 101/127 : 4*0,5 |  | 2 | [22 empty] | VV | 0
|  | 137/138 : 4*0,5 |  | 2 | [22 empty] | VV | 0
|  | 137/101 : 4*0,5 |  | 2 | [22 empty] | VV | 0
|  | 201/229 : 4*0,5 |  | 2 | [22 empty] | VV | 0
|  | 229/231 : 4*0,5 |  | 2 | [22 empty] | VV | 0
|  | 231/251 : 4*0,5 |  | 2 | [22 empty] | VV | 0
|  | 243/243 : 4*0,5 |  | 2 | [22 empty] | VV | 0
|  | 243/247 : 4*0,5 |  | 2 | [22 empty] | VV | 0
|  | 243/248 : 4*0,5 |  | 2 | [22 empty] | VV | 0
|  | 243/251 : 4*0,5 |  | 2 | [22 empty] | VV | 0
37 | 967031132R00 | Přisekání rovných ostění ve zdivu cihelném na jakoukoliv maltu vápennou nebo vépenocementovou | m2 | 42.66 |  | 0 |  | 0 |  | 0 | 15 | 0 | 0 | 0 | 0.055 | 2.35 | 801-3 | RTS 22/ I | RTS 21/ II | 0.425 | 18.13 |  | Práce |  |  |  | POL1_
|  | bez odstupu, po hrubém vybourání otvorů v jakémkoliv zdivu cihelném, včetně pomocného lešení o výšce podlahy do 1900 mm a pro zatížení do 1,5 kPa (150 kg/m2), | [24 empty] | SPI |  | bez odstupu, po hrubém vybourání otvorů v jakémkoliv zdivu cihelném, včetně pomocného lešení o výšce podlahy do 1900 mm a pro zatížení do 1,5 kPa (150 kg/m2),
|  | nové ostění otvorů obvodových stěn : | [24 empty] | VV | 0
|  | AL1 - AL stěna s dveřmi : | [24 empty] | VV | 0
|  | 129/ex : 2*0,8*0,4 |  | 0.64 | [22 empty] | VV | 0
|  | AL2 - AL stěna s dveřmi : | [24 empty] | VV | 0
|  | 135/ex : 2*0,8*0,4 |  | 0.64 | [22 empty] | VV | 0
|  | AL3 - AL stěna s dveřmi : | [24 empty] | VV | 0
|  | 229/ex : 2*0,8*0,4 |  | 0.64 | [22 empty] | VV | 0
|  | 318a/ex : 2*0,8*0,4 |  | 0.64 | [22 empty] | VV | 0
|  | AL4 - AL stěna s dveřmi : | [24 empty] | VV | 0
|  | 243a/ex : 2*0,8*0,4 |  | 0.64 | [22 empty] | VV | 0
|  | 318b/ex : 2*0,8*0,4 |  | 0.64 | [22 empty] | VV | 0
|  | stávající ostění dveřních výplní s bouranou zárubní : | [24 empty] | VV | 0
|  | Odkaz na mn. položky pořadí 1 : 38,82000 |  | 38.82 | [22 empty] | VV | 5
38 | 968061125R00 | Vyvěšení nebo zavěšení dřevěných křídel dveří, plochy do 2 m2 | kus | 40 |  | 0 |  | 0 |  | 0 | 15 | 0 | 0 | 0 | 0 | 0 | 801-3 | RTS 22/ I | RTS 21/ I | 0.05 | 2 |  | Práce |  |  |  | POL1_
|  | oken, dveří a vrat, s uložením a opětovným zavěšením po provedení stavebních změn, | [24 empty] | SPI
|  | 1.NP : | [24 empty] | VV | 0
|  | jednokřídlé : | [24 empty] | VV | 0
|  | 131/142 : 1 |  | 1 | [22 empty] | VV | 0
|  | dvoukřídlé : | [24 empty] | VV | 0
|  | 101/123 : 2*1 |  | 2 | [22 empty] | VV | 0
|  | 131/122 : 2*1 |  | 2 | [22 empty] | VV | 0
|  | 101/127 : 2*1 |  | 2 | [22 empty] | VV | 0
|  | 137/138 : 2*1 |  | 2 | [22 empty] | VV | 0
|  | 137/101 : 2*1 |  | 2 | [22 empty] | VV | 0
|  | 2.NP : | [24 empty] | VV | 0
|  | jednokřídlé : | [24 empty] | VV | 0
|  | 231/232 : 1 |  | 1 | [22 empty] | VV | 0
|  | dvoukřídlé : | [24 empty] | VV | 0
|  | 201/229 : 2*1 |  | 2 | [22 empty] | VV | 0
|  | 229/231 : 2*1 |  | 2 | [22 empty] | VV | 0
|  | 231/251 : 2*1 |  | 2 | [22 empty] | VV | 0
|  | 243/243 : 2*1 |  | 2 | [22 empty] | VV | 0
|  | 243/247 : 2*1 |  | 2 | [22 empty] | VV | 0
|  | 243/248 : 2*1 |  | 2 | [22 empty] | VV | 0
|  | 243/251 : 2*1 |  | 2 | [22 empty] | VV | 0
|  | 3.NP : | [24 empty] | VV | 0
|  | jednokřídlé : | [24 empty] | VV | 0
|  | 318/levá strana : 7*1 |  | 7 | [22 empty] | VV | 0
|  | 318/pravá strana : 7*1 |  | 7 | [22 empty] | VV | 0
39 | 968072455R00 | Vybourání a vyjmutí kovových rámů a rolet rámů, včetně pomocného lešení o výšce podlahy do 1900 mm a pro zatížení do 1,5 kPa (150 kg/m2) dveřních zárubní, plochy do 2 m2 | m2 | 32 |  | 0 |  | 0 |  | 0 | 15 | 0 | 0.00117 | 0.04 | 0.076 | 2.43 | 801-3 | RTS 22/ I | RTS 21/ II | 0.939 | 30.05 |  | Práce |  |  |  | POL1_
|  | 1.NP : | [24 empty] | VV | 0
|  | jednokřídlé : | [24 empty] | VV | 0
|  | 131/142 : 1*2,0 |  | 2 | [22 empty] | VV | 0
|  | 2.NP : | [24 empty] | VV | 0
|  | jednokřídlé : | [24 empty] | VV | 0
|  | 231/232 : 1*2,0 |  | 2 | [22 empty] | VV | 0
|  | 3.NP : | [24 empty] | VV | 0
|  | jednokřídlé : | [24 empty] | VV | 0
|  | 318/levá strana : 7*1*2,0 |  | 14 | [22 empty] | VV | 0
|  | 318/pravá strana : 7*1*2,0 |  | 14 | [22 empty] | VV | 0
40 | 968072456R00 | Vybourání a vyjmutí kovových rámů a rolet rámů, včetně pomocného lešení o výšce podlahy do 1900 mm a pro zatížení do 1,5 kPa (150 kg/m2) dveřních zárubní, plochy přes 2 m2 | m2 | 38.4 |  | 0 |  | 0 |  | 0 | 15 | 0 | 0.001 | 0.04 | 0.063 | 2.42 | 801-3 | RTS 22/ I | RTS 21/ II | 0.718 | 27.57 |  | Práce |  |  |  | POL1_
|  | 1.NP : | [24 empty] | VV | 0
|  | dvoukřídlé : | [24 empty] | VV | 0
|  | 101/123 : 2*1,6 |  | 3.2 | [22 empty] | VV | 0
|  | 131/122 : 2*1,6 |  | 3.2 | [22 empty] | VV | 0
|  | 101/127 : 2*1,6 |  | 3.2 | [22 empty] | VV | 0
|  | 137/138 : 2*1,6 |  | 3.2 | [22 empty] | VV | 0
|  | 137/101 : 2*1,6 |  | 3.2 | [22 empty] | VV | 0
|  | 2.NP : | [24 empty] | VV | 0
|  | dvoukřídlé : | [24 empty] | VV | 0
|  | 201/229 : 2*1,6 |  | 3.2 | [22 empty] | VV | 0
|  | 229/231 : 2*1,6 |  | 3.2 | [22 empty] | VV | 0
|  | 231/251 : 2*1,6 |  | 3.2 | [22 empty] | VV | 0
|  | 243/243 : 2*1,6 |  | 3.2 | [22 empty] | VV | 0
|  | 243/247 : 2*1,6 |  | 3.2 | [22 empty] | VV | 0
|  | 243/248 : 2*1,6 |  | 3.2 | [22 empty] | VV | 0
|  | 243/251 : 2*1,6 |  | 3.2 | [22 empty] | VV | 0
41 | 968083002R00 | Vybourání plastových výplní otvorů oken, do 2 m2 | m2 | 12.975 |  | 0 |  | 0 |  | 0 | 15 | 0 | 0.001 | 0.01 | 0.03492 | 0.45 | 801-3 | RTS 22/ I | RTS 21/ I | 0.521 | 6.76 |  | Práce |  |  |  | POL1_
|  | 1.NP : | [24 empty] | VV | 0
|  | 131/132 : 2,0*1,1 |  | 2.2 | [22 empty] | VV | 0
|  | 131/142 : 2,0*1,1 |  | 2.2 | [22 empty] | VV | 0
|  | 137/138 : 2*2,0*1,1 |  | 4.4 | [22 empty] | VV | 0
|  | 2.NP : | [24 empty] | VV | 0
|  | 231/235 : 2,0*0,7 |  | 1.4 | [22 empty] | VV | 0
|  | 231/234 : 2,0*0,7 |  | 1.4 | [22 empty] | VV | 0
|  | 3.NP : | [24 empty] | VV | 0
|  | 318/326 : 1,25*1,1 |  | 1.375 | [22 empty] | VV | 0
42 | 968083003R00 | Vybourání plastových výplní otvorů oken, do 4 m2 | m2 | 62.46 |  | 0 |  | 0 |  | 0 | 15 | 0 | 0.00092 | 0.06 | 0.04 | 2.5 | 801-3 | RTS 22/ I | RTS 21/ II | 0.373 | 23.3 |  | Práce |  |  |  | POL1_
|  | pro protipož. okna : | [24 empty] | VV | 0
|  | 144,145,249,250,313,334 : 6*(1,5*1,5) |  | 13.5 | [22 empty] | VV | 0
|  | 128/129 : 2,75*1,8+2,35*1,8+1,7*1,8 |  | 12.24 | [22 empty] | VV | 0
|  | 134/135 : 2,75*1,8+2,35*1,8+1,7*1,8 |  | 12.24 | [22 empty] | VV | 0
|  | 2.NP : | [24 empty] | VV | 0
|  | 228/229 : 2,75*1,8+2,35*1,8+1,7*1,8 |  | 12.24 | [22 empty] | VV | 0
|  | 242/243 : 2,75*1,8+2,35*1,8+1,7*1,8 |  | 12.24 | [22 empty] | VV | 0
43 | 968083004R00 | Vybourání plastových výplní otvorů oken, nad 4 m2 | m2 | 28.5 |  | 0 |  | 0 |  | 0 | 15 | 0 | 0.00082 | 0.02 | 0.055 | 1.57 | 801-3 | RTS 22/ I | RTS 21/ II | 0.32 | 9.12 |  | Práce |  |  |  | POL1_
|  | pro vstup na pož. schodiště : (1,9*2,5)*6 |  | 28.5 | [22 empty] | VV | 0
44 | 968083012R00 | Vybourání plastových výplní otvorů prosklených dveří, nad 2 m2 | m2 | 21.58 |  | 0 |  | 0 |  | 0 | 15 | 0 | 0.001 | 0.02 | 0.0412 | 0.89 | 801-3 | RTS 22/ I | RTS 21/ II | 0.498 | 10.75 |  | Práce |  |  |  | POL1_
|  | vstupní dveře 1.NP - 101 : 1,6*3,3 |  | 5.28 | [22 empty] | VV | 0
|  | vstupní dveře výdejny léků : | [24 empty] | VV | 0
|  | 123/128 : 1,0*2,7 |  | 2.7 | [22 empty] | VV | 0
|  | 127/134 : 1,0*2,7 |  | 2.7 | [22 empty] | VV | 0
|  | 223/228 : 1,0*2,7 |  | 2.7 | [22 empty] | VV | 0
|  | 227/242 : 1,0*2,7 |  | 2.7 | [22 empty] | VV | 0
|  | lodžiové dveře : | [24 empty] | VV | 0
|  | 318/335 : 1,1*2,5 |  | 2.75 | [22 empty] | VV | 0
|  | 318/356 : 1,1*2,5 |  | 2.75 | [22 empty] | VV | 0
45 | 968096001R00 | Vybourání vnitřních parapetů plastových, šířky do 20 cm, | m | 73.7 |  | 0 |  | 0 |  | 0 | 15 | 0 | 0 | 0 | 0.01188 | 0.88 | 801-3 | RTS 22/ I | RTS 21/ II | 0.093 | 6.85 |  | Práce |  |  |  | POL1_
|  | 1.NP : | [24 empty] | VV | 0
|  | 131/132 : 2*(2,0) |  | 4 | [22 empty] | VV | 0
|  | 131/142 : 2*(2,0) |  | 4 | [22 empty] | VV | 0
|  | 137/138 : 2*(2,0) |  | 4 | [22 empty] | VV | 0
|  | 2.NP : | [24 empty] | VV | 0
|  | 231/235 : 2*(2,0) |  | 4 | [22 empty] | VV | 0
|  | 231/234 : 2*(2,0) |  | 4 | [22 empty] | VV | 0
|  | 3.NP : | [24 empty] | VV | 0
|  | 318/326 : 2*(1,25) |  | 2.5 | [22 empty] | VV | 0
|  | pro protipož. okna : | [24 empty] | VV | 0
|  | 144,145,249,250,313,334 : 1*(6*1,5) |  | 9 | [22 empty] | VV | 0
|  | 128/129 : 1*(2,75+2,35+1,7) |  | 6.8 | [22 empty] | VV | 0
|  | 134/135 : 1*(2,75+2,35+1,7) |  | 6.8 | [22 empty] | VV | 0
|  | 2.NP : | [24 empty] | VV | 0
|  | 228/229 : 1*(2,75+2,35+1,7) |  | 6.8 | [22 empty] | VV | 0
|  | 242/243 : 1*(2,75+2,35+1,7) |  | 6.8 | [22 empty] | VV | 0
|  | pro vstup na pož. schodiště : 1*(2,5*6) |  | 15 | [22 empty] | VV | 0
46 | 978059511R00 | Odsekání a odebrání obkladů stěn z obkládaček vnitřních z jakýchkoliv materiálů, plochy do 1 m2 | m2 | 16.5 |  | 0 |  | 0 |  | 0 | 15 | 0 | 0 | 0 | 0.068 | 1.12 | 801-3 | RTS 22/ I | RTS 21/ II | 0.69 | 11.39 |  | Práce |  |  |  | POL1_
|  | včetně otlučení podkladní omítky až na zdivo, | [24 empty] | SPI
|  | obklady při výtahových dveřích : | [24 empty] | VV | 0
|  | 130 : 4*(0,3*2,2)+2*1,1*0,3 |  | 3.3 | [22 empty] | VV | 0
|  | 136 : 4*(0,3*2,2)+2*1,1*0,3 |  | 3.3 | [22 empty] | VV | 0
|  | 230 : 4*(0,3*2,2)+2*1,1*0,3 |  | 3.3 | [22 empty] | VV | 0
|  | 244 : 4*(0,3*2,2)+2*1,1*0,3 |  | 3.3 | [22 empty] | VV | 0
|  | 330 : 2*(0,3*2,2)+1*1,1*0,3 |  | 1.65 | [22 empty] | VV | 0
|  | 350 : 2*(0,3*2,2)+1*1,1*0,3 |  | 1.65 | [22 empty] | VV | 0
Díl: | 99 | Staveništní přesun hmot |  |  |  | 0 |  | 0 |  | 0 |  | 0 |  | 0 |  | 0 |  |  |  |  | 53.63 | [5 empty] | DIL
47 | 999281108R00 | Přesun hmot pro opravy a údržbu objektů pro opravy a údržbu dosavadních objektů včetně vnějších plášťů výšky do 12 m, | t | 28.3483 |  | 0 |  | 0 |  | 0 | 15 | 0 | 0 | 0 | 0 | 0 | 801-4 | RTS 22/ I | RTS 21/ I | 1.892 | 53.63 |  | Přesun hmot |  |  |  | POL7_
|  | oborů 801, 803, 811 a 812 | [24 empty] | SPI
Díl: | 713 | Izolace tepelné |  |  |  | 0 |  | 0 |  | 0 |  | 0 |  | 0.14 |  | 0 |  |  |  |  | 11.06 | [5 empty] | DIL
48 | 713523111R00 | Protipožární obklad VZT hodnota požární odolnosti EI 30 a 45 | m2 | 11.875 |  | 0 |  | 0 |  | 0 | 15 | 0 | 0.01209 | 0.14 | 0 | 0 | 800-713 | RTS 22/ I | RTS 21/ II | 0.931 | 11.06 |  | Práce |  |  |  | POL1_
|  | potrubí deskami a přířezy z desek | [24 empty] | SPI
|  | Stávající vedení VZT potrubí : | [24 empty] | VV | 0
|  | 231 - nasávání : (2*0,5+0,6)*4,6+(0,5*0,5*2,7) |  | 8.035 | [22 empty] | VV | 0
|  | 231 - výdech : (2*0,5+0,6)*2,4 |  | 3.84 | [22 empty] | VV | 0
Díl: | 723 | Vnitřní plynovod |  |  |  | 0 |  | 0 |  | 0 |  | 0 |  | 0 |  | 0 |  |  |  |  | 0 | [5 empty] | DIL
49 | PL02-NC | D+M Požární větrací mřížka 150/150 do zdiva, EW 90 DP1 | ks | 1 |  | 0 |  | 0 |  | 0 | 15 | 0 | 0 | 0 | 0 | 0 |  | Vlastní | Indiv | 0 | 0 |  | Práce |  |  |  | POL1_
|  | 243b/246 : 1 |  | 1 | [22 empty] | VV | 0
50 | PL03-NC | D+M Požární větrací mřížka 300/300 do zdiva, EW 90 DP1 | ks | 3 |  | 0 |  | 0 |  | 0 | 15 | 0 | 0 | 0 | 0 | 0 |  | Vlastní | Indiv | 0 | 0 |  | Práce |  |  |  | POL1_
|  | 243b/247 : 1 |  | 1 | [22 empty] | VV | 0
|  | 243b - šachta : 2 |  | 2 | [22 empty] | VV | 0
Díl: | 728 | Vzduchotechnika |  |  |  | 0 |  | 0 |  | 0 |  | 0 |  | 0 |  | 0 |  |  |  |  | 1.07 | [5 empty] | DIL
51 | 728415811R00 | Demontáž větrací nebo ventilační mřížky do průřezu 0,04 m2 | kus | 3 |  | 0 |  | 0 |  | 0 | 15 | 0 | 0 | 0 | 0.0011 | 0 | 800-728 | RTS 22/ I | RTS 21/ II | 0.3575 | 1.07 |  | Práce |  |  |  | POL1_
|  | 2.NP - 9 : 3 |  | 3 | [22 empty] | VV | 0
Díl: | 735 | Otopná tělesa |  |  |  | 0 |  | 0 |  | 0 |  | 0 |  | 0 |  | 0 |  |  |  |  | 1.36 | [5 empty] | DIL
52 | 735110912RV | Přemístění stávajícího otopného tělesa 1600x600, teplovodního, kompletní provedení, včetně napuštění/vypuštění, topné zkoušky | kus | 6 |  | 0 |  | 0 |  | 0 | 15 | 0 | 6e-05 | 0 | 0 | 0 |  | Vlastní | Indiv | 0.227 | 1.36 |  | Práce |  |  |  | POL1_
|  | AL1 - AL stěna s dveřmi : | [24 empty] | VV | 0
|  | 129/ex : 1 |  | 1 | [22 empty] | VV | 0
|  | AL2 - AL stěna s dveřmi : | [24 empty] | VV | 0
|  | 135/ex : 1 |  | 1 | [22 empty] | VV | 0
|  | AL3 - AL stěna s dveřmi : | [24 empty] | VV | 0
|  | 229/ex : 1 |  | 1 | [22 empty] | VV | 0
|  | 318a/ex : 1 |  | 1 | [22 empty] | VV | 0
|  | AL4 - AL stěna s dveřmi : | [24 empty] | VV | 0
|  | 243a/ex : 1 |  | 1 | [22 empty] | VV | 0
|  | 318b/ex : 1 |  | 1 | [22 empty] | VV | 0
Díl: | 764 | Konstrukce klempířské |  |  |  | 0 |  | 0 |  | 0 |  | 0 |  | 0.05 |  | 0.03 |  |  |  |  | 9.14 | [5 empty] | DIL
53 | 764411124R00 | Dodávka a montáž parapetu z taženého hliníkového profilu šířky 260 mm | m | 17.7 |  | 0 |  | 0 |  | 0 | 15 | 0 | 0.00229 | 0.04 | 0 | 0 | 800-764 | RTS 22/ I | RTS 21/ II | 0.2804 | 4.96 |  | Práce |  |  |  | POL1_
|  | parapetní deska PO okna O5 : | [24 empty] | VV | 0
|  | O5 - AL okno motorické : | [24 empty] | VV | 0
|  | 144/ex : 1,5 |  | 1.5 | [22 empty] | VV | 0
|  | 145/ex : 1,5 |  | 1.5 | [22 empty] | VV | 0
|  | 249/ex : 1,5 |  | 1.5 | [22 empty] | VV | 0
|  | 250/ex : 1,5 |  | 1.5 | [22 empty] | VV | 0
|  | 313/ex : 1,5 |  | 1.5 | [22 empty] | VV | 0
|  | 334/ex : 1,5 |  | 1.5 | [22 empty] | VV | 0
|  | parapetní deska PO výplně při únikovém schodišti : | [24 empty] | VV | 0
|  | AL1 - AL stěna s dveřmi : | [24 empty] | VV | 0
|  | 129/ex : 1,45 |  | 1.45 | [22 empty] | VV | 0
|  | AL2 - AL stěna s dveřmi : | [24 empty] | VV | 0
|  | 135/ex : 1,45 |  | 1.45 | [22 empty] | VV | 0
|  | AL3 - AL stěna s dveřmi : | [24 empty] | VV | 0
|  | 229/ex : 1,45 |  | 1.45 | [22 empty] | VV | 0
|  | 318a/ex : 1,45 |  | 1.45 | [22 empty] | VV | 0
|  | AL4 - AL stěna s dveřmi : | [24 empty] | VV | 0
|  | 243a/ex : 1,45 |  | 1.45 | [22 empty] | VV | 0
|  | 318b/ex : 1,45 |  | 1.45 | [22 empty] | VV | 0
54 | 764411155R00 | Dodávka a montáž parapetu z taženého hliníkového profilu Boční krytky k parapetům z taženého hliníkového profilu šířky 195-240 mm | pár | 6 |  | 0 |  | 0 |  | 0 | 15 | 0 | 0 | 0 | 0 | 0 | 800-764 | RTS 22/ I | RTS 21/ II | 0.02 | 0.12 |  | Práce |  |  |  | POL1_
|  | nášlapný parapet při únikovém schodišti : | [24 empty] | VV | 0
|  | 129 : 1 |  | 1 | [22 empty] | VV | 0
|  | 135 : 1 |  | 1 | [22 empty] | VV | 0
|  | 229 : 1 |  | 1 | [22 empty] | VV | 0
|  | 243a : 1 |  | 1 | [22 empty] | VV | 0
|  | 318a : 1 |  | 1 | [22 empty] | VV | 0
|  | 318b : 1 |  | 1 | [22 empty] | VV | 0
55 | 764410850R00 | Demontáž oplechování parapetů rš od 100 do 330 mm | m | 24 |  | 0 |  | 0 |  | 0 | 15 | 0 | 0 | 0 | 0.00135 | 0.03 | 800-764 | RTS 22/ I | RTS 21/ II | 0.092 | 2.21 |  | Práce |  |  |  | POL1_
|  | pro protipož. okna : | [24 empty] | VV | 0
|  | 144,145,249,250,313,334 : 1*(6*1,5) |  | 9 | [22 empty] | VV | 0
|  | pro vstup na pož. schodiště : 1*(6*2,5) |  | 15 | [22 empty] | VV | 0
56 | 764411123RV1 | Oplechování parapetů z tažených Al profilů, nášlapný parapet, tl. 2,0mm, r.š.210mm, vroubkovaný | m | 6.6 |  | 0 |  | 0 |  | 0 | 15 | 0 | 0.00192 | 0.01 | 0 | 0 |  | Vlastní | Indiv | 0.2804 | 1.85 |  | Práce |  |  |  | POL1_
|  | nášlapný parapet při únikovém schodišti : | [24 empty] | VV | 0
|  | 129 : 1,1 |  | 1.1 | [22 empty] | VV | 0
|  | 135 : 1,1 |  | 1.1 | [22 empty] | VV | 0
|  | 229 : 1,1 |  | 1.1 | [22 empty] | VV | 0
|  | 243a : 1,1 |  | 1.1 | [22 empty] | VV | 0
|  | 318a : 1,1 |  | 1.1 | [22 empty] | VV | 0
|  | 318b : 1,1 |  | 1.1 | [22 empty] | VV | 0
57 | 998764202R00 | Přesun hmot pro konstrukce klempířské v objektech výšky do 12 m | % |  |  | 0 |  | 0 |  | 0 | 15 | 0 | 0 | 0 | 0 | 0 | 800-764 | RTS 22/ I | RTS 21/ II | 0 | 0 |  | Přesun hmot |  |  |  | POL7_
|  | 50 m vodorovně | [24 empty] | SPI
Díl: | 766 | Konstrukce truhlářské |  |  |  | 0 |  | 0 |  | 0 |  | 0 |  | 1.24 |  | 0.74 |  |  |  |  | 182.35 | [5 empty] | DIL
58 | 766661422R00 | Montáž dveřních křídel kompletizovaných otevíravých , protipožárních, do ocelové nebo fošnové zárubně, jednokřídlových, šířky přes 800 mm | kus | 15 |  | 0 |  | 0 |  | 0 | 15 | 0 | 0 | 0 | 0 | 0 | 800-766 | RTS 22/ I | RTS 21/ II | 1.63 | 24.45 |  | Práce |  |  |  | POL1_
|  | dveře dodatečné do otvoru - 900 : | [24 empty] | VV | 0
|  | Odkaz na mn. položky pořadí 66 : 12,00000 |  | 12 | [22 empty] | VV | 5
|  | dveře dodatečné do otvoru - 1100 : | [24 empty] | VV | 0
|  | Odkaz na mn. položky pořadí 67 : 3,00000 |  | 3 | [22 empty] | VV | 5
59 | 766662142R00 | Montáž dveřních křídel kompletizovaných otevíravých , , do zazděné rámové zárubně, dvoukřídlových, šířky přes 1450 mm | kus | 1 |  | 0 |  | 0 |  | 0 | 15 | 0 | 0 | 0 | 0 | 0 | 800-766 | RTS 22/ I | RTS 21/ II | 1.618 | 1.62 |  | Práce |  |  |  | POL1_
|  | dveře do nového otvoru - 1600 : | [24 empty] | VV | 0
|  | Odkaz na mn. položky pořadí 65 : 1,00000 |  | 1 | [22 empty] | VV | 5
60 | 766411811RV1 | panely proti poškození při provozu | m2 | 30 |  | 0 |  | 0 |  | 0 | 15 | 0 | 0 | 0 | 0.02465 | 0.74 |  | Vlastní | RTS 21/ II | 0.25 | 7.5 |  | Práce |  |  |  | POL1_
|  | stávající ochranné desky - při výdejně léků : | [24 empty] | VV | 0
|  | 128 : 3,0+2,6+1,9 |  | 7.5 | [22 empty] | VV | 0
|  | 134 : 3,0+2,6+1,9 |  | 7.5 | [22 empty] | VV | 0
|  | 228 : 3,0+2,6+1,9 |  | 7.5 | [22 empty] | VV | 0
|  | 242 : 3,0+2,6+1,9 |  | 7.5 | [22 empty] | VV | 0
61 | 766492100RV1 | Dodání + montáž obložení stěn proti poškození při provozu, včetně dodání desky š.200mm - prvek OP1 | m | 32 |  | 0 |  | 0 |  | 0 | 15 | 0 | 0.00016 | 0.01 | 0 | 0 |  | Vlastní | Indiv | 1.145 | 36.64 |  | Práce |  |  |  | POL1_
|  | ochranné desky - při výdejně léků : | [24 empty] | VV | 0
|  | 128 : 8,0 |  | 8 | [22 empty] | VV | 0
|  | 134 : 8,0 |  | 8 | [22 empty] | VV | 0
|  | 228 : 8,0 |  | 8 | [22 empty] | VV | 0
|  | 242 : 8,0 |  | 8 | [22 empty] | VV | 0
62 | 766492200RV2 | Truhlářská úprava provedení madel a obkladové desky - zkrácení, prvek OP2 | kpl | 2 |  | 0 |  | 0 |  | 0 | 15 | 0 | 0.00016 | 0 | 0 | 0 |  | Vlastní | Indiv | 1.145 | 2.29 |  | Práce |  |  |  | POL1_
|  | Jedná se o zkrácení stávajícího madla + posunutí vynášecí konzoly. Včetně déklové úpravy podkladní desky. Úprava při provádění nových příček ve 3.NP | [24 empty] | POP |  | Jedná se o zkrácení stávajícího madla + posunutí vynášecí konzoly. Včetně déklové úpravy podkladní desky. Úprava při provádění nových příček ve 3.NP
|  | 318/318a : 1 |  | 1 | [22 empty] | VV | 0
|  | 318/3186 : 1 |  | 1 | [22 empty] | VV | 0
63 | 766661432RV1 | Montáž dveří protipožárních 2kříd. š.nad 145 cm | kus | 16 |  | 0 |  | 0 |  | 0 | 15 | 0 | 0 | 0 | 0 | 0 |  | Vlastní | RTS 21/ II | 2.52 | 40.32 |  | Práce |  |  |  | POL1_
|  | dveře šířky 1500 : | [24 empty] | VV | 0
|  | Odkaz na mn. položky pořadí 68 : 7,00000 |  | 7 | [22 empty] | VV | 5
|  | dveře šířky 1600 : | [24 empty] | VV | 0
|  | Odkaz na mn. položky pořadí 69 : 9,00000 |  | 9 | [22 empty] | VV | 5
64 | 767649195V01 | Zajištění systému generálního klíče | kus | 45 |  | 0 |  | 0 |  | 0 | 15 | 0 | 0 | 0 | 0 | 0 |  | Vlastní | Indiv | 1.545 | 69.53 |  | Práce |  |  |  | POL1_
|  | úrovně upřesněny při realizaci | [24 empty] | POP
|  | DVEŘE JEDNOKŘÍDLÉ : | [24 empty] | VV | 0
|  | D5 900 pravé : | [24 empty] | VV | 0
|  | 131/142 : 1 |  | 1 | [22 empty] | VV | 0
|  | D6 1000 pravé : | [24 empty] | VV | 0
|  | 229/232 : 1 |  | 1 | [22 empty] | VV | 0
|  | D7 900 levé : | [24 empty] | VV | 0
|  | 318a/315 : 1 |  | 1 | [22 empty] | VV | 0
|  | 318a/319 : 1 |  | 1 | [22 empty] | VV | 0
|  | 318a/332 : 1 |  | 1 | [22 empty] | VV | 0
|  | 318b/325 : 1 |  | 1 | [22 empty] | VV | 0
|  | D7 900 pravé : | [24 empty] | VV | 0
|  | 318a/317 : 1 |  | 1 | [22 empty] | VV | 0
|  | 318a/316 : 1 |  | 1 | [22 empty] | VV | 0
|  | 318a/321 : 1 |  | 1 | [22 empty] | VV | 0
|  | 318b/326 : 1 |  | 1 | [22 empty] | VV | 0
|  | 318b/327 : 1 |  | 1 | [22 empty] | VV | 0
|  | 318b/329 : 1 |  | 1 | [22 empty] | VV | 0
|  | 318b/353 : 1 |  | 1 | [22 empty] | VV | 0
|  | D8 1100 levé : | [24 empty] | VV | 0
|  | 318a/331 : 1 |  | 1 | [22 empty] | VV | 0
|  | D8 1100 pravé : | [24 empty] | VV | 0
|  | 318b/352 : 1 |  | 1 | [22 empty] | VV | 0
[27 empty] | VV | 0
|  | DVEŘE DVOUKŘÍDLÉ : | [24 empty] | VV | 0
|  | D1 1600 levé (stáv. otvor) : | [24 empty] | VV | 0
|  | 101/129 : 1 |  | 1 | [22 empty] | VV | 0
|  | 201/229 : 1 |  | 1 | [22 empty] | VV | 0
|  | D1 1600 pravé (stáv. otvor) : | [24 empty] | VV | 0
|  | 101/135 : 1 |  | 1 | [22 empty] | VV | 0
|  | D1 1600 levé (nový otvor) : | [24 empty] | VV | 0
|  | 127/135 : 1 |  | 1 | [22 empty] | VV | 0
|  | 227/243a : 1 |  | 1 | [22 empty] | VV | 0
|  | D1 1600 pravé (nový otvor) : | [24 empty] | VV | 0
|  | 123/129 : 1 |  | 1 | [22 empty] | VV | 0
|  | 223/229 : 1 |  | 1 | [22 empty] | VV | 0
|  | D2 1500 levé (stáv. otvor) : | [24 empty] | VV | 0
|  | 122/131 : 1 |  | 1 | [22 empty] | VV | 0
|  | 231/251 : 1 |  | 1 | [22 empty] | VV | 0
|  | 243b/247 : 1 |  | 1 | [22 empty] | VV | 0
|  | 243b/248 : 1 |  | 1 | [22 empty] | VV | 0
|  | D2 1500 pravé (stáv. otvor) : | [24 empty] | VV | 0
|  | 101/137 : 1 |  | 1 | [22 empty] | VV | 0
|  | 137/138 : 1 |  | 1 | [22 empty] | VV | 0
|  | 251/243b : 1 |  | 1 | [22 empty] | VV | 0
|  | D3 1500 pravé (nový otvor) : | [24 empty] | VV | 0
|  | 243a/243b : 1 |  | 1 | [22 empty] | VV | 0
|  | D4 1600 levé (nový otvor) : | [24 empty] | VV | 0
|  | 318/318b : 1 |  | 1 | [22 empty] | VV | 0
|  | D4 1600 pravé (nový otvor) : | [24 empty] | VV | 0
|  | 318/318a : 1 |  | 1 | [22 empty] | VV | 0
[27 empty] | VV | 0
|  | HLINÍKOVÉ STĚNY S DVEŘMI - EXTERIÉROVÉ : | [24 empty] | VV | 0
|  | AL1 - AL stěna s dveřmi : | [24 empty] | VV | 0
|  | 129/ex : 1 |  | 1 | [22 empty] | VV | 0
|  | AL2 - AL stěna s dveřmi : | [24 empty] | VV | 0
|  | 135/ex : 1 |  | 1 | [22 empty] | VV | 0
|  | AL3 - AL stěna s dveřmi : | [24 empty] | VV | 0
|  | 229/ex : 1 |  | 1 | [22 empty] | VV | 0
|  | 318a/ex : 1 |  | 1 | [22 empty] | VV | 0
|  | AL4 - AL stěna s dveřmi : | [24 empty] | VV | 0
|  | 243a/ex : 1 |  | 1 | [22 empty] | VV | 0
|  | 318b/ex : 1 |  | 1 | [22 empty] | VV | 0
|  | AL5 - AL dveře : | [24 empty] | VV | 0
|  | 318a/335 lodžie : 1 |  | 1 | [22 empty] | VV | 0
|  | AL6 - AL dveře : | [24 empty] | VV | 0
|  | 318b/356 lodžie : 1 |  | 1 | [22 empty] | VV | 0
[27 empty] | VV | 0
|  | HLINÍKOVÉ STĚNY S DVEŘMI - INTERIÉROVÉ : | [24 empty] | VV | 0
|  | AL7 - AL stěna s dveřmi : | [24 empty] | VV | 0
|  | 123/128 : 1 |  | 1 | [22 empty] | VV | 0
|  | 223/228 : 1 |  | 1 | [22 empty] | VV | 0
|  | AL8 - AL stěna s dveřmi : | [24 empty] | VV | 0
|  | 127/134 : 1 |  | 1 | [22 empty] | VV | 0
|  | 227/242 : 1 |  | 1 | [22 empty] | VV | 0
|  | AL9 - AL stěna s dveřmi : | [24 empty] | VV | 0
|  | 243a/201 : 1 |  | 1 | [22 empty] | VV | 0
65 | 61165630RV1 | Dveře plné 160x197 cm HPL 0,8 | kus | 1 |  | 0 |  | 0 |  | 0 | 15 | 0 | 0.049 | 0.05 | 0 | 0 |  | Vlastní | Indiv | 0 | 0 |  | Specifikace |  |  |  | POL3_
|  | dveře do nového otvoru - 1600 : | [24 empty] | VV | 0
|  | D3P 243a/243b : 1 |  | 1 | [22 empty] | VV | 0
66 | 61165643RX01 | Dveře protipožární EI30DP3-Sm-C, plné 90x197 cm HPL 0,8, kompletní dodání dle výpisu prvků | kus | 12 |  | 0 |  | 0 |  | 0 | 15 | 0 | 0.027 | 0.32 | 0 | 0 |  | Vlastní | Indiv | 0 | 0 |  | Specifikace |  |  |  | POL3_
|  | dveře dodatečné do otvoru : | [24 empty] | VV | 0
|  | D5P - 900 : | [24 empty] | VV | 0
|  | 142 : 1 |  | 1 | [22 empty] | VV | 0
|  | D7L - 900 : | [24 empty] | VV | 0
|  | 315 : 1 |  | 1 | [22 empty] | VV | 0
|  | 319 : 1 |  | 1 | [22 empty] | VV | 0
|  | 332 : 1 |  | 1 | [22 empty] | VV | 0
|  | 325 : 1 |  | 1 | [22 empty] | VV | 0
|  | D7P - 900 : | [24 empty] | VV | 0
|  | 317 : 1 |  | 1 | [22 empty] | VV | 0
|  | 316 : 1 |  | 1 | [22 empty] | VV | 0
|  | 321 : 1 |  | 1 | [22 empty] | VV | 0
|  | 326 : 1 |  | 1 | [22 empty] | VV | 0
|  | 327 : 1 |  | 1 | [22 empty] | VV | 0
|  | 329 : 1 |  | 1 | [22 empty] | VV | 0
|  | 353 : 1 |  | 1 | [22 empty] | VV | 0
67 | 61165644RX | Dveře protipožární EI30DP3-Sm-C, plné 110x197 cm HPL 0,8, kompletní dodání dle výpisu prvků | kus | 3 |  | 0 |  | 0 |  | 0 | 15 | 0 | 0.028 | 0.08 | 0 | 0 |  | Vlastní | Indiv | 0 | 0 |  | Specifikace |  |  |  | POL3_
|  | dveře dodatečné do otvoru : | [24 empty] | VV | 0
|  | D6P - 1100 : | [24 empty] | VV | 0
|  | 232 : 1 |  | 1 | [22 empty] | VV | 0
|  | D8L - 1100 : | [24 empty] | VV | 0
|  | 331 : 1 |  | 1 | [22 empty] | VV | 0
|  | D8P - 1100 : | [24 empty] | VV | 0
|  | 352 : 1 |  | 1 | [22 empty] | VV | 0
68 | 61165647RV1 | Dveře protipožární EI30DP3-Sm-C, plné 150x197 cm HPL 0,8, atypické, kompletní dodání dle výpisu prvků | kus | 7 |  | 0 |  | 0 |  | 0 | 15 | 0 | 0.049 | 0.34 | 0 | 0 |  | Vlastní | Indiv | 0 | 0 |  | Specifikace |  |  |  | POL3_
|  | dveře dodatečné do otvoru - 1500 : | [24 empty] | VV | 0
|  | D2L 131/122 : 1 |  | 1 | [22 empty] | VV | 0
|  | D2P 137/138 : 1 |  | 1 | [22 empty] | VV | 0
|  | D2P 137/101 : 1 |  | 1 | [22 empty] | VV | 0
|  | D2L 231/251 : 1 |  | 1 | [22 empty] | VV | 0
|  | D2L 243b/247 : 1 |  | 1 | [22 empty] | VV | 0
|  | D2L 243b/248 : 1 |  | 1 | [22 empty] | VV | 0
|  | D2P 243b/251 : 1 |  | 1 | [22 empty] | VV | 0
69 | 61165647RX | Dveře protipožární EI30DP3-Sm-C, plné 160x197 cm HPL 0,8, kompletní dodání dle výpisu prvků | kus | 9 |  | 0 |  | 0 |  | 0 | 15 | 0 | 0.049 | 0.44 | 0 | 0 |  | Vlastní | Indiv | 0 | 0 |  | Specifikace |  |  |  | POL3_
|  | dveře dodatečné do otvoru - 1600 : | [24 empty] | VV | 0
|  | D1L 129/101 : 1 |  | 1 | [22 empty] | VV | 0
|  | D1P 135/101 : 1 |  | 1 | [22 empty] | VV | 0
|  | D1L 229/201 : 1 |  | 1 | [22 empty] | VV | 0
|  | dveře do nového otvoru - 1600 : | [24 empty] | VV | 0
|  | D1P 123/129 : 1 |  | 1 | [22 empty] | VV | 0
|  | D1L 127/135 : 1 |  | 1 | [22 empty] | VV | 0
|  | D1P 229/223 : 1 |  | 1 | [22 empty] | VV | 0
|  | D1L 227/243a : 1 |  | 1 | [22 empty] | VV | 0
|  | D4P 318a/318 : 1 |  | 1 | [22 empty] | VV | 0
|  | D4L 318b/318 : 1 |  | 1 | [22 empty] | VV | 0
70 | 998766202R00 | Přesun hmot pro konstrukce truhlářské v objektech výšky do 12 m | % |  |  | 0 |  | 0 |  | 0 | 15 | 0 | 0 | 0 | 0 | 0 | 800-766 | RTS 22/ I | RTS 21/ II | 0 | 0 |  | Přesun hmot |  |  |  | POL7_
|  | 50 m vodorovně | [24 empty] | SPI
Díl: | 767 | Konstrukce zámečnické |  |  |  | 0 |  | 0 |  | 0 |  | 0 |  | 1.45 |  | 0 |  |  |  |  | 0 | [5 empty] | DIL
71 | 767_P_AL1 | Dodávka a montáž venkovní hliníkové prosklené stěny s dveřmi, prvek AL1 | kus | 1 |  | 0 |  | 0 |  | 0 | 15 | 0 | 0.05 | 0.05 | 0 | 0 |  | Vlastní | Indiv | 0 | 0 |  | Práce |  |  |  | POL1_
|  | stěna na únikové schodiště : | [24 empty] | VV | 0
|  | 129 : 1 |  | 1 | [22 empty] | VV | 0
72 | 767_P_AL2 | Dodávka a montáž venkovní hliníkové prosklené stěny s dveřmi, prvek AL2 | kus | 1 |  | 0 |  | 0 |  | 0 | 15 | 0 | 0.05 | 0.05 | 0 | 0 |  | Vlastní | Indiv | 0 | 0 |  | Práce |  |  |  | POL1_
|  | stěna na únikové schodiště : | [24 empty] | VV | 0
|  | 135 : 1 |  | 1 | [22 empty] | VV | 0
73 | 767_P_AL3 | Dodávka a montáž venkovní hliníkové prosklené stěny s dveřmi, prvek AL3, úprava pro provedení osazení odvětrání CHÚC | kus | 2 |  | 0 |  | 0 |  | 0 | 15 | 0 | 0.05 | 0.1 | 0 | 0 |  | Vlastní | Indiv | 0 | 0 |  | Práce |  |  |  | POL1_
|  | stěna na únikové schodiště : | [24 empty] | VV | 0
|  | 229 : 1 |  | 1 | [22 empty] | VV | 0
|  | 318a : 1 |  | 1 | [22 empty] | VV | 0
74 | 767_P_AL4 | Dodávka a montáž venkovní hliníkové prosklené stěny s dveřmi, prvek AL4, úprava pro provedení osazení odvětrání CHÚC | kus | 2 |  | 0 |  | 0 |  | 0 | 15 | 0 | 0.05 | 0.1 | 0 | 0 |  | Vlastní | Indiv | 0 | 0 |  | Práce |  |  |  | POL1_
|  | stěna na únikové schodiště : | [24 empty] | VV | 0
|  | 243a : 1 |  | 1 | [22 empty] | VV | 0
|  | 318b : 1 |  | 1 | [22 empty] | VV | 0
75 | 767_P_AL5 | Dodávka a montáž venkovních hliníkových dveří s nadsvětlíkem, prvek AL5 | kus | 1 |  | 0 |  | 0 |  | 0 | 15 | 0 | 0.05 | 0.05 | 0 | 0 |  | Vlastní | Indiv | 0 | 0 |  | Práce |  |  |  | POL1_
|  | lodžiové dveře : | [24 empty] | VV | 0
|  | 318a/335 : 1 |  | 1 | [22 empty] | VV | 0
76 | 767_P_AL6 | Dodávka a montáž venkovních hliníkových dveří s nadsvětlíkem, prvek AL6 | kus | 1 |  | 0 |  | 0 |  | 0 | 15 | 0 | 0.05 | 0.05 | 0 | 0 |  | Vlastní | Indiv | 0 | 0 |  | Práce |  |  |  | POL1_
|  | lodžiové dveře : | [24 empty] | VV | 0
|  | 318b/356 : 1 |  | 1 | [22 empty] | VV | 0
77 | 767_P_AL7 | Dodávka a montáž vnitřní hliníkové prosklené stěny s dveřmi, prvek AL7 | kus | 2 |  | 0 |  | 0 |  | 0 | 15 | 0 | 0.05 | 0.1 | 0 | 0 |  | Vlastní | Indiv | 0 | 0 |  | Práce |  |  |  | POL1_
|  | stěna výdejny léků : | [24 empty] | VV | 0
|  | 123/128 : 1 |  | 1 | [22 empty] | VV | 0
|  | 223/228 : 1 |  | 1 | [22 empty] | VV | 0
78 | 767_P_AL8 | Dodávka a montáž vnitřní hliníkové prosklené stěny s dveřmi, prvek AL8 | kus | 2 |  | 0 |  | 0 |  | 0 | 15 | 0 | 0.05 | 0.1 | 0 | 0 |  | Vlastní | Indiv | 0 | 0 |  | Práce |  |  |  | POL1_
|  | stěna výdejny léků : | [24 empty] | VV | 0
|  | 127/134 : 1 |  | 1 | [22 empty] | VV | 0
|  | 227/242 : 1 |  | 1 | [22 empty] | VV | 0
79 | 767_P_AL9 | Dodávka a montáž vnitřní hliníkové prosklené stěny s dveřmi, prvek AL9 | kus | 1 |  | 0 |  | 0 |  | 0 | 15 | 0 | 0.05 | 0.05 | 0 | 0 |  | Vlastní | Indiv | 0 | 0 |  | Práce |  |  |  | POL1_
|  | prosklená stěna Alzheimer centra : | [24 empty] | VV | 0
|  | 243a/201 : 1 |  | 1 | [22 empty] | VV | 0
80 | 767_PO1 | Dodání + montáž hliníkového požárního okna, fixní, 1800x1800mm, prvek O1 | kus | 4 |  | 0 |  | 0 |  | 0 | 15 | 0 | 0.038 | 0.15 | 0 | 0 |  | Vlastní | Indiv | 0 | 0 |  | Práce |  |  |  | POL1_
|  | - kompletní provedení dle výpisu prvků | [24 empty] | POP
|  | PO okno výdejny léků : | [24 empty] | VV | 0
|  | 129/128 : 1 |  | 1 | [22 empty] | VV | 0
|  | 135/134 : 1 |  | 1 | [22 empty] | VV | 0
|  | 229/228 : 1 |  | 1 | [22 empty] | VV | 0
|  | 243a/242 : 1 |  | 1 | [22 empty] | VV | 0
81 | 767_PO2 | Dodání + montáž hliníkového požárního okna, fixní, 2000x1800mm, prvek O2 | kus | 4 |  | 0 |  | 0 |  | 0 | 15 | 0 | 0.038 | 0.15 | 0 | 0 |  | Vlastní | Indiv | 0 | 0 |  | Práce |  |  |  | POL1_
|  | - kompletní provedení dle výpisu prvků | [24 empty] | POP
|  | PO okno výdejny léků : | [24 empty] | VV | 0
|  | 129/128 : 1 |  | 1 | [22 empty] | VV | 0
|  | 135/134 : 1 |  | 1 | [22 empty] | VV | 0
|  | 229/228 : 1 |  | 1 | [22 empty] | VV | 0
|  | 243a/242 : 1 |  | 1 | [22 empty] | VV | 0
82 | 767_PO3 | Dodání + montáž hliníkového požárního okna, fixní, 2000x1100mm, prvek O3 | kus | 4 |  | 0 |  | 0 |  | 0 | 15 | 0 | 0.038 | 0.15 | 0 | 0 |  | Vlastní | Indiv | 0 | 0 |  | Práce |  |  |  | POL1_
|  | - kompletní provedení dle výpisu prvků | [24 empty] | POP
|  | 131/132 : 1 |  | 1 | [22 empty] | VV | 0
|  | 131/142 : 1 |  | 1 | [22 empty] | VV | 0
|  | 137/138 : 2 |  | 2 | [22 empty] | VV | 0
83 | 767_PO4 | Dodání + montáž hliníkového požárního okna, fixní, 1250x1100mm, prvek O4 | kus | 1 |  | 0 |  | 0 |  | 0 | 15 | 0 | 0.038 | 0.04 | 0 | 0 |  | Vlastní | Indiv | 0 | 0 |  | Práce |  |  |  | POL1_
|  | - kompletní provedení dle výpisu prvků | [24 empty] | POP
|  | 318b/326 : 1 |  | 1 | [22 empty] | VV | 0
84 | 767_PO5 | Dodání + montáž hliníkového požárního okna, otevíravé, 1500x1500mm, prvek O5, motoricky ovládané s napojením na EPS | kus | 6 |  | 0 |  | 0 |  | 0 | 15 | 0 | 0.038 | 0.23 | 0 | 0 |  | Vlastní | Indiv | 0 | 0 |  | Práce |  |  |  | POL1_
|  | - kompletní provedení dle výpisu prvků | [24 empty] | POP
|  | 144/ex : 1 |  | 1 | [22 empty] | VV | 0
|  | 145/ex : 1 |  | 1 | [22 empty] | VV | 0
|  | 249/ex : 1 |  | 1 | [22 empty] | VV | 0
|  | 250/ex : 1 |  | 1 | [22 empty] | VV | 0
|  | 313/ex : 1 |  | 1 | [22 empty] | VV | 0
|  | 334/ex : 1 |  | 1 | [22 empty] | VV | 0
85 | 767_PO6 | Dodání + montáž hliníkového požárního okna, fixní, 2000x700mm, prvek O6 | kus | 2 |  | 0 |  | 0 |  | 0 | 15 | 0 | 0.038 | 0.08 | 0 | 0 |  | Vlastní | Indiv | 0 | 0 |  | Práce |  |  |  | POL1_
|  | - kompletní provedení dle výpisu prvků | [24 empty] | POP
|  | 231/235 : 1 |  | 1 | [22 empty] | VV | 0
|  | 231/234 : 1 |  | 1 | [22 empty] | VV | 0
Díl: | 771 | Podlahy z dlaždic a obklady |  |  |  | 0 |  | 0 |  | 0 |  | 0 |  | 2.97 |  | 0 |  |  |  |  | 113.09 | [5 empty] | DIL
86 | 771101101R00 | Příprava podkladu pod dlažby vysávání podkladů pod keramickou dlažbu průmyslovým vysavačem | m2 | 56.46 |  | 0 |  | 0 |  | 0 | 15 | 0 | 0 | 0 | 0 | 0 | 800-771 | RTS 22/ I | RTS 21/ II | 0.016 | 0.9 |  | Práce |  |  |  | POL1_
|  | doplnění KD po provedení osazení výplní : | [24 empty] | VV | 0
|  | Odkaz na mn. položky pořadí 35 : 56,46000 |  | 56.46 | [22 empty] | VV | 5
87 | 771101210R00 | Příprava podkladu pod dlažby penetrace podkladu pod dlažby | m2 | 56.46 |  | 0 |  | 0 |  | 0 | 15 | 0 | 0.00021 | 0.01 | 0 | 0 | 800-771 | RTS 22/ I | RTS 21/ II | 0.05 | 2.82 |  | Práce |  |  |  | POL1_
|  | Odkaz na mn. položky pořadí 90 : 56,46000 |  | 56.46 | [22 empty] | VV | 5
88 | 771475014R00 | Montáž soklíků z dlaždic keramických výšky 100 mm, soklíků vodorovných, kladených do flexibilního tmele | m | 108.8 |  | 0 |  | 0 |  | 0 | 15 | 0 | 0.00032 | 0.03 | 0 | 0 | 800-771 | RTS 22/ I | RTS 21/ II | 0.236 | 25.68 |  | Práce |  |  |  | POL1_
|  | doplněnjí soklíků při stávajících otvorech po provedení prací : | [24 empty] | VV | 0
|  | Odkaz na mn. položky pořadí 36 : 72,10000 |  | 72.1 | [22 empty] | VV | 5
|  | doplněnjí soklíků při novém zdivu : | [24 empty] | VV | 0
|  | 123/129 : (3,0+1,0+1,4-1,6)*2 |  | 7.6 | [22 empty] | VV | 0
|  | 127/135 : (3,0+1,0+1,4-1,6)*2 |  | 7.6 | [22 empty] | VV | 0
|  | 223/229 : (3,0+1,0+1,4-1,6)*2 |  | 7.6 | [22 empty] | VV | 0
|  | 243a/227 : (3,0+1,0+1,4-1,6)*2 |  | 7.6 | [22 empty] | VV | 0
|  | 243a/243b : (2,4-1,6)*2 |  | 1.6 | [22 empty] | VV | 0
|  | 318/318a : (2,5-1,6)*2 |  | 1.8 | [22 empty] | VV | 0
|  | 318/318b : (2,65+0,4-1,6)*2 |  | 2.9 | [22 empty] | VV | 0
89 | 771479001R00 | Montáž soklíků z dlaždic keramických Řezání dlaždic pro soklíky | m | 108.8 |  | 0 |  | 0 |  | 0 | 15 | 0 | 0 | 0 | 0 | 0 | 800-771 | RTS 22/ I | RTS 20/ II | 0.154 | 16.76 |  | Práce |  |  |  | POL1_
|  | Odkaz na mn. položky pořadí 88 : 108,80000 |  | 108.8 | [22 empty] | VV | 5
90 | 771575109R00 | Montáž podlah z dlaždic keramických 300 x 300 mm, režných nebo glazovaných, hladkých, kladených do flexibilního tmele | m2 | 56.46 |  | 0 |  | 0 |  | 0 | 15 | 0 | 0.00504 | 0.28 | 0 | 0 | 800-771 | RTS 22/ I | RTS 21/ II | 0.978 | 55.22 |  | Práce |  |  |  | POL1_
|  | doplnění KD po provedení osazení výplní : | [24 empty] | VV | 0
|  | Odkaz na mn. položky pořadí 35 : 56,46000 |  | 56.46 | [22 empty] | VV | 5
91 | 771578001R00 | Hrany schodů, dilatační, koutové, ukončovací a přechodové profily profily dilatační podlahové, pouze montáž | m | 14.1 |  | 0 |  | 0 |  | 0 | 15 | 0 | 0 | 0 | 0 | 0 | 800-771 | RTS 22/ I | RTS 21/ II | 0.15 | 2.12 |  | Práce |  |  |  | POL1_
|  | dveřní lišty při jednotlivých pavilonech : | [24 empty] | VV | 0
|  | 129/101 : 1,7 |  | 1.7 | [22 empty] | VV | 0
|  | 131/122 : 1,6 |  | 1.6 | [22 empty] | VV | 0
|  | 135/101 : 1,7 |  | 1.7 | [22 empty] | VV | 0
|  | 137/101 : 1,6 |  | 1.6 | [22 empty] | VV | 0
|  | 201/229 : 1,7 |  | 1.7 | [22 empty] | VV | 0
|  | 231/251 : 1,6 |  | 1.6 | [22 empty] | VV | 0
|  | 243a/201 : 2,6 |  | 2.6 | [22 empty] | VV | 0
|  | 243b/251 : 1,6 |  | 1.6 | [22 empty] | VV | 0
92 | 771579791R00 | Příplatky k položkám montáže podlah keramických příplatek za plochu podlah keramických do 5 m2 jednotlivě | m2 | 56.46 |  | 0 |  | 0 |  | 0 | 15 | 0 | 0 | 0 | 0 | 0 | 800-771 | RTS 22/ I | RTS 21/ II | 0.03 | 1.69 |  | Práce |  |  |  | POL1_
|  | Odkaz na mn. položky pořadí 90 : 56,46000 |  | 56.46 | [22 empty] | VV | 5
93 | 771571906V00 | Opravy podlah keramických | m2 | 56.46 |  | 0 |  | 0 |  | 0 | 15 | 0 | 0.00182 | 0.1 | 0 | 0 |  | Vlastní | Indiv | 0.14 | 7.9 |  | Práce |  |  |  | POL1_
|  | - vyrovnání podkladu před provedením keramických podlah : | [24 empty] | VV | 0
|  | Odkaz na mn. položky pořadí 35 : 56,46000 |  | 56.46 | [22 empty] | VV | 5
94 | 59760170.AR | profil dilatační PVC | m | 16.215 |  | 0 |  | 0 |  | 0 | 15 | 0 | 0.00022 | 0 | 0 | 0 | SPCM | RTS 22/ I | RTS 21/ II | 0 | 0 |  | Specifikace |  |  |  | POL3_
|  | Odkaz na mn. položky pořadí 91 : 14,10000*1,15 |  | 16.215 | [22 empty] | VV | 5
95 | 597642030R | dlažba keramická š = 300 mm; l = 300 mm; h = 9,0 mm; povrch matný; pro interiér i exteriér | m2 | 133.032 |  | 0 |  | 0 |  | 0 | 15 | 0 | 0.0192 | 2.55 | 0 | 0 | SPCM | RTS 22/ I | RTS 21/ II | 0 | 0 |  | Specifikace |  |  |  | POL3_
|  | doplnění KD po provedení osazení výplní : | [24 empty] | VV | 0
|  | Odkaz na mn. položky pořadí 90 : 56,46000 |  | 56.46 | [22 empty] | VV | 5
|  | keramické soklíky : | [24 empty] | VV | 0
|  | Odkaz na mn. položky pořadí 88 : 108,80000*0,5 |  | 54.4 | [22 empty] | VV | 5
|  | Koeficient ztratné: 0,2 |  | 22.172 | [22 empty] | VV | 4
Díl: | 781 | Obklady keramické |  |  |  | 0 |  | 0 |  | 0 |  | 0 |  | 0.47 |  | 0 |  |  |  |  | 16.64 | [5 empty] | DIL
96 | 781101210R00 | Příprava podkladu pod obklady penetrace podkladu pod obklady | m2 | 16.5 |  | 0 |  | 0 |  | 0 | 15 | 0 | 0.00021 | 0 | 0 | 0 | 800-771 | RTS 22/ I | RTS 22/ I | 0.05 | 0.83 |  | Práce |  |  |  | POL1_
|  | Odkaz na mn. položky pořadí 97 : 16,50000 |  | 16.5 | [22 empty] | VV | 5
97 | 781475116R00 | Montáž obkladů vnitřních z dlaždic keramických kladených do tmele 300 x 300 mm, , kladených do flexibilního tmele | m2 | 16.5 |  | 0 |  | 0 |  | 0 | 15 | 0 | 0.00524 | 0.09 | 0 | 0 | 800-771 | RTS 22/ I | RTS 21/ II | 0.9584 | 15.81 |  | Práce |  |  |  | POL1_
|  | obklad při výměně výtahových dveří : | [24 empty] | VV | 0
|  | Odkaz na mn. položky pořadí 46 : 16,50000 |  | 16.5 | [22 empty] | VV | 5
98 | 597642030R | dlažba keramická š = 300 mm; l = 300 mm; h = 9,0 mm; povrch matný; pro interiér i exteriér | m2 | 19.8 |  | 0 |  | 0 |  | 0 | 15 | 0 | 0.0192 | 0.38 | 0 | 0 | SPCM | RTS 22/ I | RTS 21/ II | 0 | 0 |  | Specifikace |  |  |  | POL3_
|  | obklad při výměně výtahových dveří : | [24 empty] | VV | 0
|  | Odkaz na mn. položky pořadí 97 : 16,50000 |  | 16.5 | [22 empty] | VV | 5
|  | Koeficient ztratné: 0,2 |  | 3.3 | [22 empty] | VV | 4
Díl: | 783 | Nátěry |  |  |  | 0 |  | 0 |  | 0 |  | 0 |  | 0.01 |  | 0 |  |  |  |  | 19.02 | [5 empty] | DIL
99 | 783225100R00 | Nátěry kov.stavebních doplňk.konstrukcí syntetické dvojnásobné + 1x email, | m2 | 47.2 |  | 0 |  | 0 |  | 0 | 15 | 0 | 0.00031 | 0.01 | 0 | 0 | 800-783 | RTS 22/ I | RTS 21/ II | 0.403 | 19.02 |  | Práce |  |  |  | POL1_
|  | nátěr dveřních zárubní : | [24 empty] | VV | 0
|  | 900 - 1,3m2 : | [24 empty] | VV | 0
|  | Odkaz na mn. položky pořadí 24 : 12,00000*1,3 |  | 15.6 | [22 empty] | VV | 5
|  | 1100 - 1,4m2 : | [24 empty] | VV | 0
|  | Odkaz na mn. položky pořadí 25 : 3,00000*1,4 |  | 4.2 | [22 empty] | VV | 5
|  | 1500 - 1,6m2 : | [24 empty] | VV | 0
|  | Odkaz na mn. položky pořadí 27 : 7,00000*1,6 |  | 11.2 | [22 empty] | VV | 5
|  | 1600 - 1,8m2 : | [24 empty] | VV | 0
|  | Odkaz na mn. položky pořadí 26 : 9,00000*1,8 |  | 16.2 | [22 empty] | VV | 5
Díl: | 784 | Malby |  |  |  | 0 |  | 0 |  | 0 |  | 0 |  | 0.46 |  | 0 |  |  |  |  | 296.65 | [5 empty] | DIL
100 | 784191101R00 | Příprava povrchu Penetrace (napouštění) podkladu disperzní, jednonásobná | m2 | 2096.511 |  | 0 |  | 0 |  | 0 | 15 | 0 | 7e-05 | 0.15 | 0 | 0 | 800-784 | RTS 22/ I | RTS 21/ II | 0.03248 | 68.09 |  | Práce |  |  |  | POL1_
|  | Odkaz na mn. položky pořadí 101 : 2096,51100 |  | 2096.511 | [22 empty] | VV | 5
101 | 784195122R00 | Malby z malířských směsí hlinkových, , barevné, dvojnásobné | m2 | 2096.511 |  | 0 |  | 0 |  | 0 | 15 | 0 | 0.00015 | 0.31 | 0 | 0 | 800-784 | RTS 22/ I | RTS 21/ II | 0.10902 | 228.56 |  | Práce |  |  |  | POL1_
|  | stěny : | [24 empty] | VV | 0
|  | m.č. 135 a 129 : 2,2*(2,7*(3,0+2,5+3,0+1,2+2,3+7,9+2,8+4,05+5,0)-2*1,6*2,0-2,5*2,7) |  | 159.665 | [22 empty] | VV | 0
|  | m.č. 134 a 128 : 2,2*(2,7*(1,3+2,8+2,5+2,8+1,2+5,25)) |  | 94.149 | [22 empty] | VV | 0
|  | m.č. 127 a 123 : 2,2*(2,7*(3,9+4,25+2,9+2,8+1,3+6,8)) |  | 130.383 | [22 empty] | VV | 0
|  | m.č. 137 a 131 : 2,2*(2,7*2,4*4) |  | 57.024 | [22 empty] | VV | 0
|  | m.č. 243 a 229-231 : 2,2*(2,7*(3,0+5,0+4,0+2,8+17,9+2,4*2+15,0+2,2*3+1,2+3,0+2,5+3,0)-2*2,4*2,0-1,8*1,5-2,5*2,7)-1,6*2,0*8-2,6*1,9-2,3*1,9-2*2,0*0,7-1,1*2,0 |  | 326.852 | [22 empty] | VV | 0
|  | m.č. 227 a 223 : 2,2*(2,7*(2,9+4,2+3,9+2,15+2,5+6,0+1,5+2,8)-1,6*2,0-2,7*1,9)-1,6*2,0-0,9*2,0*5 |  | 123.617 | [22 empty] | VV | 0
|  | m.č. 242 a 228 : 2,2*(2,7*(1,3+2,8+2,5+2,8+1,2+5,25)) |  | 94.149 | [22 empty] | VV | 0
|  | m.č. 318a a 318b : 2,2*(2,7*(17,0*2+2,5)-1,6*2,0-0,9*2,0*7-1,1*2,5)-1,0*2,0 |  | 174 | [22 empty] | VV | 0
|  | m.č. 331 a 352 : 2,2*(2,7*(14,2*2+3,2+1,0+5,0+2,7)-0,9*2,0*6-1,5*1,5) |  | 210.672 | [22 empty] | VV | 0
|  | strop : | [24 empty] | VV | 0
|  | m.č. 135 a 129 : 2,2*31 |  | 68.2 | [22 empty] | VV | 0
|  | m.č. 134 a 128 : 2,2*16 |  | 35.2 | [22 empty] | VV | 0
|  | m.č. 127 a 123 : 2,2*36 |  | 79.2 | [22 empty] | VV | 0
|  | m.č. 137 a 131 : 2,2*40,5 |  | 89.1 | [22 empty] | VV | 0
|  | m.č. 243 a 229-231 : 2,2*72,5 |  | 159.5 | [22 empty] | VV | 0
|  | m.č. 227 a 223 : 2,2*34 |  | 74.8 | [22 empty] | VV | 0
|  | m.č. 242 a 228 : 2,2*16 |  | 35.2 | [22 empty] | VV | 0
|  | m.č. 318a a 318b : 2,2*(17,0*2,5) |  | 93.5 | [22 empty] | VV | 0
|  | m.č. 331 a 352 : 2,2*41,5 |  | 91.3 | [22 empty] | VV | 0
Díl: | 799 | Ostatní |  |  |  | 0 |  | 0 |  | 0 |  | 0 |  | 0 |  | 0 |  |  |  |  | 0 | [5 empty] | DIL
102 | 799_ON01 | Šetrná demontáž + zpětná montáž informačních cedulí (ubytovací sekce) | kpl | 1 |  | 0 |  | 0 |  | 0 | 15 | 0 | 0 | 0 | 0 | 0 |  | Vlastní | Indiv | 0 | 0 |  | Práce |  |  |  | POL1_
Díl: | M22 | Montáž sdělovací a zabezp. techniky |  |  |  | 0 |  | 0 |  | 0 |  | 0 |  | 0 |  | 0 |  |  |  |  | 0.7 | [5 empty] | DIL
103 | 222731101RV1 | Úprava umístění vnitřní kamery - úmístění dle požadavku investora, posud do 2,0m, včetně doplnění kabelové trasy | kus | 1 |  | 0 |  | 0 |  | 0 | 15 | 0 | 0 | 0 | 0 | 0 |  | Vlastní | Indiv | 0.70217 | 0.7 |  | Práce |  |  |  | POL1_
|  | při pozici nové AL stěny 201/227 : 1 |  | 1 | [22 empty] | VV | 0
Díl: | D96 | Přesuny suti a vybouraných hmot |  |  |  | 0 |  | 0 |  | 0 |  | 0 |  | 0 |  | 0 |  |  |  |  | 12.2 | [5 empty] | DIL
104 | R-9970135 | Náklady spojené s odvozem a likvidací stavební suti | t | 24.8878 |  | 0 |  | 0 |  | 0 | 15 | 0 | 0 | 0 | 0 | 0 |  | Vlastní | Indiv | 0.49 | 12.2 |  | Přesun suti |  |  |  | POL8_
|  | naložení a odvoz stavební suti, likvidace v souladu se zákonem č. 185/2001 Sb., o odpadech | [24 empty] | POP
|  | dle technologie určené zhotovitelem, včetně poplatků za uložení odpadu | [24 empty] | POP
[25 empty] | 15 | 21 | DPH
| Celkem |  |  |  |  | 0 | [18 empty] | 0 | 0 | SUM
END
Note on S6: Jedná se o informaci, zda se jedná o položku, která je do rozpočtu zadána z cenové soustavy RTS, nebo vlastní.
Note on T6: Jedná se o název CÚ, která je zadána u položky rozpočtu

## SO01.1 01.2 - hydranty Pol
Položkový soupis prací a dodávek | [26 empty] | #TypZaznamu#
S: | 21005_REV 2022_01 | Úprava a rozšíření požárních únikových cest v DPS Vážany | [24 empty] | STA
O: | SO01.1 | Stavební úpravy v rámci CHÚC | [21 empty] | STA |  |  | OBJ
R: | 01.2 - hydranty | Přeložka hydrantu | [24 empty] | ROZ
P.č. | Číslo položky | Název položky | MJ | Množství | Cena / MJ | Celkem | Dodávka | Dodávka celk. | Montáž | Montáž celk. | DPH | Cena s DPH | Hmotnost / MJ | Hmotnost celk.(t) | Dem. hmotnost / MJ | Dem. hmotnost celk.(t) | Ceník | Cen. soustava / platnost | Cenová úroveň | Nhod / MJ | Nhod celk. | Dodavatel | Typ položky
Díl: | 3 | Svislé a kompletní konstrukce |  |  |  | 0 |  | 0 |  | 0 |  | 0 |  | 0.74 |  | 0 |  |  |  |  | 3.75 | [5 empty] | DIL
1 | 340238212RT2 | Zazdívka otvorů o ploše přes 0,25 m2 do 1 m2 v příčkách nebo stěnách cihlami pálenými tloušťky nad 100 mm | m2 | 0.72 |  | 0 |  | 0 |  | 0 | 15 | 0 | 0.23976 | 0.17 | 0 | 0 | 801-4 | RTS 22/ I | Kalkul | 1.033 | 0.74 |  | Práce |  |  |  | POL1_
|  | včetně pomocného pracovního lešení | [24 empty] | SPI
|  | zazdívka výklenků původních hydrantových skříní : 2*(0,6*0,6) |  | 0.72 | [22 empty] | VV | 0
2 | 346244361RT2 | Zazdívka rýh, potrubí, nik (výklenků) nebo kapes tloušťka 65 mm, Prvek zdicí pálený - klasický; funkce: cihla plná; tvar: základní; P; l = 290 mm; w = 140 mm; h = 65 mm; styčná plocha: hladká; kat. zdicíh... | m2 | 0.8 |  | 0 |  | 0 |  | 0 | 15 | 0 | 0.11795 | 0.09 | 0 | 0 | 801-1 | RTS 22/ I | Kalkul | 0.8763 | 0.7 |  | Práce |  |  |  | POL1_
|  | z jakéhokoliv druhu pálených cihel, s pomocným lešením výšky do 1,9 m a pro zatížení do 1,5 kPa. | [24 empty] | SPI
|  | přesun hydrantů při chodbě 318 : | [24 empty] | VV | 0
|  | - obezdívka nově osazených : 2*(0,5*4)*0,20 |  | 0.8 | [22 empty] | VV | 0
3 | 346244371RT2 | Zazdívka rýh, potrubí, nik (výklenků) nebo kapes tloušťka 140 mm, Prvek zdicí pálený - klasický; funkce: cihla plná; tvar: základní; P; l = 290 mm; w = 140 mm; h = 65 mm; styčná plocha: hladká; kat. zdicíh... | m2 | 2 |  | 0 |  | 0 |  | 0 | 15 | 0 | 0.24105 | 0.48 | 0 | 0 | 801-1 | RTS 22/ I | Kalkul | 1.153 | 2.31 |  | Práce |  |  |  | POL1_
|  | z jakéhokoliv druhu pálených cihel, s pomocným lešením výšky do 1,9 m a pro zatížení do 1,5 kPa. | [24 empty] | SPI
|  | přesun hydrantů při chodbě 318 : (2*5,0)*0,2 |  | 2 | [22 empty] | VV | 0
Díl: | 61 | Úpravy povrchů vnitřní |  |  |  | 0 |  | 0 |  | 0 |  | 0 |  | 0.2 |  | 0 |  |  |  |  | 7.64 | [5 empty] | DIL
4 | 612401391RT2 | Omítky malých ploch vnitřních stěn přes 0,25 do 1 m2, vápennou štukovou omítkou | kus | 2 |  | 0 |  | 0 |  | 0 | 15 | 0 | 0.03562 | 0.07 | 0 | 0 | 801-4 | RTS 22/ I | Kalkul | 0.88293 | 1.77 |  | Práce |  |  |  | POL1_
|  | jakoukoliv maltou, z pomocného pracovního lešení o výšce podlahy do 1900 mm a pro zatížení do 1,5 kPa, | [24 empty] | SPI |  | jakoukoliv maltou, z pomocného pracovního lešení o výšce podlahy do 1900 mm a pro zatížení do 1,5 kPa,
|  | zazdívka výklenků původních hydrantových skříní : 2 |  | 2 | [22 empty] | VV | 0
5 | 612423531RT2 | Omítka rýh ve stěnách maltou vápennou štuková, o šířce rýhy do 150 mm, | m2 | 0.6 |  | 0 |  | 0 |  | 0 | 15 | 0 | 0.03829 | 0.02 | 0 | 0 | 801-4 | RTS 22/ I | Kalkul | 1.8764 | 1.13 |  | Práce |  |  |  | POL1_
|  | z pomocného pracovního lešení o výšce podlahy do 1900 mm a pro zatížení do 1,5 kPa, | [24 empty] | SPI
|  | přesun hydrantů při chodbě 318 : | [24 empty] | VV | 0
|  | - obezdívka nově osazených : 2*(0,5*4)*0,15 |  | 0.6 | [22 empty] | VV | 0
6 | 612423631RT2 | Omítka rýh ve stěnách maltou vápennou štuková, šířky rýhy přes 150 do 300 mm, | m2 | 3 |  | 0 |  | 0 |  | 0 | 15 | 0 | 0.03607 | 0.11 | 0 | 0 | 801-4 | RTS 22/ I | Kalkul | 1.5804 | 4.74 |  | Práce |  |  |  | POL1_
|  | z pomocného pracovního lešení o výšce podlahy do 1900 mm a pro zatížení do 1,5 kPa, | [24 empty] | SPI
|  | přesun hydrantů při chodbě 318 : (2*5,0)*0,30 |  | 3 | [22 empty] | VV | 0
Díl: | 96 | Bourání konstrukcí |  |  |  | 0 |  | 0 |  | 0 |  | 0 |  | 0 |  | 0.39 |  |  |  |  | 2.65 | [5 empty] | DIL
7 | 973031151R00 | Vysekání v cihelném zdivu výklenků a kapes výklenků na jakoukoliv maltu vápennou nebo vápenocementovou, plochy větší než 0,25 m2 | m3 | 0.216 |  | 0 |  | 0 |  | 0 | 15 | 0 | 0.00139 | 0 | 1.8 | 0.39 | 801-3 | RTS 22/ I | Kalkul | 12.256 | 2.65 |  | Práce |  |  |  | POL1_
|  | výklenky pro osazení hydrantových skříní : 2*(0,6*0,6*0,3) |  | 0.216 | [22 empty] | VV | 0
Díl: | 99 | Staveništní přesun hmot |  |  |  | 0 |  | 0 |  | 0 |  | 0 |  | 0 |  | 0 |  |  |  |  | 1.8 | [5 empty] | DIL
8 | 999281108R00 | Přesun hmot pro opravy a údržbu objektů pro opravy a údržbu dosavadních objektů včetně vnějších plášťů výšky do 12 m, | t | 0.95181 |  | 0 |  | 0 |  | 0 | 15 | 0 | 0 | 0 | 0 | 0 | 801-4 | RTS 22/ I | Kalkul | 1.892 | 1.8 |  | Přesun hmot |  |  |  | POL7_
|  | oborů 801, 803, 811 a 812 | [24 empty] | SPI
Díl: | 722 | Vnitřní vodovod |  |  |  | 0 |  | 0 |  | 0 |  | 0 |  | 0.08 |  | 0 |  |  |  |  | 6.32 | [5 empty] | DIL
9 | 722190901R00 | Uzavření nebo otevření vodovodního potrubí při opravě | kus | 2 |  | 0 |  | 0 |  | 0 | 15 | 0 | 0 | 0 | 0 | 0 | 800-721 | RTS 22/ I | Indiv | 0.165 | 0.33 |  | Práce |  |  |  | POL1_
|  | včetně vypuštění a napuštění, | [24 empty] | SPI
|  | přesun při chodbě 318 : 2 |  | 2 | [22 empty] | VV | 0
10 | 722259991R00 | Zkoušky a revize tlaková zkouška nástěnného požárního hydrantu | kus | 2 |  | 0 |  | 0 |  | 0 | 15 | 0 | 0 | 0 | 0 | 0 | 800-721 | RTS 22/ I | Kalkul | 0.2906 | 0.58 |  | Práce |  |  |  | POL1_
|  | přesun při chodbě 318 : 2 |  | 2 | [22 empty] | VV | 0
11 | 722259994R00 | Zkoušky a revize revize nástěnného požárního hydrantu | kus | 2 |  | 0 |  | 0 |  | 0 | 15 | 0 | 0 | 0 | 0 | 0 | 800-721 | RTS 22/ I | Kalkul | 0.1321 | 0.26 |  | Práce |  |  |  | POL1_
|  | přesun při chodbě 318 : 2 |  | 2 | [22 empty] | VV | 0
12 | 722259995R00 | Zkoušky a revize vystavení revizní zprávy-nástěnný požární hydrant | kus | 2 |  | 0 |  | 0 |  | 0 | 15 | 0 | 0 | 0 | 0 | 0 | 800-721 | RTS 22/ I | Kalkul | 0.2642 | 0.53 |  | Práce |  |  |  | POL1_
|  | přesun při chodbě 318 : 2 |  | 2 | [22 empty] | VV | 0
13 | 722254110R00 | Demontáž požárního příslušenství hydrantových skříní | soubor | 2 |  | 0 |  | 0 |  | 0 | 15 | 0 | 0 | 0 | 0 | 0 | 800-721 | RTS 22/ I | Kalkul | 0.5 | 1 |  | Práce |  |  |  | POL1_
|  | přesun při chodbě 318 : 2 |  | 2 | [22 empty] | VV | 0
14 | 722170105R | Potrubí z uhl. Oceli , spojované lisováním, (E220-atest pro požární vodovody) DN 2" , včetně fitinek | m | 10 |  | 0 |  | 0 |  | 0 | 15 | 0 | 0 | 0 | 0 | 0 |  | Vlastní | Indiv | 0 | 0 |  | Práce |  |  |  | POL1_
|  | přeložení hydrantů při chodbě 318 : 2*5,0 |  | 10 | [22 empty] | VV | 0
15 | 722190902RX | Napuštění/vypuštění vodovodního potrubí při opravě | kus | 2 |  | 0 |  | 0 |  | 0 | 15 | 0 | 0 | 0 | 0 | 0 |  | Vlastní | Indiv | 0.165 | 0.33 |  | Práce |  |  |  | POL1_
|  | potrubí požárního vodovodu : 2 |  | 2 | [22 empty] | VV | 0
16 | 722254116RX1 | Skříň hydrantová s výzbrojí C 52 (hadice Pyrotex), vybavený, hydrantová skříň C52 | soubor | 2 |  | 0 |  | 0 |  | 0 | 15 | 0 | 0.03762 | 0.08 | 0 | 0 |  | Vlastní | Kalkul | 1.644 | 3.29 |  | Práce |  |  |  | POL1_
|  | přesun při chodbě 318 : 2 |  | 2 | [22 empty] | VV | 0
17 | 998722202R00 | Přesun hmot pro vnitřní vodovod v objektech výšky do 12 m | % |  |  | 0 |  | 0 |  | 0 | 15 | 0 | 0 | 0 | 0 | 0 | 800-721 | RTS 22/ I | Kalkul | 0 | 0 |  | Přesun hmot |  |  |  | POL7_
|  | vodorovně do 50 m | [24 empty] | SPI
Díl: | 733 | Rozvod potrubí |  |  |  | 0 |  | 0 |  | 0 |  | 0 |  | 0 |  | 0.09 |  |  |  |  | 1.03 | [5 empty] | DIL
18 | 733110810R00 | Demontáž potrubí z ocelových trubek závitových přes 50 do DN 80 | m | 10 |  | 0 |  | 0 |  | 0 | 15 | 0 | 9e-05 | 0 | 0.00858 | 0.09 | 800-731 | RTS 22/ I | Kalkul | 0.103 | 1.03 |  | Práce |  |  |  | POL1_
|  | stávající hydranty 3.NP : 2*5,0 |  | 10 | [22 empty] | VV | 0
19 | 998733203R00 | Přesun hmot pro rozvody potrubí v objektech výšky do 24 m | % |  |  | 0 |  | 0 |  | 0 | 15 | 0 | 0 | 0 | 0 | 0 | 800-731 | RTS 22/ I | Kalkul | 0 | 0 |  | Přesun hmot |  |  |  | POL7_
Díl: | M46 | Zemní práce při montážích |  |  |  | 0 |  | 0 |  | 0 |  | 0 |  | 0 |  | 0 |  |  |  |  | 6.23 | [5 empty] | DIL
20 | 460680046R00 | Vysekání drážky ve zdi cihelné 15 x 15 cm | m | 10 |  | 0 |  | 0 |  | 0 | 15 | 0 | 0 | 0 | 0 | 0 |  | RTS 22/ I | Kalkul | 0.623 | 6.23 |  | Práce |  |  |  | POL1_
|  | přesun hydrantů při chodbě 318 : 2*5,0 |  | 10 | [22 empty] | VV | 0
Díl: | D96 | Přesuny suti a vybouraných hmot |  |  |  | 0 |  | 0 |  | 0 |  | 0 |  | 0 |  | 0 |  |  |  |  | 0.23 | [5 empty] | DIL
21 | R-9970135 | Náklady spojené s odvozem a likvidací stavební suti | t | 0.4746 |  | 0 |  | 0 |  | 0 | 15 | 0 | 0 | 0 | 0 | 0 |  | Vlastní | Indiv | 0.49 | 0.23 |  | Přesun suti |  |  |  | POL8_
|  | naložení a odvoz stavební suti, likvidace v souladu se zákonem č. 185/2001 Sb., o odpadech | [24 empty] | POP
|  | dle technologie určené zhotovitelem, včetně poplatků za uložení odpadu | [24 empty] | POP
[25 empty] | 15 | 21 | DPH
| Celkem |  |  |  |  | 0 | [18 empty] | 0 | 0 | SUM
END
Note on S6: Jedná se o informaci, zda se jedná o položku, která je do rozpočtu zadána z cenové soustavy RTS, nebo vlastní.
Note on T6: Jedná se o název CÚ, která je zadána u položky rozpočtu

## SO01.1 01.3 - Plyn Pol
Položkový soupis prací a dodávek | [26 empty] | #TypZaznamu#
S: | 21005_REV 2022_01 | Úprava a rozšíření požárních únikových cest v DPS Vážany | [24 empty] | STA
O: | SO01.1 | Stavební úpravy v rámci CHÚC | [21 empty] | STA |  |  | OBJ
R: | 01.3 - Plyn | Přeložka vnitřního vedení plynu | [24 empty] | ROZ
P.č. | Číslo položky | Název položky | MJ | Množství | Cena / MJ | Celkem | Dodávka | Dodávka celk. | Montáž | Montáž celk. | DPH | Cena s DPH | Hmotnost / MJ | Hmotnost celk.(t) | Dem. hmotnost / MJ | Dem. hmotnost celk.(t) | Ceník | Cen. soustava / platnost | Cenová úroveň | Nhod / MJ | Nhod celk. | Dodavatel | Typ položky
Díl: | 3 | Svislé a kompletní konstrukce |  |  |  | 0 |  | 0 |  | 0 |  | 0 |  | 0.51 |  | 0 |  |  |  |  | 3.01 | [5 empty] | DIL
1 | 310236251RT1 | Zazdívka otvorů o ploše přes 0,0225 m2 do 0,09 m2 ve zdivu nadzákladovém cihlami pálenými o tloušťce zdi přes 300 do 450 mm | kus | 4 |  | 0 |  | 0 |  | 0 | 15 | 0 | 0.06948 | 0.28 | 0 | 0 | 801-4 | RTS 22/ I | RTS 22/ I | 0.34511 | 1.38 |  | Práce |  |  |  | POL1_
|  | včetně pomocného pracovního lešení | [24 empty] | SPI
|  | prostupy stáv. potrubí : 4 |  | 4 | [22 empty] | VV | 0
2 | 342255024RT1 | Příčky z cihel a tvárnic nepálených příčky z příčkovek pórobetonových tloušťky 100 mm | m2 | 3.08 |  | 0 |  | 0 |  | 0 | 15 | 0 | 0.07471 | 0.23 | 0 | 0 | 801-1 | RTS 22/ I | RTS 22/ I | 0.52915 | 1.63 |  | Práce |  |  |  | POL1_
|  | včetně pomocného lešení | [24 empty] | SPI
|  | nové provedení šachty : (0,35+0,75)*2,8 |  | 3.08 | [22 empty] | VV | 0
Díl: | 6 | Úpravy povrchu, podlahy |  |  |  | 0 |  | 0 |  | 0 |  | 0 |  | 0.01 |  | 0 |  |  |  |  | 0.74 | [5 empty] | DIL
3 | 602011141RT1 | Omítka stěn z hotových směsí vrstva štuková, vápenná, , tloušťka vrstvy 2 mm, | m2 | 3.08 |  | 0 |  | 0 |  | 0 | 15 | 0 | 0.0025 | 0.01 | 0 | 0 | 801-1 | RTS 22/ I | RTS 22/ I | 0.24 | 0.74 |  | Práce |  |  |  | POL1_
|  | po jednotlivých vrstvách | [24 empty] | SPI
|  | Odkaz na mn. položky pořadí 5 : 3,08000 |  | 3.08 | [22 empty] | VV | 5
Díl: | 61 | Úpravy povrchů vnitřní |  |  |  | 0 |  | 0 |  | 0 |  | 0 |  | 0.09 |  | 0 |  |  |  |  | 4.71 | [5 empty] | DIL
4 | 612401291RT2 | Omítky malých ploch vnitřních stěn přes 0,09 do 0,25 m2, vápennou štukovou omítkou | kus | 10 |  | 0 |  | 0 |  | 0 | 15 | 0 | 0.00867 | 0.09 | 0 | 0 | 801-4 | RTS 22/ I | RTS 22/ I | 0.35974 | 3.6 |  | Práce |  |  |  | POL1_
|  | jakoukoliv maltou, z pomocného pracovního lešení o výšce podlahy do 1900 mm a pro zatížení do 1,5 kPa, | [24 empty] | SPI |  | jakoukoliv maltou, z pomocného pracovního lešení o výšce podlahy do 1900 mm a pro zatížení do 1,5 kPa,
|  | stávající prostupy : 2*4 |  | 8 | [22 empty] | VV | 0
|  | nové prostupy : 2*1 |  | 2 | [22 empty] | VV | 0
5 | 612481211R00 | Vyztužení povrchu vnitřních stěn sklotextilní síťovinou bez dodávky síťoviny a stěrkového tmelu | m2 | 3.08 |  | 0 |  | 0 |  | 0 | 15 | 0 | 0 | 0 | 0 | 0 | 801-1 | RTS 22/ I | RTS 22/ I | 0.362 | 1.11 |  | Práce |  |  |  | POL1_
|  | nové provedení šachty : (0,35+0,75)*2,8 |  | 3.08 | [22 empty] | VV | 0
Díl: | 9 | Ostatní konstrukce, bourání |  |  |  | 0 |  | 0 |  | 0 |  | 0 |  | 0 |  | 0 |  |  |  |  | 0 | [5 empty] | DIL
6 | 9_ON_01 | Demontáž + zpětná montáž rohové lišty při šachtě, délky 2,7m | kus | 1 |  | 0 |  | 0 |  | 0 | 15 | 0 | 0 | 0 | 0 | 0 |  | Vlastní | Indiv | 0 | 0 |  | Práce |  |  |  | POL1_
|  | při m.č. 243b : 1 |  | 1 | [22 empty] | VV | 0
Díl: | 96 | Bourání konstrukcí |  |  |  | 0 |  | 0 |  | 0 |  | 0 |  | 0 |  | 0.82 |  |  |  |  | 1 | [5 empty] | DIL
7 | 962031116R00 | Bourání příček z cihel pálených plných, tloušťky 140 mm | m2 | 2.52 |  | 0 |  | 0 |  | 0 | 15 | 0 | 0.00067 | 0 | 0.319 | 0.8 | 801-3 | RTS 22/ I | RTS 22/ I | 0.317 | 0.8 |  | Práce |  |  |  | POL1_
|  | nebo vybourání otvorů průřezové plochy přes 4 m2 v příčkách, včetně pomocného lešení o výšce podlahy do 1900 mm a pro zatížení do 1,5 kPa (150 kg/m2), | [24 empty] | SPI |  | nebo vybourání otvorů průřezové plochy přes 4 m2 v příčkách, včetně pomocného lešení o výšce podlahy do 1900 mm a pro zatížení do 1,5 kPa (150 kg/m2),
|  | stávající zděnná šachta : (0,6+0,3)*2,8 |  | 2.52 | [22 empty] | VV | 0
8 | 965081702R00 | Soklíků z dlažeb keramických tloušťky do 10 mm, výšky do 100 mm | m | 0.9 |  | 0 |  | 0 |  | 0 | 15 | 0 | 0 | 0 | 0.0004 | 0 | 801-3 | RTS 22/ I | RTS 22/ I | 0.07 | 0.06 |  | Práce |  |  |  | POL1_
|  | keram. soklík při šachtě : 0,3+0,6 |  | 0.9 | [22 empty] | VV | 0
9 | 976072321RV1 | Vybourání kov. dvířek nad 0,3 m2 ze zdi cih | kus | 1 |  | 0 |  | 0 |  | 0 | 15 | 0 | 0 | 0 | 0.019 | 0.02 |  | Vlastní | RTS 22/ I | 0.135 | 0.14 |  | Práce |  |  |  | POL1_
|  | stávající dvířka HUP : 1 |  | 1 | [22 empty] | VV | 0
Díl: | 723 | Vnitřní plynovod |  |  |  | 0 |  | 0 |  | 0 |  | 0 |  | 0.35 |  | 0.16 |  |  |  |  | 22.19 | [5 empty] | DIL
10 | 723150801R00 | Demontáž potrubí svařovaného z trubek hladkých do D 32 mm | m | 7.2 |  | 0 |  | 0 |  | 0 | 15 | 0 | 0.00025 | 0 | 0.00254 | 0.02 | 800-721 | RTS 22/ I | RTS 22/ I | 0.03 | 0.22 |  | Práce |  |  |  | POL1_
|  | stávající potrubí 1/2 : 7,2 |  | 7.2 | [22 empty] | VV | 0
11 | 723150804R00 | Demontáž potrubí svařovaného z trubek hladkých přes D 76 mm do D 108 mm | m | 8.05 |  | 0 |  | 0 |  | 0 | 15 | 0 | 0.00035 | 0 | 0.00981 | 0.08 | 800-721 | RTS 22/ I | RTS 22/ I | 0.056 | 0.45 |  | Práce |  |  |  | POL1_
|  | stávající potrubí 108x4 : 0,95+7,1 |  | 8.05 | [22 empty] | VV | 0
12 | 723150805R00 | Demontáž potrubí svařovaného z trubek hladkých přes D 108 mm do D 159 mm | m | 3.8 |  | 0 |  | 0 |  | 0 | 15 | 0 | 0.00055 | 0 | 0.01648 | 0.06 | 800-721 | RTS 22/ I | RTS 22/ I | 0.068 | 0.26 |  | Práce |  |  |  | POL1_
|  | stávající potrubí 159x4,5 : 3,8 |  | 3.8 | [22 empty] | VV | 0
13 | 723150304R00 | Potrubí ocelové hladké černé svařované D 32 mm, s 2,6 mm | m | 8.7 |  | 0 |  | 0 |  | 0 | 15 | 0 | 0.00737 | 0.06 | 0 | 0 | 800-721 | RTS 22/ I | RTS 22/ I | 0.476 | 4.14 |  | Práce |  |  |  | POL1_
14 | 723150315R00 | Potrubí ocelové hladké černé svařované D 108 mm, s 4,0 mm | m | 4.8 |  | 0 |  | 0 |  | 0 | 15 | 0 | 0.01687 | 0.08 | 0 | 0 | 800-721 | RTS 22/ I | RTS 22/ I | 0.832 | 3.99 |  | Práce |  |  |  | POL1_
15 | 723150317R00 | Potrubí ocelové hladké černé svařované D 159 mm, s 4,5 mm | m | 7.2 |  | 0 |  | 0 |  | 0 | 15 | 0 | 0.02491 | 0.18 | 0 | 0 | 800-721 | RTS 22/ I | RTS 22/ I | 1.063 | 7.65 |  | Práce |  |  |  | POL1_
16 | 723150348R00 | Zhotovení redukce kováním 1DN, DN 150/100 | kus | 1 |  | 0 |  | 0 |  | 0 | 15 | 0 | 0.00484 | 0 | 0 | 0 | 800-721 | RTS 22/ I | RTS 22/ I | 3.226 | 3.23 |  | Práce |  |  |  | POL1_
|  | přechod potrubí 159x4,5/108x4 : 1 |  | 1 | [22 empty] | VV | 0
17 | 723219105R00 | Montáž plynovodních přírubových armatur DN 100 | kus | 1 |  | 0 |  | 0 |  | 0 | 15 | 0 | 0.00806 | 0.01 | 0 | 0 | 800-721 | RTS 22/ I | RTS 22/ I | 1.675 | 1.68 |  | Práce |  |  |  | POL1_
|  | havarijní uzávěr plynu DN100 : 1 |  | 1 | [22 empty] | VV | 0
18 | 723150374RV1 | Potrubí ocel. černé svařované -chráničky D 219/6,3, včetně utěsnění prostupu | m | 0.5 |  | 0 |  | 0 |  | 0 | 15 | 0 | 0.03595 | 0.02 | 0 | 0 |  | Vlastní | RTS 22/ I | 1.148 | 0.57 |  | Práce |  |  |  | POL1_
|  | chránička potrubí 159x4,5 : 0,5 |  | 0.5 | [22 empty] | VV | 0
19 | PL02-NC | D+M Požární větrací mřížka 150/150 do šachty, EW 90 DP1 | ks | 2 |  | 0 |  | 0 |  | 0 | 15 | 0 | 0 | 0 | 0 | 0 |  | Vlastní | Indiv | 0 | 0 |  | Práce |  |  |  | POL1_
|  | při nové šachtě pod stropem : 1 |  | 1 | [22 empty] | VV | 0
|  | při nové šachtě při podlaze : 1 |  | 1 | [22 empty] | VV | 0
20 | PL04-NC | Odvzdušnění a napuštění plynového potrubí | m | 100 |  | 0 |  | 0 |  | 0 | 15 | 0 | 0 | 0 | 0 | 0 |  | Vlastní | Indiv | 0 | 0 |  | Práce |  |  |  | POL1_
|  | 100 |  | 100 | [22 empty] | VV | 0
21 | PL05-NC | Tlakové zkoušky potrubí | m | 100 |  | 0 |  | 0 |  | 0 | 15 | 0 | 0 | 0 | 0 | 0 |  | Vlastní | Indiv | 0 | 0 |  | Práce |  |  |  | POL1_
|  | 100 |  | 100 | [22 empty] | VV | 0
22 | PL06-NC | Vyhotovení protokolu o tlakových zkouškách, revize, | soub | 1 |  | 0 |  | 0 |  | 0 | 15 | 0 | 0 | 0 | 0 | 0 |  | Vlastní | Indiv | 0 | 0 |  | Práce |  |  |  | POL1_
23 | PL09-NC | Uložení potrubí na nosné profily z montážního systému se stávající z: nosníkové tyče, závitové tyče-2ks (závěsy), trubkové objímky s protihlukovou ochranou o světlosti dle DN potrubí | soub | 1 |  | 0 |  | 0 |  | 0 | 15 | 0 | 0 | 0 | 0 | 0 |  | Vlastní | Indiv | 0 | 0 |  | Práce |  |  |  | POL1_
|  | tyče a fixačního čepu, upevňovací prvky k vazníku resp. k trapézovému plechu střešní konstrukce montážními závěsy | [24 empty] | POP |  | tyče a fixačního čepu, upevňovací prvky k vazníku resp. k trapézovému plechu střešní konstrukce montážními závěsy
24 | R280010 | Šetrná demontáž membránového uzávěru DN100, včetně odpojení ovládání, uskladnění pro zpětnou montáž | kus | 1 |  | 0 |  | 0 |  | 0 | 15 | 0 | 0 | 0 | 0 | 0 |  | Vlastní | Indiv | 0 | 0 |  | Práce |  |  |  | POL1_
25 | R280011 | Zpětná montáž stávajícího membránového uzávěru DN100, včetně připojení ovládání EPS/MaR, + doplňkový materiál | kus | 1 |  | 0 |  | 0 |  | 0 | 15 | 0 | 0 | 0 | 0 | 0 |  | Vlastní | Indiv | 0 | 0 |  | Práce |  |  |  | POL1_
26 | R280012 | Napojení na stávající plynovod + materiál | kus | 3 |  | 0 |  | 0 |  | 0 | 15 | 0 | 0 | 0 | 0 | 0 |  | Vlastní | Indiv | 0 | 0 |  | Práce |  |  |  | POL1_
27 | PL08-NC | Přesun hmot pro do 12 m | kpl | 0.36203 |  | 0 |  | 0 |  | 0 | 15 | 0 | 0 | 0 | 0 | 0 |  | Vlastní | Indiv | 0 | 0 |  | Přesun hmot |  |  |  | POL7_
Díl: | 763 | Dřevostavby |  |  |  | 0 |  | 0 |  | 0 |  | 0 |  | 0.01 |  | 0 |  |  |  |  | 0.88 | [5 empty] | DIL
28 | 763761201R00 | Montáž otvorových výplní dvířek, poklopů, štítových větracích oken | kus | 1 |  | 0 |  | 0 |  | 0 | 15 | 0 | 0.0004 | 0 | 0 | 0 | 800-763 | RTS 22/ I | RTS 22/ I | 0.876 | 0.88 |  | Práce |  |  |  | POL1_
|  | nová protipožární dvířka HUP - m.č. 243 : 1 |  | 1 | [22 empty] | VV | 0
29 | 723_90_01v | Dodání + montáž samolepky "HLAVNÍ UZÁVĚR PLYNU" | kus | 1 |  | 0 |  | 0 |  | 0 | 15 | 0 | 0 | 0 | 0 | 0 |  | Vlastní | Indiv | 0 | 0 |  | Práce |  |  |  | POL1_
|  | Dvířka HUP - 243b : 1 |  | 1 | [22 empty] | VV | 0
30 | 5534765819R | Dvířka revizní použití: stavební otvor, šachta; funkce: protipožární; materiál: hliník; počet křídel: 1; šířka = 600 mm; výška = 600 mm; požární odolnost: E, I; 45 min; barva: rám šedý, deska červená s impregnací | kus | 1 |  | 0 |  | 0 |  | 0 | 15 | 0 | 0.0093 | 0.01 | 0 | 0 | SPCM | RTS 22/ I | RTS 22/ I | 0 | 0 |  | Specifikace |  |  |  | POL3_
|  | Dvířka HUP - 243b : 1 |  | 1 | [22 empty] | VV | 0
Díl: | 771 | Podlahy z dlaždic a obklady |  |  |  | 0 |  | 0 |  | 0 |  | 0 |  | 0.01 |  | 0 |  |  |  |  | 0.43 | [5 empty] | DIL
31 | 771475014R00 | Montáž soklíků z dlaždic keramických výšky 100 mm, soklíků vodorovných, kladených do flexibilního tmele | m | 1.1 |  | 0 |  | 0 |  | 0 | 15 | 0 | 0.00032 | 0 | 0 | 0 | 800-771 | RTS 22/ I | RTS 21/ II | 0.236 | 0.26 |  | Práce |  |  |  | POL1_
|  | nové provedení šachty : 0,35+0,75 |  | 1.1 | [22 empty] | VV | 0
32 | 771479001R00 | Montáž soklíků z dlaždic keramických Řezání dlaždic pro soklíky | m | 1.1 |  | 0 |  | 0 |  | 0 | 15 | 0 | 0 | 0 | 0 | 0 | 800-771 | RTS 22/ I | RTS 20/ II | 0.154 | 0.17 |  | Práce |  |  |  | POL1_
|  | nové provedení šachty : | [24 empty] | VV | 0
|  | Odkaz na mn. položky pořadí 31 : 1,10000 |  | 1.1 | [22 empty] | VV | 5
33 | 597642030R | dlažba keramická š = 300 mm; l = 300 mm; h = 9,0 mm; povrch matný; pro interiér i exteriér | m2 | 0.66 |  | 0 |  | 0 |  | 0 | 15 | 0 | 0.0192 | 0.01 | 0 | 0 | SPCM | RTS 22/ I | RTS 21/ II | 0 | 0 |  | Specifikace |  |  |  | POL3_
|  | Odkaz na mn. položky pořadí 31 : 1,10000*0,5 |  | 0.55 | [22 empty] | VV | 5
|  | Koeficient ztratné: 0,2 |  | 0.11 | [22 empty] | VV | 4
Díl: | 783 | Nátěry |  |  |  | 0 |  | 0 |  | 0 |  | 0 |  | 0 |  | 0 |  |  |  |  | 2.72 | [5 empty] | DIL
34 | 783424340R00 | Nátěry potrubí a armatur syntetické potrubí, do DN 50 mm, dvojnásobné s 1x emailováním a základním nátěrem | m | 7.2 |  | 0 |  | 0 |  | 0 | 15 | 0 | 9e-05 | 0 | 0 | 0 | 800-783 | RTS 22/ I | RTS 22/ I | 0.116 | 0.84 |  | Práce |  |  |  | POL1_
|  | na vzduchu schnoucí | [24 empty] | SPI
|  | potrubí DN32 : | [24 empty] | VV | 0
|  | Odkaz na mn. položky pořadí 10 : 7,20000 |  | 7.2 | [22 empty] | VV | 5
35 | 783425350R00 | Nátěry potrubí a armatur syntetické potrubí, do DN 100 mm, dvojnásobné s 1x emailováním a základním nátěrem | m | 4.8 |  | 0 |  | 0 |  | 0 | 15 | 0 | 0.00012 | 0 | 0 | 0 | 800-783 | RTS 22/ I | RTS 22/ I | 0.14 | 0.67 |  | Práce |  |  |  | POL1_
|  | na vzduchu schnoucí | [24 empty] | SPI
|  | potrubí D 108 : | [24 empty] | VV | 0
|  | Odkaz na mn. položky pořadí 14 : 4,80000 |  | 4.8 | [22 empty] | VV | 5
36 | 783426360R00 | Nátěry potrubí a armatur syntetické potrubí, do DN 150 mm, dvojnásobné s 1x emailováním a základním nátěrem | m | 7.2 |  | 0 |  | 0 |  | 0 | 15 | 0 | 0.00018 | 0 | 0 | 0 | 800-783 | RTS 22/ I | RTS 22/ I | 0.168 | 1.21 |  | Práce |  |  |  | POL1_
|  | na vzduchu schnoucí | [24 empty] | SPI
|  | potrubí D 159 : | [24 empty] | VV | 0
|  | Odkaz na mn. položky pořadí 15 : 7,20000 |  | 7.2 | [22 empty] | VV | 5
Díl: | 784 | Malby |  |  |  | 0 |  | 0 |  | 0 |  | 0 |  | 0 |  | 0 |  |  |  |  | 0.62 | [5 empty] | DIL
37 | 784191101R00 | Příprava povrchu Penetrace (napouštění) podkladu disperzní, jednonásobná | m2 | 4.62 |  | 0 |  | 0 |  | 0 | 15 | 0 | 7e-05 | 0 | 0 | 0 | 800-784 | RTS 22/ I | RTS 22/ I | 0.03248 | 0.15 |  | Práce |  |  |  | POL1_
|  | Odkaz na mn. položky pořadí 38 : 4,62000 |  | 4.62 | [22 empty] | VV | 5
38 | 784195212R00 | Malby z malířských směsí otěruvzdorných, , bělost 82 %, dvojnásobné, Hmota nátěrová typ: malířská; funkce: dekorační; vrstva: vrchní; interiér; podklad: minerální, sádrokarton; barva: bílá; lesk: matný (G3); b... | m2 | 4.62 |  | 0 |  | 0 |  | 0 | 15 | 0 | 0.00015 | 0 | 0 | 0 | 800-784 | RTS 22/ I | RTS 22/ I | 0.10191 | 0.47 |  | Práce |  |  |  | POL1_
|  | Odkaz na mn. položky pořadí 3 : 3,08000*1,5 |  | 4.62 | [22 empty] | VV | 5
Díl: | M23 | Montáže potrubí |  |  |  | 0 |  | 0 |  | 0 |  | 0 |  | 0.01 |  | 0 |  |  |  |  | 0.24 | [5 empty] | DIL
39 | 230030081R00 | Zhotovení přemost.přírubových spojů na montáži | kus | 2 |  | 0 |  | 0 |  | 0 | 15 | 0 | 0 | 0 | 0 | 0 |  | RTS 22/ I | RTS 22/ I | 0 | 0 |  | Práce |  |  |  | POL1_
|  | příruby při membr. uzávěru : 2 |  | 2 | [22 empty] | VV | 0
40 | 230230076R00 | Čištění potrubí, DN 200 | m | 20.7 |  | 0 |  | 0 |  | 0 | 15 | 0 | 0 | 0 | 0 | 0 |  | RTS 22/ I | RTS 22/ I | 0.0117 | 0.24 |  | Práce |  |  |  | POL1_
|  | Odkaz na mn. položky pořadí 13 : 8,70000 |  | 8.7 | [22 empty] | VV | 5
|  | Odkaz na mn. položky pořadí 14 : 4,80000 |  | 4.8 | [22 empty] | VV | 5
|  | Odkaz na mn. položky pořadí 15 : 7,20000 |  | 7.2 | [22 empty] | VV | 5
41 | 31946310R | příruba přivařovací s krkem; mat. uhlík. ocel (11 416); Js (DN) 100 mm; 0,6 MPa; PN 6; vnitř.D = 100,0 mm; vnější D1= 205 mm; V = 45 mm; ČSN 13 1229 | kus | 2 |  | 0 |  | 0 |  | 0 | 15 | 0 | 0.0034 | 0.01 | 0 | 0 | SPCM | RTS 22/ I | RTS 22/ I | 0 | 0 |  | Specifikace |  |  |  | POL3_
|  | Odkaz na mn. položky pořadí 39 : 2,00000 |  | 2 | [22 empty] | VV | 5
Díl: | M46 | Zemní práce při montážích |  |  |  | 0 |  | 0 |  | 0 |  | 0 |  | 0.01 |  | 0 |  |  |  |  | 1.43 | [5 empty] | DIL
42 | 460680023RT3 | Průraz zdivem v cihlové zdi tloušťky 45 cm, plochy do 0,09 m2 | kus | 1 |  | 0 |  | 0 |  | 0 | 15 | 0 | 0.00734 | 0.01 | 0 | 0 |  | RTS 22/ I | RTS 22/ I | 1.425 | 1.43 |  | Práce |  |  |  | POL1_
|  | prostup potrubí 159x4,5 : 1 |  | 1 | [22 empty] | VV | 0
Díl: | D96 | Přesuny suti a vybouraných hmot |  |  |  | 0 |  | 0 |  | 0 |  | 0 |  | 0 |  | 0 |  |  |  |  | 0.48 | [5 empty] | DIL
43 | R-9970135 | Náklady spojené s odvozem a likvidací stavební suti | t | 0.98312 |  | 0 |  | 0 |  | 0 | 15 | 0 | 0 | 0 | 0 | 0 |  | Vlastní | Indiv | 0.49 | 0.48 |  | Přesun suti |  |  |  | POL8_
|  | naložení a odvoz stavební suti, likvidace v souladu se zákonem č. 185/2001 Sb., o odpadech | [24 empty] | POP
|  | dle technologie určené zhotovitelem, včetně poplatků za uložení odpadu | [24 empty] | POP
[25 empty] | 15 | 21 | DPH
| Celkem |  |  |  |  | 0 | [18 empty] | 0 | 0 | SUM
END
Note on S6: Jedná se o informaci, zda se jedná o položku, která je do rozpočtu zadána z cenové soustavy RTS, nebo vlastní.
Note on T6: Jedná se o název CÚ, která je zadána u položky rozpočtu

## SO01.1 02 - SIL Pol
Položkový soupis prací a dodávek | [26 empty] | #TypZaznamu#
S: | 21005_REV 2022_01 | Úprava a rozšíření požárních únikových cest v DPS Vážany | [24 empty] | STA
O: | SO01.1 | Stavební úpravy v rámci CHÚC | [21 empty] | STA |  |  | OBJ
R: | 02 - SIL | Silnoproudá elektrotechnika | [24 empty] | ROZ
P.č. | Číslo položky | Název položky | MJ | Množství | Cena / MJ | Celkem | Dodávka | Dodávka celk. | Montáž | Montáž celk. | DPH | Cena s DPH | Hmotnost / MJ | Hmotnost celk.(t) | Dem. hmotnost / MJ | Dem. hmotnost celk.(t) | Ceník | Cen. soustava / platnost | Cenová úroveň | Nhod / MJ | Nhod celk. | Dodavatel | Typ položky
Díl: | 1 | Rozváděč RUPS |  |  |  | 0 |  | 0 |  | 0 |  | 0 |  | 0 |  | 0 |  |  |  |  | 0 | [5 empty] | DIL
1 | 21_01.1_01 | Rozváděč na omítku, SP 0763-EI 30 DP1-S, protipožární provedení, barva RAL7035-světle šedá, 96modulů, (komplet) | ks | 1 |  | 0 |  | 0 |  | 0 | 15 | 0 | 0 | 0 | 0 | 0 |  | Vlastní | Indiv | 0 | 0 |  | Práce |  |  |  | POL1_
2 | 21_01.1_02 | Bočnice BPZ-MSW-7/SNAP | ks | 1 |  | 0 |  | 0 |  | 0 | 15 | 0 | 0 | 0 | 0 | 0 |  | Vlastní | Indiv | 0 | 0 |  | Práce |  |  |  | POL1_
3 | 21_01.1_03 | DIN lišty BPZ-DINR24-600 | ks | 4 |  | 0 |  | 0 |  | 0 | 15 | 0 | 0 | 0 | 0 | 0 |  | Vlastní | Indiv | 0 | 0 |  | Práce |  |  |  | POL1_
4 | 21_01.1_04 | Úchyty BEL-01 | ks | 2 |  | 0 |  | 0 |  | 0 | 15 | 0 | 0 | 0 | 0 | 0 |  | Vlastní | Indiv | 0 | 0 |  | Práce |  |  |  | POL1_
5 | 21_01.1_05 | Úchyty BEL-12 | ks | 2 |  | 0 |  | 0 |  | 0 | 15 | 0 | 0 | 0 | 0 | 0 |  | Vlastní | Indiv | 0 | 0 |  | Práce |  |  |  | POL1_
6 | 21_01.1_06 | Krycí desky BZP-FP-600/150-45 | ks | 3 |  | 0 |  | 0 |  | 0 | 15 | 0 | 0 | 0 | 0 | 0 |  | Vlastní | Indiv | 0 | 0 |  | Práce |  |  |  | POL1_
7 | 21_01.1_07 | Krycí desky BZP-FP-200/150-45 | ks | 1 |  | 0 |  | 0 |  | 0 | 15 | 0 | 0 | 0 | 0 | 0 |  | Vlastní | Indiv | 0 | 0 |  | Práce |  |  |  | POL1_
8 | 21_01.1_08 | MSN-40-3 Vypínač | Ks | 2 |  | 0 |  | 0 |  | 0 | 15 | 0 | 0 | 0 | 0 | 0 |  | Vlastní | Indiv | 0 | 0 |  | Práce |  |  |  | POL1_
9 | 21_01.1_09 | MSN-40-3 Vypínač - vypínací cívka | Ks | 1 |  | 0 |  | 0 |  | 0 | 15 | 0 | 0 | 0 | 0 | 0 |  | Vlastní | Indiv | 0 | 0 |  | Práce |  |  |  | POL1_
10 | 21_01.1_10 | Pojistkový odpínač na válcové pojistky, 4A/1f | Ks | 1 |  | 0 |  | 0 |  | 0 | 15 | 0 | 0 | 0 | 0 | 0 |  | Vlastní | Indiv | 0 | 0 |  | Práce |  |  |  | POL1_
11 | 21_01.1_11 | Svodič přepětí T2, 10/350 - 75kA | Ks | 1 |  | 0 |  | 0 |  | 0 | 15 | 0 | 0 | 0 | 0 | 0 |  | Vlastní | Indiv | 0 | 0 |  | Práce |  |  |  | POL1_
12 | 21_01.1_12 | MCB-25B-3 Jistič | Ks | 1 |  | 0 |  | 0 |  | 0 | 15 | 0 | 0 | 0 | 0 | 0 |  | Vlastní | Indiv | 0 | 0 |  | Práce |  |  |  | POL1_
13 | 21_01.1_13 | MCB-6C-1 Jistič | Ks | 8 |  | 0 |  | 0 |  | 0 | 15 | 0 | 0 | 0 | 0 | 0 |  | Vlastní | Indiv | 0 | 0 |  | Práce |  |  |  | POL1_
14 | 21_01.1_14 | RSI-20-11-A024 Instalační stykač | Ks | 8 |  | 0 |  | 0 |  | 0 | 15 | 0 | 0 | 0 | 0 | 0 |  | Vlastní | Indiv | 0 | 0 |  | Práce |  |  |  | POL1_
15 | 21_01.1_15 | Propojovací lišta | Ks | 2 |  | 0 |  | 0 |  | 0 | 15 | 0 | 0 | 0 | 0 | 0 |  | Vlastní | Indiv | 0 | 0 |  | Práce |  |  |  | POL1_
Díl: | 2 | Náhradní zdroj UPS |  |  |  | 0 |  | 0 |  | 0 |  | 0 |  | 0 |  | 0 |  |  |  |  | 0 | [5 empty] | DIL
16 | 21_01.1_16 | Náhradní zdroj UPS 5-10 kVA, vstup: 3x400V, 50Hz, TN-S, výstup: 3x400V, 50Hz, TN-S, IP20, typ, baterií: bezúdržbové, uzavřené, olověné 12V/9Ah, doba zálohy: 45minut na plný výkon. V ceně je | ks | 1 |  | 0 |  | 0 |  | 0 | 15 | 0 | 0 | 0 | 0 | 0 |  | Vlastní | Indiv | 0 | 0 |  | Práce |  |  |  | POL1_
|  | obsaženo: doprava a nastěhování do místa instalace, připojení na připravený přívod, oživení, zprovoznění, odzkoušení, proškolení obsluhy, technická dokumentace k zařízení | [24 empty] | POP |  | obsaženo: doprava a nastěhování do místa instalace, připojení na připravený přívod, oživení, zprovoznění, odzkoušení, proškolení obsluhy, technická dokumentace k zařízení
Díl: | M21 | Elektromontáže |  |  |  | 0 |  | 0 |  | 0 |  | 0 |  | 0 |  | 0 |  |  |  |  | 4.06 | [5 empty] | DIL
17 | 21_01.1_17 | N - svítidlo nouzové s piktogramem LED4,6W, 268x42x192mm, 60lm, IP30, pozorovací vzdálenost 20m | ks | 12 |  | 0 |  | 0 |  | 0 | 15 | 0 | 0 | 0 | 0 | 0 |  | Vlastní | Indiv | 0 | 0 |  | Práce |  |  |  | POL1_
18 | 21_01.1_18 | MCB-40B-3 Jistič - doplnění do RH, jištění nového RUPS | Ks | 1 |  | 0 |  | 0 |  | 0 | 15 | 0 | 0 | 0 | 0 | 0 |  | Vlastní | Indiv | 0 | 0 |  | Práce |  |  |  | POL1_
19 | 21_01.1_19 | MCB-6B-1 Jistič (doplnění jističů pro napájení dveřních magnetů) | Ks | 4 |  | 0 |  | 0 |  | 0 | 15 | 0 | 0 | 0 | 0 | 0 |  | Vlastní | Indiv | 0 | 0 |  | Práce |  |  |  | POL1_
20 | 21_01.1_20 | Kabel silový, izolace PVC, CYKY-J 5x6 , pevně | m | 30 |  | 0 |  | 0 |  | 0 | 15 | 0 | 0 | 0 | 0 | 0 |  | Vlastní | Indiv | 0 | 0 |  | Práce |  |  |  | POL1_
21 | 21_01.1_21 | Kabel se zvýšenou odolností proti šíření plamene, barva pláště oranžová, třída reakce na oheň – B2, ca, s1, d0, 1-CXKH-R-J 3x1.5 mm2 , pevně | m | 95 |  | 0 |  | 0 |  | 0 | 15 | 0 | 0 | 0 | 0 | 0 |  | Vlastní | Indiv | 0 | 0 |  | Práce |  |  |  | POL1_
22 | 21_01.1_22 | Kabel s funkční schopností při požáru, barva pláště hnědá, třída reakce na oheň – B2 ca, s1, d,, 1-CHKE-V-J 3x1.5 mm2 , pevně | m | 80 |  | 0 |  | 0 |  | 0 | 15 | 0 | 0 | 0 | 0 | 0 |  | Vlastní | Indiv | 0 | 0 |  | Práce |  |  |  | POL1_
23 | 21_01.1_23 | Kabel s funkční schopností při požáru, barva pláště hnědá, třída reakce na oheň – B2 ca, s1, d,, 1-CHKE-V-J 3x2.5 mm2 , pevně | m | 330 |  | 0 |  | 0 |  | 0 | 15 | 0 | 0 | 0 | 0 | 0 |  | Vlastní | Indiv | 0 | 0 |  | Práce |  |  |  | POL1_
24 | 21_01.1_24 | Kabel s funkční schopností při požáru, barva pláště hnědá, třída reakce na oheň – B2 ca, s1, d,, 1-CHKE-V-J 5x6 mm2 , pevně | m | 10 |  | 0 |  | 0 |  | 0 | 15 | 0 | 0 | 0 | 0 | 0 |  | Vlastní | Indiv | 0 | 0 |  | Práce |  |  |  | POL1_
25 | 21_01.1_25 | Ukončení vodičů v rozvaděčích, do 2,5 mm2 | ks | 40 |  | 0 |  | 0 |  | 0 | 15 | 0 | 0 | 0 | 0 | 0 |  | Vlastní | Indiv | 0 | 0 |  | Práce |  |  |  | POL1_
26 | 21_01.1_26 | Ukončení vodičů v rozvaděčích, do 6 mm2 | ks | 30 |  | 0 |  | 0 |  | 0 | 15 | 0 | 0 | 0 | 0 | 0 |  | Vlastní | Indiv | 0 | 0 |  | Práce |  |  |  | POL1_
27 | 21_01.1_27 | INOXDZI 60X60_BIX Žlab drátěný nerezový s integrovanou spojkou, s funkční schopností (komplet,, podpěry 3ks/m) | m | 150 |  | 0 |  | 0 |  | 0 | 15 | 0 | 0 | 0 | 0 | 0 |  | Vlastní | Indiv | 0 | 0 |  | Práce |  |  |  | POL1_
28 | 21_01.1_28 | Požárně odolná elektroinstalační krabice s keramickou svorkovnicí, 101x101x63,5mm | ks | 8 |  | 0 |  | 0 |  | 0 | 15 | 0 | 0 | 0 | 0 | 0 |  | Vlastní | Indiv | 0 | 0 |  | Práce |  |  |  | POL1_
29 | 21_01.1_29 | Svorkovnice krabicová, 2273-202 2x0,5-2,5mm2 | ks | 60 |  | 0 |  | 0 |  | 0 | 15 | 0 | 0 | 0 | 0 | 0 |  | Vlastní | Indiv | 0 | 0 |  | Práce |  |  |  | POL1_
30 | 21_01.1_30 | Svorkovnice krabicová, 2273-203 3x0,5-2,5mm2 | ks | 60 |  | 0 |  | 0 |  | 0 | 15 | 0 | 0 | 0 | 0 | 0 |  | Vlastní | Indiv | 0 | 0 |  | Práce |  |  |  | POL1_
31 | 21_01.1_31 | Svorkovnice krabicová, 2273-205 5x0,5-2,5mm2 | ks | 30 |  | 0 |  | 0 |  | 0 | 15 | 0 | 0 | 0 | 0 | 0 |  | Vlastní | Indiv | 0 | 0 |  | Práce |  |  |  | POL1_
32 | 21_01.1_32 | Svorkovnice krabicová, KO 97/L_NA KRABICE ODBOČNÁ | ks | 15 |  | 0 |  | 0 |  | 0 | 15 | 0 | 0 | 0 | 0 | 0 |  | Vlastní | Indiv | 0 | 0 |  | Práce |  |  |  | POL1_
33 | 21_01.1_33 | Přepínač č.6 pod omítku, barva bílá - komplet (strojek, ramecek, krytka, krabice ko68) | ks | 8 |  | 0 |  | 0 |  | 0 | 15 | 0 | 0 | 0 | 0 | 0 |  | Vlastní | Indiv | 0 | 0 |  | Práce |  |  |  | POL1_
34 | 21_01.1_34 | Tlačítko bezpečnostní, v nehořlavé skříňce s krycím sklem, 1x zapínací, 1x rozpínací kontakt -, CENTRAL, TOTAL STOP | ks | 2 |  | 0 |  | 0 |  | 0 | 15 | 0 | 0 | 0 | 0 | 0 |  | Vlastní | Indiv | 0 | 0 |  | Práce |  |  |  | POL1_
35 | 21_01.1_35 | Montáž rozvodnic do 100 kg | ks | 1 |  | 0 |  | 0 |  | 0 | 15 | 0 | 0 | 0 | 0 | 0 |  | Vlastní | Indiv | 0 | 0 |  | Práce |  |  |  | POL1_
36 | 21_01.1_36 | Vybourání otvoru ve zdivu cihelném do průměru 60mm, stěna do 300mm | ks | 6 |  | 0 |  | 0 |  | 0 | 15 | 0 | 0 | 0 | 0 | 0 |  | Vlastní | Indiv | 0 | 0 |  | Práce |  |  |  | POL1_
37 | 21_01.1_37 | Vysekaní rýh pro vodiče v omítce stěn, šíře 30 mm | m | 80 |  | 0 |  | 0 |  | 0 | 15 | 0 | 0 | 0 | 0 | 0 |  | Vlastní | Indiv | 0 | 0 |  | Práce |  |  |  | POL1_
38 | 21_01.1_38 | Zazdívka otvoru o ploše do 2.25 dm2 ve zdivu, stěna do 300mm | ks | 6 |  | 0 |  | 0 |  | 0 | 15 | 0 | 0 | 0 | 0 | 0 |  | Vlastní | Indiv | 0 | 0 |  | Práce |  |  |  | POL1_
39 | 21_01.1_39 | Omítka rýh ve stěnách maltou šíře do 300 mm | m2 | 15 |  | 0 |  | 0 |  | 0 | 15 | 0 | 0 | 0 | 0 | 0 |  | Vlastní | Indiv | 0 | 0 |  | Práce |  |  |  | POL1_
40 | 21_01.1_40 | Provedeni revizních zkoušek – dle ČSN 331500, revizní technik | hod | 20 |  | 0 |  | 0 |  | 0 | 15 | 0 | 0 | 0 | 0 | 0 |  | Vlastní | Indiv | 0 | 0 |  | Práce |  |  |  | POL1_
41 | 21_01.1_41 | HZS - Napojeni na stávajici rozvody osvětlení | hod | 16 |  | 0 |  | 0 |  | 0 | 15 | 0 | 0 | 0 | 0 | 0 |  | Vlastní | Indiv | 0 | 0 |  | Práce |  |  |  | POL1_
42 | 21_01.1_42 | HZS - Uprava a doplnění stavajiciho rozvadece | hod | 6 |  | 0 |  | 0 |  | 0 | 15 | 0 | 0 | 0 | 0 | 0 |  | Vlastní | Indiv | 0 | 0 |  | Práce |  |  |  | POL1_
43 | 21_01.1_43 | Podružný materiál | kpl | 1 |  | 0 |  | 0 |  | 0 | 15 | 0 | 0 | 0 | 0 | 0 |  | Vlastní | Indiv | 0 | 0 |  | Práce |  |  |  | POL1_
|  | Elektromontáže - celkem | [24 empty] | POP
44 | 210110045RV1 | Přesunutí stávajícího spínače zapuštěného, střídavý, řazení 6, přesun do 3,0m, kompletní provedení, vč. dodávky strojku, rámečku a krytu, sekaní drážky, WAGO svorky + kabeláž, zapravení | kus | 26 |  | 0 |  | 0 |  | 0 | 15 | 0 | 0.00011 | 0 | 0 | 0 |  | Vlastní | Indiv | 0.1562 | 4.06 |  | Práce |  |  |  | POL1_
|  | přesun vlivem doplnění PO dveří : | [24 empty] | VV | 0
|  | 1.NP : 10 |  | 10 | [22 empty] | VV | 0
|  | 2.NP : 10 |  | 10 | [22 empty] | VV | 0
|  | 3.NP : 6 |  | 6 | [22 empty] | VV | 0
[25 empty] | 15 | 21 | DPH
| Celkem |  |  |  |  | 0 | [18 empty] | 0 | 0 | SUM
END
Note on S6: Jedná se o informaci, zda se jedná o položku, která je do rozpočtu zadána z cenové soustavy RTS, nebo vlastní.
Note on T6: Jedná se o název CÚ, která je zadána u položky rozpočtu

## SO01.1 03 - SLP Pol
Položkový soupis prací a dodávek | [26 empty] | #TypZaznamu#
S: | 21005_REV 2022_01 | Úprava a rozšíření požárních únikových cest v DPS Vážany | [24 empty] | STA
O: | SO01.1 | Stavební úpravy v rámci CHÚC | [21 empty] | STA |  |  | OBJ
R: | 03 - SLP | Slaboproudá elektrotechnika | [24 empty] | ROZ
P.č. | Číslo položky | Název položky | MJ | Množství | Cena / MJ | Celkem | Dodávka | Dodávka celk. | Montáž | Montáž celk. | DPH | Cena s DPH | Hmotnost / MJ | Hmotnost celk.(t) | Dem. hmotnost / MJ | Dem. hmotnost celk.(t) | Ceník | Cen. soustava / platnost | Cenová úroveň | Nhod / MJ | Nhod celk. | Dodavatel | Typ položky
Díl: | SLP_01 | KABELOVÉ TRASY |  |  |  | 0 |  | 0 |  | 0 |  | 0 |  | 0 |  | 0 |  |  |  |  | 0 | [5 empty] | DIL
1 | SLP_SO_01 | Příchytka kabelů jednostranná 6712 PO, + šroub SB 6.3X35_POGMT | ks | 1950 |  | 0 |  | 0 |  | 0 | 15 | 0 | 0 | 0 | 0 | 0 |  | Vlastní | Indiv | 0 | 0 |  | Práce |  |  |  | POL1_1
2 | SLP_SO_02 | Montáž ohniodolné uchycení kabelu – příchytka včetně šroubu a hmoždinky | ks | 1950 |  | 0 |  | 0 |  | 0 | 15 | 0 | 0 | 0 | 0 | 0 |  | Vlastní | Indiv | 0 | 0 |  | Práce |  |  |  | POL1_1
3 | SLP_SO_03 | Trubka 1436, 320N, pod omítku, vč. zasekání | m | 60 |  | 0 |  | 0 |  | 0 | 15 | 0 | 0 | 0 | 0 | 0 |  | Vlastní | Indiv | 0 | 0 |  | Práce |  |  |  | POL1_1
4 | SLP_SO_04 | Trubka ohebná z PVC uložená volně, 16 mm, včetně dodávky trubky 1516 | m | 100 |  | 0 |  | 0 |  | 0 | 15 | 0 | 0 | 0 | 0 | 0 |  | Vlastní | Indiv | 0 | 0 |  | Práce |  |  |  | POL1_1
5 | SLP_SO_05 | Trubka ohebná z PVC uložená volně, 20mm, včetně dodávky trubky 1520 | m | 50 |  | 0 |  | 0 |  | 0 | 15 | 0 | 0 | 0 | 0 | 0 |  | Vlastní | Indiv | 0 | 0 |  | Práce |  |  |  | POL1_1
6 | SLP_SO_06 | Lišta hranatá 20x20 bílá | m | 20 |  | 0 |  | 0 |  | 0 | 15 | 0 | 0 | 0 | 0 | 0 |  | Vlastní | Indiv | 0 | 0 |  | Práce |  |  |  | POL1_1
7 | SLP_SO_07 | Montáž kabelových tras trubka lišta do D25 | m | 150 |  | 0 |  | 0 |  | 0 | 15 | 0 | 0 | 0 | 0 | 0 |  | Vlastní | Indiv | 0 | 0 |  | Práce |  |  |  | POL1_1
8 | SLP_SO_08 | Instalační krabice propojovací 105/105/40 | ks | 6 |  | 0 |  | 0 |  | 0 | 15 | 0 | 0 | 0 | 0 | 0 |  | Vlastní | Indiv | 0 | 0 |  | Práce |  |  |  | POL1_1
9 | SLP_SO_09 | Montáž Krabice instalační přístrojová na povrch | ks | 6 |  | 0 |  | 0 |  | 0 | 15 | 0 | 0 | 0 | 0 | 0 |  | Vlastní | Indiv | 0 | 0 |  | Práce |  |  |  | POL1_1
10 | SLP_SO_10 | Požární ucpávka vč. Cert. Označení | ks | 6 |  | 0 |  | 0 |  | 0 | 15 | 0 | 0 | 0 | 0 | 0 |  | Vlastní | Indiv | 0 | 0 |  | Práce |  |  |  | POL1_1
11 | SLP_SO_11 | Instalace Protipožární ucpávky kabelových tras | ks | 2 |  | 0 |  | 0 |  | 0 | 15 | 0 | 0 | 0 | 0 | 0 |  | Vlastní | Indiv | 0 | 0 |  | Práce |  |  |  | POL1_1
12 | SLP_SO_12 | Pomocný instalační a stavební materiál, vč. instalace | kpl | 1 |  | 0 |  | 0 |  | 0 | 15 | 0 | 0 | 0 | 0 | 0 |  | Vlastní | Indiv | 0 | 0 |  | Práce |  |  |  | POL1_1
Díl: | SLP_02 | KABELÁŽ |  |  |  | 0 |  | 0 |  | 0 |  | 0 |  | 0 |  | 0 |  |  |  |  | 0 | [5 empty] | DIL
13 | SLP_SO_13 | Bezhalogenový kabel kruhové linky, stíněný - 1x2x0,8 | m | 150 |  | 0 |  | 0 |  | 0 | 15 | 0 | 0 | 0 | 0 | 0 |  | Vlastní | Indiv | 0 | 0 |  | Práce |  |  |  | POL1_1
14 | SLP_SO_14 | Ohniodolný kabel, s funkční schopností, stíněný 2x2x0,8, dle ČSN EN 60331 - 90 min (např., PRAFlaGuard) | m | 300 |  | 0 |  | 0 |  | 0 | 15 | 0 | 0 | 0 | 0 | 0 |  | Vlastní | Indiv | 0 | 0 |  | Práce |  |  |  | POL1_1
15 | SLP_SO_15 | Ohniodolný kabel 2x1,5, s funkční schopností (např.typu PRAFlaDur PH 120-R) | m | 250 |  | 0 |  | 0 |  | 0 | 15 | 0 | 0 | 0 | 0 | 0 |  | Vlastní | Indiv | 0 | 0 |  | Práce |  |  |  | POL1_1
16 | SLP_SO_16 | Instalace kabeláže EPS | m | 700 |  | 0 |  | 0 |  | 0 | 15 | 0 | 0 | 0 | 0 | 0 |  | Vlastní | Indiv | 0 | 0 |  | Práce |  |  |  | POL1_1
Díl: | SLP_03 | Komponenty EPS (ústředna a příslušenství) |  |  |  | 0 |  | 0 |  | 0 |  | 0 |  | 0 |  | 0 |  |  |  |  | 0 | [5 empty] | DIL
17 | SLP_SO_17 | Hlásič tlačítkový adresný a konvenční (s náhradním sklem, bez klíče) | ks | 6 |  | 0 |  | 0 |  | 0 | 15 | 0 | 0 | 0 | 0 | 0 |  | Vlastní | Indiv | 0 | 0 |  | Práce |  |  |  | POL1_1
18 | SLP_SO_18 | Vstupní prvek s izolátorem, 1x IN v krabici | ks | 1 |  | 0 |  | 0 |  | 0 | 15 | 0 | 0 | 0 | 0 | 0 |  | Vlastní | Indiv | 0 | 0 |  | Práce |  |  |  | POL1_1
19 | SLP_SO_19 | Jednotka výstupů - 8x OUT - relé, v krabici | ks | 5 |  | 0 |  | 0 |  | 0 | 15 | 0 | 0 | 0 | 0 | 0 |  | Vlastní | Indiv | 0 | 0 |  | Práce |  |  |  | POL1_1
20 | SLP_SO_20 | Zdroj 24VDC/5A, EN 54-4 v kov. krytu +2x AKU 12V/24Ah | ks | 5 |  | 0 |  | 0 |  | 0 | 15 | 0 | 0 | 0 | 0 | 0 |  | Vlastní | Indiv | 0 | 0 |  | Práce |  |  |  | POL1_1
21 | SLP_SO_21 | Doplnění, montážní materiál nezbytný pro úpravy ve stávajícím systému | kpl | 1 |  | 0 |  | 0 |  | 0 | 15 | 0 | 0 | 0 | 0 | 0 |  | Vlastní | Indiv | 0 | 0 |  | Práce |  |  |  | POL1_1
22 | SLP_SO_22 | Montáž komponent EPS | h | 150 |  | 0 |  | 0 |  | 0 | 15 | 0 | 0 | 0 | 0 | 0 |  | Vlastní | Indiv | 0 | 0 |  | Práce |  |  |  | POL1_1
Díl: | SLP_04 | Demontáže instalovaných zařízení a ostatní montáže |  |  |  | 0 |  | 0 |  | 0 |  | 0 |  | 0 |  | 0 |  |  |  |  | 0 | [5 empty] | DIL
23 | SLP_SO_23 | Příprava na montáž | h | 16 |  | 0 |  | 0 |  | 0 | 15 | 0 | 0 | 0 | 0 | 0 |  | Vlastní | Indiv | 0 | 0 |  | Práce |  |  |  | POL1_1
24 | SLP_SO_24 | Vyhledání návazností EPS a zjištění skutečného provedení EPS | h | 8 |  | 0 |  | 0 |  | 0 | 15 | 0 | 0 | 0 | 0 | 0 |  | Vlastní | Indiv | 0 | 0 |  | Práce |  |  |  | POL1_1
25 | SLP_SO_25 | Demontáž stávajících podhledů a opětovná montáž | h | 50 |  | 0 |  | 0 |  | 0 | 15 | 0 | 0 | 0 | 0 | 0 |  | Vlastní | Indiv | 0 | 0 |  | Práce |  |  |  | POL1_1
26 | SLP_SO_26 | Úpravy v instalacích a montážní práce ve stávajícím systému | h | 30 |  | 0 |  | 0 |  | 0 | 15 | 0 | 0 | 0 | 0 | 0 |  | Vlastní | Indiv | 0 | 0 |  | Práce |  |  |  | POL1_1
Díl: | SLP_HZS | OSTATNÍ PROFESE |  |  |  | 0 |  | 0 |  | 0 |  | 0 |  | 0 |  | 0 |  |  |  |  | 0 | [5 empty] | DIL
27 | SLP_SO_27 | Součinnost se správcem stávajícího systému | h | 16 |  | 0 |  | 0 |  | 0 | 15 | 0 | 0 | 0 | 0 | 0 |  | Vlastní | Indiv | 0 | 0 |  | Práce |  |  |  | POL1_1
28 | SLP_SO_28 | Kordinace s dodavateli PBZ - napojení a přezkoušení součinnosti PBZ | h | 16 |  | 0 |  | 0 |  | 0 | 15 | 0 | 0 | 0 | 0 | 0 |  | Vlastní | Indiv | 0 | 0 |  | Práce |  |  |  | POL1_1
29 | SLP_SO_29 | Součinnost s ostatními profesemi | h | 8 |  | 0 |  | 0 |  | 0 | 15 | 0 | 0 | 0 | 0 | 0 |  | Vlastní | Indiv | 0 | 0 |  | Práce |  |  |  | POL1_1
30 | SLP_SO_30 | Stavební přípomoce | h | 50 |  | 0 |  | 0 |  | 0 | 15 | 0 | 0 | 0 | 0 | 0 |  | Vlastní | Indiv | 0 | 0 |  | Práce |  |  |  | POL1_1
31 | SLP_SO_31 | REVIZNÍ TECHNIK | h | 16 |  | 0 |  | 0 |  | 0 | 15 | 0 | 0 | 0 | 0 | 0 |  | Vlastní | Indiv | 0 | 0 |  | Práce |  |  |  | POL1_1
32 | SLP_SO_32 | Nastavení a konfigurace systému | h | 16 |  | 0 |  | 0 |  | 0 | 15 | 0 | 0 | 0 | 0 | 0 |  | Vlastní | Indiv | 0 | 0 |  | Práce |  |  |  | POL1_1
33 | SLP_SO_33 | Uvedení do provozu (FZ po montáži, zkušební provoz, zaškolení obsluhy) | h | 8 |  | 0 |  | 0 |  | 0 | 15 | 0 | 0 | 0 | 0 | 0 |  | Vlastní | Indiv | 0 | 0 |  | Práce |  |  |  | POL1_1
Díl: | SLP_ON | Ostatní servis |  |  |  | 0 |  | 0 |  | 0 |  | 0 |  | 0 |  | 0 |  |  |  |  | 0 | [5 empty] | DIL
34 | SLP_SO_34 | Projektová dokumentace skutečného provedení | kpl | 1 |  | 0 |  | 0 |  | 0 | 15 | 0 | 0 | 0 | 0 | 0 |  | Vlastní | Indiv | 0 | 0 |  | Práce |  |  |  | POL1_1
35 | SLP_SO_35 | Doprava | kpl | 1 |  | 0 |  | 0 |  | 0 | 15 | 0 | 0 | 0 | 0 | 0 |  | Vlastní | Indiv | 0 | 0 |  | Práce |  |  |  | POL1_1
[25 empty] | 15 | 21 | DPH
| Celkem |  |  |  |  | 0 | [18 empty] | 0 | 0 | SUM
END
Note on S6: Jedná se o informaci, zda se jedná o položku, která je do rozpočtu zadána z cenové soustavy RTS, nebo vlastní.
Note on T6: Jedná se o název CÚ, která je zadána u položky rozpočtu

## SO01.1 04 - VZT CHÚC Pol
Položkový soupis prací a dodávek | [26 empty] | #TypZaznamu#
S: | 21005_REV 2022_01 | Úprava a rozšíření požárních únikových cest v DPS Vážany | [24 empty] | STA
O: | SO01.1 | Stavební úpravy v rámci CHÚC | [21 empty] | STA |  |  | OBJ
R: | 04 - VZT CHÚC | Odvětrání chráněné únikové cesty | [24 empty] | ROZ
P.č. | Číslo položky | Název položky | MJ | Množství | Cena / MJ | Celkem | Dodávka | Dodávka celk. | Montáž | Montáž celk. | DPH | Cena s DPH | Hmotnost / MJ | Hmotnost celk.(t) | Dem. hmotnost / MJ | Dem. hmotnost celk.(t) | Ceník | Cen. soustava / platnost | Cenová úroveň | Nhod / MJ | Nhod celk. | Dodavatel | Typ položky
Díl: | 1 | Zemní práce |  |  |  | 0 |  | 0 |  | 0 |  | 0 |  | 0 |  | 0 |  |  |  |  | 2.46 | [5 empty] | DIL
1 | 078844111R00 | Úprava ostění otvoru při opravách omítnutím MC | m2 | 1.68 |  | 0 |  | 0 |  | 0 | 15 | 0 | 0 | 0 | 0 | 0 |  | RTS 22/ I | RTS 22/ I | 1.463 | 2.46 |  | Práce |  |  |  | POL1_
|  | prostup potrubí odtahu : | [24 empty] | VV | 0
|  | 229 : 0,4*(2*(0,75+0,3)) |  | 0.84 | [22 empty] | VV | 0
|  | 243b : 0,4*(2*(0,75+0,3)) |  | 0.84 | [22 empty] | VV | 0
Díl: | 3 | Svislé a kompletní konstrukce |  |  |  | 0 |  | 0 |  | 0 |  | 0 |  | 0.49 |  | 0 |  |  |  |  | 3.71 | [5 empty] | DIL
2 | 317121151RT3 | Montáž ŽB překladů dodatečně do připravených rýh včetně dodávky železobetonových prefabrikátů délky 1190 mm, šířky 120 mm, výšky 190 mm | kus | 6 |  | 0 |  | 0 |  | 0 | 15 | 0 | 0.0812 | 0.49 | 0 | 0 | 801-4 | RTS 22/ I | RTS 21/ II | 0.618 | 3.71 |  | Práce |  |  |  | POL1_
|  | včetně pomocného pracovního lešení | [24 empty] | SPI
|  | prostup potrubí odtahu : | [24 empty] | VV | 0
|  | 229 : 3 |  | 3 | [22 empty] | VV | 0
|  | 243b : 3 |  | 3 | [22 empty] | VV | 0
Díl: | 61 | Úpravy povrchů vnitřní |  |  |  | 0 |  | 0 |  | 0 |  | 0 |  | 0.19 |  | 0 |  |  |  |  | 5.89 | [5 empty] | DIL
3 | 612401391RT2 | Omítky malých ploch vnitřních stěn přes 0,25 do 1 m2, vápennou štukovou omítkou | kus | 2 |  | 0 |  | 0 |  | 0 | 15 | 0 | 0.03562 | 0.07 | 0 | 0 | 801-4 | RTS 22/ I | RTS 21/ II | 0.88293 | 1.77 |  | Práce |  |  |  | POL1_
|  | jakoukoliv maltou, z pomocného pracovního lešení o výšce podlahy do 1900 mm a pro zatížení do 1,5 kPa, | [24 empty] | SPI |  | jakoukoliv maltou, z pomocného pracovního lešení o výšce podlahy do 1900 mm a pro zatížení do 1,5 kPa,
|  | prostup potrubí odtahu : | [24 empty] | VV | 0
|  | 229 - zapravení : 1 |  | 1 | [22 empty] | VV | 0
|  | 243b - zapravení : 1 |  | 1 | [22 empty] | VV | 0
4 | 612423531RT2 | Omítka rýh ve stěnách maltou vápennou štuková, o šířce rýhy do 150 mm, | m2 | 1.25 |  | 0 |  | 0 |  | 0 | 15 | 0 | 0.03829 | 0.05 | 0 | 0 | 801-4 | RTS 22/ I | RTS 21/ II | 1.8764 | 2.35 |  | Práce |  |  |  | POL1_
|  | z pomocného pracovního lešení o výšce podlahy do 1900 mm a pro zatížení do 1,5 kPa, | [24 empty] | SPI
|  | prostup potrubí odtahu : | [24 empty] | VV | 0
|  | 229 - zapravení překladů : 2*(1,25*0,25) |  | 0.625 | [22 empty] | VV | 0
|  | 243b - zapravení překladů : 2*(1,25*0,25) |  | 0.625 | [22 empty] | VV | 0
5 | 612401391RV1 | Omítka malých ploch vnitřních stropů do 1 m2, vápennou štukovou omítkou | kus | 2 |  | 0 |  | 0 |  | 0 | 15 | 0 | 0.03562 | 0.07 | 0 | 0 |  | Vlastní | Indiv | 0.88293 | 1.77 |  | Práce |  |  |  | POL1_
|  | stropní konstrukce 3.NP - prostup odvětrání : | [24 empty] | VV | 0
|  | 318A - zapravení : 1 |  | 1 | [22 empty] | VV | 0
|  | 318B - zapravení : 1 |  | 1 | [22 empty] | VV | 0
Díl: | 62 | Úpravy povrchů vnější |  |  |  | 0 |  | 0 |  | 0 |  | 0 |  | 0.01 |  | 0 |  |  |  |  | 1.92 | [5 empty] | DIL
6 | 622412515RT1 | Nátěr vnějsích omítek stěn vápenný, složitost 1-2, odstín I, na opravovanou omítku | m2 | 8 |  | 0 |  | 0 |  | 0 | 15 | 0 | 0.00068 | 0.01 | 0 | 0 | 801-1 | RTS 22/ I | RTS 22/ I | 0.21 | 1.68 |  | Práce |  |  |  | POL1_
|  | Penetrace + 2 x krycí nátěr. | [24 empty] | SPI
|  | prostup potrubí odtahu : | [24 empty] | VV | 0
|  | 229 - zapravení : 4 |  | 4 | [22 empty] | VV | 0
|  | 243b - zapravení : 4 |  | 4 | [22 empty] | VV | 0
7 | 622401971RZ2 | Příplatek k omítce vnějš. stěn, zvýšení přilnavos., nátěrem penetračním | m2 | 8 |  | 0 |  | 0 |  | 0 | 15 | 0 | 0.00018 | 0 | 0 | 0 |  | Vlastní | Indiv | 0.03 | 0.24 |  | Práce |  |  |  | POL1_
|  | Odkaz na mn. položky pořadí 6 : 8,00000 |  | 8 | [22 empty] | VV | 5
Díl: | 94 | Lešení a stavební výtahy |  |  |  | 0 |  | 0 |  | 0 |  | 0 |  | 0.06 |  | 0 |  |  |  |  | 10.6 | [5 empty] | DIL
8 | 941955004R00 | Lešení lehké pracovní pomocné pomocné, o výšce lešeňové podlahy přes 2,5 do 3,5 m | m2 | 10 |  | 0 |  | 0 |  | 0 | 15 | 0 | 0.00635 | 0.06 | 0 | 0 | 800-3 | RTS 22/ I | RTS 22/ I | 0.26 | 2.6 |  | Práce |  |  |  | POL1_
|  | prostup potrubí odtahu : | [24 empty] | VV | 0
|  | 229 : 5 |  | 5 | [22 empty] | VV | 0
|  | 243b : 5 |  | 5 | [22 empty] | VV | 0
9 | 949942101R00 | Hydraulická zvedací plošina včetně obsluhy instalovaná na automobilovém podvozku, výšky zdvihu do 27 m | h | 4 |  | 0 |  | 0 |  | 0 | 15 | 0 | 0 | 0 | 0 | 0 | 800-3 | RTS 22/ I | RTS 22/ I | 2 | 8 |  | Práce |  |  |  | POL1_
|  | včetně obsluhy instalovaná na automobilovém podvozku, | [24 empty] | SPI
|  | prostup potrubí odtahu : | [24 empty] | VV | 0
|  | 229 : 2 |  | 2 | [22 empty] | VV | 0
|  | 243b : 2 |  | 2 | [22 empty] | VV | 0
Díl: | 96 | Bourání konstrukcí |  |  |  | 0 |  | 0 |  | 0 |  | 0 |  | 0 |  | 1.01 |  |  |  |  | 21.34 | [5 empty] | DIL
10 | 960321271R00 | Bourání konstrukcí vodních staveb konstrukce ze železobetonu | m3 | 0.045 |  | 0 |  | 0 |  | 0 | 15 | 0 | 0 | 0 | 2.85 | 0.13 | 832-1 | RTS 22/ I | RTS 21/ II | 17.607 | 0.79 |  | Práce |  |  |  | POL1_
|  | s naložením vybouraných hmot a suti na dopravní prostředek nebo s odklizením na hromady do vzdálenosti 20 m | [24 empty] | SPI |  | s naložením vybouraných hmot a suti na dopravní prostředek nebo s odklizením na hromady do vzdálenosti 20 m
|  | stropní konstrukce 3.NP - prostup odvětrání : | [24 empty] | VV | 0
|  | 318A : 0,3*0,3*0,25 |  | 0.0225 | [22 empty] | VV | 0
|  | 318B : 0,3*0,3*0,25 |  | 0.0225 | [22 empty] | VV | 0
11 | 967031132R00 | Přisekání rovných ostění ve zdivu cihelném na jakoukoliv maltu vápennou nebo vépenocementovou | m2 | 1.08 |  | 0 |  | 0 |  | 0 | 15 | 0 | 0 | 0 | 0.055 | 0.06 | 801-3 | RTS 22/ I | RTS 22/ I | 0.425 | 0.46 |  | Práce |  |  |  | POL1_
|  | bez odstupu, po hrubém vybourání otvorů v jakémkoliv zdivu cihelném, včetně pomocného lešení o výšce podlahy do 1900 mm a pro zatížení do 1,5 kPa (150 kg/m2), | [24 empty] | SPI |  | bez odstupu, po hrubém vybourání otvorů v jakémkoliv zdivu cihelném, včetně pomocného lešení o výšce podlahy do 1900 mm a pro zatížení do 1,5 kPa (150 kg/m2),
|  | prostup potrubí odtahu : | [24 empty] | VV | 0
|  | 229 : 0,4*(0,75+2*0,3) |  | 0.54 | [22 empty] | VV | 0
|  | 243b : 0,4*(0,75+2*0,3) |  | 0.54 | [22 empty] | VV | 0
12 | 970251250R00 | Řezání železobetonu hloubka řezu 250 mm | m | 4 |  | 0 |  | 0 |  | 0 | 15 | 0 | 0 | 0 | 0.00046 | 0 | 801-3 | RTS 22/ I | RTS 21/ II | 2.5 | 10 |  | Práce |  |  |  | POL1_
|  | stropní konstrukce 3.NP - prostup odvětrání : | [24 empty] | VV | 0
|  | 318A : 4*0,5 |  | 2 | [22 empty] | VV | 0
|  | 318B : 4*0,5 |  | 2 | [22 empty] | VV | 0
13 | 971033451R00 | Vybourání otvorů ve zdivu cihelném z jakýchkoliv cihel pálených na jakoukoliv maltu vápenou nebo vápenocementovou, plochy do 0,25 m2, tloušťky do 450 mm | kus | 2 |  | 0 |  | 0 |  | 0 | 15 | 0 | 0.00133 | 0 | 0.207 | 0.41 | 801-3 | RTS 22/ I | RTS 21/ II | 1.538 | 3.08 |  | Práce |  |  |  | POL1_
|  | základovém nebo nadzákladovém, | [24 empty] | SPI
|  | prostup potrubí odtahu : | [24 empty] | VV | 0
|  | 229 : 1 |  | 1 | [22 empty] | VV | 0
|  | 243b : 1 |  | 1 | [22 empty] | VV | 0
14 | 974031265R00 | Vysekání rýh v jakémkoliv zdivu cihelném v prostoru přilehlém ke stropní konstrukci do hloubky 150 mm, šířky do 200 mm | m | 7.5 |  | 0 |  | 0 |  | 0 | 15 | 0 | 0.00049 | 0 | 0.054 | 0.41 | 801-3 | RTS 22/ I | RTS 21/ II | 0.934 | 7.01 |  | Práce |  |  |  | POL1_
|  | prostup potrubí odtahu : | [24 empty] | VV | 0
|  | 229 - osazení ŽB překladů : 3*1,25 |  | 3.75 | [22 empty] | VV | 0
|  | 243b - osazení ŽB překladů : 3*1,25 |  | 3.75 | [22 empty] | VV | 0
Díl: | 99 | Staveništní přesun hmot |  |  |  | 0 |  | 0 |  | 0 |  | 0 |  | 0 |  | 0 |  |  |  |  | 1.43 | [5 empty] | DIL
15 | 999281108R00 | Přesun hmot pro opravy a údržbu objektů pro opravy a údržbu dosavadních objektů včetně vnějších plášťů výšky do 12 m, | t | 0.75426 |  | 0 |  | 0 |  | 0 | 15 | 0 | 0 | 0 | 0 | 0 | 801-4 | RTS 22/ I | RTS 21/ II | 1.892 | 1.43 |  | Přesun hmot |  |  |  | POL7_
|  | oborů 801, 803, 811 a 812 | [24 empty] | SPI
Díl: | VZT_ON | Společné náklady |  |  |  | 0 |  | 0 |  | 0 |  | 0 |  | 0 |  | 0 |  |  |  |  | 0 | [5 empty] | DIL
16 | VZT_ON01 | doprava materiálu, zařízení a techniků na stavbu | kpl | 1 |  | 0 |  | 0 |  | 0 | 15 | 0 | 0 | 0 | 0 | 0 |  | Vlastní | Indiv | 0 | 0 |  | Práce |  |  |  | POL1_
17 | VZT_ON02 | zaregulování | kpl | 1 |  | 0 |  | 0 |  | 0 | 15 | 0 | 0 | 0 | 0 | 0 |  | Vlastní | Indiv | 0 | 0 |  | Práce |  |  |  | POL1_
18 | VZT_ON03 | vnitrostaveništní přesuny | kpl | 1 |  | 0 |  | 0 |  | 0 | 15 | 0 | 0 | 0 | 0 | 0 |  | Vlastní | Indiv | 0 | 0 |  | Práce |  |  |  | POL1_
19 | VZT_ON04 | kompletační činnost | kpl | 1 |  | 0 |  | 0 |  | 0 | 15 | 0 | 0 | 0 | 0 | 0 |  | Vlastní | Indiv | 0 | 0 |  | Práce |  |  |  | POL1_
20 | VZT_ON05 | zdvihací mechanismy, lešení | kpl | 1 |  | 0 |  | 0 |  | 0 | 15 | 0 | 0 | 0 | 0 | 0 |  | Vlastní | Indiv | 0 | 0 |  | Práce |  |  |  | POL1_
21 | VZT_ON06 | výrobní dokumentace, dokumentace skutečného provedení stavby | kpl | 1 |  | 0 |  | 0 |  | 0 | 15 | 0 | 0 | 0 | 0 | 0 |  | Vlastní | Indiv | 0 | 0 |  | Práce |  |  |  | POL1_
22 | VZT_ON07 | předávací dokumentace stavby | kpl | 1 |  | 0 |  | 0 |  | 0 | 15 | 0 | 0 | 0 | 0 | 0 |  | Vlastní | Indiv | 0 | 0 |  | Práce |  |  |  | POL1_
Díl: | VZT_Z1 | Zar.č. 1 - Větrání CHÚC - PÚ č.N1.02A/II |  |  |  | 0 |  | 0 |  | 0 |  | 0 |  | 0 |  | 0 |  |  |  |  | 0 | [5 empty] | DIL
23 | VZT_101 | pružná manžeta DS 50-25 | ks | 2 |  | 0 |  | 0 |  | 0 | 15 | 0 | 0 | 0 | 0 | 0 |  | Vlastní | Indiv | 0 | 0 |  | Práce |  |  |  | POL1_
24 | VZT_102 | protidešťová žaluzie sací, 750x300 mm | ks | 1 |  | 0 |  | 0 |  | 0 | 15 | 0 | 0 | 0 | 0 | 0 |  | Vlastní | Indiv | 0 | 0 |  | Práce |  |  |  | POL1_
25 | VZT_103 | protidešťová žaluzie výfuková, 750x300 mm | ks | 1 |  | 0 |  | 0 |  | 0 | 15 | 0 | 0 | 0 | 0 | 0 |  | Vlastní | Indiv | 0 | 0 |  | Práce |  |  |  | POL1_
26 | VZT_104 | krycí mřížka tahokovová 750x300 mm, RAL dle požadavku architekta | ks | 2 |  | 0 |  | 0 |  | 0 | 15 | 0 | 0 | 0 | 0 | 0 |  | Vlastní | Indiv | 0 | 0 |  | Práce |  |  |  | POL1_
27 | VZT_105 | čtyřhranné potrubí do obvodu 2100 mm | bm | 18.2 |  | 0 |  | 0 |  | 0 | 15 | 0 | 0 | 0 | 0 | 0 |  | Vlastní | Indiv | 0 | 0 |  | Práce |  |  |  | POL1_
28 | VZT_106 | tepelná izolace - 20 mm kaučuk s Al polepem, celoplošně samolepící, na čtřhranné potrubí | m2 | 2.5506 |  | 0 |  | 0 |  | 0 | 15 | 0 | 0 | 0 | 0 | 0 |  | Vlastní | Indiv | 0 | 0 |  | Práce |  |  |  | POL1_
29 | VZT_Z1_1.01 | přívodní ventilátor RS 50-25 EC sileo | ks | 1 |  | 0 |  | 0 |  | 0 | 15 | 0 | 0 | 0 | 0 | 0 |  | Vlastní | Indiv | 0 | 0 |  | Práce |  |  |  | POL1_
30 | VZT_Z1_1.02/03 | uzavírací servoklapka 750x300 mm, servopohon Belimo TF230 | ks | 2 |  | 0 |  | 0 |  | 0 | 15 | 0 | 0 | 0 | 0 | 0 |  | Vlastní | Indiv | 0 | 0 |  | Práce |  |  |  | POL1_
Díl: | VZT_Z2 | Zar.č. 2 - Větrání CHÚC - PÚ č.N1.02B/II |  |  |  | 0 |  | 0 |  | 0 |  | 0 |  | 0 |  | 0 |  |  |  |  | 0 | [5 empty] | DIL
31 | VZT_201 | pružná manžeta DS 50-25 | ks | 2 |  | 0 |  | 0 |  | 0 | 15 | 0 | 0 | 0 | 0 | 0 |  | Vlastní | Indiv | 0 | 0 |  | Práce |  |  |  | POL1_
32 | VZT_202 | protidešťová žaluzie sací, 750x300 mm | ks | 1 |  | 0 |  | 0 |  | 0 | 15 | 0 | 0 | 0 | 0 | 0 |  | Vlastní | Indiv | 0 | 0 |  | Práce |  |  |  | POL1_
33 | VZT_203 | protidešťová žaluzie výfuková, 750x300 mm | ks | 1 |  | 0 |  | 0 |  | 0 | 15 | 0 | 0 | 0 | 0 | 0 |  | Vlastní | Indiv | 0 | 0 |  | Práce |  |  |  | POL1_
34 | VZT_204 | krycí mřížka tahokovová 750x300 mm, RAL dle požadavku architekta | ks | 2 |  | 0 |  | 0 |  | 0 | 15 | 0 | 0 | 0 | 0 | 0 |  | Vlastní | Indiv | 0 | 0 |  | Práce |  |  |  | POL1_
35 | VZT_205 | čtyřhranné potrubí do obvodu 2100 mm | bm | 18.2 |  | 0 |  | 0 |  | 0 | 15 | 0 | 0 | 0 | 0 | 0 |  | Vlastní | Indiv | 0 | 0 |  | Práce |  |  |  | POL1_
36 | VZT_206 | tepelná izolace - 20 mm kaučuk s Al polepem, celoplošně samolepící, na čtřhranné potrubí | m2 | 2.5506 |  | 0 |  | 0 |  | 0 | 15 | 0 | 0 | 0 | 0 | 0 |  | Vlastní | Indiv | 0 | 0 |  | Práce |  |  |  | POL1_
37 | VZT_Z2_2.01 | přívodní ventilátor RS 50-25 EC sileo | ks | 1 |  | 0 |  | 0 |  | 0 | 15 | 0 | 0 | 0 | 0 | 0 |  | Vlastní | Indiv | 0 | 0 |  | Práce |  |  |  | POL1_
38 | VZT_Z2_2.02/03 | uzavírací servoklapka 750x300 mm, servopohon Belimo TF230 | ks | 2 |  | 0 |  | 0 |  | 0 | 15 | 0 | 0 | 0 | 0 | 0 |  | Vlastní | Indiv | 0 | 0 |  | Práce |  |  |  | POL1_
Díl: | VZT_Z3 | Zar.č. 3 - Větrání CHÚC - PÚ č.N1.03A/II |  |  |  | 0 |  | 0 |  | 0 |  | 0 |  | 0 |  | 0 |  |  |  |  | 0 | [5 empty] | DIL
39 | VZT_301 | pružná manžeta FK 315 | ks | 2 |  | 0 |  | 0 |  | 0 | 15 | 0 | 0 | 0 | 0 | 0 |  | Vlastní | Indiv | 0 | 0 |  | Práce |  |  |  | POL1_
40 | VZT_302 | protidešťová žaluzie sací, 750x300 mm | ks | 1 |  | 0 |  | 0 |  | 0 | 15 | 0 | 0 | 0 | 0 | 0 |  | Vlastní | Indiv | 0 | 0 |  | Práce |  |  |  | POL1_
41 | VZT_303 | výfukové koleno 300x300 mm, 180°, síto proti ptactvu | ks | 1 |  | 0 |  | 0 |  | 0 | 15 | 0 | 0 | 0 | 0 | 0 |  | Vlastní | Indiv | 0 | 0 |  | Práce |  |  |  | POL1_
42 | VZT_304 | krycí mřížka tahokovová 750x300 mm, RAL dle požadavku architekta | ks | 1 |  | 0 |  | 0 |  | 0 | 15 | 0 | 0 | 0 | 0 | 0 |  | Vlastní | Indiv | 0 | 0 |  | Práce |  |  |  | POL1_
43 | VZT_305 | krycí mřížka tahokovová 300x300 mm, RAL dle požadavku architekta | ks | 1 |  | 0 |  | 0 |  | 0 | 15 | 0 | 0 | 0 | 0 | 0 |  | Vlastní | Indiv | 0 | 0 |  | Práce |  |  |  | POL1_
44 | VZT_306 | čtyřhranné potrubí do obvodu 2100 mm | bm | 7.67 |  | 0 |  | 0 |  | 0 | 15 | 0 | 0 | 0 | 0 | 0 |  | Vlastní | Indiv | 0 | 0 |  | Práce |  |  |  | POL1_
45 | VZT_307 | spiro potrubí do D315 | bm | 1.69 |  | 0 |  | 0 |  | 0 | 15 | 0 | 0 | 0 | 0 | 0 |  | Vlastní | Indiv | 0 | 0 |  | Práce |  |  |  | POL1_
46 | VZT_308 | tepelná izolace - 20 mm kaučuk s Al polepem, celoplošně samolepící, na čtřhranné potrubí | m2 | 0.8502 |  | 0 |  | 0 |  | 0 | 15 | 0 | 0 | 0 | 0 | 0 |  | Vlastní | Indiv | 0 | 0 |  | Práce |  |  |  | POL1_
47 | VZT_309 | protipožární izolace - 60 mm kamenná vata s Al polepem, připevněná na trny, na čtyřhranné potrubí | m2 | 4.8672 |  | 0 |  | 0 |  | 0 | 15 | 0 | 0 | 0 | 0 | 0 |  | Vlastní | Indiv | 0 | 0 |  | Práce |  |  |  | POL1_
48 | VZT_Z3_3.01 | přívodní ventilátor K 315 L EC | ks | 1 |  | 0 |  | 0 |  | 0 | 15 | 0 | 0 | 0 | 0 | 0 |  | Vlastní | Indiv | 0 | 0 |  | Práce |  |  |  | POL1_
49 | VZT_Z3_3.02 | uzavírací servoklapka 750x300 mm, servopohon Belimo TF230 | ks | 1 |  | 0 |  | 0 |  | 0 | 15 | 0 | 0 | 0 | 0 | 0 |  | Vlastní | Indiv | 0 | 0 |  | Práce |  |  |  | POL1_
50 | VZT_Z3_3.03 | uzavírací servoklapka 300x300 mm, servopohon Belimo TF230 | ks | 1 |  | 0 |  | 0 |  | 0 | 15 | 0 | 0 | 0 | 0 | 0 |  | Vlastní | Indiv | 0 | 0 |  | Práce |  |  |  | POL1_
Díl: | VZT_Z4 | Zar.č. 4 - Větrání CHÚC - PÚ č.N1.03B/II |  |  |  | 0 |  | 0 |  | 0 |  | 0 |  | 0 |  | 0 |  |  |  |  | 0 | [5 empty] | DIL
51 | VZT_401 | pružná manžeta FK 315 | ks | 2 |  | 0 |  | 0 |  | 0 | 15 | 0 | 0 | 0 | 0 | 0 |  | Vlastní | Indiv | 0 | 0 |  | Práce |  |  |  | POL1_
52 | VZT_402 | protidešťová žaluzie sací, 750x300 mm | ks | 1 |  | 0 |  | 0 |  | 0 | 15 | 0 | 0 | 0 | 0 | 0 |  | Vlastní | Indiv | 0 | 0 |  | Práce |  |  |  | POL1_
53 | VZT_403 | výfukové koleno 300x300 mm, 180°, síto proti ptactvu | ks | 1 |  | 0 |  | 0 |  | 0 | 15 | 0 | 0 | 0 | 0 | 0 |  | Vlastní | Indiv | 0 | 0 |  | Práce |  |  |  | POL1_
54 | VZT_404 | krycí mřížka tahokovová 750x300 mm, RAL dle požadavku architekta | ks | 1 |  | 0 |  | 0 |  | 0 | 15 | 0 | 0 | 0 | 0 | 0 |  | Vlastní | Indiv | 0 | 0 |  | Práce |  |  |  | POL1_
55 | VZT_405 | krycí mřížka tahokovová 300x300 mm, RAL dle požadavku architekta | ks | 1 |  | 0 |  | 0 |  | 0 | 15 | 0 | 0 | 0 | 0 | 0 |  | Vlastní | Indiv | 0 | 0 |  | Práce |  |  |  | POL1_
56 | VZT_406 | čtyřhranné potrubí do obvodu 2100 mm | bm | 7.67 |  | 0 |  | 0 |  | 0 | 15 | 0 | 0 | 0 | 0 | 0 |  | Vlastní | Indiv | 0 | 0 |  | Práce |  |  |  | POL1_
57 | VZT_407 | spiro potrubí do D315 | bm | 1.69 |  | 0 |  | 0 |  | 0 | 15 | 0 | 0 | 0 | 0 | 0 |  | Vlastní | Indiv | 0 | 0 |  | Práce |  |  |  | POL1_
58 | VZT_408 | tepelná izolace - 20 mm kaučuk s Al polepem, celoplošně samolepící, na čtřhranné potrubí | m2 | 0.8502 |  | 0 |  | 0 |  | 0 | 15 | 0 | 0 | 0 | 0 | 0 |  | Vlastní | Indiv | 0 | 0 |  | Práce |  |  |  | POL1_
59 | VZT_409 | protipožární izolace - 60 mm kamenná vata s Al polepem, připevněná na trny, na čtřhranné potrubí | m2 | 4.8672 |  | 0 |  | 0 |  | 0 | 15 | 0 | 0 | 0 | 0 | 0 |  | Vlastní | Indiv | 0 | 0 |  | Práce |  |  |  | POL1_
60 | VZT_Z1_4.01 | přívodní ventilátor K 315 L EC | ks | 1 |  | 0 |  | 0 |  | 0 | 15 | 0 | 0 | 0 | 0 | 0 |  | Vlastní | Indiv | 0 | 0 |  | Práce |  |  |  | POL1_
61 | VZT_Z1_4.02 | uzavírací servoklapka 750x300 mm, servopohon Belimo TF230 | ks | 1 |  | 0 |  | 0 |  | 0 | 15 | 0 | 0 | 0 | 0 | 0 |  | Vlastní | Indiv | 0 | 0 |  | Práce |  |  |  | POL1_
62 | VZT_Z1_4.03 | uzavírací servoklapka 300x300 mm, servopohon Belimo TF230 | ks | 1 |  | 0 |  | 0 |  | 0 | 15 | 0 | 0 | 0 | 0 | 0 |  | Vlastní | Indiv | 0 | 0 |  | Práce |  |  |  | POL1_
Díl: | 711 | Izolace proti vodě |  |  |  | 0 |  | 0 |  | 0 |  | 0 |  | 0 |  | 0 |  |  |  |  | 0.02 | [5 empty] | DIL
63 | 711170101R00 | Odstranění izolace proti vodě - fólie vodorovná, volně | m2 | 0.5 |  | 0 |  | 0 |  | 0 | 15 | 0 | 0 | 0 | 0.00143 | 0 | 800-711 | RTS 22/ I | RTS 21/ II | 0.035 | 0.02 |  | Práce |  |  |  | POL1_
|  | stropní konstrukce 3.NP - prostup odvětrání : | [24 empty] | VV | 0
|  | 318A - stropní lepenka : 0,5*0,5 |  | 0.25 | [22 empty] | VV | 0
|  | 318B - stropní lepenka : 0,5*0,5 |  | 0.25 | [22 empty] | VV | 0
Díl: | 713 | Izolace tepelné |  |  |  | 0 |  | 0 |  | 0 |  | 0 |  | 0 |  | 0 |  |  |  |  | 0.03 | [5 empty] | DIL
64 | 713101122R00 | Odstranění tepelné izolace z desek, lamel, rohoží, pásů a foukané izolace stropů a podhledů, volně uložené, z minerálních desek, lamel, rohoží a pásů, tloušťky od 100 mm do 200 mm | m2 | 0.5 |  | 0 |  | 0 |  | 0 | 15 | 0 | 0 | 0 | 0.008 | 0 | 800-713 | RTS 22/ I | RTS 21/ II | 0.05 | 0.03 |  | Práce |  |  |  | POL1_
|  | stropní konstrukce 3.NP - prostup odvětrání : | [24 empty] | VV | 0
|  | 318A : 0,5*0,5 |  | 0.25 | [22 empty] | VV | 0
|  | 318B : 0,5*0,5 |  | 0.25 | [22 empty] | VV | 0
Díl: | 728 | Vzduchotechnika |  |  |  | 0 |  | 0 |  | 0 |  | 0 |  | 0 |  | 0 |  |  |  |  | 0 | [5 empty] | DIL
65 | 728001V1 | D+M čidlo VZT potrubí | soubor | 2 |  | 0 |  | 0 |  | 0 | 15 | 0 | 0 | 0 | 0 | 0 |  | Vlastní | Indiv | 0 | 0 |  | Práce |  |  |  | POL1_
|  | Potrubí vzduchotechnické jednotky umístěné ve 2.NP bude doplněno o hlásiče kouře, které při zaznamenání spalin v potrubí vypnou VZT jednotku | [24 empty] | POP |  | Potrubí vzduchotechnické jednotky umístěné ve 2.NP bude doplněno o hlásiče kouře, které při zaznamenání spalin v potrubí vypnou VZT jednotku
Díl: | 762 | Konstrukce tesařské |  |  |  | 0 |  | 0 |  | 0 |  | 0 |  | 0.04 |  | 0.01 |  |  |  |  | 1.45 | [5 empty] | DIL
66 | 762341210RT3 | Montáž bednění střech rovných o sklonu do 60° z prken hrubých na sraz tloušťky do 32 mm včetně vyřezání otvorů , včetně dodávky prken tloušťky 22 mm | m2 | 3 |  | 0 |  | 0 |  | 0 | 15 | 0 | 0.01331 | 0.04 | 0 | 0 | 800-762 | RTS 22/ I | RTS 21/ II | 0.27 | 0.81 |  | Práce |  |  |  | POL1_
|  | stropní konstrukce 3.NP - prostup odvětrání : | [24 empty] | VV | 0
|  | 318A - doplnění po provedení potrubí odvětrání : 1,5 |  | 1.5 | [22 empty] | VV | 0
|  | 318B - doplnění po provedení potrubí odvětrání : 1,5 |  | 1.5 | [22 empty] | VV | 0
67 | 762341921R00 | Bednění a laťování střech vyřezání jednotlivých otvorů bez rozebrání krytiny v bednění z prken tloušťky do 32 mm, plocha otvoru do 1 m2 | m2 | 0.5 |  | 0 |  | 0 |  | 0 | 15 | 0 | 0.00016 | 0 | 0.0132 | 0.01 | 800-762 | RTS 22/ I | RTS 21/ II | 1.2858 | 0.64 |  | Práce |  |  |  | POL1_
|  | stropní konstrukce 3.NP - prostup odvětrání : | [24 empty] | VV | 0
|  | 318A : 0,5*0,5 |  | 0.25 | [22 empty] | VV | 0
|  | 318B : 0,5*0,5 |  | 0.25 | [22 empty] | VV | 0
68 | 998762202R00 | Přesun hmot pro konstrukce tesařské v objektech výšky do 12 m | % |  |  | 0 |  | 0 |  | 0 | 15 | 0 | 0 | 0 | 0 | 0 | 800-762 | RTS 22/ I | RTS 21/ II | 0 | 0 |  | Přesun hmot |  |  |  | POL7_
|  | 50 m vodorovně | [24 empty] | SPI
Díl: | 764 | Konstrukce klempířské |  |  |  | 0 |  | 0 |  | 0 |  | 0 |  | 0.03 |  | 0 |  |  |  |  | 8.43 | [5 empty] | DIL
69 | 764021002RV1 | Zhotovení otvoru ve stávající plechové krytině 500 x 500 mm, pro zpětné oplechování po provedení odvětrání CHÚC | kus | 2 |  | 0 |  | 0 |  | 0 | 15 | 0 | 0 | 0 | 0 | 0 |  | Vlastní | Indiv | 0.79417 | 1.59 |  | Práce |  |  |  | POL1_
|  | stropní konstrukce 3.NP - prostup odvětrání : | [24 empty] | VV | 0
|  | 318A : 1 |  | 1 | [22 empty] | VV | 0
|  | 318B : 1 |  | 1 | [22 empty] | VV | 0
70 | 764339230RV1 | Lemování z Pz, porubí odvětrání CHÚC na FeZn krytině, v ploše, včetně napojení na stávající střešní krytinu | m2 | 3 |  | 0 |  | 0 |  | 0 | 15 | 0 | 0.00835 | 0.03 | 0 | 0 |  | Vlastní | RTS 21/ II | 2.2797 | 6.84 |  | Práce |  |  |  | POL1_
|  | stropní konstrukce 3.NP - prostup odvětrání : | [24 empty] | VV | 0
|  | 318A : 1,5 |  | 1.5 | [22 empty] | VV | 0
|  | 318B : 1,5 |  | 1.5 | [22 empty] | VV | 0
71 | 998764202R00 | Přesun hmot pro konstrukce klempířské v objektech výšky do 12 m | % |  |  | 0 |  | 0 |  | 0 | 15 | 0 | 0 | 0 | 0 | 0 | 800-764 | RTS 22/ I | RTS 21/ II | 0 | 0 |  | Přesun hmot |  |  |  | POL7_
|  | 50 m vodorovně | [24 empty] | SPI
Díl: | 784 | Malby |  |  |  | 0 |  | 0 |  | 0 |  | 0 |  | 0.01 |  | 0 |  |  |  |  | 5.38 | [5 empty] | DIL
72 | 784191101R00 | Příprava povrchu Penetrace (napouštění) podkladu disperzní, jednonásobná | m2 | 40 |  | 0 |  | 0 |  | 0 | 15 | 0 | 7e-05 | 0 | 0 | 0 | 800-784 | RTS 22/ I | RTS 22/ I | 0.03248 | 1.3 |  | Práce |  |  |  | POL1_
|  | Odkaz na mn. položky pořadí 73 : 40,00000 |  | 40 | [22 empty] | VV | 5
73 | 784195212R00 | Malby z malířských směsí otěruvzdorných, , bělost 82 %, dvojnásobné, Hmota nátěrová typ: malířská; funkce: dekorační; vrstva: vrchní; interiér; podklad: minerální, sádrokarton; barva: bílá; lesk: matný (G3); b... | m2 | 40 |  | 0 |  | 0 |  | 0 | 15 | 0 | 0.00015 | 0.01 | 0 | 0 | 800-784 | RTS 22/ I | RTS 22/ I | 0.10191 | 4.08 |  | Práce |  |  |  | POL1_
|  | prostup potrubí odtahu 2.NP : | [24 empty] | VV | 0
|  | 229 : 10 |  | 10 | [22 empty] | VV | 0
|  | 243b : 10 |  | 10 | [22 empty] | VV | 0
|  | stropní konstrukce 3.NP - prostup odvětrání : | [24 empty] | VV | 0
|  | 318A : 10 |  | 10 | [22 empty] | VV | 0
|  | 318B : 10 |  | 10 | [22 empty] | VV | 0
Díl: | D96 | Přesuny suti a vybouraných hmot |  |  |  | 0 |  | 0 |  | 0 |  | 0 |  | 0 |  | 0 |  |  |  |  | 2.84 | [5 empty] | DIL
74 | 979011111R00 | Svislá doprava suti a vybouraných hmot za prvé podlaží nad nebo pod základním podlažím | t | 1.0198 |  | 0 |  | 0 |  | 0 | 15 | 0 | 0 | 0 | 0 | 0 | 801-3 | RTS 22/ I | RTS 21/ II | 0.933 | 0.95 |  | Přesun suti |  |  |  | POL8_
75 | 979081111R00 | Odvoz suti a vybouraných hmot na skládku do 1 km | t | 1.0198 |  | 0 |  | 0 |  | 0 | 15 | 0 | 0 | 0 | 0 | 0 | 801-3 | RTS 22/ I | RTS 21/ II | 0.49 | 0.5 |  | Přesun suti |  |  |  | POL8_
76 | 979081121R00 | Odvoz suti a vybouraných hmot na skládku příplatek za každý další 1 km | t | 9.1782 |  | 0 |  | 0 |  | 0 | 15 | 0 | 0 | 0 | 0 | 0 | 801-3 | RTS 22/ I | RTS 21/ II | 0 | 0 |  | Přesun suti |  |  |  | POL8_
77 | 979082111R00 | Vnitrostaveništní doprava suti a vybouraných hmot do 10 m | t | 1.0198 |  | 0 |  | 0 |  | 0 | 15 | 0 | 0 | 0 | 0 | 0 | 801-3 | RTS 22/ I | RTS 21/ II | 0.942 | 0.96 |  | Přesun suti |  |  |  | POL8_
78 | 979082121R00 | Vnitrostaveništní doprava suti a vybouraných hmot příplatek k ceně za každých dalších 5 m | t | 4.0792 |  | 0 |  | 0 |  | 0 | 15 | 0 | 0 | 0 | 0 | 0 | 801-3 | RTS 22/ I | RTS 21/ II | 0.105 | 0.43 |  | Přesun suti |  |  |  | POL8_
[25 empty] | 15 | 21 | DPH
| Celkem |  |  |  |  | 0 | [18 empty] | 0 | 0 | SUM
END
Note on S6: Jedná se o informaci, zda se jedná o položku, která je do rozpočtu zadána z cenové soustavy RTS, nebo vlastní.
Note on T6: Jedná se o název CÚ, která je zadána u položky rozpočtu

## SO01.1 05 - VZT MP Pol
Položkový soupis prací a dodávek | [26 empty] | #TypZaznamu#
S: | 21005_REV 2022_01 | Úprava a rozšíření požárních únikových cest v DPS Vážany | [24 empty] | STA
O: | SO01.1 | Stavební úpravy v rámci CHÚC | [21 empty] | STA |  |  | OBJ
R: | 05 - VZT MP | Odvětrání místností personálu | [24 empty] | ROZ
P.č. | Číslo položky | Název položky | MJ | Množství | Cena / MJ | Celkem | Dodávka | Dodávka celk. | Montáž | Montáž celk. | DPH | Cena s DPH | Hmotnost / MJ | Hmotnost celk.(t) | Dem. hmotnost / MJ | Dem. hmotnost celk.(t) | Ceník | Cen. soustava / platnost | Cenová úroveň | Nhod / MJ | Nhod celk. | Dodavatel | Typ položky
Díl: | 3 | Svislé a kompletní konstrukce |  |  |  | 0 |  | 0 |  | 0 |  | 0 |  | 0.02 |  | 0 |  |  |  |  | 5.96 | [5 empty] | DIL
1 | 342264513RT3 | Revizní protipožární dvířka do SDK podhledů rozměr 300x300 mm, požární odolnost EI 45 | kus | 4 |  | 0 |  | 0 |  | 0 | 15 | 0 | 0.00547 | 0.02 | 0 | 0 | 801-1 | RTS 22/ I | RTS 21/ II | 1.49 | 5.96 |  | Práce |  |  |  | POL1_
|  | Odvětrání místností personálu : | [24 empty] | VV | 0
|  | 128 : 1 |  | 1 | [22 empty] | VV | 0
|  | 134 : 1 |  | 1 | [22 empty] | VV | 0
|  | 228 : 1 |  | 1 | [22 empty] | VV | 0
|  | 242 : 1 |  | 1 | [22 empty] | VV | 0
Díl: | Zař.VZT | Odtah ze zázemí personálu |  |  |  | 0 |  | 0 |  | 0 |  | 0 |  | 0 |  | 0 |  |  |  |  | 0 | [5 empty] | DIL
2 | 1.01 | Stěnový radiální ventilátor s doběhem, 130m3/h, N=2hod-1, kompletní provedení dodávky a montáže | ks | 4 |  | 0 |  | 0 |  | 0 | 15 | 0 | 0 | 0 | 0 | 0 |  | Vlastní | Indiv | 0 | 0 |  | Práce |  |  |  | POL1_
|  | Pracovní bod: 380 m3/h, 150 Pa | [24 empty] | POP
|  | Odvětrání místností personálu : | [24 empty] | VV | 0
|  | 128 : 1 |  | 1 | [22 empty] | VV | 0
|  | 134 : 1 |  | 1 | [22 empty] | VV | 0
|  | 228 : 1 |  | 1 | [22 empty] | VV | 0
|  | 242 : 1 |  | 1 | [22 empty] | VV | 0
3 | 1.10 | Žaluziová klapka, PER 100, kompletní provedení dodávky a montáže | ks | 4 |  | 0 |  | 0 |  | 0 | 15 | 0 | 0 | 0 | 0 | 0 |  | Vlastní | Indiv | 0 | 0 |  | Práce |  |  |  | POL1_
|  | Odvětrání místností personálu : | [24 empty] | VV | 0
|  | 128 : 1 |  | 1 | [22 empty] | VV | 0
|  | 134 : 1 |  | 1 | [22 empty] | VV | 0
|  | 228 : 1 |  | 1 | [22 empty] | VV | 0
|  | 242 : 1 |  | 1 | [22 empty] | VV | 0
4 | 1.21 | Zpětná klapka DN 100, s pérkem, kompletní provedení dodávky a montáže | ks | 4 |  | 0 |  | 0 |  | 0 | 15 | 0 | 0 | 0 | 0 | 0 |  | Vlastní | Indiv | 0 | 0 |  | Práce |  |  |  | POL1_
|  | Odvětrání místností personálu : | [24 empty] | VV | 0
|  | 128 : 1 |  | 1 | [22 empty] | VV | 0
|  | 134 : 1 |  | 1 | [22 empty] | VV | 0
|  | 228 : 1 |  | 1 | [22 empty] | VV | 0
|  | 242 : 1 |  | 1 | [22 empty] | VV | 0
5 | 1.25 | Požární klapka DN 100, kompletní provedení dodávky a montáže | ks | 4 |  | 0 |  | 0 |  | 0 | 15 | 0 | 0 | 0 | 0 | 0 |  | Vlastní | Indiv | 0 | 0 |  | Práce |  |  |  | POL1_
|  | Odvětrání místností personálu : | [24 empty] | VV | 0
|  | 128 : 1 |  | 1 | [22 empty] | VV | 0
|  | 134 : 1 |  | 1 | [22 empty] | VV | 0
|  | 228 : 1 |  | 1 | [22 empty] | VV | 0
|  | 242 : 1 |  | 1 | [22 empty] | VV | 0
6 | 1.26 | Ohebná, hluklumící hadice DN 100, kompletní provedení dodávky a montáže | bal | 1 |  | 0 |  | 0 |  | 0 | 15 | 0 | 0 | 0 | 0 | 0 |  | Vlastní | Indiv | 0 | 0 |  | Práce |  |  |  | POL1_
|  | Odvětrání místností personálu : 1 |  | 1 | [22 empty] | VV | 0
|  | 128 : | [24 empty] | VV | 0
|  | 134 : | [24 empty] | VV | 0
|  | 228 : | [24 empty] | VV | 0
|  | 242 : | [24 empty] | VV | 0
7 | 1.30 | SPIRO potrubí do DN 100 (včetně odboček, kolen a redukcí), kompletní provedení dodávky a montáže | bm | 34 |  | 0 |  | 0 |  | 0 | 15 | 0 | 0 | 0 | 0 | 0 |  | Vlastní | Indiv | 0 | 0 |  | Práce |  |  |  | POL1_
|  | Odvětrání místností personálu : | [24 empty] | VV | 0
|  | 128 : 8,5 |  | 8.5 | [22 empty] | VV | 0
|  | 134 : 8,5 |  | 8.5 | [22 empty] | VV | 0
|  | 228 : 8,5 |  | 8.5 | [22 empty] | VV | 0
|  | 242 : 8,5 |  | 8.5 | [22 empty] | VV | 0
Díl: | 713 | Izolace tepelné |  |  |  | 0 |  | 0 |  | 0 |  | 0 |  | 0.19 |  | 0 |  |  |  |  | 14.8 | [5 empty] | DIL
8 | 713523111R00 | Protipožární obklad VZT hodnota požární odolnosti EI 30 a 45 | m2 | 15.9 |  | 0 |  | 0 |  | 0 | 15 | 0 | 0.01209 | 0.19 | 0 | 0 | 800-713 | RTS 22/ I | Indiv | 0.931 | 14.8 |  | Práce |  |  |  | POL1_
|  | potrubí deskami a přířezy z desek | [24 empty] | SPI
|  | Odvětrání místností personálu : | [24 empty] | VV | 0
|  | protipožární obklad VZT potrubí : 4*((2,4+2,2+2,6)*(0,25+0,25)) |  | 14.4 | [22 empty] | VV | 0
|  | 4*(0,5*0,5+0,5*0,25) |  | 1.5 | [22 empty] | VV | 0
Díl: | 728 | Vzduchotechnika |  |  |  | 0 |  | 0 |  | 0 |  | 0 |  | 0 |  | 0 |  |  |  |  | 4.4 | [5 empty] | DIL
9 | 728415111R00 | Mřížky, regulátory montáž čtyřhranné větrací nebo ventilační mřížky, do průřezu 0,04 m2, | kus | 8 |  | 0 |  | 0 |  | 0 | 15 | 0 | 0 | 0 | 0 | 0 | 800-728 | RTS 22/ I | RTS 21/ II | 0.55 | 4.4 |  | Práce |  |  |  | POL1_
|  | Odvětrání místností personálu : | [24 empty] | VV | 0
|  | 128 : 2 |  | 2 | [22 empty] | VV | 0
|  | 134 : 2 |  | 2 | [22 empty] | VV | 0
|  | 228 : 2 |  | 2 | [22 empty] | VV | 0
|  | 242 : 2 |  | 2 | [22 empty] | VV | 0
10 | 42972893113RV | Mřížka čtyřhranná nerez 300x100 mm | kus | 8 |  | 0 |  | 0 |  | 0 | 15 | 0 | 0.0006 | 0 | 0 | 0 |  | Vlastní | Indiv | 0 | 0 |  | Specifikace |  |  |  | POL3_
|  | Odvětrání místností personálu : | [24 empty] | VV | 0
|  | 128 : 2 |  | 2 | [22 empty] | VV | 0
|  | 134 : 2 |  | 2 | [22 empty] | VV | 0
|  | 228 : 2 |  | 2 | [22 empty] | VV | 0
|  | 242 : 2 |  | 2 | [22 empty] | VV | 0
Díl: | M46 | Zemní práce při montážích |  |  |  | 0 |  | 0 |  | 0 |  | 0 |  | 0.06 |  | 0 |  |  |  |  | 10.15 | [5 empty] | DIL
11 | 460680021RT3 | Průraz zdivem v cihlové zdi tloušťky 15 cm, plochy do 0,09 m2 | kus | 8 |  | 0 |  | 0 |  | 0 | 15 | 0 | 0.00395 | 0.03 | 0 | 0 |  | RTS 22/ I | Kalkul | 0.556 | 4.45 |  | Práce |  |  |  | POL1_
|  | Odvětrání místností personálu : | [24 empty] | VV | 0
|  | 128 : 2 |  | 2 | [22 empty] | VV | 0
|  | 134 : 2 |  | 2 | [22 empty] | VV | 0
|  | 228 : 2 |  | 2 | [22 empty] | VV | 0
|  | 242 : 2 |  | 2 | [22 empty] | VV | 0
12 | 460680023RT3 | Průraz zdivem v cihlové zdi tloušťky 45 cm, plochy do 0,09 m2 | kus | 4 |  | 0 |  | 0 |  | 0 | 15 | 0 | 0.00734 | 0.03 | 0 | 0 |  | RTS 22/ I | Kalkul | 1.425 | 5.7 |  | Práce |  |  |  | POL1_
|  | Odvětrání místností personálu : | [24 empty] | VV | 0
|  | 128 : 1 |  | 1 | [22 empty] | VV | 0
|  | 134 : 1 |  | 1 | [22 empty] | VV | 0
|  | 228 : 1 |  | 1 | [22 empty] | VV | 0
|  | 242 : 1 |  | 1 | [22 empty] | VV | 0
Díl: | ON | Ostatní náklady |  |  |  | 0 |  | 0 |  | 0 |  | 0 |  | 0 |  | 0 |  |  |  |  | 0 | [5 empty] | DIL
13 | ON-01 | Montážní, těsnící a spojovací materiál (závěsy, konzoly) | kpl | 1 |  | 0 |  | 0 |  | 0 | 15 | 0 | 0 | 0 | 0 | 0 |  | Vlastní | Indiv | 0 | 0 |  | VRN |  |  |  | POL99_8
14 | ON-02 | Koordinace prací s navazujícími profesemi | kpl | 1 |  | 0 |  | 0 |  | 0 | 15 | 0 | 0 | 0 | 0 | 0 |  | Vlastní | Indiv | 0 | 0 |  | VRN |  |  |  | POL99_8
15 | ON-03 | Náklady na dopravu | kpl | 1 |  | 0 |  | 0 |  | 0 | 15 | 0 | 0 | 0 | 0 | 0 |  | Vlastní | Indiv | 0 | 0 |  | VRN |  |  |  | POL99_8
16 | ON-04 | Komplexní vyzkoušení a zaregulování systému, zaškolení obsluhy | kpl | 1 |  | 0 |  | 0 |  | 0 | 15 | 0 | 0 | 0 | 0 | 0 |  | Vlastní | Indiv | 0 | 0 |  | VRN |  |  |  | POL99_8
[25 empty] | 15 | 21 | DPH
| Celkem |  |  |  |  | 0 | [18 empty] | 0 | 0 | SUM
END
Note on S6: Jedná se o informaci, zda se jedná o položku, která je do rozpočtu zadána z cenové soustavy RTS, nebo vlastní.
Note on T6: Jedná se o název CÚ, která je zadána u položky rozpočtu

## SO01.2 01 - STA Pol
Položkový soupis prací a dodávek | [26 empty] | #TypZaznamu#
S: | 21005_REV 2022_01 | Úprava a rozšíření požárních únikových cest v DPS Vážany | [24 empty] | STA
O: | SO01.2 | Únikové venkovní schodiště | [21 empty] | STA |  |  | OBJ
R: | 01 - STA | při severozápadní straně - stavební práce | [24 empty] | ROZ
P.č. | Číslo položky | Název položky | MJ | Množství | Cena / MJ | Celkem | Dodávka | Dodávka celk. | Montáž | Montáž celk. | DPH | Cena s DPH | Hmotnost / MJ | Hmotnost celk.(t) | Dem. hmotnost / MJ | Dem. hmotnost celk.(t) | Ceník | Cen. soustava / platnost | Cenová úroveň | Nhod / MJ | Nhod celk. | Dodavatel | Typ položky
Díl: | 1 | Zemní práce |  |  |  | 0 |  | 0 |  | 0 |  | 0 |  | 8.35 |  | 0 |  |  |  |  | 38.79 | [5 empty] | DIL
1 | 111104111R00 | Pokosení trávníku trávník parterový, v rovině nebo na svahu do 1:5, odvoz do 20 km se složením | m2 | 20 |  | 0 |  | 0 |  | 0 | 15 | 0 | 0 | 0 | 0 | 0 | 823-1 | RTS 22/ I | RTS 19/ I | 0.009 | 0.18 |  | Práce |  |  |  | POL1_
|  | s případným naložením shrabků na dopravní prostředek, odvozem do 20 km a se složením, | [24 empty] | SPI
2 | 121101102R00 | Sejmutí ornice s přemístěním na vzdálenost přes 50 do 100 m | m3 | 8.184 |  | 0 |  | 0 |  | 0 | 15 | 0 | 0 | 0 | 0 | 0 | 800-1 | RTS 22/ I | RTS 21/ II | 0.032 | 0.26 |  | Práce |  |  |  | POL1_
|  | nebo lesní půdy, s vodorovným přemístěním na hromady v místě upotřebení nebo na dočasné či trvalé skládky se složením | [24 empty] | SPI |  | nebo lesní půdy, s vodorovným přemístěním na hromady v místě upotřebení nebo na dočasné či trvalé skládky se složením
|  | 8,8*6,2*0,15 |  | 8.184 | [22 empty] | VV | 0
3 | 131201110R00 | Hloubení nezapažených jam a zářezů do 50 m3, v hornině 3, hloubení strojně | m3 | 42.63 |  | 0 |  | 0 |  | 0 | 15 | 0 | 0 | 0 | 0 | 0 | 800-1 | RTS 22/ I | RTS 21/ II | 0.26666 | 11.37 |  | Práce |  |  |  | POL1_
|  | kromě zářezů se šikmými stěnami pro podzemní vedení, s urovnáním dna do předepsaného profilu a spádu, s případným nutným přemístěním ve výkopišti a dále buď s přemístěním výkopku na přilehlém terénu na vzdálenost do 3 m od okraje jámy nebo s naložením na dopravní prostředek, | [24 empty] | SPI |  | kromě zářezů se šikmými stěnami pro podzemní vedení, s urovnáním dna do předepsaného profilu a spádu, s případným nutným přemístěním ve výkopišti a dále buď s přemístěním výkopku na přilehlém terénu na vzdálenost do 3 m od okraje jámy nebo s naložením na dopravní prostředek,
|  | výkop pro základové konstrukce venkovního schodiště : 7,0*5,8*1,05 |  | 42.63 | [22 empty] | VV | 0
4 | 162701105R00 | Vodorovné přemístění výkopku z horniny 1 až 4, na vzdálenost přes 9 000 do 10 000 m | m3 | 11.5344 |  | 0 |  | 0 |  | 0 | 15 | 0 | 0 | 0 | 0 | 0 | 800-1 | RTS 22/ I | RTS 19/ I | 0.011 | 0.13 |  | Práce |  |  |  | POL1_
|  | po suchu, bez naložení výkopku, avšak se složením bez rozhrnutí, zpáteční cesta vozidla. | [24 empty] | SPI
|  | Odkaz na mn. položky pořadí 3 : 42,63000 |  | 42.63 | [22 empty] | VV | 5
|  | Odkaz na mn. položky pořadí 7 : 31,09560*-1 |  | -31.0956 | [22 empty] | VV | 5
5 | 162201201R00 | Vodorovné přemístění výkopku nošením z horniny 1 až 4, nošením, na vzdálenost do 10 m | m3 | 11.5344 |  | 0 |  | 0 |  | 0 | 15 | 0 | 0 | 0 | 0 | 0 | 800-1 | RTS 22/ I | RTS 19/ I | 0.868 | 10.01 |  | Práce |  |  |  | POL1_
|  | bez naložení, avšak s vyprázdněním nádoby na hromadu nebo do dopravního prostředku, | [24 empty] | SPI
|  | Odkaz na mn. položky pořadí 4 : 11,53440 |  | 11.5344 | [22 empty] | VV | 5
6 | 162201209R00 | Vodorovné přemístění výkopku nošením příplatek za každých dalších 10 m z horniny 1 až 4, nošením | m3 | 11.5344 |  | 0 |  | 0 |  | 0 | 15 | 0 | 0 | 0 | 0 | 0 | 800-1 | RTS 22/ I | RTS 19/ I | 0.791 | 9.12 |  | Práce |  |  |  | POL1_
|  | bez naložení, avšak s vyprázdněním nádoby na hromadu nebo do dopravního prostředku, | [24 empty] | SPI
|  | Odkaz na mn. položky pořadí 4 : 11,53440 |  | 11.5344 | [22 empty] | VV | 5
7 | 174101101R00 | Zásyp sypaninou se zhutněním jam, šachet, rýh nebo kolem objektů v těchto vykopávkách | m3 | 31.0956 |  | 0 |  | 0 |  | 0 | 15 | 0 | 0 | 0 | 0 | 0 | 800-1 | RTS 22/ I | RTS 21/ II | 0.202 | 6.28 |  | Práce |  |  |  | POL1_
|  | z jakékoliv horniny s uložením výkopku po vrstvách, | [24 empty] | SPI
|  | vytěžená zemina : | [24 empty] | VV | 0
|  | Odkaz na mn. položky pořadí 3 : 42,63000 |  | 42.63 | [22 empty] | VV | 5
|  | Odpočet základových pasů : | [24 empty] | VV | 0
|  | Odkaz na mn. položky pořadí 16 : 8,29440*-1 |  | -8.2944 | [22 empty] | VV | 5
|  | Odpočet desky : | [24 empty] | VV | 0
|  | Odkaz na mn. položky pořadí 12 : 2,59200*-1 |  | -2.592 | [22 empty] | VV | 5
|  | Odpočet podkladního betonu : | [24 empty] | VV | 0
|  | Odkaz na mn. položky pořadí 23 : 12,96000*-0,05 |  | -0.648 | [22 empty] | VV | 5
|  | odpočet podkladního násypu : | [24 empty] | VV | 0
8 | 180402111R00 | Založení trávníku parkový trávník, výsevem, v rovině nebo na svahu do 1:5 | m2 | 20 |  | 0 |  | 0 |  | 0 | 15 | 0 | 0 | 0 | 0 | 0 | 823-1 | RTS 22/ I | RTS 19/ I | 0.06 | 1.2 |  | Práce |  |  |  | POL1_
|  | na půdě předem připravené s pokosením, naložením, odvozem odpadu do 20 km a se složením, | [24 empty] | SPI
9 | 181301111R00 | Rozprostření a urovnání ornice v rovině v souvislé ploše přes 500 m2, tloušťka vrstvy do 100 mm | m2 | 20 |  | 0 |  | 0 |  | 0 | 15 | 0 | 0 | 0 | 0 | 0 | 800-1 | RTS 22/ I | RTS 19/ I | 0.012 | 0.24 |  | Práce |  |  |  | POL1_
|  | s případným nutným přemístěním hromad nebo dočasných skládek na místo potřeby ze vzdálenosti do 30 m, v rovině nebo ve svahu do 1 : 5, | [24 empty] | SPI |  | s případným nutným přemístěním hromad nebo dočasných skládek na místo potřeby ze vzdálenosti do 30 m, v rovině nebo ve svahu do 1 : 5,
|  | výkres C2 Koordinační situační výkres | [24 empty] | POP
10 | 199000005R00 | Poplatky za skládku zeminy 1- 4 | t | 19.0318 |  | 0 |  | 0 |  | 0 | 15 | 0 | 0 | 0 | 0 | 0 | 800-1 | RTS 22/ I | RTS 19/ I | 0 | 0 |  | Práce |  |  |  | POL1_
|  | Odkaz na mn. položky pořadí 4 : 11,53440*1,65 |  | 19.0318 | [22 empty] | VV | 5
11 | 10364200R | ornice pro pozemkové úpravy | m3 | 5 |  | 0 |  | 0 |  | 0 | 15 | 0 | 1.67 | 8.35 | 0 | 0 | SPCM | RTS 22/ I | RTS 19/ I | 0 | 0 |  | Specifikace |  |  |  | POL3_
Díl: | 2 | Základy a zvláštní zakládání |  |  |  | 0 |  | 0 |  | 0 |  | 0 |  | 32.18 |  | 0 |  |  |  |  | 221.58 | [5 empty] | DIL
12 | 273321411R00 | Beton základových desek železový třídy C 25/30 | m3 | 2.592 |  | 0 |  | 0 |  | 0 | 15 | 0 | 2.525 | 6.54 | 0 | 0 | 801-1 | RTS 22/ I | RTS 21/ II | 0.48 | 1.24 |  | Práce |  |  |  | POL1_
|  | bez dodávky a uložení výztuže | [24 empty] | SPI
|  | základová deska vnějšího schodiště : (4,8*3,6)*0,15 |  | 2.592 | [22 empty] | VV | 0
13 | 273351215R00 | Bednění stěn základových desek zřízení | m2 | 4.2 |  | 0 |  | 0 |  | 0 | 15 | 0 | 0.0392 | 0.16 | 0 | 0 | 801-1 | RTS 22/ I | RTS 21/ II | 1.6 | 6.72 |  | Práce |  |  |  | POL1_
|  | svislé nebo šikmé (odkloněné) , půdorysně přímé nebo zalomené, stěn základových desek ve volných nebo zapažených jámách, rýhách, šachtách, včetně případných vzpěr, | [24 empty] | SPI |  | svislé nebo šikmé (odkloněné) , půdorysně přímé nebo zalomené, stěn základových desek ve volných nebo zapažených jámách, rýhách, šachtách, včetně případných vzpěr,
|  | základová deska vnějšího schodiště : 2*(4,8+3,6)*0,25 |  | 4.2 | [22 empty] | VV | 0
14 | 273351216R00 | Bednění stěn základových desek odstranění | m2 | 4.2 |  | 0 |  | 0 |  | 0 | 15 | 0 | 0 | 0 | 0 | 0 | 801-1 | RTS 22/ I | RTS 21/ II | 0.32 | 1.34 |  | Práce |  |  |  | POL1_
|  | svislé nebo šikmé (odkloněné) , půdorysně přímé nebo zalomené, stěn základových desek ve volných nebo zapažených jámách, rýhách, šachtách, včetně případných vzpěr, | [24 empty] | SPI |  | svislé nebo šikmé (odkloněné) , půdorysně přímé nebo zalomené, stěn základových desek ve volných nebo zapažených jámách, rýhách, šachtách, včetně případných vzpěr,
|  | Odkaz na mn. položky pořadí 13 : 4,20000 |  | 4.2 | [22 empty] | VV | 5
15 | 273361921RT4 | Výztuž základových desek ze svařovaných sítí průměr drátu 6 mm, velikost oka 100/100 mm | t | 0.22032 |  | 0 |  | 0 |  | 0 | 15 | 0 | 1.0455 | 0.23 | 0 | 0 | 801-1 | RTS 22/ I | RTS 21/ II | 15.231 | 3.36 |  | Práce |  |  |  | POL1_
|  | včetně distančních prvků | [24 empty] | SPI
|  | hmotnost 5,1 kg/m2 : (4,8*3,6*2*0,0051)*1,25 |  | 0.22032 | [22 empty] | VV | 0
|  | - včetně přesahů a prostřihu : | [24 empty] | VV | 0
16 | 274321411R00 | Beton základových pasů železový třídy C 25/30 | m3 | 8.2944 |  | 0 |  | 0 |  | 0 | 15 | 0 | 2.525 | 20.94 | 0 | 0 | 801-1 | RTS 22/ I | RTS 21/ II | 0.48 | 3.98 |  | Práce |  |  |  | POL1_
|  | včetně dodávky a uložení betonu, bez výztuže | [24 empty] | SPI
|  | základové pasy vnějšího schodiště : 2*(4,8*2,4)*(0,6*0,6) |  | 8.2944 | [22 empty] | VV | 0
17 | 274351215R00 | Bednění stěn základových pasů zřízení | m2 | 20.16 |  | 0 |  | 0 |  | 0 | 15 | 0 | 0.03916 | 0.79 | 0 | 0 | 801-1 | RTS 22/ I | RTS 21/ II | 1.05 | 21.17 |  | Práce |  |  |  | POL1_
|  | svislé nebo šikmé (odkloněné), půdorysně přímé nebo zalomené, stěn základových pasů ve volných nebo zapažených jámách, rýhách, šachtách, včetně případných vzpěr, | [24 empty] | SPI |  | svislé nebo šikmé (odkloněné), půdorysně přímé nebo zalomené, stěn základových pasů ve volných nebo zapažených jámách, rýhách, šachtách, včetně případných vzpěr,
|  | základové pasy vnějšího schodiště : 2*(3,6+2,4)*(0,7) |  | 8.4 | [22 empty] | VV | 0
|  | 2*(4,8+3,6)*(0,7) |  | 11.76 | [22 empty] | VV | 0
18 | 274351216R00 | Bednění stěn základových pasů odstranění | m2 | 20.16 |  | 0 |  | 0 |  | 0 | 15 | 0 | 0 | 0 | 0 | 0 | 801-1 | RTS 22/ I | RTS 21/ II | 0.32 | 6.45 |  | Práce |  |  |  | POL1_
|  | svislé nebo šikmé (odkloněné), půdorysně přímé nebo zalomené, stěn základových pasů ve volných nebo zapažených jámách, rýhách, šachtách, včetně případných vzpěr, | [24 empty] | SPI |  | svislé nebo šikmé (odkloněné), půdorysně přímé nebo zalomené, stěn základových pasů ve volných nebo zapažených jámách, rýhách, šachtách, včetně případných vzpěr,
|  | Odkaz na mn. položky pořadí 17 : 20,16000 |  | 20.16 | [22 empty] | VV | 5
19 | 274361821R00 | Výztuž základových pasů z betonářské oceli 10 505 (R) | t | 0.315 |  | 0 |  | 0 |  | 0 | 15 | 0 | 1.0212 | 0.32 | 0 | 0 | 801-1 | RTS 22/ I | RTS 21/ II | 23.531 | 7.41 |  | Práce |  |  |  | POL1_
|  | 0,315 |  | 0.315 | [22 empty] | VV | 0
20 | 229946113RV1 | Hlavy mikropilot tlakových D do 200 mm | kus | 6 |  | 0 |  | 0 |  | 0 | 15 | 0 | 0.02683 | 0.16 | 0 | 0 |  | Vlastní | Indiv | 4.6 | 27.6 |  | Práce |  |  |  | POL1_
21 | 274361821RX1 | D+M prokotvení nových základů na stávající, kompletní dodávka za objekt | kpl | 1 |  | 0 |  | 0 |  | 0 | 15 | 0 | 0 | 0 | 0 | 0 |  | Vlastní | Indiv | 0 | 0 |  | Práce |  |  |  | POL1_
22 | 229940020RAV | Trubkové mikropiloty D 200, včetně injektáže | m | 36 |  | 0 |  | 0 |  | 0 | 15 | 0 | 0.08442 | 3.04 | 0 | 0 |  | Vlastní | Indiv | 3.9531 | 142.31 |  | Agregovaná položka |  |  |  | POL2_
|  | MIKROPILOTA MP | [24 empty] | POP
|  | Ř200 mm, min. dl.6,0 bm, KOŘEN DÉLKY 4,00 m, s tlakovou hlavou | [24 empty] | POP
POP
|  | ÚNOSNOST 1ks MIKROPILOTY: | [24 empty] | POP
|  | - TLAK: 110 kN | [24 empty] | POP
|  | - TAH: 20 kN | [24 empty] | POP
|  | 6 kusů délky 6,0m jednotlivě : 36 |  | 36 | [22 empty] | VV | 0
Díl: | 4 | Vodorovné konstrukce |  |  |  | 0 |  | 0 |  | 0 |  | 0 |  | 2.5 |  | 0 |  |  |  |  | 14.23 | [5 empty] | DIL
23 | 451315111R00 | Podklad. nebo vyrovnáv. vrstva z betonu prostého beton C 25/30, tloušťka do 100 mm | m2 | 12.96 |  | 0 |  | 0 |  | 0 | 15 | 0 | 0.19276 | 2.5 | 0 | 0 | 821-1 | RTS 22/ I | RTS 21/ II | 1.098 | 14.23 |  | Práce |  |  |  | POL1_
|  | podkladní vrstva pod ŽB základy : 2*(4,2+3,0)*0,9 |  | 12.96 | [22 empty] | VV | 0
Díl: | 63 | Podlahy a podlahové konstrukce |  |  |  | 0 |  | 0 |  | 0 |  | 0 |  | 9.27 |  | 0 |  |  |  |  | 11.98 | [5 empty] | DIL
24 | 631571005R00 | Násyp pod podlahy z kameniva z kameniva z kačírku frakce 22-32 mm | m3 | 2.106 |  | 0 |  | 0 |  | 0 | 15 | 0 | 1.6 | 3.37 | 0 | 0 | 801-1 | RTS 22/ I | RTS 21/ II | 1.836 | 3.87 |  | Práce |  |  |  | POL1_
|  | pod mazaniny a dlažby, popř. na plochých střechách, vodorovný nebo ve spádu, s udusáním a urovnáním povrchu, | [24 empty] | SPI |  | pod mazaniny a dlažby, popř. na plochých střechách, vodorovný nebo ve spádu, s udusáním a urovnáním povrchu,
|  | lemující obruby při venkovním schodišti : 5,4*3,9*0,1 |  | 2.106 | [22 empty] | VV | 0
25 | 639571115R00 | Podklad pod okapových chodník ze štěrku tl. 150 mm | m2 | 21.06 |  | 0 |  | 0 |  | 0 | 15 | 0 | 0.28 | 5.9 | 0 | 0 | 801-1 | RTS 22/ I | RTS 21/ II | 0.255 | 5.37 |  | Práce |  |  |  | POL1_
|  | bez obrubníku | [24 empty] | SPI
|  | nezpevněná plocha vysypaná kačírkem při venkovním schodišti : 5,4*3,9 |  | 21.06 | [22 empty] | VV | 0
26 | 639571311R00 | Textilie proti prorůstání 45 g/m2 | m2 | 21.06 |  | 0 |  | 0 |  | 0 | 15 | 0 | 0 | 0 | 0 | 0 | 801-1 | RTS 22/ I | RTS 21/ II | 0.13 | 2.74 |  | Práce |  |  |  | POL1_
|  | Odkaz na mn. položky pořadí 25 : 21,06000 |  | 21.06 | [22 empty] | VV | 5
Díl: | 91 | Doplňující práce na komunikaci |  |  |  | 0 |  | 0 |  | 0 |  | 0 |  | 2.32 |  | 0 |  |  |  |  | 2.6 | [5 empty] | DIL
27 | 916561111RT7 | Osazení záhonového obrubníku betonového včetně dodávky obrubníků 1000/50/200 mm, do lože z betonu prostého C 12/15, s boční opěrou z betonu prostého | m | 18.6 |  | 0 |  | 0 |  | 0 | 15 | 0 | 0.12472 | 2.32 | 0 | 0 | 822-1 | RTS 22/ I | RTS 21/ II | 0.14 | 2.6 |  | Práce |  |  |  | POL1_
|  | se zřízením lože z betonu prostého C 12/15 tl. 80-100 mm | [24 empty] | SPI
|  | lemující obruby při venkovním schodišti : (5,4+3,9)*2 |  | 18.6 | [22 empty] | VV | 0
Díl: | 95 | Dokončovací konstrukce na pozemních stavbách |  |  |  | 0 |  | 0 |  | 0 |  | 0 |  | 0 |  | 0 |  |  |  |  | 3.5 | [5 empty] | DIL
28 | 953981203R00 | Chemické kotvy do betonu, do cihelného zdiva do betonu, hloubky 110 mm, M 12, malta pro chemické kotvy dvousložková do plných materiálů | kus | 4 |  | 0 |  | 0 |  | 0 | 15 | 0 | 2e-05 | 0 | 0 | 0 | 801-4 | RTS 22/ I | RTS 21/ II | 0.125 | 0.5 |  | Práce |  |  |  | POL1_
|  | HVU2+HAS-U 8.8 M12 : 4 |  | 4 | [22 empty] | VV | 0
29 | 953981204R00 | Chemické kotvy do betonu, do cihelného zdiva do betonu, hloubky 125 mm, M 16, malta pro chemické kotvy dvousložková do plných materiálů | kus | 24 |  | 0 |  | 0 |  | 0 | 15 | 0 | 3e-05 | 0 | 0 | 0 | 801-4 | RTS 22/ I | RTS 21/ II | 0.125 | 3 |  | Práce |  |  |  | POL1_
|  | HVU2+HAS-U 8.8 M16 : 24 |  | 24 | [22 empty] | VV | 0
Díl: | 99 | Staveništní přesun hmot |  |  |  | 0 |  | 0 |  | 0 |  | 0 |  | 0 |  | 0 |  |  |  |  | 97.61 | [5 empty] | DIL
30 | 999281108R00 | Přesun hmot pro opravy a údržbu objektů pro opravy a údržbu dosavadních objektů včetně vnějších plášťů výšky do 12 m, | t | 51.5904 |  | 0 |  | 0 |  | 0 | 15 | 0 | 0 | 0 | 0 | 0 | 801-4 | RTS 22/ I | RTS 21/ II | 1.892 | 97.61 |  | Přesun hmot |  |  |  | POL7_
|  | oborů 801, 803, 811 a 812 | [24 empty] | SPI
Díl: | 764 | Konstrukce klempířské |  |  |  | 0 |  | 0 |  | 0 |  | 0 |  | 0.72 |  | 0 |  |  |  |  | 47.63 | [5 empty] | DIL
31 | 764311201R00 | Krytiny z pozinkovaného plechu výroba a montáž hladké střešní krytiny s úpravou krytiny u okapů, prostupů a výčnělků z tabulí velikosti 2 000 x 1000 mm, sklonu do 30° | m2 | 24 |  | 0 |  | 0 |  | 0 | 15 | 0 | 0.01887 | 0.45 | 0 | 0 | 800-764 | RTS 22/ I | RTS 21/ II | 1.4632 | 35.12 |  | Práce |  |  |  | POL1_
|  | střecha nového venkovního schodiště : 24 |  | 24 | [22 empty] | VV | 0
32 | 764333240R00 | Lemování z pozinkovaného plechu výroba a montáž lemování zdí na plochých střechách včetně rohů, spojů, lišt a dilatací, rš 400 mm | m | 1.6 |  | 0 |  | 0 |  | 0 | 15 | 0 | 0.00376 | 0.01 | 0 | 0 | 800-764 | RTS 22/ I | RTS 21/ II | 0.6455 | 1.03 |  | Práce |  |  |  | POL1_
|  | střešní část schodiště - K3 : 1,6 |  | 1.6 | [22 empty] | VV | 0
33 | 764391220R00 | Ostatní střešní prvky z pozinkovaného plechu výroba a montáž závětrné lišty, rš 330 mm | m | 15.8 |  | 0 |  | 0 |  | 0 | 15 | 0 | 0.00293 | 0.05 | 0 | 0 | 800-764 | RTS 22/ I | RTS 21/ II | 0.5645 | 8.92 |  | Práce |  |  |  | POL1_
|  | střešní část schodiště - K1 : 4,0+1,55*2+3,0*2+1,35*2 |  | 15.8 | [22 empty] | VV | 0
34 | 764323230RV1 | Oplechování okapu Pz, rš 330 mm | m | 4 |  | 0 |  | 0 |  | 0 | 15 | 0 | 0.0037 | 0.01 | 0 | 0 |  | Vlastní | RTS 21/ II | 0.6409 | 2.56 |  | Práce |  |  |  | POL1_
|  | střešní část schodiště - K2 : 0,8+3,2 |  | 4 | [22 empty] | VV | 0
35 | 5535063906R | profil ocelový trapézový tl. 0,75 mm; výška vlny 35,0 mm; pozink; délka 0,5 až 12 m; krycí š. 1 025 mm; s prolisem | m2 | 27.6 |  | 0 |  | 0 |  | 0 | 15 | 0 | 0.00725 | 0.2 | 0 | 0 | SPCM | RTS 22/ I | RTS 21/ II | 0 | 0 |  | Specifikace |  |  |  | POL3_
|  | Odkaz na mn. položky pořadí 31 : 24,00000*1,15 |  | 27.6 | [22 empty] | VV | 5
36 | 998764202R00 | Přesun hmot pro konstrukce klempířské v objektech výšky do 12 m | % |  |  | 0 |  | 0 |  | 0 | 15 | 0 | 0 | 0 | 0 | 0 | 800-764 | RTS 22/ I | RTS 21/ II | 0 | 0 |  | Přesun hmot |  |  |  | POL7_
|  | 50 m vodorovně | [24 empty] | SPI
Díl: | 767 | Konstrukce zámečnické |  |  |  | 0 |  | 0 |  | 0 |  | 0 |  | 0.07 |  | 0 |  |  |  |  | 13.6 | [5 empty] | DIL
37 | 767251111RV1 | Montáž stupňů a podest z ocelového pororoštového plechu, včetně doplňkového instalačního materiálu | kg | 1236.139 |  | 0 |  | 0 |  | 0 | 15 | 0 | 6e-05 | 0.07 | 0 | 0 |  | Vlastní | Indiv | 0.011 | 13.6 |  | Práce |  |  |  | POL1_
|  | POROROŠTY - POZINKOVANÉ : | [24 empty] | VV | 0
|  | SP 330-34/38-3 : 27,5*27,1 |  | 745.25 | [22 empty] | VV | 0
|  | 88xSCHOD.STUPEŇ 305/1200/70 : 16,1*30,49 |  | 490.889 | [22 empty] | VV | 0
38 | 767X01 | D+M ocelová konstrukce schodiště, vč. kotvení, zábradlí, pomocných prací, doplňků, svařování, PÚ dle PD (konstrukční část) | kg | 7650 |  | 0 |  | 0 |  | 0 | 15 | 0 | 0 | 0 | 0 | 0 |  | Vlastní | Indiv | 0 | 0 |  | Práce |  |  |  | POL1_
|  | 7650 |  | 7650 | [22 empty] | VV | 0
39 | M767_01 | Pororoštový schodišťový stupeň 305/1200/70 | kus | 44 |  | 0 |  | 0 |  | 0 | 15 | 0 | 0 | 0 | 0 | 0 |  | Vlastní | Indiv | 0 | 0 |  | Specifikace |  |  |  | POL3_
40 | M767_02 | Pororoštový rošt podlahový ocelový SP 330-34/38, pozinkovaný | m2 | 31.625 |  | 0 |  | 0 |  | 0 | 15 | 0 | 0 | 0 | 0 | 0 |  | Vlastní | Indiv | 0 | 0 |  | Specifikace |  |  |  | POL3_
|  | 27,5*1,15 |  | 31.625 | [22 empty] | VV | 0
41 | 998767202R00 | Přesun hmot pro kovové stavební doplňk. konstrukce v objektech výšky do 12 m | % |  |  | 0 |  | 0 |  | 0 | 15 | 0 | 0 | 0 | 0 | 0 | 800-767 | RTS 22/ I | RTS 21/ II | 0 | 0 |  | Přesun hmot |  |  |  | POL7_
|  | 50 m vodorovně | [24 empty] | SPI
[25 empty] | 15 | 21 | DPH
| Celkem |  |  |  |  | 0 | [18 empty] | 0 | 0 | SUM
END
Note on S6: Jedná se o informaci, zda se jedná o položku, která je do rozpočtu zadána z cenové soustavy RTS, nebo vlastní.
Note on T6: Jedná se o název CÚ, která je zadána u položky rozpočtu

## SO01.2 02 - STA Pol
Položkový soupis prací a dodávek | [26 empty] | #TypZaznamu#
S: | 21005_REV 2022_01 | Úprava a rozšíření požárních únikových cest v DPS Vážany | [24 empty] | STA
O: | SO01.2 | Únikové venkovní schodiště | [21 empty] | STA |  |  | OBJ
R: | 02 - STA | při jihovýchodní straně - stavební práce | [24 empty] | ROZ
P.č. | Číslo položky | Název položky | MJ | Množství | Cena / MJ | Celkem | Dodávka | Dodávka celk. | Montáž | Montáž celk. | DPH | Cena s DPH | Hmotnost / MJ | Hmotnost celk.(t) | Dem. hmotnost / MJ | Dem. hmotnost celk.(t) | Ceník | Cen. soustava / platnost | Cenová úroveň | Nhod / MJ | Nhod celk. | Dodavatel | Typ položky
Díl: | 1 | Zemní práce |  |  |  | 0 |  | 0 |  | 0 |  | 0 |  | 8.43 |  | 0 |  |  |  |  | 53.21 | [5 empty] | DIL
1 | 111104111R00 | Pokosení trávníku trávník parterový, v rovině nebo na svahu do 1:5, odvoz do 20 km se složením | m2 | 20 |  | 0 |  | 0 |  | 0 | 15 | 0 | 0 | 0 | 0 | 0 | 823-1 | RTS 22/ I | RTS 19/ I | 0.009 | 0.18 |  | Práce |  |  |  | POL1_
|  | s případným naložením shrabků na dopravní prostředek, odvozem do 20 km a se složením, | [24 empty] | SPI
2 | 111202114R00 | Odstranění pařezu odfrézováním do hloubky 200 mm pod úroveň terénu dřevina měkká, hloubka 200 mm, průměr do 400 mm | kus | 3 |  | 0 |  | 0 |  | 0 | 15 | 0 | 0 | 0 | 0 | 0 | 823-1 | RTS 22/ I | RTS 21/ I | 0.13133 | 0.39 |  | Práce |  |  |  | POL1_
3 | 112101101R00 | Kácení stromů listnatých o průměru kmene přes 100 do 300 mm | kus | 3 |  | 0 |  | 0 |  | 0 | 15 | 0 | 0 | 0 | 0 | 0 | 800-1 | RTS 22/ I | RTS 21/ I | 0.49 | 1.47 |  | Práce |  |  |  | POL1_
|  | s odřezáním kmene a odvětvením, včetně případného odklizení kmene a větví na oddělené hromady na vzdálenost do 50 m nebo s naložením na dopravní prostředek, | [24 empty] | SPI |  | s odřezáním kmene a odvětvením, včetně případného odklizení kmene a větví na oddělené hromady na vzdálenost do 50 m nebo s naložením na dopravní prostředek,
4 | 121101102R00 | Sejmutí ornice s přemístěním na vzdálenost přes 50 do 100 m | m3 | 8.184 |  | 0 |  | 0 |  | 0 | 15 | 0 | 0 | 0 | 0 | 0 | 800-1 | RTS 22/ I | RTS 21/ II | 0.032 | 0.26 |  | Práce |  |  |  | POL1_
|  | nebo lesní půdy, s vodorovným přemístěním na hromady v místě upotřebení nebo na dočasné či trvalé skládky se složením | [24 empty] | SPI |  | nebo lesní půdy, s vodorovným přemístěním na hromady v místě upotřebení nebo na dočasné či trvalé skládky se složením
|  | 8,8*6,2*0,15 |  | 8.184 | [22 empty] | VV | 0
5 | 131201110R00 | Hloubení nezapažených jam a zářezů do 50 m3, v hornině 3, hloubení strojně | m3 | 42.63 |  | 0 |  | 0 |  | 0 | 15 | 0 | 0 | 0 | 0 | 0 | 800-1 | RTS 22/ I | RTS 21/ II | 0.26666 | 11.37 |  | Práce |  |  |  | POL1_
|  | kromě zářezů se šikmými stěnami pro podzemní vedení, s urovnáním dna do předepsaného profilu a spádu, s případným nutným přemístěním ve výkopišti a dále buď s přemístěním výkopku na přilehlém terénu na vzdálenost do 3 m od okraje jámy nebo s naložením na dopravní prostředek, | [24 empty] | SPI |  | kromě zářezů se šikmými stěnami pro podzemní vedení, s urovnáním dna do předepsaného profilu a spádu, s případným nutným přemístěním ve výkopišti a dále buď s přemístěním výkopku na přilehlém terénu na vzdálenost do 3 m od okraje jámy nebo s naložením na dopravní prostředek,
|  | výkop pro základové konstrukce venkovního schodiště : 7,0*5,8*1,05 |  | 42.63 | [22 empty] | VV | 0
6 | 162701105R00 | Vodorovné přemístění výkopku z horniny 1 až 4, na vzdálenost přes 9 000 do 10 000 m | m3 | 11.5344 |  | 0 |  | 0 |  | 0 | 15 | 0 | 0 | 0 | 0 | 0 | 800-1 | RTS 22/ I | RTS 19/ I | 0.011 | 0.13 |  | Práce |  |  |  | POL1_
|  | po suchu, bez naložení výkopku, avšak se složením bez rozhrnutí, zpáteční cesta vozidla. | [24 empty] | SPI
|  | Odkaz na mn. položky pořadí 5 : 42,63000 |  | 42.63 | [22 empty] | VV | 5
|  | Odkaz na mn. položky pořadí 9 : 31,09560*-1 |  | -31.0956 | [22 empty] | VV | 5
7 | 162201201R00 | Vodorovné přemístění výkopku nošením z horniny 1 až 4, nošením, na vzdálenost do 10 m | m3 | 11.5344 |  | 0 |  | 0 |  | 0 | 15 | 0 | 0 | 0 | 0 | 0 | 800-1 | RTS 22/ I | RTS 19/ I | 0.868 | 10.01 |  | Práce |  |  |  | POL1_
|  | bez naložení, avšak s vyprázdněním nádoby na hromadu nebo do dopravního prostředku, | [24 empty] | SPI
|  | Odkaz na mn. položky pořadí 6 : 11,53440 |  | 11.5344 | [22 empty] | VV | 5
8 | 162201209R00 | Vodorovné přemístění výkopku nošením příplatek za každých dalších 10 m z horniny 1 až 4, nošením | m3 | 11.5344 |  | 0 |  | 0 |  | 0 | 15 | 0 | 0 | 0 | 0 | 0 | 800-1 | RTS 22/ I | RTS 19/ I | 0.791 | 9.12 |  | Práce |  |  |  | POL1_
|  | bez naložení, avšak s vyprázdněním nádoby na hromadu nebo do dopravního prostředku, | [24 empty] | SPI
|  | Odkaz na mn. položky pořadí 6 : 11,53440 |  | 11.5344 | [22 empty] | VV | 5
9 | 174101101R00 | Zásyp sypaninou se zhutněním jam, šachet, rýh nebo kolem objektů v těchto vykopávkách | m3 | 31.0956 |  | 0 |  | 0 |  | 0 | 15 | 0 | 0 | 0 | 0 | 0 | 800-1 | RTS 22/ I | RTS 21/ II | 0.202 | 6.28 |  | Práce |  |  |  | POL1_
|  | z jakékoliv horniny s uložením výkopku po vrstvách, | [24 empty] | SPI
|  | vytěžená zemina : | [24 empty] | VV | 0
|  | Odkaz na mn. položky pořadí 5 : 42,63000 |  | 42.63 | [22 empty] | VV | 5
|  | Odpočet základových pasů : | [24 empty] | VV | 0
|  | Odkaz na mn. položky pořadí 22 : 8,29440*-1 |  | -8.2944 | [22 empty] | VV | 5
|  | Odpočet desky : | [24 empty] | VV | 0
|  | Odkaz na mn. položky pořadí 18 : 2,59200*-1 |  | -2.592 | [22 empty] | VV | 5
|  | Odpočet podkladního betonu : | [24 empty] | VV | 0
|  | Odkaz na mn. položky pořadí 29 : 12,96000*-0,05 |  | -0.648 | [22 empty] | VV | 5
|  | odpočet podkladního násypu : | [24 empty] | VV | 0
10 | 180402111R00 | Založení trávníku parkový trávník, výsevem, v rovině nebo na svahu do 1:5 | m2 | 20 |  | 0 |  | 0 |  | 0 | 15 | 0 | 0 | 0 | 0 | 0 | 823-1 | RTS 22/ I | RTS 19/ I | 0.06 | 1.2 |  | Práce |  |  |  | POL1_
|  | na půdě předem připravené s pokosením, naložením, odvozem odpadu do 20 km a se složením, | [24 empty] | SPI
11 | 181301111R00 | Rozprostření a urovnání ornice v rovině v souvislé ploše přes 500 m2, tloušťka vrstvy do 100 mm | m2 | 20 |  | 0 |  | 0 |  | 0 | 15 | 0 | 0 | 0 | 0 | 0 | 800-1 | RTS 22/ I | RTS 19/ I | 0.012 | 0.24 |  | Práce |  |  |  | POL1_
|  | s případným nutným přemístěním hromad nebo dočasných skládek na místo potřeby ze vzdálenosti do 30 m, v rovině nebo ve svahu do 1 : 5, | [24 empty] | SPI |  | s případným nutným přemístěním hromad nebo dočasných skládek na místo potřeby ze vzdálenosti do 30 m, v rovině nebo ve svahu do 1 : 5,
|  | výkres C2 Koordinační situační výkres | [24 empty] | POP
12 | 184807111R00 | Ochrana stromu bedněním zřízení bednění | m2 | 9 |  | 0 |  | 0 |  | 0 | 15 | 0 | 0.0094 | 0.08 | 0 | 0 | 823-1 | RTS 22/ I | RTS 21/ II | 0.864 | 7.78 |  | Práce |  |  |  | POL1_
|  | před poškozením stavebním provozem, | [24 empty] | SPI
|  | ovocné stromy : 3*(4*0,5)*1,5 |  | 9 | [22 empty] | VV | 0
13 | 184807112R00 | Ochrana stromu bedněním odstranění bednění | m2 | 9 |  | 0 |  | 0 |  | 0 | 15 | 0 | 0 | 0 | 0 | 0 | 823-1 | RTS 22/ I | RTS 21/ II | 0.371 | 3.34 |  | Práce |  |  |  | POL1_
|  | před poškozením stavebním provozem, | [24 empty] | SPI
|  | Odkaz na mn. položky pořadí 12 : 9,00000 |  | 9 | [22 empty] | VV | 5
14 | 184808111R00 | Vyvětvení a tvarový ořez dřevin, H stromu do 3 m | kus | 12 |  | 0 |  | 0 |  | 0 | 15 | 0 | 0 | 0 | 0 | 0 |  | RTS 22/ I | RTS 21/ II | 0.12 | 1.44 |  | Práce |  |  |  | POL1_
|  | případný ořez ovocných stromů : 3*4 |  | 12 | [22 empty] | VV | 0
15 | 199000005R00 | Poplatky za skládku zeminy 1- 4 | t | 19.0318 |  | 0 |  | 0 |  | 0 | 15 | 0 | 0 | 0 | 0 | 0 | 800-1 | RTS 22/ I | RTS 19/ I | 0 | 0 |  | Práce |  |  |  | POL1_
|  | Odkaz na mn. položky pořadí 6 : 11,53440*1,65 |  | 19.0318 | [22 empty] | VV | 5
16 | 1121020V01 | Likvidace pokácených dřevin, kompletní provedení, včetně skládkovného | kus | 3 |  | 0 |  | 0 |  | 0 | 15 | 0 | 0 | 0 | 0 | 0 |  | Vlastní | Indiv | 0 | 0 |  | Práce |  |  |  | POL1_
17 | 10364200R | ornice pro pozemkové úpravy | m3 | 5 |  | 0 |  | 0 |  | 0 | 15 | 0 | 1.67 | 8.35 | 0 | 0 | SPCM | RTS 22/ I | RTS 19/ I | 0 | 0 |  | Specifikace |  |  |  | POL3_
Díl: | 2 | Základy a zvláštní zakládání |  |  |  | 0 |  | 0 |  | 0 |  | 0 |  | 32.18 |  | 0 |  |  |  |  | 221.58 | [5 empty] | DIL
18 | 273321411R00 | Beton základových desek železový třídy C 25/30 | m3 | 2.592 |  | 0 |  | 0 |  | 0 | 15 | 0 | 2.525 | 6.54 | 0 | 0 | 801-1 | RTS 22/ I | RTS 21/ II | 0.48 | 1.24 |  | Práce |  |  |  | POL1_
|  | bez dodávky a uložení výztuže | [24 empty] | SPI
|  | základová deska vnějšího schodiště : (4,8*3,6)*0,15 |  | 2.592 | [22 empty] | VV | 0
19 | 273351215R00 | Bednění stěn základových desek zřízení | m2 | 4.2 |  | 0 |  | 0 |  | 0 | 15 | 0 | 0.0392 | 0.16 | 0 | 0 | 801-1 | RTS 22/ I | RTS 21/ II | 1.6 | 6.72 |  | Práce |  |  |  | POL1_
|  | svislé nebo šikmé (odkloněné) , půdorysně přímé nebo zalomené, stěn základových desek ve volných nebo zapažených jámách, rýhách, šachtách, včetně případných vzpěr, | [24 empty] | SPI |  | svislé nebo šikmé (odkloněné) , půdorysně přímé nebo zalomené, stěn základových desek ve volných nebo zapažených jámách, rýhách, šachtách, včetně případných vzpěr,
|  | základová deska vnějšího schodiště : 2*(4,8+3,6)*0,25 |  | 4.2 | [22 empty] | VV | 0
20 | 273351216R00 | Bednění stěn základových desek odstranění | m2 | 4.2 |  | 0 |  | 0 |  | 0 | 15 | 0 | 0 | 0 | 0 | 0 | 801-1 | RTS 22/ I | RTS 21/ II | 0.32 | 1.34 |  | Práce |  |  |  | POL1_
|  | svislé nebo šikmé (odkloněné) , půdorysně přímé nebo zalomené, stěn základových desek ve volných nebo zapažených jámách, rýhách, šachtách, včetně případných vzpěr, | [24 empty] | SPI |  | svislé nebo šikmé (odkloněné) , půdorysně přímé nebo zalomené, stěn základových desek ve volných nebo zapažených jámách, rýhách, šachtách, včetně případných vzpěr,
|  | Odkaz na mn. položky pořadí 19 : 4,20000 |  | 4.2 | [22 empty] | VV | 5
21 | 273361921RT4 | Výztuž základových desek ze svařovaných sítí průměr drátu 6 mm, velikost oka 100/100 mm | t | 0.22032 |  | 0 |  | 0 |  | 0 | 15 | 0 | 1.0455 | 0.23 | 0 | 0 | 801-1 | RTS 22/ I | RTS 21/ II | 15.231 | 3.36 |  | Práce |  |  |  | POL1_
|  | včetně distančních prvků | [24 empty] | SPI
|  | hmotnost 5,1 kg/m2 : (4,8*3,6*2*0,0051)*1,25 |  | 0.22032 | [22 empty] | VV | 0
|  | - včetně přesahů a prostřihu : | [24 empty] | VV | 0
22 | 274321411R00 | Beton základových pasů železový třídy C 25/30 | m3 | 8.2944 |  | 0 |  | 0 |  | 0 | 15 | 0 | 2.525 | 20.94 | 0 | 0 | 801-1 | RTS 22/ I | RTS 21/ II | 0.48 | 3.98 |  | Práce |  |  |  | POL1_
|  | včetně dodávky a uložení betonu, bez výztuže | [24 empty] | SPI
|  | základové pasy vnějšího schodiště : 2*(4,8*2,4)*(0,6*0,6) |  | 8.2944 | [22 empty] | VV | 0
23 | 274351215R00 | Bednění stěn základových pasů zřízení | m2 | 20.16 |  | 0 |  | 0 |  | 0 | 15 | 0 | 0.03916 | 0.79 | 0 | 0 | 801-1 | RTS 22/ I | RTS 21/ II | 1.05 | 21.17 |  | Práce |  |  |  | POL1_
|  | svislé nebo šikmé (odkloněné), půdorysně přímé nebo zalomené, stěn základových pasů ve volných nebo zapažených jámách, rýhách, šachtách, včetně případných vzpěr, | [24 empty] | SPI |  | svislé nebo šikmé (odkloněné), půdorysně přímé nebo zalomené, stěn základových pasů ve volných nebo zapažených jámách, rýhách, šachtách, včetně případných vzpěr,
|  | základové pasy vnějšího schodiště : 2*(3,6+2,4)*(0,7) |  | 8.4 | [22 empty] | VV | 0
|  | 2*(4,8+3,6)*(0,7) |  | 11.76 | [22 empty] | VV | 0
24 | 274351216R00 | Bednění stěn základových pasů odstranění | m2 | 20.16 |  | 0 |  | 0 |  | 0 | 15 | 0 | 0 | 0 | 0 | 0 | 801-1 | RTS 22/ I | RTS 21/ II | 0.32 | 6.45 |  | Práce |  |  |  | POL1_
|  | svislé nebo šikmé (odkloněné), půdorysně přímé nebo zalomené, stěn základových pasů ve volných nebo zapažených jámách, rýhách, šachtách, včetně případných vzpěr, | [24 empty] | SPI |  | svislé nebo šikmé (odkloněné), půdorysně přímé nebo zalomené, stěn základových pasů ve volných nebo zapažených jámách, rýhách, šachtách, včetně případných vzpěr,
|  | Odkaz na mn. položky pořadí 23 : 20,16000 |  | 20.16 | [22 empty] | VV | 5
25 | 274361821R00 | Výztuž základových pasů z betonářské oceli 10 505 (R) | t | 0.315 |  | 0 |  | 0 |  | 0 | 15 | 0 | 1.0212 | 0.32 | 0 | 0 | 801-1 | RTS 22/ I | RTS 21/ II | 23.531 | 7.41 |  | Práce |  |  |  | POL1_
|  | 0,315 |  | 0.315 | [22 empty] | VV | 0
26 | 229946113RV1 | Hlavy mikropilot tlakových D do 200 mm | kus | 6 |  | 0 |  | 0 |  | 0 | 15 | 0 | 0.02683 | 0.16 | 0 | 0 |  | Vlastní | Indiv | 4.6 | 27.6 |  | Práce |  |  |  | POL1_
27 | 274361821RX1 | D+M prokotvení nových základů na stávající, kompletní dodávka za objekt | kpl | 1 |  | 0 |  | 0 |  | 0 | 15 | 0 | 0 | 0 | 0 | 0 |  | Vlastní | Indiv | 0 | 0 |  | Práce |  |  |  | POL1_
28 | 229940020RAV | Trubkové mikropiloty D 200, včetně injektáže | m | 36 |  | 0 |  | 0 |  | 0 | 15 | 0 | 0.08442 | 3.04 | 0 | 0 |  | Vlastní | Indiv | 3.9531 | 142.31 |  | Agregovaná položka |  |  |  | POL2_
|  | MIKROPILOTA MP | [24 empty] | POP
|  | Ř200 mm, min. dl.6,0 bm, KOŘEN DÉLKY 4,00 m, s tlakovou hlavou | [24 empty] | POP
POP
|  | ÚNOSNOST 1ks MIKROPILOTY: | [24 empty] | POP
|  | - TLAK: 110 kN | [24 empty] | POP
|  | - TAH: 20 kN | [24 empty] | POP
|  | 6 kusů délky 6,0m jednotlivě : 36 |  | 36 | [22 empty] | VV | 0
Díl: | 4 | Vodorovné konstrukce |  |  |  | 0 |  | 0 |  | 0 |  | 0 |  | 2.5 |  | 0 |  |  |  |  | 14.23 | [5 empty] | DIL
29 | 451315111R00 | Podklad. nebo vyrovnáv. vrstva z betonu prostého beton C 25/30, tloušťka do 100 mm | m2 | 12.96 |  | 0 |  | 0 |  | 0 | 15 | 0 | 0.19276 | 2.5 | 0 | 0 | 821-1 | RTS 22/ I | RTS 21/ II | 1.098 | 14.23 |  | Práce |  |  |  | POL1_
|  | podkladní vrstva pod ŽB základy : 2*(4,2+3,0)*0,9 |  | 12.96 | [22 empty] | VV | 0
Díl: | 63 | Podlahy a podlahové konstrukce |  |  |  | 0 |  | 0 |  | 0 |  | 0 |  | 9.27 |  | 0 |  |  |  |  | 11.98 | [5 empty] | DIL
30 | 631571005R00 | Násyp pod podlahy z kameniva z kameniva z kačírku frakce 22-32 mm | m3 | 2.106 |  | 0 |  | 0 |  | 0 | 15 | 0 | 1.6 | 3.37 | 0 | 0 | 801-1 | RTS 22/ I | RTS 21/ II | 1.836 | 3.87 |  | Práce |  |  |  | POL1_
|  | pod mazaniny a dlažby, popř. na plochých střechách, vodorovný nebo ve spádu, s udusáním a urovnáním povrchu, | [24 empty] | SPI |  | pod mazaniny a dlažby, popř. na plochých střechách, vodorovný nebo ve spádu, s udusáním a urovnáním povrchu,
|  | lemující obruby při venkovním schodišti : 5,4*3,9*0,1 |  | 2.106 | [22 empty] | VV | 0
31 | 639571115R00 | Podklad pod okapových chodník ze štěrku tl. 150 mm | m2 | 21.06 |  | 0 |  | 0 |  | 0 | 15 | 0 | 0.28 | 5.9 | 0 | 0 | 801-1 | RTS 22/ I | RTS 21/ II | 0.255 | 5.37 |  | Práce |  |  |  | POL1_
|  | bez obrubníku | [24 empty] | SPI
|  | nezpevněná plocha vysypaná kačírkem při venkovním schodišti : 5,4*3,9 |  | 21.06 | [22 empty] | VV | 0
32 | 639571311R00 | Textilie proti prorůstání 45 g/m2 | m2 | 21.06 |  | 0 |  | 0 |  | 0 | 15 | 0 | 0 | 0 | 0 | 0 | 801-1 | RTS 22/ I | RTS 21/ II | 0.13 | 2.74 |  | Práce |  |  |  | POL1_
|  | Odkaz na mn. položky pořadí 31 : 21,06000 |  | 21.06 | [22 empty] | VV | 5
Díl: | 91 | Doplňující práce na komunikaci |  |  |  | 0 |  | 0 |  | 0 |  | 0 |  | 2.32 |  | 0 |  |  |  |  | 2.6 | [5 empty] | DIL
33 | 916561111RT7 | Osazení záhonového obrubníku betonového včetně dodávky obrubníků 1000/50/200 mm, do lože z betonu prostého C 12/15, s boční opěrou z betonu prostého | m | 18.6 |  | 0 |  | 0 |  | 0 | 15 | 0 | 0.12472 | 2.32 | 0 | 0 | 822-1 | RTS 22/ I | RTS 21/ II | 0.14 | 2.6 |  | Práce |  |  |  | POL1_
|  | se zřízením lože z betonu prostého C 12/15 tl. 80-100 mm | [24 empty] | SPI
|  | lemující obruby při venkovním schodišti : (5,4+3,9)*2 |  | 18.6 | [22 empty] | VV | 0
Díl: | 95 | Dokončovací konstrukce na pozemních stavbách |  |  |  | 0 |  | 0 |  | 0 |  | 0 |  | 0 |  | 0 |  |  |  |  | 3.5 | [5 empty] | DIL
34 | 953981203R00 | Chemické kotvy do betonu, do cihelného zdiva do betonu, hloubky 110 mm, M 12, malta pro chemické kotvy dvousložková do plných materiálů | kus | 4 |  | 0 |  | 0 |  | 0 | 15 | 0 | 2e-05 | 0 | 0 | 0 | 801-4 | RTS 22/ I | RTS 21/ II | 0.125 | 0.5 |  | Práce |  |  |  | POL1_
|  | HVU2+HAS-U 8.8 M12 : 4 |  | 4 | [22 empty] | VV | 0
35 | 953981204R00 | Chemické kotvy do betonu, do cihelného zdiva do betonu, hloubky 125 mm, M 16, malta pro chemické kotvy dvousložková do plných materiálů | kus | 24 |  | 0 |  | 0 |  | 0 | 15 | 0 | 3e-05 | 0 | 0 | 0 | 801-4 | RTS 22/ I | RTS 21/ II | 0.125 | 3 |  | Práce |  |  |  | POL1_
|  | HVU2+HAS-U 8.8 M16 : 24 |  | 24 | [22 empty] | VV | 0
Díl: | 99 | Staveništní přesun hmot |  |  |  | 0 |  | 0 |  | 0 |  | 0 |  | 0 |  | 0 |  |  |  |  | 97.77 | [5 empty] | DIL
36 | 999281108R00 | Přesun hmot pro opravy a údržbu objektů pro opravy a údržbu dosavadních objektů včetně vnějších plášťů výšky do 12 m, | t | 51.675 |  | 0 |  | 0 |  | 0 | 15 | 0 | 0 | 0 | 0 | 0 | 801-4 | RTS 22/ I | RTS 21/ II | 1.892 | 97.77 |  | Přesun hmot |  |  |  | POL7_
|  | oborů 801, 803, 811 a 812 | [24 empty] | SPI
Díl: | 764 | Konstrukce klempířské |  |  |  | 0 |  | 0 |  | 0 |  | 0 |  | 0.72 |  | 0 |  |  |  |  | 47.63 | [5 empty] | DIL
37 | 764311201R00 | Krytiny z pozinkovaného plechu výroba a montáž hladké střešní krytiny s úpravou krytiny u okapů, prostupů a výčnělků z tabulí velikosti 2 000 x 1000 mm, sklonu do 30° | m2 | 24 |  | 0 |  | 0 |  | 0 | 15 | 0 | 0.01887 | 0.45 | 0 | 0 | 800-764 | RTS 22/ I | RTS 21/ II | 1.4632 | 35.12 |  | Práce |  |  |  | POL1_
|  | střecha nového venkovního schodiště : 24 |  | 24 | [22 empty] | VV | 0
38 | 764333240R00 | Lemování z pozinkovaného plechu výroba a montáž lemování zdí na plochých střechách včetně rohů, spojů, lišt a dilatací, rš 400 mm | m | 1.6 |  | 0 |  | 0 |  | 0 | 15 | 0 | 0.00376 | 0.01 | 0 | 0 | 800-764 | RTS 22/ I | RTS 21/ II | 0.6455 | 1.03 |  | Práce |  |  |  | POL1_
|  | střešní část schodiště - K3 : 1,6 |  | 1.6 | [22 empty] | VV | 0
39 | 764391220R00 | Ostatní střešní prvky z pozinkovaného plechu výroba a montáž závětrné lišty, rš 330 mm | m | 15.8 |  | 0 |  | 0 |  | 0 | 15 | 0 | 0.00293 | 0.05 | 0 | 0 | 800-764 | RTS 22/ I | RTS 21/ II | 0.5645 | 8.92 |  | Práce |  |  |  | POL1_
|  | střešní část schodiště - K1 : 4,0+1,55*2+3,0*2+1,35*2 |  | 15.8 | [22 empty] | VV | 0
40 | 764323230RV1 | Oplechování okapu Pz, rš 330 mm | m | 4 |  | 0 |  | 0 |  | 0 | 15 | 0 | 0.0037 | 0.01 | 0 | 0 |  | Vlastní | RTS 21/ II | 0.6409 | 2.56 |  | Práce |  |  |  | POL1_
|  | střešní část schodiště - K2 : 0,8+3,2 |  | 4 | [22 empty] | VV | 0
41 | 5535063906R | profil ocelový trapézový tl. 0,75 mm; výška vlny 35,0 mm; pozink; délka 0,5 až 12 m; krycí š. 1 025 mm; s prolisem | m2 | 27.6 |  | 0 |  | 0 |  | 0 | 15 | 0 | 0.00725 | 0.2 | 0 | 0 | SPCM | RTS 22/ I | RTS 21/ II | 0 | 0 |  | Specifikace |  |  |  | POL3_
|  | Odkaz na mn. položky pořadí 37 : 24,00000*1,15 |  | 27.6 | [22 empty] | VV | 5
42 | 998764202R00 | Přesun hmot pro konstrukce klempířské v objektech výšky do 12 m | % |  |  | 0 |  | 0 |  | 0 | 15 | 0 | 0 | 0 | 0 | 0 | 800-764 | RTS 22/ I | RTS 21/ II | 0 | 0 |  | Přesun hmot |  |  |  | POL7_
|  | 50 m vodorovně | [24 empty] | SPI
Díl: | 767 | Konstrukce zámečnické |  |  |  | 0 |  | 0 |  | 0 |  | 0 |  | 0.07 |  | 0 |  |  |  |  | 13.6 | [5 empty] | DIL
43 | 767251111RV1 | Montáž stupňů a podest z ocelového pororoštového plechu, včetně doplňkového instalačního materiálu | kg | 1236.139 |  | 0 |  | 0 |  | 0 | 15 | 0 | 6e-05 | 0.07 | 0 | 0 |  | Vlastní | Indiv | 0.011 | 13.6 |  | Práce |  |  |  | POL1_
|  | POROROŠTY - POZINKOVANÉ : | [24 empty] | VV | 0
|  | SP 330-34/38-3 : 27,5*27,1 |  | 745.25 | [22 empty] | VV | 0
|  | 88xSCHOD.STUPEŇ 305/1200/70 : 16,1*30,49 |  | 490.889 | [22 empty] | VV | 0
44 | 767X01 | D+M ocelová konstrukce schodiště, vč. kotvení, pomocných prací, doplňků, svařování, PÚ dle PD (konstrukční část) | kg | 7650 |  | 0 |  | 0 |  | 0 | 15 | 0 | 0 | 0 | 0 | 0 |  | Vlastní | Indiv | 0 | 0 |  | Práce |  |  |  | POL1_
|  | 7650 |  | 7650 | [22 empty] | VV | 0
45 | M767_01 | Pororoštový schodišťový stupeň 305/1200/70 | kus | 44 |  | 0 |  | 0 |  | 0 | 15 | 0 | 0 | 0 | 0 | 0 |  | Vlastní | Indiv | 0 | 0 |  | Specifikace |  |  |  | POL3_
46 | M767_02 | Pororoštový rošt podlahový ocelový SP 330-34/38, pozinkovaný | m2 | 31.625 |  | 0 |  | 0 |  | 0 | 15 | 0 | 0 | 0 | 0 | 0 |  | Vlastní | Indiv | 0 | 0 |  | Specifikace |  |  |  | POL3_
|  | 27,5*1,15 |  | 31.625 | [22 empty] | VV | 0
47 | 998767202R00 | Přesun hmot pro kovové stavební doplňk. konstrukce v objektech výšky do 12 m | % |  |  | 0 |  | 0 |  | 0 | 15 | 0 | 0 | 0 | 0 | 0 | 800-767 | RTS 22/ I | RTS 21/ II | 0 | 0 |  | Přesun hmot |  |  |  | POL7_
|  | 50 m vodorovně | [24 empty] | SPI
[25 empty] | 15 | 21 | DPH
| Celkem |  |  |  |  | 0 | [18 empty] | 0 | 0 | SUM
END
Note on S6: Jedná se o informaci, zda se jedná o položku, která je do rozpočtu zadána z cenové soustavy RTS, nebo vlastní.
Note on T6: Jedná se o název CÚ, která je zadána u položky rozpočtu

## SO01.2 03 - SIL Pol
Položkový soupis prací a dodávek | [26 empty] | #TypZaznamu#
S: | 21005_REV 2022_01 | Úprava a rozšíření požárních únikových cest v DPS Vážany | [24 empty] | STA
O: | SO01.2 | Únikové venkovní schodiště | [21 empty] | STA |  |  | OBJ
R: | 03 - SIL | Únikové venkovní schodiště - silnoproudá elektrotechnika, uzemnění | [24 empty] | ROZ
P.č. | Číslo položky | Název položky | MJ | Množství | Cena / MJ | Celkem | Dodávka | Dodávka celk. | Montáž | Montáž celk. | DPH | Cena s DPH | Hmotnost / MJ | Hmotnost celk.(t) | Dem. hmotnost / MJ | Dem. hmotnost celk.(t) | Ceník | Cen. soustava / platnost | Cenová úroveň | Nhod / MJ | Nhod celk. | Dodavatel | Typ položky
Díl: | 1 | Zemní práce |  |  |  | 0 |  | 0 |  | 0 |  | 0 |  | 0 |  | 0 |  |  |  |  | 0 | [5 empty] | DIL
1 | M21_01.2_23 | Hloubení kabelové rýhy, zemina třídy 3, šíře 300mm,hloubka 600mm | m | 20 |  | 0 |  | 0 |  | 0 | 15 | 0 | 0 | 0 | 0 | 0 |  | Vlastní | Indiv | 0 | 0 |  | Práce |  |  |  | POL1_1
2 | M21_01.2_24 | Zához kabelové rýhy, zemina třídy 3, šíře 300mm,hloubka 600mm | m | 20 |  | 0 |  | 0 |  | 0 | 15 | 0 | 0 | 0 | 0 | 0 |  | Vlastní | Indiv | 0 | 0 |  | Práce |  |  |  | POL1_1
Díl: | M21 | Elektromontáže |  |  |  | 0 |  | 0 |  | 0 |  | 0 |  | 0 |  | 0 |  |  |  |  | 0 | [5 empty] | DIL
3 | M21_01.2_01 | A - čtvercové přisazené svítidlo LED, tř. II. IP65,IK10, 16,3W, 1950lm, 277x277x58mm | ks | 6 |  | 0 |  | 0 |  | 0 | 15 | 0 | 0 | 0 | 0 | 0 |  | Vlastní | Indiv | 0 | 0 |  | Práce |  |  |  | POL1_9
4 | M21_01.2_02 | N - svítidlo nouzové s piktogramem LED4,6W, 268x42x192mm, 60lm, IP30, pozorovací vzdálenost 20m | ks | 6 |  | 0 |  | 0 |  | 0 | 15 | 0 | 0 | 0 | 0 | 0 |  | Vlastní | Indiv | 0 | 0 |  | Práce |  |  |  | POL1_9
5 | M21_01.2_03 | pohybové přítomnostní čidlo s nastavením doby svitu a jasu, IP43, nástěnné, rozsah 180st. dosah 10m | ks | 6 |  | 0 |  | 0 |  | 0 | 15 | 0 | 0 | 0 | 0 | 0 |  | Vlastní | Indiv | 0 | 0 |  | Práce |  |  |  | POL1_9
6 | M21_01.2_04 | Kabel se zvýšenou odolností proti šíření plamene, barva pláště oranžová, třída reakce na oheň - B2, ca, s1, d0, 1-CXKH-R-J 3x1.5 mm2 , pevně | m | 40 |  | 0 |  | 0 |  | 0 | 15 | 0 | 0 | 0 | 0 | 0 |  | Vlastní | Indiv | 0 | 0 |  | Práce |  |  |  | POL1_9
7 | M21_01.2_05 | Svorkovnice krabicová, 2273-202 2x0,5-2,5mm2 | ks | 30 |  | 0 |  | 0 |  | 0 | 15 | 0 | 0 | 0 | 0 | 0 |  | Vlastní | Indiv | 0 | 0 |  | Práce |  |  |  | POL1_9
8 | M21_01.2_06 | Svorkovnice krabicová, 2273-203 3x0,5-2,5mm2 | ks | 30 |  | 0 |  | 0 |  | 0 | 15 | 0 | 0 | 0 | 0 | 0 |  | Vlastní | Indiv | 0 | 0 |  | Práce |  |  |  | POL1_9
9 | M21_01.2_07 | Svorkovnice krabicová, 2273-205 5x0,5-2,5mm2 | ks | 20 |  | 0 |  | 0 |  | 0 | 15 | 0 | 0 | 0 | 0 | 0 |  | Vlastní | Indiv | 0 | 0 |  | Práce |  |  |  | POL1_9
10 | M21_01.2_08 | Svorkovnice krabicová, KO 97/L_NA KRABICE ODBOČNÁ | ks | 6 |  | 0 |  | 0 |  | 0 | 15 | 0 | 0 | 0 | 0 | 0 |  | Vlastní | Indiv | 0 | 0 |  | Práce |  |  |  | POL1_9
11 | M21_01.2_09 | Ocelový pásek pozinkovaný, páska 30x4 (0,95 kg/m), pevně | m | 30 |  | 0 |  | 0 |  | 0 | 15 | 0 | 0 | 0 | 0 | 0 |  | Vlastní | Indiv | 0 | 0 |  | Práce |  |  |  | POL1_9
12 | M21_01.2_10 | Zinkované provedení, ocelový drát pozinkovaný, drát o 10mm(0,62kg/m), pevně | m | 10 |  | 0 |  | 0 |  | 0 | 15 | 0 | 0 | 0 | 0 | 0 |  | Vlastní | Indiv | 0 | 0 |  | Práce |  |  |  | POL1_9
13 | M21_01.2_11 | Svorka hromosvodní, uzemňovací, SP připojovací | ks | 2 |  | 0 |  | 0 |  | 0 | 15 | 0 | 0 | 0 | 0 | 0 |  | Vlastní | Indiv | 0 | 0 |  | Práce |  |  |  | POL1_9
14 | M21_01.2_12 | Svorka hromosvodní, uzemňovací, SR 3b svorka páska-drát | ks | 4 |  | 0 |  | 0 |  | 0 | 15 | 0 | 0 | 0 | 0 | 0 |  | Vlastní | Indiv | 0 | 0 |  | Práce |  |  |  | POL1_9
15 | M21_01.2_13 | Svorka hromosvodní, uzemňovací, SR 2a svorka páska-páska M6 | ks | 4 |  | 0 |  | 0 |  | 0 | 15 | 0 | 0 | 0 | 0 | 0 |  | Vlastní | Indiv | 0 | 0 |  | Práce |  |  |  | POL1_9
16 | M21_01.2_14 | Vybourání otvoru ve zdivu cihelném do průměru 60mm, stěna do 300mm | ks | 6 |  | 0 |  | 0 |  | 0 | 15 | 0 | 0 | 0 | 0 | 0 |  | Vlastní | Indiv | 0 | 0 |  | Práce |  |  |  | POL1_9
17 | M21_01.2_15 | Vysekání rýh pro vodiče v omítce stěn, šíře 30 mm | m | 30 |  | 0 |  | 0 |  | 0 | 15 | 0 | 0 | 0 | 0 | 0 |  | Vlastní | Indiv | 0 | 0 |  | Práce |  |  |  | POL1_9
18 | M21_01.2_16 | Zazdívka otvoru o ploše do 2.25 dm2 ve zdivu, stěna do 300mm | ks | 6 |  | 0 |  | 0 |  | 0 | 15 | 0 | 0 | 0 | 0 | 0 |  | Vlastní | Indiv | 0 | 0 |  | Práce |  |  |  | POL1_9
19 | M21_01.2_17 | Omítka rýh ve stěnách maltou, šíře do 300 mm | m2 | 5 |  | 0 |  | 0 |  | 0 | 15 | 0 | 0 | 0 | 0 | 0 |  | Vlastní | Indiv | 0 | 0 |  | Práce |  |  |  | POL1_9
20 | M21_01.2_18 | Provedeni revizních zkoušek – dle ČSN 331500, revizní technik | hod | 10 |  | 0 |  | 0 |  | 0 | 15 | 0 | 0 | 0 | 0 | 0 |  | Vlastní | Indiv | 0 | 0 |  | Práce |  |  |  | POL1_9
21 | M21_01.2_19 | HZS - Úprava stávajícího uzemnění | hod | 5 |  | 0 |  | 0 |  | 0 | 15 | 0 | 0 | 0 | 0 | 0 |  | Vlastní | Indiv | 0 | 0 |  | Práce |  |  |  | POL1_9
22 | M21_01.2_20 | HZS - Napojení na stávající uzemnění | hod | 5 |  | 0 |  | 0 |  | 0 | 15 | 0 | 0 | 0 | 0 | 0 |  | Vlastní | Indiv | 0 | 0 |  | Práce |  |  |  | POL1_9
23 | M21_01.2_21 | HZS - Napojení na stavající rozvody osvětlení | hod | 6 |  | 0 |  | 0 |  | 0 | 15 | 0 | 0 | 0 | 0 | 0 |  | Vlastní | Indiv | 0 | 0 |  | Práce |  |  |  | POL1_9
24 | M21_01.2_22 | Podružný materiál | kpl | 1 |  | 0 |  | 0 |  | 0 | 15 | 0 | 0 | 0 | 0 | 0 |  | Vlastní | Indiv | 0 | 0 |  | Specifikace |  |  |  | POL3_0
[25 empty] | 15 | 21 | DPH
| Celkem |  |  |  |  | 0 | [18 empty] | 0 | 0 | SUM
END
Note on S6: Jedná se o informaci, zda se jedná o položku, která je do rozpočtu zadána z cenové soustavy RTS, nebo vlastní.
Note on T6: Jedná se o název CÚ, která je zadána u položky rozpočtu

## SO01.3 01 - STA Pol
Položkový soupis prací a dodávek | [26 empty] | #TypZaznamu#
S: | 21005_REV 2022_01 | Úprava a rozšíření požárních únikových cest v DPS Vážany | [24 empty] | STA
O: | SO01.3 | Nový krytý vstup | [21 empty] | STA |  |  | OBJ
R: | 01 - STA | Stavební práce | [24 empty] | ROZ
P.č. | Číslo položky | Název položky | MJ | Množství | Cena / MJ | Celkem | Dodávka | Dodávka celk. | Montáž | Montáž celk. | DPH | Cena s DPH | Hmotnost / MJ | Hmotnost celk.(t) | Dem. hmotnost / MJ | Dem. hmotnost celk.(t) | Ceník | Cen. soustava / platnost | Cenová úroveň | Nhod / MJ | Nhod celk. | Dodavatel | Typ položky
Díl: | 1 | Zemní práce |  |  |  | 0 |  | 0 |  | 0 |  | 0 |  | 1.38 |  | 6.95 |  |  |  |  | 51.97 | [5 empty] | DIL
1 | 113106121R00 | Rozebrání komunikací pro pěší s jakýmkoliv ložem a výplní spár z betonových nebo kameninových dlaždic nebo tvarovek | m2 | 20.88 |  | 0 |  | 0 |  | 0 | 15 | 0 | 0 | 0 | 0.138 | 2.88 | 822-1 | RTS 22/ I | Kalkul | 0.16 | 3.34 |  | Práce |  |  |  | POL1_
|  | s přemístěním hmot na skládku na vzdálenost do 3 m nebo s naložením na dopravní prostředek | [24 empty] | SPI
|  | 5,8*3,6 |  | 20.88 | [22 empty] | VV | 0
2 | 113152112R00 | Odstranění podkladů zpevněných ploch kamenivo drcené | m3 | 3.132 |  | 0 |  | 0 |  | 0 | 15 | 0 | 0 | 0 | 1.3 | 4.07 | 800-2 | RTS 22/ I | Kalkul | 0.51 | 1.6 |  | Práce |  |  |  | POL1_
|  | s přemístěním na skládku na vzdálenost do 20 m nebo s naložením na dopravní prostředek, | [24 empty] | SPI
|  | Odkaz na mn. položky pořadí 1 : 20,88000*0,15 |  | 3.132 | [22 empty] | VV | 5
3 | 130901121R00 | Bourání konstrukcí v hloubených vykopávkách z betonu, prostého, pneumatickým kladivem | m3 | 1.536 |  | 0 |  | 0 |  | 0 | 15 | 0 | 0 | 0 | 0 | 0 | 800-1 | RTS 22/ I | Kalkul | 18.216 | 27.98 |  | Práce |  |  |  | POL1_
|  | s přemístěním suti na hromady na vzdálenost do 20 m nebo s uložením na dopravní prostředek, | [24 empty] | SPI
|  | základové patky stávajícího přístřešku vstupu : 2*(0,8*0,8*1,2) |  | 1.536 | [22 empty] | VV | 0
4 | 131201110R00 | Hloubení nezapažených jam a zářezů do 50 m3, v hornině 3, hloubení strojně | m3 | 16.38 |  | 0 |  | 0 |  | 0 | 15 | 0 | 0 | 0 | 0 | 0 | 800-1 | RTS 22/ I | RTS 21/ II | 0.26666 | 4.37 |  | Práce |  |  |  | POL1_
|  | kromě zářezů se šikmými stěnami pro podzemní vedení, s urovnáním dna do předepsaného profilu a spádu, s případným nutným přemístěním ve výkopišti a dále buď s přemístěním výkopku na přilehlém terénu na vzdálenost do 3 m od okraje jámy nebo s naložením na dopravní prostředek, | [24 empty] | SPI |  | kromě zářezů se šikmými stěnami pro podzemní vedení, s urovnáním dna do předepsaného profilu a spádu, s případným nutným přemístěním ve výkopišti a dále buď s přemístěním výkopku na přilehlém terénu na vzdálenost do 3 m od okraje jámy nebo s naložením na dopravní prostředek,
|  | výkop pro základové konstrukce venkovního vstupu : (2,6*4,8*1,25)*1,05 |  | 16.38 | [22 empty] | VV | 0
5 | 132201111R00 | Hloubení rýh šířky do 60 cm do 100 m3, v hornině 3, hloubení strojně | m3 | 4.62 |  | 0 |  | 0 |  | 0 | 15 | 0 | 0 | 0 | 0 | 0 | 800-1 | RTS 22/ I | Kalkul | 0.23 | 1.06 |  | Práce |  |  |  | POL1_
|  | zapažených i nezapažených s urovnáním dna do předepsaného profilu a spádu, s přehozením výkopku na přilehlém terénu na vzdálenost do 3 m od podélné osy rýhy nebo s naložením výkopku na dopravní prostředek. | [24 empty] | SPI |  | zapažených i nezapažených s urovnáním dna do předepsaného profilu a spádu, s přehozením výkopku na přilehlém terénu na vzdálenost do 3 m od podélné osy rýhy nebo s naložením výkopku na dopravní prostředek.
|  | výkop pro základové konstrukce : 2*(0,6*1,8+2,8*0,4)*1,05 |  | 4.62 | [22 empty] | VV | 0
6 | 162701105R00 | Vodorovné přemístění výkopku z horniny 1 až 4, na vzdálenost přes 9 000 do 10 000 m | m3 | 6.14 |  | 0 |  | 0 |  | 0 | 15 | 0 | 0 | 0 | 0 | 0 | 800-1 | RTS 22/ I | RTS 19/ I | 0.011 | 0.07 |  | Práce |  |  |  | POL1_
|  | po suchu, bez naložení výkopku, avšak se složením bez rozhrnutí, zpáteční cesta vozidla. | [24 empty] | SPI
|  | Odkaz na mn. položky pořadí 4 : 16,38000 |  | 16.38 | [22 empty] | VV | 5
|  | Odkaz na mn. položky pořadí 9 : 10,24000*-1 |  | -10.24 | [22 empty] | VV | 5
7 | 162201201R00 | Vodorovné přemístění výkopku nošením z horniny 1 až 4, nošením, na vzdálenost do 10 m | m3 | 6.14 |  | 0 |  | 0 |  | 0 | 15 | 0 | 0 | 0 | 0 | 0 | 800-1 | RTS 22/ I | RTS 19/ I | 0.868 | 5.33 |  | Práce |  |  |  | POL1_
|  | bez naložení, avšak s vyprázdněním nádoby na hromadu nebo do dopravního prostředku, | [24 empty] | SPI
|  | Odkaz na mn. položky pořadí 6 : 6,14000 |  | 6.14 | [22 empty] | VV | 5
8 | 162201209R00 | Vodorovné přemístění výkopku nošením příplatek za každých dalších 10 m z horniny 1 až 4, nošením | m3 | 6.14 |  | 0 |  | 0 |  | 0 | 15 | 0 | 0 | 0 | 0 | 0 | 800-1 | RTS 22/ I | RTS 19/ I | 0.791 | 4.86 |  | Práce |  |  |  | POL1_
|  | bez naložení, avšak s vyprázdněním nádoby na hromadu nebo do dopravního prostředku, | [24 empty] | SPI
|  | Odkaz na mn. položky pořadí 6 : 6,14000 |  | 6.14 | [22 empty] | VV | 5
9 | 174101101R00 | Zásyp sypaninou se zhutněním jam, šachet, rýh nebo kolem objektů v těchto vykopávkách | m3 | 10.24 |  | 0 |  | 0 |  | 0 | 15 | 0 | 0 | 0 | 0 | 0 | 800-1 | RTS 22/ I | RTS 21/ II | 0.202 | 2.07 |  | Práce |  |  |  | POL1_
|  | z jakékoliv horniny s uložením výkopku po vrstvách, | [24 empty] | SPI
|  | vytěžená zemina : | [24 empty] | VV | 0
|  | Odkaz na mn. položky pořadí 4 : 16,38000 |  | 16.38 | [22 empty] | VV | 5
|  | Odpočet základových pasů : | [24 empty] | VV | 0
|  | Odkaz na mn. položky pořadí 16 : 4,62000*-1 |  | -4.62 | [22 empty] | VV | 5
|  | Odpočet desky : | [24 empty] | VV | 0
|  | Odkaz na mn. položky pořadí 12 : 1,08000*-1 |  | -1.08 | [22 empty] | VV | 5
|  | Odpočet podkladního betonu : -4,4*0,1 |  | -0.44 | [22 empty] | VV | 0
10 | 175101101RT2 | Obsyp potrubí bez prohození sypaniny, s dodáním štěrkopísku frakce 0 - 22 mm | m3 | 0.81 |  | 0 |  | 0 |  | 0 | 15 | 0 | 1.7 | 1.38 | 0 | 0 | 800-1 | RTS 22/ I | Kalkul | 1.587 | 1.29 |  | Práce |  |  |  | POL1_
|  | sypaninou z vhodných hornin tř. 1 - 4 nebo materiálem připraveným podél výkopu ve vzdálenosti do 3 m od jeho kraje, pro jakoukoliv hloubku výkopu a jakoukoliv míru zhutnění, | [24 empty] | SPI |  | sypaninou z vhodných hornin tř. 1 - 4 nebo materiálem připraveným podél výkopu ve vzdálenosti do 3 m od jeho kraje, pro jakoukoliv hloubku výkopu a jakoukoliv míru zhutnění,
|  | úprava dešťového potrubí : 4,5*0,6*0,3 |  | 0.81 | [22 empty] | VV | 0
11 | 199000005R00 | Poplatky za skládku zeminy 1- 4 | t | 10.131 |  | 0 |  | 0 |  | 0 | 15 | 0 | 0 | 0 | 0 | 0 | 800-1 | RTS 22/ I | RTS 19/ I | 0 | 0 |  | Práce |  |  |  | POL1_
|  | Odkaz na mn. položky pořadí 6 : 6,14000*1,65 |  | 10.131 | [22 empty] | VV | 5
Díl: | 2 | Základy a zvláštní zakládání |  |  |  | 0 |  | 0 |  | 0 |  | 0 |  | 15.12 |  | 0 |  |  |  |  | 27.74 | [5 empty] | DIL
12 | 273321411R00 | Beton základových desek železový třídy C 25/30 | m3 | 1.08 |  | 0 |  | 0 |  | 0 | 15 | 0 | 2.525 | 2.73 | 0 | 0 | 801-1 | RTS 22/ I | RTS 21/ II | 0.48 | 0.52 |  | Práce |  |  |  | POL1_
|  | bez dodávky a uložení výztuže | [24 empty] | SPI
|  | základová deska vnějšího vstupu : (4,0*1,8)*0,15 |  | 1.08 | [22 empty] | VV | 0
13 | 273351215R00 | Bednění stěn základových desek zřízení | m2 | 1.8 |  | 0 |  | 0 |  | 0 | 15 | 0 | 0.0392 | 0.07 | 0 | 0 | 801-1 | RTS 22/ I | RTS 21/ II | 1.6 | 2.88 |  | Práce |  |  |  | POL1_
|  | svislé nebo šikmé (odkloněné) , půdorysně přímé nebo zalomené, stěn základových desek ve volných nebo zapažených jámách, rýhách, šachtách, včetně případných vzpěr, | [24 empty] | SPI |  | svislé nebo šikmé (odkloněné) , půdorysně přímé nebo zalomené, stěn základových desek ve volných nebo zapažených jámách, rýhách, šachtách, včetně případných vzpěr,
|  | základová deska : (4,0*1,8)*0,25 |  | 1.8 | [22 empty] | VV | 0
14 | 273351216R00 | Bednění stěn základových desek odstranění | m2 | 1.8 |  | 0 |  | 0 |  | 0 | 15 | 0 | 0 | 0 | 0 | 0 | 801-1 | RTS 22/ I | RTS 21/ II | 0.32 | 0.58 |  | Práce |  |  |  | POL1_
|  | svislé nebo šikmé (odkloněné) , půdorysně přímé nebo zalomené, stěn základových desek ve volných nebo zapažených jámách, rýhách, šachtách, včetně případných vzpěr, | [24 empty] | SPI |  | svislé nebo šikmé (odkloněné) , půdorysně přímé nebo zalomené, stěn základových desek ve volných nebo zapažených jámách, rýhách, šachtách, včetně případných vzpěr,
|  | Odkaz na mn. položky pořadí 13 : 1,80000 |  | 1.8 | [22 empty] | VV | 5
15 | 273361921RT4 | Výztuž základových desek ze svařovaných sítí průměr drátu 6 mm, velikost oka 100/100 mm | t | 0.09639 |  | 0 |  | 0 |  | 0 | 15 | 0 | 1.0455 | 0.1 | 0 | 0 | 801-1 | RTS 22/ I | RTS 21/ II | 15.231 | 1.47 |  | Práce |  |  |  | POL1_
|  | včetně distančních prvků | [24 empty] | SPI
|  | síť 2x 100/100x6 hmotnost 5,1 kg/m2 : 2*((4,0*1,8)*0,0051*1,05)*1,25 |  | 0.09639 | [22 empty] | VV | 0
|  | - včetně přesahů a prostřihu : | [24 empty] | VV | 0
16 | 274321411R00 | Beton základových pasů železový třídy C 25/30 | m3 | 4.62 |  | 0 |  | 0 |  | 0 | 15 | 0 | 2.525 | 11.67 | 0 | 0 | 801-1 | RTS 22/ I | RTS 21/ II | 0.48 | 2.22 |  | Práce |  |  |  | POL1_
|  | včetně dodávky a uložení betonu, bez výztuže | [24 empty] | SPI
|  | nové základové konstrukce : 2*(0,6*1,8+2,8*0,4)*1,05 |  | 4.62 | [22 empty] | VV | 0
17 | 274351215R00 | Bednění stěn základových pasů zřízení | m2 | 14.07 |  | 0 |  | 0 |  | 0 | 15 | 0 | 0.03916 | 0.55 | 0 | 0 | 801-1 | RTS 22/ I | RTS 21/ II | 1.05 | 14.77 |  | Práce |  |  |  | POL1_
|  | svislé nebo šikmé (odkloněné), půdorysně přímé nebo zalomené, stěn základových pasů ve volných nebo zapažených jámách, rýhách, šachtách, včetně případných vzpěr, | [24 empty] | SPI |  | svislé nebo šikmé (odkloněné), půdorysně přímé nebo zalomené, stěn základových pasů ve volných nebo zapažených jámách, rýhách, šachtách, včetně případných vzpěr,
|  | základové pasy vnějšího vstupu : (4,0+1,8)*(1,05) |  | 6.09 | [22 empty] | VV | 0
|  | 2*(2,8+1,0)*(1,05) |  | 7.98 | [22 empty] | VV | 0
18 | 274351216R00 | Bednění stěn základových pasů odstranění | m2 | 14.07 |  | 0 |  | 0 |  | 0 | 15 | 0 | 0 | 0 | 0 | 0 | 801-1 | RTS 22/ I | RTS 21/ II | 0.32 | 4.5 |  | Práce |  |  |  | POL1_
|  | svislé nebo šikmé (odkloněné), půdorysně přímé nebo zalomené, stěn základových pasů ve volných nebo zapažených jámách, rýhách, šachtách, včetně případných vzpěr, | [24 empty] | SPI |  | svislé nebo šikmé (odkloněné), půdorysně přímé nebo zalomené, stěn základových pasů ve volných nebo zapažených jámách, rýhách, šachtách, včetně případných vzpěr,
|  | Odkaz na mn. položky pořadí 17 : 14,07000 |  | 14.07 | [22 empty] | VV | 5
19 | 274354032R00 | Bednění prostupu základy průřezu do 0,05 m2, délky prostupu do 0,5 m | kus | 2 |  | 0 |  | 0 |  | 0 | 15 | 0 | 0.00242 | 0 | 0 | 0 | 801-1 | RTS 22/ I | Kalkul | 0.4 | 0.8 |  | Práce |  |  |  | POL1_
|  | úprava trouby na potřebný rozměr, uložení a ukotvení trouby v bednění. Včetně dodávky trouby. | [24 empty] | SPI
|  | dešťové potrubí : 2 |  | 2 | [22 empty] | VV | 0
Díl: | 3 | Svislé a kompletní konstrukce |  |  |  | 0 |  | 0 |  | 0 |  | 0 |  | 1.02 |  | 0 |  |  |  |  | 16.43 | [5 empty] | DIL
20 | 078844111R00 | Úprava ostění otvoru při opravách omítnutím MC | m2 | 3.28 |  | 0 |  | 0 |  | 0 | 15 | 0 | 0 | 0 | 0 | 0 |  | RTS 22/ I | RTS 21/ II | 1.463 | 4.8 |  | Práce |  |  |  | POL1_
|  | ostění stávajícího dveřního otvoru : (1,6+2*3,3)*0,4 |  | 3.28 | [22 empty] | VV | 0
21 | 319201311R00 | Vyrovnání nerovného povrchu jakoukoliv maltou do 30 mm | m2 | 22.05 |  | 0 |  | 0 |  | 0 | 15 | 0 | 0.03767 | 0.83 | 0 | 0 | 801-4 | RTS 22/ I | Kalkul | 0.41 | 9.04 |  | Práce |  |  |  | POL1_
|  | vnitřního i vnějšího zdiva, bez odsekání vadných cihel, bez pomocného lešení, | [24 empty] | SPI
|  | plocha stávajícího zdiva při novém zádveří : (2,05+4,25)*3,5 |  | 22.05 | [22 empty] | VV | 0
22 | 346244312RV1 | Obezdívka šachet z desek plynosilikátových tl. 75 mm | m2 | 3.42 |  | 0 |  | 0 |  | 0 | 15 | 0 | 0.05575 | 0.19 | 0 | 0 |  | Vlastní | Indiv | 0.758 | 2.59 |  | Práce |  |  |  | POL1_
|  | rohová obezdívka svodu a slouku konstrukce : 3,6*(0,4+0,55) |  | 3.42 | [22 empty] | VV | 0
Díl: | 4 | Vodorovné konstrukce |  |  |  | 0 |  | 0 |  | 0 |  | 0 |  | 1.58 |  | 0 |  |  |  |  | 15.51 | [5 empty] | DIL
23 | 416021223R00 | Podhledy na kovové konstrukci opláštěné deskami sádrokartonovými nosná konstrukce z profilů CD s přímým uchycením 2x deska, tloušťky 12,5 mm, impregnovaná, s minerální izolací tl. 40 mm | m2 | 9.04 |  | 0 |  | 0 |  | 0 | 15 | 0 | 0.02414 | 0.22 | 0 | 0 | 801-1 | RTS 22/ I | Kalkul | 1.13 | 10.22 |  | Práce |  |  |  | POL1_
|  | 4,2*2,0+1,6*0,4 |  | 9.04 | [22 empty] | VV | 0
24 | 451572111R00 | Lože pod potrubí, stoky a drobné objekty z kameniva drobného těženého 0÷4 mm | m3 | 0.27 |  | 0 |  | 0 |  | 0 | 15 | 0 | 1.8908 | 0.51 | 0 | 0 | 827-1 | RTS 22/ I | Kalkul | 1.695 | 0.46 |  | Práce |  |  |  | POL1_
|  | v otevřeném výkopu, | [24 empty] | SPI
|  | úprava dešťového potrubí : 4,5*0,6*0,1 |  | 0.27 | [22 empty] | VV | 0
25 | 451315111R00 | Podklad. nebo vyrovnáv. vrstva z betonu prostého beton C 25/30, tloušťka do 100 mm | m2 | 4.4 |  | 0 |  | 0 |  | 0 | 15 | 0 | 0.19276 | 0.85 | 0 | 0 | 821-1 | RTS 22/ I | RTS 21/ II | 1.098 | 4.83 |  | Práce |  |  |  | POL1_
|  | podkladní vrstva pro základové konstrukce : 2*(0,6*1,8+2,8*0,4) |  | 4.4 | [22 empty] | VV | 0
Díl: | 5 | Komunikace |  |  |  | 0 |  | 0 |  | 0 |  | 0 |  | 5.5 |  | 0 |  |  |  |  | 8.4 | [5 empty] | DIL
26 | 564851111R00 | Podklad ze štěrkodrti s rozprostřením a zhutněním frakce 0-63 mm, tloušťka po zhutnění 150 mm | m2 | 12.1675 |  | 0 |  | 0 |  | 0 | 15 | 0 | 0.378 | 4.6 | 0 | 0 | 822-1 | RTS 22/ I | Kalkul | 0.026 | 0.32 |  | Práce |  |  |  | POL1_
|  | Odkaz na mn. položky pořadí 27 : 12,16750 |  | 12.1675 | [22 empty] | VV | 5
27 | 596215021R00 | Kladení zámkové dlažby do drtě tloušťka dlažby 60 mm, tloušťka lože 40 mm | m2 | 12.1675 |  | 0 |  | 0 |  | 0 | 15 | 0 | 0.0739 | 0.9 | 0 | 0 | 822-1 | RTS 22/ I | Kalkul | 0.452 | 5.5 |  | Práce |  |  |  | POL1_
|  | s provedením lože z kameniva drceného, s vyplněním spár, s dvojitým hutněním a se smetením přebytečného materiálu na krajnici. S dodáním hmot pro lože a výplň spár. | [24 empty] | SPI |  | s provedením lože z kameniva drceného, s vyplněním spár, s dvojitým hutněním a se smetením přebytečného materiálu na krajnici. S dodáním hmot pro lože a výplň spár.
|  | 5,8*3,6 |  | 20.88 | [22 empty] | VV | 0
|  | -4,25*2,05 |  | -8.7125 | [22 empty] | VV | 0
28 | 596291111R00 | Řezání zámkové dlažby tloušťky 60 mm | m | 6.3 |  | 0 |  | 0 |  | 0 | 15 | 0 | 0.00033 | 0 | 0 | 0 | 822-1 | RTS 22/ I | Kalkul | 0.41 | 2.58 |  | Práce |  |  |  | POL1_
|  | stávající dlažba při zádveří : 4,25+2,05 |  | 6.3 | [22 empty] | VV | 0
Díl: | 6 | Úpravy povrchu, podlahy |  |  |  | 0 |  | 0 |  | 0 |  | 0 |  | 0.03 |  | 0 |  |  |  |  | 3.61 | [5 empty] | DIL
29 | 601021187RW2 | Omítka stropů a podhledů z hotových směsí vrchní tenkovrstvá, silikonová, škrábaná, zrnitost 2,0 mm, | m2 | 4.2 |  | 0 |  | 0 |  | 0 | 15 | 0 | 0.00349 | 0.01 | 0 | 0 | 801-1 | RTS 22/ I | Kalkul | 0.305 | 1.28 |  | Práce |  |  |  | POL1_
|  | po jednotlivých vrstvách | [24 empty] | SPI
|  | Odkaz na mn. položky pořadí 36 : 4,20000 |  | 4.2 | [22 empty] | VV | 5
30 | 601021191R00 | Omítka stropů a podhledů z hotových směsí Doplňkové práce pro omítky stropů z hotových směsí podkladní nátěr stropů pod tenkovrstvé omítky | m2 | 4.2 |  | 0 |  | 0 |  | 0 | 15 | 0 | 0.00024 | 0 | 0 | 0 | 801-1 | RTS 22/ I | Kalkul | 0.0683 | 0.29 |  | Práce |  |  |  | POL1_
|  | po jednotlivých vrstvách | [24 empty] | SPI
|  | Odkaz na mn. položky pořadí 29 : 4,20000 |  | 4.2 | [22 empty] | VV | 5
31 | 602021187RW2 | Omítka stěn z hotových směsí vrchní tenkovrstvá, silikonová, škrábaná, zrnitost 2,0 mm, | m2 | 6.935 |  | 0 |  | 0 |  | 0 | 15 | 0 | 0.00305 | 0.02 | 0 | 0 | 801-1 | RTS 22/ I | Kalkul | 0.22401 | 1.55 |  | Práce |  |  |  | POL1_
|  | po jednotlivých vrstvách | [24 empty] | SPI
|  | Odkaz na mn. položky pořadí 38 : 6,93500 |  | 6.935 | [22 empty] | VV | 5
32 | 602021191R00 | Omítka stěn z hotových směsí Doplňkové práce pro omítky stěn z hotových směsí podkladní nátěr pod tenkovrstvé omítky | m2 | 6.935 |  | 0 |  | 0 |  | 0 | 15 | 0 | 0.00026 | 0 | 0 | 0 | 801-1 | RTS 22/ I | Kalkul | 0.07 | 0.49 |  | Práce |  |  |  | POL1_
|  | po jednotlivých vrstvách | [24 empty] | SPI
|  | Odkaz na mn. položky pořadí 31 : 6,93500 |  | 6.935 | [22 empty] | VV | 5
Díl: | 61 | Úpravy povrchů vnitřní |  |  |  | 0 |  | 0 |  | 0 |  | 0 |  | 0.32 |  | 0 |  |  |  |  | 17.13 | [5 empty] | DIL
33 | 602011141RT1 | Omítka stěn z hotových směsí vrstva štuková, vápenná, , tloušťka vrstvy 2 mm, | m2 | 22.05 |  | 0 |  | 0 |  | 0 | 15 | 0 | 0.0025 | 0.06 | 0 | 0 | 801-1 | RTS 22/ I | RTS 21/ II | 0.24 | 5.29 |  | Práce |  |  |  | POL1_
|  | po jednotlivých vrstvách | [24 empty] | SPI
|  | plocha stávajícího zdiva při novém zádveří : | [24 empty] | VV | 0
|  | Odkaz na mn. položky pořadí 21 : 22,05000 |  | 22.05 | [22 empty] | VV | 5
34 | 612425931R00 | Omítka vápenná vnitřního ostění omítkou štukovou | m2 | 3.28 |  | 0 |  | 0 |  | 0 | 15 | 0 | 0.05369 | 0.18 | 0 | 0 | 801-4 | RTS 22/ I | RTS 21/ II | 1.1772 | 3.86 |  | Práce |  |  |  | POL1_
|  | okenního nebo dveřního, z pomocného pracovního lešení o výšce podlahy do 1900 mm a pro zatížení do 1,5 kPa, | [24 empty] | SPI |  | okenního nebo dveřního, z pomocného pracovního lešení o výšce podlahy do 1900 mm a pro zatížení do 1,5 kPa,
|  | Odkaz na mn. položky pořadí 20 : 3,28000 |  | 3.28 | [22 empty] | VV | 5
35 | 612481211RT2 | Vyztužení povrchu vnitřních stěn sklotextilní síťovinou s dodávkou síťoviny a stěrkového tmelu | m2 | 22.05 |  | 0 |  | 0 |  | 0 | 15 | 0 | 0.00367 | 0.08 | 0 | 0 | 801-1 | RTS 22/ I | RTS 21/ II | 0.362 | 7.98 |  | Práce |  |  |  | POL1_
|  | plocha stávajícího zdiva při novém zádveří : | [24 empty] | VV | 0
|  | Odkaz na mn. položky pořadí 21 : 22,05000 |  | 22.05 | [22 empty] | VV | 5
Díl: | 62 | Úpravy povrchů vnější |  |  |  | 0 |  | 0 |  | 0 |  | 0 |  | 0.17 |  | 0 |  |  |  |  | 15.1 | [5 empty] | DIL
36 | 611481211RT2 | Vyztužení vnitřních omítek stropů sklotextilní síťovinou s dodávkou síťoviny a stěrkového tmelu | m2 | 4.2 |  | 0 |  | 0 |  | 0 | 15 | 0 | 0.00411 | 0.02 | 0 | 0 | 801-1 | RTS 22/ I | Kalkul | 0.484 | 2.03 |  | Práce |  |  |  | POL1_
|  | s pomocným lešením o výšce podlahy do 1900 mm a pro zatížení do 1,5 kPa, | [24 empty] | SPI
|  | Odkaz na mn. položky pořadí 40 : 4,20000 |  | 4.2 | [22 empty] | VV | 5
37 | 622311521R00 | Zateplení soklu extrudovaným polystyrénem, tloušťky 80 mm, kontaktní nátěr a akrylátová omítka | m2 | 8.41 |  | 0 |  | 0 |  | 0 | 15 | 0 | 0.01374 | 0.12 | 0 | 0 | 801-1 | RTS 22/ I | Kalkul | 1.2558 | 10.56 |  | Práce |  |  |  | POL1_
|  | nanesení lepicího tmelu na izolační desky, nalepení desek, zajištění talířovými hmoždinkami (6 ks/m2), přebroušení desek, natažení stěrky, vtlačení výztužné tkaniny, přehlazení stěrky. Další vrstvy podle popisu položky. Včetně rohových lišt na hranách budov. | [24 empty] | SPI |  | nanesení lepicího tmelu na izolační desky, nalepení desek, zajištění talířovými hmoždinkami (6 ks/m2), přebroušení desek, natažení stěrky, vtlačení výztužné tkaniny, přehlazení stěrky. Další vrstvy podle popisu položky. Včetně rohových lišt na hranách budov.
|  | izolace základů přístavby zádveří : (4,0+1,8)*1,45 |  | 8.41 | [22 empty] | VV | 0
38 | 622481211RT2 | Vyztužení povrchových úprav vnějších stěn stěrkou s výztužnou sklotextilní tkaninou, s dodávkou sítě a stěrkového tmelu | m2 | 6.935 |  | 0 |  | 0 |  | 0 | 15 | 0 | 0.00367 | 0.03 | 0 | 0 | 801-1 | RTS 22/ I | Kalkul | 0.362 | 2.51 |  | Práce |  |  |  | POL1_
|  | Odkaz na mn. položky pořadí 39 : 6,93500 |  | 6.935 | [22 empty] | VV | 5
39 | 62.02 | Předsazená zavěšená fasáda z vláknocem. desek tl. 8 mm, na nosný hliníkový rošt hl. 100mm - D+M | m2 | 6.935 |  | 0 |  | 0 |  | 0 | 15 | 0 | 0 | 0 | 0 | 0 |  | Vlastní | Indiv | 0 | 0 |  | Práce |  |  |  | POL1_
|  | svislé obložení - čelní fasáda : 0,95*(4,42+2,88) |  | 6.935 | [22 empty] | VV | 0
40 | 62.03 | Podhled z vláknocement. desky tl.8mm vč. nosného hliníkového roštu - D+M | m2 | 4.2 |  | 0 |  | 0 |  | 0 | 15 | 0 | 0 | 0 | 0 | 0 |  | Vlastní | Indiv | 0 | 0 |  | Práce |  |  |  | POL1_
|  | podhledové obložení - čelní fasáda : 4,2 |  | 4.2 | [22 empty] | VV | 0
Díl: | 63 | Podlahy a podlahové konstrukce |  |  |  | 0 |  | 0 |  | 0 |  | 0 |  | 1.44 |  | 0 |  |  |  |  | 2.01 | [5 empty] | DIL
41 | 631312621R00 | Mazanina z betonu prostého tl. přes 50 do 80 mm třídy C 20/25, | m3 | 0.5453 |  | 0 |  | 0 |  | 0 | 15 | 0 | 2.525 | 1.38 | 0 | 0 | 801-1 | RTS 22/ I | Kalkul | 3.213 | 1.75 |  | Práce |  |  |  | POL1_
|  | (z kameniva) hlazená dřevěným hladítkem | [24 empty] | SPI
|  | 1,9*4,1*0,07 |  | 0.5453 | [22 empty] | VV | 0
42 | 632451023R00 | Vyrovnávací potěr z cementové malty v pásu o průměrné (střední) tloušťce od 30 do 40 mm | m2 | 0.64 |  | 0 |  | 0 |  | 0 | 15 | 0 | 0.09868 | 0.06 | 0 | 0 | 801-1 | RTS 22/ I | RTS 21/ II | 0.412 | 0.26 |  | Práce |  |  |  | POL1_
|  | na zdivu jako podklad např. pod izolaci, na parapetech z prefabrikovaných dílců, pod oplechování apod., vodorovný nebo ve spádu do 15°, hlazený dřevěným hladítkem, | [24 empty] | SPI |  | na zdivu jako podklad např. pod izolaci, na parapetech z prefabrikovaných dílců, pod oplechování apod., vodorovný nebo ve spádu do 15°, hlazený dřevěným hladítkem,
|  | úprava stávajícího dveřního otvoru : 1,6*0,4 |  | 0.64 | [22 empty] | VV | 0
Díl: | 64 | Výplně otvorů |  |  |  | 0 |  | 0 |  | 0 |  | 0 |  | 0.3 |  | 0 |  |  |  |  | 0 | [5 empty] | DIL
43 | 64_D01R | Automatické posuvné dveře v hliníkové stěně AD1 - venkovní | kus | 1 |  | 0 |  | 0 |  | 0 | 15 | 0 | 0.15 | 0.15 | 0 | 0 |  | Vlastní | Indiv | 0 | 0 |  | Práce |  |  |  | POL1_
44 | 64_D02R | Automatické posuvné dveře AD2 v hliníkové stěně - vnitřní s nadsvětlíkem | kus | 1 |  | 0 |  | 0 |  | 0 | 15 | 0 | 0.15 | 0.15 | 0 | 0 |  | Vlastní | Indiv | 0 | 0 |  | Práce |  |  |  | POL1_
Díl: | 8 | Trubní vedení |  |  |  | 0 |  | 0 |  | 0 |  | 0 |  | 0 |  | 0 |  |  |  |  | 0.3 | [5 empty] | DIL
45 | 877313122R00 | Montáž tvarovek na potrubí z trub z plastů těsněných gumovým kroužkem přesuvek DN 150 mm | kus | 1 |  | 0 |  | 0 |  | 0 | 15 | 0 | 3e-05 | 0 | 0 | 0 | 827-1 | RTS 22/ I | Kalkul | 0.3 | 0.3 |  | Práce |  |  |  | POL1_
|  | v otevřeném výkopu, | [24 empty] | SPI
|  | úprava provedení dešťového svodu : 1 |  | 1 | [22 empty] | VV | 0
46 | 28651692.AR | redukce excentrická; PVC; d = 160,0 mm; d2 = 125 mm; l = 180 mm; hladká, hrdlová | kus | 1 |  | 0 |  | 0 |  | 0 | 15 | 0 | 0.00043 | 0 | 0 | 0 | SPCM | RTS 22/ I | RTS 21/ I | 0 | 0 |  | Specifikace |  |  |  | POL3_
|  | úprava provedení dešťového svodu : 1 |  | 1 | [22 empty] | VV | 0
Díl: | 94 | Lešení a stavební výtahy |  |  |  | 0 |  | 0 |  | 0 |  | 0 |  | 0.02 |  | 0 |  |  |  |  | 2.28 | [5 empty] | DIL
47 | 941955002R00 | Lešení lehké pracovní pomocné pomocné, o výšce lešeňové podlahy přes 1,2 do 1,9 m | m2 | 10.66 |  | 0 |  | 0 |  | 0 | 15 | 0 | 0.00158 | 0.02 | 0 | 0 | 800-3 | RTS 22/ I | Kalkul | 0.214 | 2.28 |  | Práce |  |  |  | POL1_
|  | 2,6*4,1 |  | 10.66 | [22 empty] | VV | 0
Díl: | 95 | Dokončovací konstrukce na pozemních stavbách |  |  |  | 0 |  | 0 |  | 0 |  | 0 |  | 0 |  | 0 |  |  |  |  | 2 | [5 empty] | DIL
48 | 953981204R00 | Chemické kotvy do betonu, do cihelného zdiva do betonu, hloubky 125 mm, M 16, malta pro chemické kotvy dvousložková do plných materiálů | kus | 16 |  | 0 |  | 0 |  | 0 | 15 | 0 | 3e-05 | 0 | 0 | 0 | 801-4 | RTS 22/ I | RTS 21/ II | 0.125 | 2 |  | Práce |  |  |  | POL1_
|  | CHEMICKÉ KOTVENÍ HVA2-HAS-U, M16 5.8 POZINK. : 4*4 |  | 16 | [22 empty] | VV | 0
49 | 95_OP1 | Dodání + montáž AL čistící rohože venkovní, 1,5x1,5m, včetně odvodnění | kus | 1 |  | 0 |  | 0 |  | 0 | 15 | 0 | 0 | 0 | 0 | 0 |  | Vlastní | Indiv | 0 | 0 |  | Práce |  |  |  | POL1_
|  | Prvek OP1 : 1 |  | 1 | [22 empty] | VV | 0
50 | 95_OP2 | Dodání + montáž vnitřní čistící rohože kobercové | kus | 1 |  | 0 |  | 0 |  | 0 | 15 | 0 | 0 | 0 | 0 | 0 |  | Vlastní | Indiv | 0 | 0 |  | Práce |  |  |  | POL1_
|  | Prvek OP2 : 1 |  | 1 | [22 empty] | VV | 0
Díl: | 96 | Bourání konstrukcí |  |  |  | 0 |  | 0 |  | 0 |  | 0 |  | 0.01 |  | 0.55 |  |  |  |  | 7.42 | [5 empty] | DIL
51 | 968083012R00 | Vybourání plastových výplní otvorů prosklených dveří, nad 2 m2 | m2 | 5.28 |  | 0 |  | 0 |  | 0 | 15 | 0 | 0.001 | 0.01 | 0.0412 | 0.22 | 801-3 | RTS 22/ I | RTS 21/ II | 0.498 | 2.63 |  | Práce |  |  |  | POL1_
|  | stávající plastové vstupní dveře : 1,6*3,3 |  | 5.28 | [22 empty] | VV | 0
52 | 978059511R00 | Odsekání a odebrání obkladů stěn z obkládaček vnitřních z jakýchkoliv materiálů, plochy do 1 m2 | m2 | 4.92 |  | 0 |  | 0 |  | 0 | 15 | 0 | 0 | 0 | 0.068 | 0.33 | 801-3 | RTS 22/ I | RTS 21/ II | 0.69 | 3.39 |  | Práce |  |  |  | POL1_
|  | včetně otlučení podkladní omítky až na zdivo, | [24 empty] | SPI
|  | soklový obklad : (2,0*4,1)*0,6 |  | 4.92 | [22 empty] | VV | 0
53 | 979054441R00 | Očištění vybouraných obrubníků, dlaždic dlaždic, desek nebo tvarovek s původním vyplněním spár kamenivem těženým | m2 | 12.1675 |  | 0 |  | 0 |  | 0 | 15 | 0 | 0 | 0 | 0 | 0 | 822-1 | RTS 22/ I | Kalkul | 0.115 | 1.4 |  | Práce |  |  |  | POL1_
|  | krajníků, desek nebo panelů od spojovacího materiálu s odklizením a uložením očištěných hmot a spojovacího materiálu na skládku na vzdálenost do 10 m | [24 empty] | SPI |  | krajníků, desek nebo panelů od spojovacího materiálu s odklizením a uložením očištěných hmot a spojovacího materiálu na skládku na vzdálenost do 10 m
|  | Odkaz na mn. položky pořadí 27 : 12,16750 |  | 12.1675 | [22 empty] | VV | 5
Díl: | 99 | Staveništní přesun hmot |  |  |  | 0 |  | 0 |  | 0 |  | 0 |  | 0 |  | 0 |  |  |  |  | 25.22 | [5 empty] | DIL
54 | 999281105R00 | Přesun hmot pro opravy a údržbu objektů pro opravy a údržbu dosavadních objektů včetně vnějších plášťů Přesun hmot pro opravy a údržbu do výšky 6 m | t | 26.8675 |  | 0 |  | 0 |  | 0 | 15 | 0 | 0 | 0 | 0 | 0 | 801-4 | RTS 22/ I | Kalkul | 0.9385 | 25.22 |  | Přesun hmot |  |  |  | POL7_
|  | oborů 801, 803, 811 a 812 | [24 empty] | SPI
Díl: | 711 | Izolace proti vodě |  |  |  | 0 |  | 0 |  | 0 |  | 0 |  | 0.19 |  | 0 |  |  |  |  | 11.64 | [5 empty] | DIL
55 | 711111001RZ2 | Provedení izolace proti zemní vlhkosti natěradly za studena na ploše vodorovné nátěrem penetračním, 1 x nátěr, včetně dodávky penetračního laku ALP-M | m2 | 7.79 |  | 0 |  | 0 |  | 0 | 15 | 0 | 0.00033 | 0 | 0 | 0 | 800-711 | RTS 22/ I | Kalkul | 0.0275 | 0.21 |  | Práce |  |  |  | POL1_
|  | 1,9*4,1 |  | 7.79 | [22 empty] | VV | 0
56 | 711112001RT1 | Provedení izolace proti zemní vlhkosti natěradly za studena na ploše svislé, včetně pomocného lešení o výšce podlahy do 1900 mm a pro zatížení do 1,5 kPa. nátěrem penetračním, 1x nátěr, materiál ve specifikaci | m2 | 8.7 |  | 0 |  | 0 |  | 0 | 15 | 0 | 0.00017 | 0 | 0 | 0 | 800-711 | RTS 22/ I | Kalkul | 0.049 | 0.43 |  | Práce |  |  |  | POL1_
|  | izolace základ. konstrukcí - svislá : (1,9+4,1)*1,45 |  | 8.7 | [22 empty] | VV | 0
57 | 711141559RY5 | Provedení izolace proti zemní vlhkosti pásy přitavením vodorovná, 2 vrstvy, s dodávkou izolačního pásu se skleněnou, polyesterovou nebo hliníkovou vložkou, horní pás s minerálním posypem | m2 | 7.79 |  | 0 |  | 0 |  | 0 | 15 | 0 | 0.01117 | 0.09 | 0 | 0 | 800-711 | RTS 22/ I | Kalkul | 0.45982 | 3.58 |  | Práce |  |  |  | POL1_
|  | Odkaz na mn. položky pořadí 55 : 7,79000 |  | 7.79 | [22 empty] | VV | 5
58 | 711142559RZ2 | Provedení izolace proti zemní vlhkosti pásy přitavením svislá, 2 vrstvy, s dodávkou izolačního pásu se skleněnou nebo polyesterovou vložkou, | m2 | 8.7 |  | 0 |  | 0 |  | 0 | 15 | 0 | 0.0103 | 0.09 | 0 | 0 | 800-711 | RTS 22/ I | Kalkul | 0.532 | 4.63 |  | Práce |  |  |  | POL1_
|  | Odkaz na mn. položky pořadí 56 : 8,70000 |  | 8.7 | [22 empty] | VV | 5
59 | 711491271RZ2 | Provedení izolace proti tlakové vodě ostatní práce svislá, podkladní textílie, včetně dodávky materiálu | m2 | 8.7 |  | 0 |  | 0 |  | 0 | 15 | 0 | 0.00049 | 0 | 0 | 0 | 800-711 | RTS 22/ I | Kalkul | 0.166 | 1.44 |  | Práce |  |  |  | POL1_
|  | izolace základ. konstrukcí - svislá : (1,9+4,1)*1,45 |  | 8.7 | [22 empty] | VV | 0
60 | 711823121RT5 | Ochrana konstrukcí nopovou fólií svisle, výška nopu 8 mm, včetně dodávky fólie | m2 | 8.41 |  | 0 |  | 0 |  | 0 | 15 | 0 | 0.00063 | 0.01 | 0 | 0 | 800-711 | RTS 22/ I | Kalkul | 0.16 | 1.35 |  | Práce |  |  |  | POL1_
|  | izolace základů přístavby zádveří : (4,0+1,8)*1,45 |  | 8.41 | [22 empty] | VV | 0
Díl: | 712 | Povlakové krytiny |  |  |  | 0 |  | 0 |  | 0 |  | 0 |  | 0.1 |  | 0 |  |  |  |  | 24.25 | [5 empty] | DIL
61 | 712372121RV1 | Povlakové krytiny střech do 10° termoplasty kotvené do profilovaného plechu nebo do bednění, 4 kotvy/m2, pro tl. izolace do 260 mm, bez dodávky fólie, | m2 | 13.5 |  | 0 |  | 0 |  | 0 | 15 | 0 | 0 | 0 | 0 | 0 | 800-711 | RTS 22/ I | Kalkul | 0.848 | 11.45 |  | Práce |  |  |  | POL1_
|  | stěcha zádveří : 4,2*2,7 |  | 11.34 | [22 empty] | VV | 0
|  | atika zádveří : 0,3*(4,5+2,7) |  | 2.16 | [22 empty] | VV | 0
62 | 712378003R00 | Povlakové krytiny střech do 10° termoplasty Doplňkové konstrukce k povlakovým krytinám z fólií atiková okapnice, RŠ 250 mm, z pozinkovaného plechu s povrchovou úpravou PVC | m | 7.4 |  | 0 |  | 0 |  | 0 | 15 | 0 | 0.00184 | 0.01 | 0 | 0 | 800-711 | RTS 22/ I | RTS 20/ I | 0.252 | 1.86 |  | Práce |  |  |  | POL1_
SPI
|  | včetně dodávek výrobků | [24 empty] | SPI
|  | K1 - při obvodu atiky : 4,5+2,9 |  | 7.4 | [22 empty] | VV | 0
63 | 712378006R00 | Povlakové krytiny střech do 10° termoplasty Doplňkové konstrukce k povlakovým krytinám z fólií rohová lišta vnější, RŠ 100 mm, z pozinkovaného plechu s povrchovou úpravou PVC | m | 7 |  | 0 |  | 0 |  | 0 | 15 | 0 | 0.00076 | 0.01 | 0 | 0 | 800-711 | RTS 22/ I | Kalkul | 0.189 | 1.32 |  | Práce |  |  |  | POL1_
SPI
|  | včetně dodávek výrobků | [24 empty] | SPI
|  | K2 - při obvodu atiky : 4,3+2,7 |  | 7 | [22 empty] | VV | 0
64 | 712378007R00 | Povlakové krytiny střech do 10° termoplasty Doplňkové konstrukce k povlakovým krytinám z fólií rohová lišta vnitřní, RŠ 100 mm, z pozinkovaného plechu s povrchovou úpravou PVC | m | 14 |  | 0 |  | 0 |  | 0 | 15 | 0 | 0.00076 | 0.01 | 0 | 0 | 800-711 | RTS 22/ I | RTS 20/ I | 0.189 | 2.65 |  | Práce |  |  |  | POL1_
SPI
|  | včetně dodávek výrobků | [24 empty] | SPI
|  | K3 - při obvodu atiky : 4,3+2,7 |  | 7 | [22 empty] | VV | 0
|  | K3 - při obvodu zdiva : 4,3+2,7 |  | 7 | [22 empty] | VV | 0
65 | 712378008R00 | Povlakové krytiny střech do 10° termoplasty Doplňkové konstrukce k povlakovým krytinám z fólií pásek, RŠ 50 mm, z pozinkovaného plechu s povrchovou úpravou PVC | m | 7 |  | 0 |  | 0 |  | 0 | 15 | 0 | 0.00043 | 0 | 0 | 0 | 800-711 | RTS 22/ I | Kalkul | 0.189 | 1.32 |  | Práce |  |  |  | POL1_
SPI
|  | včetně dodávek výrobků | [24 empty] | SPI
|  | K4 - při obvodu zdiva : 4,3+2,7 |  | 7 | [22 empty] | VV | 0
66 | 712391172RZ7 | Textílie na střechách do 10° ochranná, včetně dodávky netkané sklovláknité textílie plošné hmotnosti 120 g/m2 | m2 | 19.71 |  | 0 |  | 0 |  | 0 | 15 | 0 | 0.00015 | 0 | 0 | 0 | 800-711 | RTS 22/ I | RTS 20/ I | 0.11765 | 2.32 |  | Práce |  |  |  | POL1_
|  | izolace stěchy : | [24 empty] | VV | 0
|  | Odkaz na mn. položky pořadí 61 : 13,50000 |  | 13.5 | [22 empty] | VV | 5
|  | vytažení izolace : | [24 empty] | VV | 0
|  | Odkaz na mn. položky pořadí 67 : 6,21000 |  | 6.21 | [22 empty] | VV | 5
67 | 712861703RT1 | Samostatné vytažení izolačního povlaku pryžemi fólií přilepenou v plné ploše, fólie ve specifikaci | m2 | 6.21 |  | 0 |  | 0 |  | 0 | 15 | 0 | 0.00085 | 0.01 | 0 | 0 | 800-711 | RTS 22/ I | RTS 20/ I | 0.226 | 1.4 |  | Práce |  |  |  | POL1_
|  | na konstrukce převyšující úroveň střechy, | [24 empty] | SPI
|  | vytažení fólie při atice : (4,2+2,7)*0,6 |  | 4.14 | [22 empty] | VV | 0
|  | vytažení fólie při zdivu : (4,2+2,7)*0,3 |  | 2.07 | [22 empty] | VV | 0
68 | 712964703R00 | Zesílení spár pryžemi , zesílení koutů, rohů a hran fólií | m | 20.7 |  | 0 |  | 0 |  | 0 | 15 | 0 | 0.00031 | 0.01 | 0 | 0 | 800-711 | RTS 22/ I | RTS 20/ I | 0.093 | 1.93 |  | Práce |  |  |  | POL1_
|  | v ploše střechy : 2*(2,7+4,2) |  | 13.8 | [22 empty] | VV | 0
|  | při atice : 2,7+4,2 |  | 6.9 | [22 empty] | VV | 0
69 | 28322103.AR | fólie izolační střešní hydroizolační; tloušťka 1,50 mm; plošná hmotnost 1 900 g/m2; PVC-P, výztužná mřížka | m2 | 22.6665 |  | 0 |  | 0 |  | 0 | 15 | 0 | 0.0023 | 0.05 | 0 | 0 | SPCM | RTS 22/ I | RTS 20/ I | 0 | 0 |  | Specifikace |  |  |  | POL3_
|  | izolace stěchy : | [24 empty] | VV | 0
|  | Odkaz na mn. položky pořadí 61 : 13,50000 |  | 13.5 | [22 empty] | VV | 5
|  | vytažení izolace : | [24 empty] | VV | 0
|  | Odkaz na mn. položky pořadí 67 : 6,21000 |  | 6.21 | [22 empty] | VV | 5
|  | Koeficient ztratné: 0,15 |  | 2.9565 | [22 empty] | VV | 4
Díl: | 713 | Izolace tepelné |  |  |  | 0 |  | 0 |  | 0 |  | 0 |  | 0.14 |  | 0 |  |  |  |  | 8.82 | [5 empty] | DIL
70 | 713111111RT2 | Montáž tepelné izolace stropů kladené vrchem, volně, dvouvrstvá | m2 | 11.34 |  | 0 |  | 0 |  | 0 | 15 | 0 | 0 | 0 | 0 | 0 | 800-713 | RTS 22/ I | RTS 20/ I | 0.18 | 2.04 |  | Práce |  |  |  | POL1_
|  | plocha střechy zádveří : 4,2*2,7 |  | 11.34 | [22 empty] | VV | 0
71 | 713111221RO3 | Montáž tepelné izolace stropů parotěsná zábrana zavěšených podhledů s přelepením spojů, včetně dodávky fólie | m2 | 9.04 |  | 0 |  | 0 |  | 0 | 15 | 0 | 0.00012 | 0 | 0 | 0 | 800-713 | RTS 22/ I | RTS 20/ I | 0.16 | 1.45 |  | Práce |  |  |  | POL1_
|  | Odkaz na mn. položky pořadí 23 : 9,04000 |  | 9.04 | [22 empty] | VV | 5
72 | 713111231RK4 | Montáž tepelné izolace stropů parotěsná zábrana stropů shora s přelepením spojů, včetně dodávky fólie | m2 | 24.6375 |  | 0 |  | 0 |  | 0 | 15 | 0 | 0.00018 | 0 | 0 | 0 | 800-713 | RTS 22/ I | Kalkul | 0.14 | 3.45 |  | Práce |  |  |  | POL1_
|  | Odkaz na mn. položky pořadí 66 : 19,71000 |  | 19.71 | [22 empty] | VV | 5
|  | Koeficient : 0,25 |  | 4.9275 | [22 empty] | VV | 4
73 | 713121111R00 | Montáž tepelné izolace podlah jednovrstvá, bez dodávky materiálu | m2 | 7.79 |  | 0 |  | 0 |  | 0 | 15 | 0 | 0 | 0 | 0 | 0 | 800-713 | RTS 22/ I | RTS 21/ I | 0.08 | 0.62 |  | Práce |  |  |  | POL1_
|  | 1,9*4,1 |  | 7.79 | [22 empty] | VV | 0
74 | 713131131R00 | Montáž tepelné izolace stěn lepením | m2 | 4.485 |  | 0 |  | 0 |  | 0 | 15 | 0 | 0.003 | 0.01 | 0 | 0 | 800-713 | RTS 22/ I | Kalkul | 0.28 | 1.26 |  | Práce |  |  |  | POL1_
|  | TI vnitřní atiky : (4,2+2,7)*0,65 |  | 4.485 | [22 empty] | VV | 0
75 | 28375460R | deska izolační tepelně izol.; extrudovaný polystyren; povrch hladký; součinitel tepelné vodivosti 0,035 W/mK; obj. hmotnost 40,00 kg/m3 | m3 | 0.33638 |  | 0 |  | 0 |  | 0 | 15 | 0 | 0.03 | 0.01 | 0 | 0 | SPCM | RTS 22/ I | RTS 21/ I | 0 | 0 |  | Specifikace |  |  |  | POL3_
|  | tl. 60mm - vnitřní strana atiky : ((4,2+2,7)*0,65)*0,06*1,25 |  | 0.33638 | [22 empty] | VV | 0
76 | 28375768.AR | deska izolační EPS 150; pěnový polystyren; povrch hladký; součinitel tepelné vodivosti 0,035 W/mK; obj. hmotnost 25,00 kg/m3 | m3 | 0.6271 |  | 0 |  | 0 |  | 0 | 15 | 0 | 0.025 | 0.02 | 0 | 0 | SPCM | RTS 22/ I | Kalkul | 0 | 0 |  | Specifikace |  |  |  | POL3_
|  | 1,9*4,1*0,07 |  | 0.5453 | [22 empty] | VV | 0
|  | Koeficient ztratné: 0,15 |  | 0.0818 | [22 empty] | VV | 4
77 | 63151368RV | Deska střešní spádová MV, 20-50mm | m2 | 13.041 |  | 0 |  | 0 |  | 0 | 15 | 0 | 0.00105 | 0.01 | 0 | 0 |  | Vlastní | Indiv | 0 | 0 |  | Specifikace |  |  |  | POL3_
|  | deska spádová, klín minerální vlákno; průměrné tl. 80,0 mm; obj. hmotnost 140,00 kg/m3; součinitel tepelné vodivosti 0,039 W/mK; hydrofobizováno | [24 empty] | POP |  | deska spádová, klín minerální vlákno; průměrné tl. 80,0 mm; obj. hmotnost 140,00 kg/m3; součinitel tepelné vodivosti 0,039 W/mK; hydrofobizováno
|  | Odkaz na mn. položky pořadí 78 : 13,04100 |  | 13.041 | [22 empty] | VV | 5
78 | 63151413.AR | deska izolační minerální vlákno; tl. 180,0 mm; součinitel tepelné vodivosti 0,035 W/mK; R = 5,050 m2K/W; obj. hmotnost 40,00 kg/m3; hydrofobizováno | m2 | 13.041 |  | 0 |  | 0 |  | 0 | 15 | 0 | 0.0072 | 0.09 | 0 | 0 | SPCM | RTS 22/ I | RTS 21/ I | 0 | 0 |  | Specifikace |  |  |  | POL3_
|  | TI střechy zádveří : | [24 empty] | VV | 0
|  | Odkaz na mn. položky pořadí 70 : 11,34000 |  | 11.34 | [22 empty] | VV | 5
|  | Koeficient ztratné: 0,15 |  | 1.701 | [22 empty] | VV | 4
Díl: | 721 | Vnitřní kanalizace |  |  |  | 0 |  | 0 |  | 0 |  | 0 |  | 0.11 |  | 0.04 |  |  |  |  | 9.47 | [5 empty] | DIL
79 | 721171808R00 | Demontáž potrubí z novodurových trub přes D 75 mm do D 114 mm | m | 4 |  | 0 |  | 0 |  | 0 | 15 | 0 | 0 | 0 | 0.00198 | 0.01 | 800-721 | RTS 22/ I | Kalkul | 0.083 | 0.33 |  | Práce |  |  |  | POL1_
|  | odpadního nebo připojovacího, | [24 empty] | SPI
|  | stávající dešťové potrubí zádveří : 4 |  | 4 | [22 empty] | VV | 0
80 | 721176213R00 | Potrubí KG odpadní svislé vnější průměr D 125 mm, tloušťka stěny 3,2 mm, DN 125 | m | 5.3 |  | 0 |  | 0 |  | 0 | 15 | 0 | 0.00198 | 0.01 | 0 | 0 | 800-721 | RTS 22/ I | Kalkul | 0.739 | 3.92 |  | Práce |  |  |  | POL1_
|  | včetně tvarovek, objímek. Bez zednických výpomocí. | [24 empty] | SPI
|  | úprava provedení dešťového svodu : 5,3 |  | 5.3 | [22 empty] | VV | 0
81 | 721176224R00 | Potrubí KG svodné (ležaté) v zemi vnější průměr D 160 mm, tloušťka stěny 4,0 mm, DN 150 | m | 4.5 |  | 0 |  | 0 |  | 0 | 15 | 0 | 0.00357 | 0.02 | 0 | 0 | 800-721 | RTS 22/ I | Kalkul | 0.55 | 2.48 |  | Práce |  |  |  | POL1_
|  | včetně tvarovek, objímek. Bez zednických výpomocí. | [24 empty] | SPI
|  | úprava dešťového potrubí : 4,5 |  | 4.5 | [22 empty] | VV | 0
82 | 721234143RT2 | Střešní vtoky z PP s PVC povrchem s pevnou izolační přírubou a živičným límcem, tepelně izolovaný vložený do krabice s nastavitelnou výškou se, záchytným košem, D 75, 110, 125 mm, včetně dodávky materiálu | kus | 1 |  | 0 |  | 0 |  | 0 | 15 | 0 | 0.0036 | 0 | 0 | 0 | 800-721 | RTS 22/ I | Kalkul | 0.66 | 0.66 |  | Práce |  |  |  | POL1_
83 | 721242110RT2 | Lapač střešních splavenin D 125 mm, s otáč.kul.kloubem na odtoku, s košem , se suchou a nezámr.klapkou,čistícím víčkem a vylam.těs. kroužky pro připoj.potrub.svodů D 75, 90, 100 a 110 mm, včetně dodávky materiálu | kus | 1 |  | 0 |  | 0 |  | 0 | 15 | 0 | 0.0838 | 0.08 | 0 | 0 | 800-721 | RTS 22/ I | Kalkul | 0.5 | 0.5 |  | Práce |  |  |  | POL1_
84 | 721242804R00 | Demontáž lapačů střešních splavenin DN 125 | kus | 1 |  | 0 |  | 0 |  | 0 | 15 | 0 | 0 | 0 | 0.02517 | 0.03 | 800-721 | RTS 22/ I | Kalkul | 0.465 | 0.47 |  | Práce |  |  |  | POL1_
|  | stávající lapač při rohu : 1 |  | 1 | [22 empty] | VV | 0
85 | 721193928RV1 | Zaslepení stávajícího kanalizačního potrubí víčkem DN125 | kus | 1 |  | 0 |  | 0 |  | 0 | 15 | 0 | 0.00079 | 0 | 0 | 0 |  | Vlastní | Indiv | 1.112 | 1.11 |  | Práce |  |  |  | POL1_
|  | stávající dešťové potrubí zádveří : 1 |  | 1 | [22 empty] | VV | 0
Díl: | 725 | Zařizovací předměty |  |  |  | 0 |  | 0 |  | 0 |  | 0 |  | 0 |  | 0 |  |  |  |  | 0.37 | [5 empty] | DIL
86 | 725980113RV1 | plastová 300 x 300 mm | kus | 1 |  | 0 |  | 0 |  | 0 | 15 | 0 | 0.0008 | 0 | 0 | 0 |  | Vlastní | Kalkul | 0.37 | 0.37 |  | Práce |  |  |  | POL1_
|  | revizní dvířka při obezdění svodu : 1 |  | 1 | [22 empty] | VV | 0
Díl: | 762 | Konstrukce tesařské |  |  |  | 0 |  | 0 |  | 0 |  | 0 |  | 0.1 |  | 0 |  |  |  |  | 2.25 | [5 empty] | DIL
87 | 762441112R00 | Obložení atiky montáž z dřevoštěpkových desek, 1 vrstva, šroubováním | m2 | 6.705 |  | 0 |  | 0 |  | 0 | 15 | 0 | 0 | 0 | 0 | 0 | 800-762 | RTS 22/ I | Kalkul | 0.335 | 2.25 |  | Práce |  |  |  | POL1_
|  | vodorovná část atiky : (4,5+2,9)*0,3 |  | 2.22 | [22 empty] | VV | 0
|  | svislá část atiky vnitřní : (4,2+2,7)*0,65 |  | 4.485 | [22 empty] | VV | 0
88 | 606233005R | překližka vodovzdorná; BR; jakost S/BB; tl = 18,0 mm; š = 3 000 mm; h = 1 500,0 mm; počet vrstev 13 | m2 | 7.7107 |  | 0 |  | 0 |  | 0 | 15 | 0 | 0.0126 | 0.1 | 0 | 0 | SPCM | RTS 22/ I | RTS 20/ I | 0 | 0 |  | Specifikace |  |  |  | POL3_
|  | obložení atiky : | [24 empty] | VV | 0
|  | Odkaz na mn. položky pořadí 87 : 6,70500 |  | 6.705 | [22 empty] | VV | 5
|  | Koeficient ztratné: 0,15 |  | 1.0057 | [22 empty] | VV | 4
Díl: | 764 | Konstrukce klempířské |  |  |  | 0 |  | 0 |  | 0 |  | 0 |  | 0.36 |  | 0.06 |  |  |  |  | 22.71 | [5 empty] | DIL
89 | 764311201R00 | Krytiny z pozinkovaného plechu výroba a montáž hladké střešní krytiny s úpravou krytiny u okapů, prostupů a výčnělků z tabulí velikosti 2 000 x 1000 mm, sklonu do 30° | m2 | 12.7296 |  | 0 |  | 0 |  | 0 | 15 | 0 | 0.01887 | 0.24 | 0 | 0 | 800-764 | RTS 22/ I | RTS 21/ II | 1.4632 | 18.63 |  | Práce |  |  |  | POL1_
|  | střecha nového venkovního vstupu : 4,42*2,88 |  | 12.7296 | [22 empty] | VV | 0
90 | 764554493R00 | Odpadní trouby z titanzinkového plechu montáž kolena Ti-Zn kruhového | kus | 1 |  | 0 |  | 0 |  | 0 | 15 | 0 | 0.0001 | 0 | 0 | 0 | 800-764 | RTS 22/ I | Kalkul | 0.2821 | 0.28 |  | Práce |  |  |  | POL1_
|  | úprava provedení svodu : 1 |  | 1 | [22 empty] | VV | 0
91 | 764816420R00 | Oplechování okapnice, z lakovaného pozinkovaného plechu, rš 200 mm, dodávka a montáž | m | 7.4 |  | 0 |  | 0 |  | 0 | 15 | 0 | 0.00119 | 0.01 | 0 | 0 | 800-764 | RTS 22/ I | Kalkul | 0.28 | 2.07 |  | Práce |  |  |  | POL1_
|  | včetně zhotovení rohů, spojů a dilatací | [24 empty] | SPI
|  | OKAPNICE PŘI ROHU VNĚJŠÍ FASÁDY A PODHLEDU - K5 : 4,5+2,9 |  | 7.4 | [22 empty] | VV | 0
92 | 764352800R00 | Demontáž žlabů podokapních půlkruhových rovných, rš 250 mm, sklonu do 30° | m | 4.1 |  | 0 |  | 0 |  | 0 | 15 | 0 | 0 | 0 | 0.00286 | 0.01 | 800-764 | RTS 22/ I | Kalkul | 0.0575 | 0.24 |  | Práce |  |  |  | POL1_
|  | stávající žlab zádveří : 4,1 |  | 4.1 | [22 empty] | VV | 0
93 | 764391820R00 | Demontáž ostatních prvků střešních závětrné lišty, rš 250 a 330 mm, sklonu do 30° | m | 10.4 |  | 0 |  | 0 |  | 0 | 15 | 0 | 0 | 0 | 0.00192 | 0.02 | 800-764 | RTS 22/ I | Kalkul | 0.0575 | 0.6 |  | Práce |  |  |  | POL1_
|  | stávající krytina zádveří : 3,1*2+4,2 |  | 10.4 | [22 empty] | VV | 0
94 | 764454802R00 | Demontáž odpadních trub nebo součástí trub kruhových , o průměru 120 mm | m | 7.9 |  | 0 |  | 0 |  | 0 | 15 | 0 | 0 | 0 | 0.00285 | 0.02 | 800-764 | RTS 22/ I | Kalkul | 0.069 | 0.55 |  | Práce |  |  |  | POL1_
|  | stávající trouba střešního svodu hl. střechy : 4,3 |  | 4.3 | [22 empty] | VV | 0
|  | stávající trouba střešního svodu střechy zádveří : 3,6 |  | 3.6 | [22 empty] | VV | 0
95 | 764323830RV1 | Demont. oplech. okapů, rš 330 mm | m | 4.2 |  | 0 |  | 0 |  | 0 | 15 | 0 | 0 | 0 | 0.0032 | 0.01 |  | Vlastní | Indiv | 0.0805 | 0.34 |  | Práce |  |  |  | POL1_
|  | stávající krytina zádveří : 4,2 |  | 4.2 | [22 empty] | VV | 0
96 | 15484111R | profil ocelový trapézový 40/160; tl. 0,75 mm; výška vlny 38,0 mm; žárově poaluzinkováno; délka 2 - 12 m; prosvětlovací provedení, antikondenzační provedení, délka pod 2m, skružování do táhlých oblouků | m2 | 14.639 |  | 0 |  | 0 |  | 0 | 15 | 0 | 0.00767 | 0.11 | 0 | 0 | SPCM | RTS 22/ I | RTS 21/ II | 0 | 0 |  | Specifikace |  |  |  | POL3_
|  | Odkaz na mn. položky pořadí 89 : 12,72960*1,15 |  | 14.639 | [22 empty] | VV | 5
97 | 553523116R | koleno okapového svodu pozink lakovaný; 72,0 °; d svodu 120 mm | kus | 1 |  | 0 |  | 0 |  | 0 | 15 | 0 | 0.0005 | 0 | 0 | 0 | SPCM | RTS 22/ I | RTS 21/ I | 0 | 0 |  | Specifikace |  |  |  | POL3_
|  | úprava provedení svodu : 1 |  | 1 | [22 empty] | VV | 0
98 | 998764201R00 | Přesun hmot pro konstrukce klempířské v objektech výšky do 6 m | % |  |  | 0 |  | 0 |  | 0 | 15 | 0 | 0 | 0 | 0 | 0 | 800-764 | RTS 22/ I | RTS 21/ II | 0 | 0 |  | Přesun hmot |  |  |  | POL7_
|  | 50 m vodorovně | [24 empty] | SPI
Díl: | 767 | Konstrukce zámečnické |  |  |  | 0 |  | 0 |  | 0 |  | 0 |  | 5.24 |  | 2.8 |  |  |  |  | 78.64 | [5 empty] | DIL
99 | 767392802R00 | Demontáž krytin střech z plechů šroubovaných | m2 | 13.02 |  | 0 |  | 0 |  | 0 | 15 | 0 | 0 | 0 | 0.007 | 0.09 | 800-767 | RTS 22/ I | RTS 22/ I | 0.238 | 3.1 |  | Práce |  |  |  | POL1_
|  | stávající krytina zádveří : 3,1*4,2 |  | 13.02 | [22 empty] | VV | 0
100 | 767996804R00 | Demontáž ostatních doplňků staveb atypických konstrukcí o hmotnosti přes 250 do 500 kg | kg | 450 |  | 0 |  | 0 |  | 0 | 15 | 0 | 5e-05 | 0.02 | 0.001 | 0.45 | 800-767 | RTS 22/ I | RTS 21/ II | 0.037 | 16.65 |  | Práce |  |  |  | POL1_
|  | kce zastřešení vstupu - 1 : 450 |  | 450 | [22 empty] | VV | 0
101 | 767996805R00 | Demontáž ostatních doplňků staveb atypických konstrukcí o hmotnosti přes 500 kg | kg | 2250 |  | 0 |  | 0 |  | 0 | 15 | 0 | 5e-05 | 0.11 | 0.001 | 2.25 | 800-767 | RTS 22/ I | RTS 21/ II | 0.026 | 58.5 |  | Práce |  |  |  | POL1_
|  | vstupní přístřešek 1.NP : 2250 |  | 2250 | [22 empty] | VV | 0
102 | 767_DEM_RV1 | Demontáž stávající vstupní čistící rohože | m2 | 1.65 |  | 0 |  | 0 |  | 0 | 15 | 0 | 0 | 0 | 0.007 | 0.01 |  | Vlastní | Indiv | 0.238 | 0.39 |  | Práce |  |  |  | POL1_
|  | stávající č. rohož zádveří : 1,1*1,5 |  | 1.65 | [22 empty] | VV | 0
103 | 767_Z_01V | D+M L-profil 80/6x80/6+300/6, vč kotvení, kování, povrchové úpravy, kompletní provedení | kg | 131.4 |  | 0 |  | 0 |  | 0 | 15 | 0 | 0.001 | 0.13 | 0 | 0 |  | Vlastní | Indiv | 0 | 0 |  | Práce |  |  |  | POL1_
|  | kotevní profil sloupkopříčkové fasády - prvek Z1 : | [24 empty] | VV | 0
|  | L 80/80/6 : (4,1+1,9)*7,4 |  | 44.4 | [22 empty] | VV | 0
|  | Plech P6, V=300mm : (4,1+1,9)*14,5 |  | 87 | [22 empty] | VV | 0
104 | 76700000V01 | Dodávka a montáž hlíníkové sloupkopříčkové fasády vstupu - prvek AS1, vč. kotvení, kování, doplňků, povrchové úpravy, kompletní provedení | m2 | 19.16 |  | 0 |  | 0 |  | 0 | 15 | 0 | 0.26 | 4.98 | 0 | 0 |  | Vlastní | Indiv | 0 | 0 |  | Práce |  |  |  | POL1_
|  | 3,6*(4,25+2,05) |  | 22.68 | [22 empty] | VV | 0
|  | odpočet aut. dveří : -1,6*2,2 |  | -3.52 | [22 empty] | VV | 0
105 | 767X01 | D+M ocelová konstrukce zádveří, vč. kotvení, pomocných prací, doplňků, svařování, PÚ dle PD (konstrukční část) | kg | 1350 |  | 0 |  | 0 |  | 0 | 15 | 0 | 0 | 0 | 0 | 0 |  | Vlastní | Indiv | 0 | 0 |  | Práce |  |  |  | POL1_
|  | 1350 |  | 1350 | [22 empty] | VV | 0
106 | 998767201R00 | Přesun hmot pro kovové stavební doplňk. konstrukce v objektech výšky do 6 m | % |  |  | 0 |  | 0 |  | 0 | 15 | 0 | 0 | 0 | 0 | 0 | 800-767 | RTS 22/ I | Kalkul | 0 | 0 |  | Přesun hmot |  |  |  | POL7_
|  | 50 m vodorovně | [24 empty] | SPI
Díl: | 771 | Podlahy z dlaždic a obklady |  |  |  | 0 |  | 0 |  | 0 |  | 0 |  | 0.22 |  | 0 |  |  |  |  | 7.99 | [5 empty] | DIL
107 | 771101101R00 | Příprava podkladu pod dlažby vysávání podkladů pod keramickou dlažbu průmyslovým vysavačem | m2 | 5.54 |  | 0 |  | 0 |  | 0 | 15 | 0 | 0 | 0 | 0 | 0 | 800-771 | RTS 22/ I | RTS 21/ II | 0.016 | 0.09 |  | Práce |  |  |  | POL1_
|  | Odkaz na mn. položky pořadí 112 : 5,54000 |  | 5.54 | [22 empty] | VV | 5
108 | 771101210R00 | Příprava podkladu pod dlažby penetrace podkladu pod dlažby | m2 | 5.54 |  | 0 |  | 0 |  | 0 | 15 | 0 | 0.00021 | 0 | 0 | 0 | 800-771 | RTS 22/ I | RTS 21/ II | 0.05 | 0.28 |  | Práce |  |  |  | POL1_
|  | Odkaz na mn. položky pořadí 112 : 5,54000 |  | 5.54 | [22 empty] | VV | 5
109 | 771475014R00 | Montáž soklíků z dlaždic keramických výšky 100 mm, soklíků vodorovných, kladených do flexibilního tmele | m | 5.2 |  | 0 |  | 0 |  | 0 | 15 | 0 | 0.00032 | 0 | 0 | 0 | 800-771 | RTS 22/ I | RTS 21/ II | 0.236 | 1.23 |  | Práce |  |  |  | POL1_
|  | dlažba vstupu : 1,9+4,1+0,4*2 |  | 6.8 | [22 empty] | VV | 0
|  | - odpočet dveří : -1,6 |  | -1.6 | [22 empty] | VV | 0
110 | 771479001R00 | Montáž soklíků z dlaždic keramických Řezání dlaždic pro soklíky | m | 5.2 |  | 0 |  | 0 |  | 0 | 15 | 0 | 0 | 0 | 0 | 0 | 800-771 | RTS 22/ I | RTS 20/ II | 0.154 | 0.8 |  | Práce |  |  |  | POL1_
|  | Odkaz na mn. položky pořadí 109 : 5,20000 |  | 5.2 | [22 empty] | VV | 5
111 | 771579791R00 | Montáž podlah vnitřních z dlaždic keramických Příplatky k položkám montáže podlah keramických příplatek za plochu podlah keramických do 5 m2 jednotlivě | m2 | 5.54 |  | 0 |  | 0 |  | 0 | 15 | 0 | 0 | 0 | 0 | 0 | 800-771 | RTS 22/ I | RTS 21/ I | 0.03 | 0.17 |  | Práce |  |  |  | POL1_
|  | Odkaz na mn. položky pořadí 112 : 5,54000 |  | 5.54 | [22 empty] | VV | 5
112 | 771575109R00 | Montáž podlah z dlaždic keramických 300 x 300 mm, režných nebo glazovaných, hladkých, kladených do flexibilního tmele | m2 | 5.54 |  | 0 |  | 0 |  | 0 | 15 | 0 | 0.00504 | 0.03 | 0 | 0 | 800-771 | RTS 22/ I | Kalkul | 0.978 | 5.42 |  | Práce |  |  |  | POL1_
|  | dlažba vstupu : 1,9*4,1 |  | 7.79 | [22 empty] | VV | 0
|  | - odpočet vnitřní rohože : -(1,5*1,5) |  | -2.25 | [22 empty] | VV | 0
113 | 597642030R | dlažba keramická š = 300 mm; l = 300 mm; h = 9,0 mm; povrch matný; pro interiér i exteriér | m2 | 9.768 |  | 0 |  | 0 |  | 0 | 15 | 0 | 0.0192 | 0.19 | 0 | 0 | SPCM | RTS 22/ I | RTS 21/ II | 0 | 0 |  | Specifikace |  |  |  | POL3_
|  | Dlažba : | [24 empty] | VV | 0
|  | Odkaz na mn. položky pořadí 112 : 5,54000 |  | 5.54 | [22 empty] | VV | 5
|  | Soklíky : | [24 empty] | VV | 0
|  | Odkaz na mn. položky pořadí 109 : 5,20000*0,5 |  | 2.6 | [22 empty] | VV | 5
|  | Koeficient ztratné: 0,2 |  | 1.628 | [22 empty] | VV | 4
Díl: | 784 | Malby |  |  |  | 0 |  | 0 |  | 0 |  | 0 |  | 0 |  | 0 |  |  |  |  | 4.4 | [5 empty] | DIL
114 | 784191101R00 | Příprava povrchu Penetrace (napouštění) podkladu disperzní, jednonásobná | m2 | 31.09 |  | 0 |  | 0 |  | 0 | 15 | 0 | 7e-05 | 0 | 0 | 0 | 800-784 | RTS 22/ I | RTS 21/ II | 0.03248 | 1.01 |  | Práce |  |  |  | POL1_
|  | Odkaz na mn. položky pořadí 115 : 31,09000 |  | 31.09 | [22 empty] | VV | 5
115 | 784195122R00 | Malby z malířských směsí hlinkových, , barevné, dvojnásobné | m2 | 31.09 |  | 0 |  | 0 |  | 0 | 15 | 0 | 0.00015 | 0 | 0 | 0 | 800-784 | RTS 22/ I | RTS 21/ II | 0.10902 | 3.39 |  | Práce |  |  |  | POL1_
|  | stěny : | [24 empty] | VV | 0
|  | Odkaz na mn. položky pořadí 33 : 22,05000 |  | 22.05 | [22 empty] | VV | 5
|  | strop : | [24 empty] | VV | 0
|  | Odkaz na mn. položky pořadí 23 : 9,04000 |  | 9.04 | [22 empty] | VV | 5
Díl: | D96 | Přesuny suti a vybouraných hmot |  |  |  | 0 |  | 0 |  | 0 |  | 0 |  | 0 |  | 0 |  |  |  |  | 5.1 | [5 empty] | DIL
116 | R-9970135 | Náklady spojené s odvozem a likvidací stavební suti | t | 10.4086 |  | 0 |  | 0 |  | 0 | 15 | 0 | 0 | 0 | 0 | 0 |  | Vlastní | Indiv | 0.49 | 5.1 |  | Přesun suti |  |  |  | POL8_
|  | naložení a odvoz stavební suti, likvidace v souladu se zákonem č. 185/2001 Sb., o odpadech | [24 empty] | POP
|  | dle technologie určené zhotovitelem, včetně poplatků za uložení odpadu | [24 empty] | POP
[25 empty] | 15 | 21 | DPH
| Celkem |  |  |  |  | 0 | [18 empty] | 0 | 0 | SUM
END
Note on S6: Jedná se o informaci, zda se jedná o položku, která je do rozpočtu zadána z cenové soustavy RTS, nebo vlastní.
Note on T6: Jedná se o název CÚ, která je zadána u položky rozpočtu

## SO01.3 02 - SIL Pol
Položkový soupis prací a dodávek | [26 empty] | #TypZaznamu#
S: | 21005_REV 2022_01 | Úprava a rozšíření požárních únikových cest v DPS Vážany | [24 empty] | STA
O: | SO01.3 | Nový krytý vstup | [21 empty] | STA |  |  | OBJ
R: | 02 - SIL | SO01.3 - Nový krytý vstup - silnoproudá elektrotechnika | [24 empty] | ROZ
P.č. | Číslo položky | Název položky | MJ | Množství | Cena / MJ | Celkem | Dodávka | Dodávka celk. | Montáž | Montáž celk. | DPH | Cena s DPH | Hmotnost / MJ | Hmotnost celk.(t) | Dem. hmotnost / MJ | Dem. hmotnost celk.(t) | Ceník | Cen. soustava / platnost | Cenová úroveň | Nhod / MJ | Nhod celk. | Dodavatel | Typ položky
Díl: | M21 | Elektromontáže |  |  |  | 0 |  | 0 |  | 0 |  | 0 |  | 0 |  | 0 |  |  |  |  | 0 | [5 empty] | DIL
1 | M21_01.3_01 | A - čtvercové přisazené svítidlo LED, tř. II. IP65,IK10, 16,3W, 1950lm, 277x277x58mm | ks | 2 |  | 0 |  | 0 |  | 0 | 15 | 0 | 0 | 0 | 0 | 0 |  | Vlastní | Indiv | 0 | 0 |  | Práce |  |  |  | POL1_9
2 | M21_01.3_02 | N - svítidlo nouzové s piktogramem LED4,6W, 268x42x192mm, 60lm, IP30, pozorovací vzdálenost 20m | ks | 2 |  | 0 |  | 0 |  | 0 | 15 | 0 | 0 | 0 | 0 | 0 |  | Vlastní | Indiv | 0 | 0 |  | Práce |  |  |  | POL1_9
3 | M21_01.3_03 | MCB-10B-1 Jistič - napojení dveří | Ks | 2 |  | 0 |  | 0 |  | 0 | 15 | 0 | 0 | 0 | 0 | 0 |  | Vlastní | Indiv | 0 | 0 |  | Práce |  |  |  | POL1_9
4 | M21_01.3_04 | Kabel se zvýšenou odolností proti šíření plamene, barva pláště oranžová, třída reakce na oheň - B2, ca, s1, d0, 1-CXKH-R-J 3x1.5 mm2 , pevně | m | 110 |  | 0 |  | 0 |  | 0 | 15 | 0 | 0 | 0 | 0 | 0 |  | Vlastní | Indiv | 0 | 0 |  | Práce |  |  |  | POL1_9
5 | M21_01.3_05 | Svorkovnice krabicová, 2273-202 2x0,5-2,5mm2 | ks | 30 |  | 0 |  | 0 |  | 0 | 15 | 0 | 0 | 0 | 0 | 0 |  | Vlastní | Indiv | 0 | 0 |  | Práce |  |  |  | POL1_9
6 | M21_01.3_06 | Svorkovnice krabicová, 2273-203 3x0,5-2,5mm2 | ks | 30 |  | 0 |  | 0 |  | 0 | 15 | 0 | 0 | 0 | 0 | 0 |  | Vlastní | Indiv | 0 | 0 |  | Práce |  |  |  | POL1_9
7 | M21_01.3_07 | Svorkovnice krabicová, 2273-205 5x0,5-2,5mm2 | ks | 20 |  | 0 |  | 0 |  | 0 | 15 | 0 | 0 | 0 | 0 | 0 |  | Vlastní | Indiv | 0 | 0 |  | Práce |  |  |  | POL1_9
8 | M21_01.3_08 | Svorkovnice krabicová, KO 97/L_NA KRABICE ODBOČNÁ | ks | 2 |  | 0 |  | 0 |  | 0 | 15 | 0 | 0 | 0 | 0 | 0 |  | Vlastní | Indiv | 0 | 0 |  | Práce |  |  |  | POL1_9
9 | M21_01.3_09 | Kabelový žlab plechový, délka 3 m včetně spojek a spojovacího mat. EKZS 62/50 3m s víkem (bílá, barva) | m | 50 |  | 0 |  | 0 |  | 0 | 15 | 0 | 0 | 0 | 0 | 0 |  | Vlastní | Indiv | 0 | 0 |  | Práce |  |  |  | POL1_9
10 | M21_01.3_10 | Provedeni revizních zkoušek – dle ČSN 331500, revizní technik | hod | 10 |  | 0 |  | 0 |  | 0 | 15 | 0 | 0 | 0 | 0 | 0 |  | Vlastní | Indiv | 0 | 0 |  | Práce |  |  |  | POL1_9
11 | M21_01.3_11 | HZS - Napojení na stávající rozvody | hod | 10 |  | 0 |  | 0 |  | 0 | 15 | 0 | 0 | 0 | 0 | 0 |  | Vlastní | Indiv | 0 | 0 |  | Práce |  |  |  | POL1_9
12 | M21_01.3_12 | Podružný materiál | kpl | 1 |  | 0 |  | 0 |  | 0 | 15 | 0 | 0 | 0 | 0 | 0 |  | Vlastní | Indiv | 0 | 0 |  | Specifikace |  |  |  | POL3_0
[25 empty] | 15 | 21 | DPH
| Celkem |  |  |  |  | 0 | [18 empty] | 0 | 0 | SUM
END
Note on S6: Jedná se o informaci, zda se jedná o položku, která je do rozpočtu zadána z cenové soustavy RTS, nebo vlastní.
Note on T6: Jedná se o název CÚ, která je zadána u položky rozpočtu

## IO01 01 Pol
Položkový soupis prací a dodávek | [26 empty] | #TypZaznamu#
S: | 21005_REV 2022_01 | Úprava a rozšíření požárních únikových cest v DPS Vážany | [24 empty] | STA
O: | IO01 | Přeložka areálové kanalizace PVC DN300 | [21 empty] | STA |  |  | OBJ
R: | 01 | 01 | [24 empty] | ROZ
P.č. | Číslo položky | Název položky | MJ | Množství | Cena / MJ | Celkem | Dodávka | Dodávka celk. | Montáž | Montáž celk. | DPH | Cena s DPH | Hmotnost / MJ | Hmotnost celk.(t) | Dem. hmotnost / MJ | Dem. hmotnost celk.(t) | Ceník | Cen. soustava / platnost | Cenová úroveň | Nhod / MJ | Nhod celk. | Dodavatel | Typ položky
Díl: | 1 | Zemní práce |  |  |  | 0 |  | 0 |  | 0 |  | 0 |  | 7.39 |  | 1.43 |  |  |  |  | 178.89 | [5 empty] | DIL
1 | 100001600R00 | Urovnání dna etáže pro jakoukoliv třídu horniny | m2 | 14.1 |  | 0 |  | 0 |  | 0 | 15 | 0 | 0 | 0 | 0 | 0 | 800-1 | RTS 22/ I | RTS 21/ II | 0.26 | 3.67 |  | Práce |  |  |  | POL1_
|  | po odstřelu pro provedení vrtů a odstřel další etáže, | [24 empty] | SPI
|  | 1,5*1,5*2+16*0,6 |  | 14.1 | [22 empty] | VV | 0
2 | 113106121R00 | Rozebrání komunikací pro pěší s jakýmkoliv ložem a výplní spár z betonových nebo kameninových dlaždic nebo tvarovek | m2 | 4.5 |  | 0 |  | 0 |  | 0 | 15 | 0 | 0 | 0 | 0.138 | 0.62 | 822-1 | RTS 22/ I | RTS 21/ II | 0.16 | 0.72 |  | Práce |  |  |  | POL1_
|  | s přemístěním hmot na skládku na vzdálenost do 3 m nebo s naložením na dopravní prostředek | [24 empty] | SPI
3 | 113201111R00 | Vytrhání obrub chodníkových ležatých | m | 3.7 |  | 0 |  | 0 |  | 0 | 15 | 0 | 0 | 0 | 0.22 | 0.81 | 822-1 | RTS 22/ I | RTS 21/ II | 0.143 | 0.53 |  | Práce |  |  |  | POL1_
|  | s vybouráním lože, s přemístěním hmot na skládku na vzdálenost do 3 m nebo naložením na dopravní prostředek | [24 empty] | SPI |  | s vybouráním lože, s přemístěním hmot na skládku na vzdálenost do 3 m nebo naložením na dopravní prostředek
|  | 1,6+2,1 |  | 3.7 | [22 empty] | VV | 0
4 | 119001412R00 | Dočasné zajištění podzemního potrubí nebo vedení betonového potrubí DN přes 200 do 500 mm | m | 15 |  | 0 |  | 0 |  | 0 | 15 | 0 | 0.01271 | 0.19 | 0 | 0 | 800-1 | RTS 22/ I | RTS 21/ II | 1.153 | 17.3 |  | Práce |  |  |  | POL1_
|  | ve výkopišti ve stavu a poloze, ve kterých byla na začátku zemních prací, a to podepřením, vzepřením nebo vyvěšením, případně s ochranným bedněním, se zřízením a odstraněním zajišťovací konstrukce a včetně opotřebení použitých materiálů, | [24 empty] | SPI |  | ve výkopišti ve stavu a poloze, ve kterých byla na začátku zemních prací, a to podepřením, vzepřením nebo vyvěšením, případně s ochranným bedněním, se zřízením a odstraněním zajišťovací konstrukce a včetně opotřebení použitých materiálů,
5 | 120001101R00 | Ztížené vykopávky v horninách jakékoliv třídy | m3 | 35.25 |  | 0 |  | 0 |  | 0 | 15 | 0 | 0 | 0 | 0 | 0 | 800-1 | RTS 22/ I | RTS 21/ II | 1.548 | 54.57 |  | Práce |  |  |  | POL1_
|  | příplatek k cenám vykopávek za ztížení vykopávky v blízkosti podzemního vedení nebo výbušnin v horninách jakékoliv třídy, | [24 empty] | SPI |  | příplatek k cenám vykopávek za ztížení vykopávky v blízkosti podzemního vedení nebo výbušnin v horninách jakékoliv třídy,
|  | hloubená rýh : | [24 empty] | VV | 0
|  | Odkaz na mn. položky pořadí 7 : 24,00000 |  | 24 | [22 empty] | VV | 5
|  | hloubení šachet : | [24 empty] | VV | 0
|  | Odkaz na mn. položky pořadí 6 : 11,25000 |  | 11.25 | [22 empty] | VV | 5
6 | 131201201R00 | Hloubení zapažených jam a zářezů do 100 m3, v hornině 3, převážně ručně | m3 | 11.25 |  | 0 |  | 0 |  | 0 | 15 | 0 | 0 | 0 | 0 | 0 | 800-1 | RTS 22/ I | RTS 21/ II | 2.249 | 25.3 |  | Práce |  |  |  | POL1_
|  | s urovnáním dna do předepsaného profilu a spádu, s případně nutným přemístěním výkopku ve výkopišti a dále buď s přemístěním výkopku na přilehlém terénu na vzdálenost do 3 m od kraje jámy nebo s naložením na dopravní prostředek | [24 empty] | SPI |  | s urovnáním dna do předepsaného profilu a spádu, s případně nutným přemístěním výkopku ve výkopišti a dále buď s přemístěním výkopku na přilehlém terénu na vzdálenost do 3 m od kraje jámy nebo s naložením na dopravní prostředek
|  | kanalizační šachta : 2*(1,5*1,5*2,5) |  | 11.25 | [22 empty] | VV | 0
7 | 132201111R00 | Hloubení rýh šířky do 60 cm do 100 m3, v hornině 3, hloubení strojně | m3 | 24 |  | 0 |  | 0 |  | 0 | 15 | 0 | 0 | 0 | 0 | 0 | 800-1 | RTS 22/ I | RTS 21/ II | 0.23 | 5.52 |  | Práce |  |  |  | POL1_
|  | zapažených i nezapažených s urovnáním dna do předepsaného profilu a spádu, s přehozením výkopku na přilehlém terénu na vzdálenost do 3 m od podélné osy rýhy nebo s naložením výkopku na dopravní prostředek. | [24 empty] | SPI |  | zapažených i nezapažených s urovnáním dna do předepsaného profilu a spádu, s přehozením výkopku na přilehlém terénu na vzdálenost do 3 m od podélné osy rýhy nebo s naložením výkopku na dopravní prostředek.
|  | 0,6*16*2,5 |  | 24 | [22 empty] | VV | 0
8 | 151101101R00 | Zřízení pažení a rozepření stěn rýh příložné pro jakoukoliv mezerovitost, hloubky do 2 m | m2 | 80 |  | 0 |  | 0 |  | 0 | 15 | 0 | 0.00099 | 0.08 | 0 | 0 | 800-1 | RTS 22/ I | RTS 21/ II | 0.236 | 18.88 |  | Práce |  |  |  | POL1_
|  | pro podzemní vedení pro všechny šířky rýhy, | [24 empty] | SPI
|  | 2*16,0*2,5 |  | 80 | [22 empty] | VV | 0
9 | 151101111R00 | Odstranění pažení a rozepření rýh příložné , hloubky do 2 m | m2 | 80 |  | 0 |  | 0 |  | 0 | 15 | 0 | 0 | 0 | 0 | 0 | 800-1 | RTS 22/ I | RTS 21/ II | 0.07 | 5.6 |  | Práce |  |  |  | POL1_
|  | pro podzemní vedení s uložením materiálu na vzdálenost do 3 m od kraje výkopu, | [24 empty] | SPI
|  | Odkaz na mn. položky pořadí 8 : 80,00000 |  | 80 | [22 empty] | VV | 5
10 | 151101201R00 | Zřízení pažení stěn výkopu bez rozepření, vzepření příložné, hloubky do 4 m | m2 | 30 |  | 0 |  | 0 |  | 0 | 15 | 0 | 0.0007 | 0.02 | 0 | 0 | 800-1 | RTS 22/ I | RTS 21/ II | 0.156 | 4.68 |  | Práce |  |  |  | POL1_
|  | 2*(1,5*4)*2,5 |  | 30 | [22 empty] | VV | 0
11 | 151101211R00 | Odstranění pažení stěn výkopu příložné, hloubky do 4 m | m2 | 30 |  | 0 |  | 0 |  | 0 | 15 | 0 | 0 | 0 | 0 | 0 | 800-1 | RTS 22/ I | RTS 21/ II | 0.095 | 2.85 |  | Práce |  |  |  | POL1_
|  | s uložením pažin na vzdálenost do 3 m od okraje výkopu, | [24 empty] | SPI
|  | Odkaz na mn. položky pořadí 10 : 30,00000 |  | 30 | [22 empty] | VV | 5
12 | 161101101R00 | Svislé přemístění výkopku z horniny 1 až 4, při hloubce výkopu přes 1 do 2,5 m | m3 | 35.25 |  | 0 |  | 0 |  | 0 | 15 | 0 | 0 | 0 | 0 | 0 | 800-1 | RTS 22/ I | RTS 21/ II | 0.345 | 12.16 |  | Práce |  |  |  | POL1_
|  | bez naložení do dopravní nádoby, ale s vyprázdněním dopravní nádoby na hromadu nebo na dopravní prostředek, | [24 empty] | SPI |  | bez naložení do dopravní nádoby, ale s vyprázdněním dopravní nádoby na hromadu nebo na dopravní prostředek,
|  | hloubená rýh : | [24 empty] | VV | 0
|  | Odkaz na mn. položky pořadí 7 : 24,00000 |  | 24 | [22 empty] | VV | 5
|  | hloubení šachet : | [24 empty] | VV | 0
|  | Odkaz na mn. položky pořadí 6 : 11,25000 |  | 11.25 | [22 empty] | VV | 5
13 | 162201102R00 | Vodorovné přemístění výkopku z horniny 1 až 4, na vzdálenost přes 20 do 50 m | m3 | 18.4864 |  | 0 |  | 0 |  | 0 | 15 | 0 | 0 | 0 | 0 | 0 | 800-1 | RTS 22/ I | RTS 21/ II | 0.074 | 1.37 |  | Práce |  |  |  | POL1_
|  | po suchu, bez naložení výkopku, avšak se složením bez rozhrnutí, zpáteční cesta vozidla. | [24 empty] | SPI
|  | výkopy : | [24 empty] | VV | 0
|  | Odkaz na mn. položky pořadí 6 : 11,25000 |  | 11.25 | [22 empty] | VV | 5
|  | Odkaz na mn. položky pořadí 7 : 24,00000 |  | 24 | [22 empty] | VV | 5
|  | zásypy : | [24 empty] | VV | 0
|  | Odkaz na mn. položky pořadí 17 : 16,76358*-1 |  | -16.7636 | [22 empty] | VV | 5
14 | 162701105R00 | Vodorovné přemístění výkopku z horniny 1 až 4, na vzdálenost přes 9 000 do 10 000 m | m3 | 18.4864 |  | 0 |  | 0 |  | 0 | 15 | 0 | 0 | 0 | 0 | 0 | 800-1 | RTS 22/ I | RTS 21/ II | 0.011 | 0.2 |  | Práce |  |  |  | POL1_
|  | po suchu, bez naložení výkopku, avšak se složením bez rozhrnutí, zpáteční cesta vozidla. | [24 empty] | SPI
|  | Odkaz na mn. položky pořadí 13 : 18,48642 |  | 18.4864 | [22 empty] | VV | 5
15 | 162701109R00 | Vodorovné přemístění výkopku příplatek k ceně za každých dalších i započatých 1 000 m přes 10 000 m z horniny 1 až 4 | m3 | 92.4321 |  | 0 |  | 0 |  | 0 | 15 | 0 | 0 | 0 | 0 | 0 | 800-1 | RTS 22/ I | RTS 21/ II | 0 | 0 |  | Práce |  |  |  | POL1_
|  | po suchu, bez naložení výkopku, avšak se složením bez rozhrnutí, zpáteční cesta vozidla. | [24 empty] | SPI
|  | Odkaz na mn. položky pořadí 14 : 18,48642*5 |  | 92.4321 | [22 empty] | VV | 5
16 | 171201201R00 | Uložení sypaniny na dočasnou skládku tak, že na 1 m2 plochy připadá přes 2 m3 výkopku nebo ornice | m3 | 18.4864 |  | 0 |  | 0 |  | 0 | 15 | 0 | 0 | 0 | 0 | 0 | 800-1 | RTS 22/ I | RTS 21/ II | 0.009 | 0.17 |  | Práce |  |  |  | POL1_
|  | Odkaz na mn. položky pořadí 13 : 18,48642 |  | 18.4864 | [22 empty] | VV | 5
17 | 174101102R00 | Zásyp sypaninou se zhutněním v uzavřených prostorách s urovnáním povrchu zásypu s ručním zhutněním | m3 | 16.7636 |  | 0 |  | 0 |  | 0 | 15 | 0 | 0 | 0 | 0 | 0 | 800-1 | RTS 22/ I | RTS 21/ II | 1.15 | 19.28 |  | Práce |  |  |  | POL1_
|  | z jakékoliv horniny s uložením výkopku po vrstvách, | [24 empty] | SPI
|  | potrubí : (2,3-(0,2+0,4))*0,6*16,0 |  | 16.32 | [22 empty] | VV | 0
|  | šachty : (1,5*1,5)-(pi*0,5*0,5)*2,3 |  | 0.44358 | [22 empty] | VV | 0
18 | 175101101R00 | Obsyp potrubí bez prohození sypaniny, bez dodávky obsypového materiálu | m3 | 3.84 |  | 0 |  | 0 |  | 0 | 15 | 0 | 0 | 0 | 0 | 0 | 800-1 | RTS 22/ I | RTS 21/ II | 1.587 | 6.09 |  | Práce |  |  |  | POL1_
|  | sypaninou z vhodných hornin tř. 1 - 4 nebo materiálem připraveným podél výkopu ve vzdálenosti do 3 m od jeho kraje, pro jakoukoliv hloubku výkopu a jakoukoliv míru zhutnění, | [24 empty] | SPI |  | sypaninou z vhodných hornin tř. 1 - 4 nebo materiálem připraveným podél výkopu ve vzdálenosti do 3 m od jeho kraje, pro jakoukoliv hloubku výkopu a jakoukoliv míru zhutnění,
|  | 16*0,6*0,4 |  | 3.84 | [22 empty] | VV | 0
19 | 199000005R00 | Poplatky za skládku zeminy 1- 4, skupina 17 05 04 z Katalogu odpadů | t | 34.1999 |  | 0 |  | 0 |  | 0 | 15 | 0 | 0 | 0 | 0 | 0 | 800-1 | RTS 22/ I | RTS 21/ II | 0 | 0 |  | Práce |  |  |  | POL1_
|  | Odkaz na mn. položky pořadí 13 : 18,48642*1,85 |  | 34.1999 | [22 empty] | VV | 5
20 | 583312034R | kamenivo přírodní těžené frakce 0,0 až 4,0 mm; třída B; Olomoucký kraj | t | 7.104 |  | 0 |  | 0 |  | 0 | 15 | 0 | 1 | 7.1 | 0 | 0 | SPCM | RTS 22/ I | RTS 21/ II | 0 | 0 |  | Specifikace |  |  |  | POL3_
|  | Odkaz na mn. položky pořadí 18 : 3,84000*1,85 |  | 7.104 | [22 empty] | VV | 5
Díl: | 4 | Vodorovné konstrukce |  |  |  | 0 |  | 0 |  | 0 |  | 0 |  | 3.63 |  | 0 |  |  |  |  | 3.25 | [5 empty] | DIL
21 | 451572111R00 | Lože pod potrubí, stoky a drobné objekty z kameniva drobného těženého 0÷4 mm | m3 | 1.92 |  | 0 |  | 0 |  | 0 | 15 | 0 | 1.8908 | 3.63 | 0 | 0 | 827-1 | RTS 22/ I | RTS 21/ II | 1.695 | 3.25 |  | Práce |  |  |  | POL1_
|  | v otevřeném výkopu, | [24 empty] | SPI
|  | 0,6*16*0,2 |  | 1.92 | [22 empty] | VV | 0
Díl: | 5 | Komunikace |  |  |  | 0 |  | 0 |  | 0 |  | 0 |  | 2.02 |  | 0 |  |  |  |  | 1.81 | [5 empty] | DIL
22 | 564851111R00 | Podklad ze štěrkodrti s rozprostřením a zhutněním frakce 0-63 mm, tloušťka po zhutnění 150 mm | m2 | 4.5 |  | 0 |  | 0 |  | 0 | 15 | 0 | 0.378 | 1.7 | 0 | 0 | 822-1 | RTS 22/ I | RTS 21/ II | 0.026 | 0.12 |  | Práce |  |  |  | POL1_
|  | Odkaz na mn. položky pořadí 23 : 4,50000 |  | 4.5 | [22 empty] | VV | 5
23 | 596811111R00 | Kladení dlažby z betonových nebo kameninových dlaždic do lože z kameniva těženého tloušťky do 30 mm | m2 | 4.5 |  | 0 |  | 0 |  | 0 | 15 | 0 | 0.072 | 0.32 | 0 | 0 | 822-1 | RTS 22/ I | RTS 21/ II | 0.375 | 1.69 |  | Práce |  |  |  | POL1_
|  | komunikací pro pěší do velikosti dlaždic 0,25 m2 s provedením lože do tl. 30 mm, s vyplněním spár a se smetením přebytečného materiálu na vzdálenost do 3 m | [24 empty] | SPI |  | komunikací pro pěší do velikosti dlaždic 0,25 m2 s provedením lože do tl. 30 mm, s vyplněním spár a se smetením přebytečného materiálu na vzdálenost do 3 m
Díl: | 8 | Trubní vedení |  |  |  | 0 |  | 0 |  | 0 |  | 0 |  | 11.75 |  | 0 |  |  |  |  | 29.04 | [5 empty] | DIL
24 | 871371111R00 | Montáž potrubí z plastických hmot z tlakových trubek z tvrdého PVC těsněných gumovým kroužkem, vnějšího průměru 315 mm | m | 15.4 |  | 0 |  | 0 |  | 0 | 15 | 0 | 0.00016 | 0 | 0 | 0 | 827-1 | RTS 22/ I | RTS 21/ II | 0.296 | 4.56 |  | Práce |  |  |  | POL1_
|  | v otevřeném výkopu, | [24 empty] | SPI
|  | 15,4 |  | 15.4 | [22 empty] | VV | 0
25 | 892581111R00 | Zkoušky těsnosti kanalizačního potrubí zkouška těsnosti kanalizačního potrubí vodou do DN 300 mm | m | 100 |  | 0 |  | 0 |  | 0 | 15 | 0 | 0 | 0 | 0 | 0 | 827-1 | RTS 22/ I | RTS 21/ II | 0.079 | 7.9 |  | Práce |  |  |  | POL1_
|  | vodou nebo vzduchem, | [24 empty] | SPI
26 | 894421111RT1 | Osazení betonových dílců pro šachty podle DIN 4034 skruže rovné, o hmotnosti do 0,5 t | kus | 18 |  | 0 |  | 0 |  | 0 | 15 | 0 | 0 | 0 | 0 | 0 | 827-1 | RTS 22/ I | RTS 21/ II | 0.79 | 14.22 |  | Práce |  |  |  | POL1_
|  | na kroužek, | [24 empty] | SPI
|  | 2+2+8+2+2+1+1 |  | 18 | [22 empty] | VV | 0
27 | 899311113R00 | Osazení poklopů litinových s rámem do 150 kg | kus | 2 |  | 0 |  | 0 |  | 0 | 15 | 0 | 0.00936 | 0.02 | 0 | 0 |  | RTS 22/ I | RTS 21/ II | 1.18 | 2.36 |  | Práce |  |  |  | POL1_
28 | 892000012R | Zaměření trasy potrubí | m | 20 |  | 0 |  | 0 |  | 0 | 15 | 0 | 0 | 0 | 0 | 0 |  | Vlastní | Indiv | 0 | 0 |  | Práce |  |  |  | POL1_
29 | 89321001R | Napojení na stávající kanalizaci do stávající šachty, vč. zatěsnění prostupu | soubor | 2 |  | 0 |  | 0 |  | 0 | 15 | 0 | 0 | 0 | 0 | 0 |  | Vlastní | Indiv | 0 | 0 |  | Práce |  |  |  | POL1_
30 | 286111931R | trubka plastová kanalizační PVC; hladká, s hrdlem; Sn 12 kN/m2; D = 315,0 mm; s = 10,00 mm; l = 1 000,0 mm | kus | 8 |  | 0 |  | 0 |  | 0 | 15 | 0 | 0.0102 | 0.08 | 0 | 0 | SPCM | RTS 22/ I | RTS 21/ II | 0 | 0 |  | Specifikace |  |  |  | POL3_
31 | 286111933R | trubka plastová kanalizační PVC; hladká, s hrdlem; Sn 12 kN/m2; D = 315,0 mm; s = 10,00 mm; l = 6 000,0 mm | kus | 2 |  | 0 |  | 0 |  | 0 | 15 | 0 | 0.0612 | 0.12 | 0 | 0 | SPCM | RTS 22/ I | RTS 21/ II | 0 | 0 |  | Specifikace |  |  |  | POL3_
32 | 286506033R | koleno PVC; 45,0 °; SDR 34,0; DN 300,0 mm; D = 315,0 mm; hladké, s 1 hrdlem; spoj násuvný | kus | 2 |  | 0 |  | 0 |  | 0 | 15 | 0 | 0.00472 | 0.01 | 0 | 0 | SPCM | RTS 22/ I | RTS 21/ II | 0 | 0 |  | Specifikace |  |  |  | POL3_
33 | 55244411R | poklop kanalizační kanalizační, samonivelační; DN šachty 615 mm; litinový; únosnost D 400 kN; bez odvětrání | kus | 2 |  | 0 |  | 0 |  | 0 | 15 | 0 | 0.062 | 0.12 | 0 | 0 | SPCM | RTS 22/ I | RTS 21/ II | 0 | 0 |  | Specifikace |  |  |  | POL3_
|  | 2*1 |  | 2 | [22 empty] | VV | 0
34 | 59224106R | skruž železobetonová TBS; DN = 1 000,0 mm; h = 250,0 mm; s = 90,00 mm; počet stupadel 1; ocelové s PE povlakem | kus | 2 |  | 0 |  | 0 |  | 0 | 15 | 0 | 0.185 | 0.37 | 0 | 0 | SPCM | RTS 22/ I | RTS 21/ II | 0 | 0 |  | Specifikace |  |  |  | POL3_
|  | 2*1 |  | 2 | [22 empty] | VV | 0
35 | 59224107R | skruž železobetonová TBS; DN = 1 000,0 mm; h = 500,0 mm; s = 90,00 mm; počet stupadel 2; ocelové s PE povlakem | kus | 2 |  | 0 |  | 0 |  | 0 | 15 | 0 | 0.37 | 0.74 | 0 | 0 | SPCM | RTS 22/ I | RTS 21/ II | 0 | 0 |  | Specifikace |  |  |  | POL3_
|  | 2*1 |  | 2 | [22 empty] | VV | 0
36 | 59224108R | skruž železobetonová TBS; DN = 1 000,0 mm; h = 1 000,0 mm; s = 90,00 mm; počet stupadel 4; ocelové s PE povlakem | kus | 8 |  | 0 |  | 0 |  | 0 | 15 | 0 | 0.74 | 5.92 | 0 | 0 | SPCM | RTS 22/ I | RTS 21/ II | 0 | 0 |  | Specifikace |  |  |  | POL3_
|  | 2*4 |  | 8 | [22 empty] | VV | 0
37 | 59224329.AR | konus šachetní; železobetonový; TBR; d = 1 180,0 mm; DN = 1 000,0 mm; DN 2 = 625 mm; h = 580 mm; počet stupadel 2; ocelové s PE povlakem, kapsové | kus | 2 |  | 0 |  | 0 |  | 0 | 15 | 0 | 0.505 | 1.01 | 0 | 0 | SPCM | RTS 22/ I | RTS 21/ II | 0 | 0 |  | Specifikace |  |  |  | POL3_
|  | 2*1 |  | 2 | [22 empty] | VV | 0
38 | 59224348.AR | prstenec vyrovnávací šachetní; betonový; TBW; DN = 625,0 mm; h = 80,0 mm; s = 120,00 mm | kus | 1 |  | 0 |  | 0 |  | 0 | 15 | 0 | 0.054 | 0.05 | 0 | 0 | SPCM | RTS 22/ I | RTS 21/ II | 0 | 0 |  | Specifikace |  |  |  | POL3_
39 | 59224349.AR | prstenec vyrovnávací šachetní; betonový; TBW; DN = 625,0 mm; h = 100,0 mm; s = 120,00 mm | kus | 1 |  | 0 |  | 0 |  | 0 | 15 | 0 | 0.068 | 0.07 | 0 | 0 | SPCM | RTS 22/ I | RTS 21/ II | 0 | 0 |  | Specifikace |  |  |  | POL3_
40 | 59224366.AR | dno šachetní přímé; železobeton; TBZ; DN = 1 000,0 mm; D odtoku do 400 mm; h = 600 mm; t = 150 mm; beton C 40/50 | kus | 2 |  | 0 |  | 0 |  | 0 | 15 | 0 | 1.6 | 3.2 | 0 | 0 | SPCM | RTS 22/ I | RTS 21/ II | 0 | 0 |  | Specifikace |  |  |  | POL3_
|  | 2*1 |  | 2 | [22 empty] | VV | 0
41 | 59224373.AR | profil těsnicí elastomerní; pro spojení betonových šachetních dílů; tvar kruh; d = 1 000,0 mm | kus | 18 |  | 0 |  | 0 |  | 0 | 15 | 0 | 0.002 | 0.04 | 0 | 0 | SPCM | RTS 22/ I | RTS 21/ II | 0 | 0 |  | Specifikace |  |  |  | POL3_
Díl: | 91 | Doplňující práce na komunikaci |  |  |  | 0 |  | 0 |  | 0 |  | 0 |  | 0.73 |  | 0 |  |  |  |  | 0.62 | [5 empty] | DIL
42 | 916661111RT5 | Osazení parkového obrubníku betonového včetně dodávky obrubníku 80x250x1000 mm, s boční opěrou z betonu prostého | m | 3.8 |  | 0 |  | 0 |  | 0 | 15 | 0 | 0.19189 | 0.73 | 0 | 0 | 822-1 | RTS 22/ I | RTS 21/ II | 0.162 | 0.62 |  | Práce |  |  |  | POL1_
|  | se zřízením lože z betonu prostého C 12/15 tl. 80-100 mm | [24 empty] | SPI
|  | 1,6+2,2 |  | 3.8 | [22 empty] | VV | 0
Díl: | 96 | Bourání konstrukcí |  |  |  | 0 |  | 0 |  | 0 |  | 0 |  | 0 |  | 0 |  |  |  |  | 0.52 | [5 empty] | DIL
43 | 979054441R00 | Očištění vybouraných obrubníků, dlaždic dlaždic, desek nebo tvarovek s původním vyplněním spár kamenivem těženým | m2 | 4.5 |  | 0 |  | 0 |  | 0 | 15 | 0 | 0 | 0 | 0 | 0 | 822-1 | RTS 22/ I | RTS 21/ II | 0.115 | 0.52 |  | Práce |  |  |  | POL1_
|  | krajníků, desek nebo panelů od spojovacího materiálu s odklizením a uložením očištěných hmot a spojovacího materiálu na skládku na vzdálenost do 10 m | [24 empty] | SPI |  | krajníků, desek nebo panelů od spojovacího materiálu s odklizením a uložením očištěných hmot a spojovacího materiálu na skládku na vzdálenost do 10 m
Díl: | 99 | Staveništní přesun hmot |  |  |  | 0 |  | 0 |  | 0 |  | 0 |  | 0 |  | 0 |  |  |  |  | 5.4 | [5 empty] | DIL
44 | 998276101R00 | Přesun hmot pro trubní vedení z trub plastových nebo sklolaminátových v otevřeném výkopu | t | 25.5359 |  | 0 |  | 0 |  | 0 | 15 | 0 | 0 | 0 | 0 | 0 | 827-1 | RTS 22/ I | RTS 21/ II | 0.2115 | 5.4 |  | Přesun hmot |  |  |  | POL7_
|  | vodovodu nebo kanalizace ražené nebo hloubené (827 1.1, 827 1.9, 827 2.1, 827 2.9), drobných objektů | [24 empty] | SPI
[25 empty] | 15 | 21 | DPH
| Celkem |  |  |  |  | 0 | [18 empty] | 0 | 0 | SUM
END
Note on S6: Jedná se o informaci, zda se jedná o položku, která je do rozpočtu zadána z cenové soustavy RTS, nebo vlastní.
Note on T6: Jedná se o název CÚ, která je zadána u položky rozpočtu

## IO02 01 Pol
Položkový soupis prací a dodávek | [26 empty] | #TypZaznamu#
S: | 21005_REV 2022_01 | Úprava a rozšíření požárních únikových cest v DPS Vážany | [24 empty] | STA
O: | IO02 | Přeložka areálového vedení vody PVC 110 | [21 empty] | STA |  |  | OBJ
R: | 01 | 01 | [24 empty] | ROZ
P.č. | Číslo položky | Název položky | MJ | Množství | Cena / MJ | Celkem | Dodávka | Dodávka celk. | Montáž | Montáž celk. | DPH | Cena s DPH | Hmotnost / MJ | Hmotnost celk.(t) | Dem. hmotnost / MJ | Dem. hmotnost celk.(t) | Ceník | Cen. soustava / platnost | Cenová úroveň | Nhod / MJ | Nhod celk. | Dodavatel | Typ položky
Díl: | 1 | Zemní práce |  |  |  | 0 |  | 0 |  | 0 |  | 0 |  | 9.31 |  | 1.08 |  |  |  |  | 160.92 | [5 empty] | DIL
1 | 100001600R00 | Urovnání dna etáže pro jakoukoliv třídu horniny | m2 | 16.8 |  | 0 |  | 0 |  | 0 | 15 | 0 | 0 | 0 | 0 | 0 | 800-1 | RTS 22/ I | RTS 21/ II | 0.26 | 4.37 |  | Práce |  |  |  | POL1_
|  | po odstřelu pro provedení vrtů a odstřel další etáže, | [24 empty] | SPI
|  | 28*0,6 |  | 16.8 | [22 empty] | VV | 0
2 | 113202111R00 | Vytrhání obrub z krajníků nebo obrubníků stojatých | m | 4 |  | 0 |  | 0 |  | 0 | 15 | 0 | 0 | 0 | 0.27 | 1.08 | 822-1 | RTS 22/ I | RTS 21/ II | 0.123 | 0.49 |  | Práce |  |  |  | POL1_
|  | s vybouráním lože, s přemístěním hmot na skládku na vzdálenost do 3 m nebo naložením na dopravní prostředek | [24 empty] | SPI |  | s vybouráním lože, s přemístěním hmot na skládku na vzdálenost do 3 m nebo naložením na dopravní prostředek
|  | 2,0*2 |  | 4 | [22 empty] | VV | 0
3 | 119001412R00 | Dočasné zajištění podzemního potrubí nebo vedení betonového potrubí DN přes 200 do 500 mm | m | 10 |  | 0 |  | 0 |  | 0 | 15 | 0 | 0.01271 | 0.13 | 0 | 0 | 800-1 | RTS 22/ I | RTS 21/ II | 1.153 | 11.53 |  | Práce |  |  |  | POL1_
|  | ve výkopišti ve stavu a poloze, ve kterých byla na začátku zemních prací, a to podepřením, vzepřením nebo vyvěšením, případně s ochranným bedněním, se zřízením a odstraněním zajišťovací konstrukce a včetně opotřebení použitých materiálů, | [24 empty] | SPI |  | ve výkopišti ve stavu a poloze, ve kterých byla na začátku zemních prací, a to podepřením, vzepřením nebo vyvěšením, případně s ochranným bedněním, se zřízením a odstraněním zajišťovací konstrukce a včetně opotřebení použitých materiálů,
|  | 10 |  | 10 | [22 empty] | VV | 0
4 | 120001101R00 | Ztížené vykopávky v horninách jakékoliv třídy | m3 | 33.6 |  | 0 |  | 0 |  | 0 | 15 | 0 | 0 | 0 | 0 | 0 | 800-1 | RTS 22/ I | RTS 21/ II | 1.548 | 52.01 |  | Práce |  |  |  | POL1_
|  | příplatek k cenám vykopávek za ztížení vykopávky v blízkosti podzemního vedení nebo výbušnin v horninách jakékoliv třídy, | [24 empty] | SPI |  | příplatek k cenám vykopávek za ztížení vykopávky v blízkosti podzemního vedení nebo výbušnin v horninách jakékoliv třídy,
|  | Odkaz na mn. položky pořadí 5 : 33,60000 |  | 33.6 | [22 empty] | VV | 5
5 | 132201110R00 | Hloubení rýh šířky do 60 cm do 50 m3, v hornině 3, hloubení strojně | m3 | 33.6 |  | 0 |  | 0 |  | 0 | 15 | 0 | 0 | 0 | 0 | 0 | 800-1 | RTS 22/ I | RTS 21/ II | 0.365 | 12.26 |  | Práce |  |  |  | POL1_
|  | zapažených i nezapažených s urovnáním dna do předepsaného profilu a spádu, s přehozením výkopku na přilehlém terénu na vzdálenost do 3 m od podélné osy rýhy nebo s naložením výkopku na dopravní prostředek. | [24 empty] | SPI |  | zapažených i nezapažených s urovnáním dna do předepsaného profilu a spádu, s přehozením výkopku na přilehlém terénu na vzdálenost do 3 m od podélné osy rýhy nebo s naložením výkopku na dopravní prostředek.
|  | 0,6*28*2,0 |  | 33.6 | [22 empty] | VV | 0
6 | 132201219R00 | Hloubení rýh šířky přes 60 do 200 cm příplatek za lepivost, v hornině 3, | m3 | 33.6 |  | 0 |  | 0 |  | 0 | 15 | 0 | 0 | 0 | 0 | 0 | 800-1 | RTS 22/ I | RTS 21/ I | 0.084 | 2.82 |  | Práce |  |  |  | POL1_
|  | zapažených i nezapažených, s urovnáním dna do předepsaného profilu a spádu, s případně nutným přehozením výkopku na vzdálenost do 3 m ve výkopišti, s přehozením výkopku na přilehlém terénu na vzdálenost do 5 m od podélné osy rýhy nebo s naložením výkopku na dopravní prostředek. | [24 empty] | SPI |  | zapažených i nezapažených, s urovnáním dna do předepsaného profilu a spádu, s případně nutným přehozením výkopku na vzdálenost do 3 m ve výkopišti, s přehozením výkopku na přilehlém terénu na vzdálenost do 5 m od podélné osy rýhy nebo s naložením výkopku na dopravní prostředek.
|  | Odkaz na mn. položky pořadí 5 : 33,60000 |  | 33.6 | [22 empty] | VV | 5
7 | 151101101R00 | Zřízení pažení a rozepření stěn rýh příložné pro jakoukoliv mezerovitost, hloubky do 2 m | m2 | 112 |  | 0 |  | 0 |  | 0 | 15 | 0 | 0.00099 | 0.11 | 0 | 0 | 800-1 | RTS 22/ I | RTS 21/ I | 0.236 | 26.43 |  | Práce |  |  |  | POL1_
|  | pro podzemní vedení pro všechny šířky rýhy, | [24 empty] | SPI
|  | 28,0*2,0*2 |  | 112 | [22 empty] | VV | 0
8 | 151101111R00 | Odstranění pažení a rozepření rýh příložné , hloubky do 2 m | m2 | 112 |  | 0 |  | 0 |  | 0 | 15 | 0 | 0 | 0 | 0 | 0 | 800-1 | RTS 22/ I | RTS 21/ I | 0.07 | 7.84 |  | Práce |  |  |  | POL1_
|  | pro podzemní vedení s uložením materiálu na vzdálenost do 3 m od kraje výkopu, | [24 empty] | SPI
|  | Odkaz na mn. položky pořadí 7 : 112,00000 |  | 112 | [22 empty] | VV | 5
9 | 151401501R00 | Přepažování rozepření zapažených stěn výkopů při roubení příložném, hloubky do 4 m | m3 | 33.6 |  | 0 |  | 0 |  | 0 | 15 | 0 | 0 | 0 | 0 | 0 | 800-1 | RTS 22/ I | RTS 21/ I | 0.039 | 1.31 |  | Práce |  |  |  | POL1_
|  | 0,6*2,0*28 |  | 33.6 | [22 empty] | VV | 0
10 | 161101101R00 | Svislé přemístění výkopku z horniny 1 až 4, při hloubce výkopu přes 1 do 2,5 m | m3 | 6.72 |  | 0 |  | 0 |  | 0 | 15 | 0 | 0 | 0 | 0 | 0 | 800-1 | RTS 22/ I | RTS 21/ I | 0.345 | 2.32 |  | Práce |  |  |  | POL1_
|  | bez naložení do dopravní nádoby, ale s vyprázdněním dopravní nádoby na hromadu nebo na dopravní prostředek, | [24 empty] | SPI |  | bez naložení do dopravní nádoby, ale s vyprázdněním dopravní nádoby na hromadu nebo na dopravní prostředek,
|  | výkopy : | [24 empty] | VV | 0
|  | Odkaz na mn. položky pořadí 5 : 33,60000 |  | 33.6 | [22 empty] | VV | 5
|  | zásypy : | [24 empty] | VV | 0
|  | Odkaz na mn. položky pořadí 15 : 26,88000*-1 |  | -26.88 | [22 empty] | VV | 5
11 | 162201102R00 | Vodorovné přemístění výkopku z horniny 1 až 4, na vzdálenost přes 20 do 50 m | m3 | 6.72 |  | 0 |  | 0 |  | 0 | 15 | 0 | 0 | 0 | 0 | 0 | 800-1 | RTS 22/ I | RTS 21/ II | 0.074 | 0.5 |  | Práce |  |  |  | POL1_
|  | po suchu, bez naložení výkopku, avšak se složením bez rozhrnutí, zpáteční cesta vozidla. | [24 empty] | SPI
|  | Odkaz na mn. položky pořadí 10 : 6,72000 |  | 6.72 | [22 empty] | VV | 5
12 | 162701105R00 | Vodorovné přemístění výkopku z horniny 1 až 4, na vzdálenost přes 9 000 do 10 000 m | m3 | 6.72 |  | 0 |  | 0 |  | 0 | 15 | 0 | 0 | 0 | 0 | 0 | 800-1 | RTS 22/ I | RTS 21/ I | 0.011 | 0.07 |  | Práce |  |  |  | POL1_
|  | po suchu, bez naložení výkopku, avšak se složením bez rozhrnutí, zpáteční cesta vozidla. | [24 empty] | SPI
|  | Odkaz na mn. položky pořadí 10 : 6,72000 |  | 6.72 | [22 empty] | VV | 5
13 | 162701109R00 | Vodorovné přemístění výkopku příplatek k ceně za každých dalších i započatých 1 000 m přes 10 000 m z horniny 1 až 4 | m3 | 33.6 |  | 0 |  | 0 |  | 0 | 15 | 0 | 0 | 0 | 0 | 0 | 800-1 | RTS 22/ I | RTS 21/ II | 0 | 0 |  | Práce |  |  |  | POL1_
|  | po suchu, bez naložení výkopku, avšak se složením bez rozhrnutí, zpáteční cesta vozidla. | [24 empty] | SPI
|  | Odkaz na mn. položky pořadí 10 : 6,72000*5 |  | 33.6 | [22 empty] | VV | 5
14 | 171201201R00 | Uložení sypaniny na dočasnou skládku tak, že na 1 m2 plochy připadá přes 2 m3 výkopku nebo ornice | m3 | 6.72 |  | 0 |  | 0 |  | 0 | 15 | 0 | 0 | 0 | 0 | 0 | 800-1 | RTS 22/ I | RTS 21/ I | 0.009 | 0.06 |  | Práce |  |  |  | POL1_
|  | Odkaz na mn. položky pořadí 10 : 6,72000 |  | 6.72 | [22 empty] | VV | 5
15 | 174101102R00 | Zásyp sypaninou se zhutněním v uzavřených prostorách s urovnáním povrchu zásypu s ručním zhutněním | m3 | 26.88 |  | 0 |  | 0 |  | 0 | 15 | 0 | 0 | 0 | 0 | 0 | 800-1 | RTS 22/ I | RTS 21/ I | 1.15 | 30.91 |  | Práce |  |  |  | POL1_
|  | z jakékoliv horniny s uložením výkopku po vrstvách, | [24 empty] | SPI
|  | výkopy : | [24 empty] | VV | 0
|  | Odkaz na mn. položky pořadí 5 : 33,60000 |  | 33.6 | [22 empty] | VV | 5
|  | obsypy potrubí : | [24 empty] | VV | 0
|  | Odkaz na mn. položky pořadí 16 : 5,04000*-1 |  | -5.04 | [22 empty] | VV | 5
|  | Odkaz na mn. položky pořadí 19 : 1,68000*-1 |  | -1.68 | [22 empty] | VV | 5
16 | 175101101R00 | Obsyp potrubí bez prohození sypaniny, bez dodávky obsypového materiálu | m3 | 5.04 |  | 0 |  | 0 |  | 0 | 15 | 0 | 0 | 0 | 0 | 0 | 800-1 | RTS 22/ I | RTS 21/ I | 1.587 | 8 |  | Práce |  |  |  | POL1_
|  | sypaninou z vhodných hornin tř. 1 - 4 nebo materiálem připraveným podél výkopu ve vzdálenosti do 3 m od jeho kraje, pro jakoukoliv hloubku výkopu a jakoukoliv míru zhutnění, | [24 empty] | SPI |  | sypaninou z vhodných hornin tř. 1 - 4 nebo materiálem připraveným podél výkopu ve vzdálenosti do 3 m od jeho kraje, pro jakoukoliv hloubku výkopu a jakoukoliv míru zhutnění,
|  | 0,6*0,3*28 |  | 5.04 | [22 empty] | VV | 0
17 | 199000005R00 | Poplatky za skládku zeminy 1- 4, skupina 17 05 04 z Katalogu odpadů | t | 12.432 |  | 0 |  | 0 |  | 0 | 15 | 0 | 0 | 0 | 0 | 0 | 800-1 | RTS 22/ I | RTS 21/ II | 0 | 0 |  | Práce |  |  |  | POL1_
|  | Odkaz na mn. položky pořadí 14 : 6,72000*1,85 |  | 12.432 | [22 empty] | VV | 5
18 | 583312034R | kamenivo přírodní těžené frakce 0,0 až 4,0 mm; třída B; Olomoucký kraj | t | 9.072 |  | 0 |  | 0 |  | 0 | 15 | 0 | 1 | 9.07 | 0 | 0 | SPCM | RTS 22/ I | RTS 21/ II | 0 | 0 |  | Specifikace |  |  |  | POL3_
|  | Odkaz na mn. položky pořadí 16 : 5,04000*1,8 |  | 9.072 | [22 empty] | VV | 5
Díl: | 4 | Vodorovné konstrukce |  |  |  | 0 |  | 0 |  | 0 |  | 0 |  | 3.18 |  | 0 |  |  |  |  | 2.85 | [5 empty] | DIL
19 | 451572111R00 | Lože pod potrubí, stoky a drobné objekty z kameniva drobného těženého 0÷4 mm | m3 | 1.68 |  | 0 |  | 0 |  | 0 | 15 | 0 | 1.8908 | 3.18 | 0 | 0 | 827-1 | RTS 22/ I | RTS 21/ I | 1.695 | 2.85 |  | Práce |  |  |  | POL1_
|  | v otevřeném výkopu, | [24 empty] | SPI
|  | 0,6*28*0,1 |  | 1.68 | [22 empty] | VV | 0
Díl: | 5 | Komunikace |  |  |  | 0 |  | 0 |  | 0 |  | 0 |  | 2.24 |  | 0 |  |  |  |  | 1 | [5 empty] | DIL
20 | 512533996R00 | Odstranění lože z kameniva - příplatek za překop | m3 | 0.84 |  | 0 |  | 0 |  | 0 | 15 | 0 | 0 | 0 | 0 | 0 |  | RTS 22/ I | RTS 21/ II | 0.33 | 0.28 |  | Práce |  |  |  | POL1_
|  | (0,8*3,5)*0,3 |  | 0.84 | [22 empty] | VV | 0
21 | 566903111R00 | Vyspravení podkladu po překopech kamenivem hrubým drceným | t | 1.12 |  | 0 |  | 0 |  | 0 | 15 | 0 | 1.1 | 1.23 | 0 | 0 | 822-1 | RTS 22/ I | RTS 21/ II | 0.163 | 0.18 |  | Práce |  |  |  | POL1_
|  | pro inženýrské sítě, se zhutněním | [24 empty] | SPI
|  | (0,8*3,5*0,25)*1,6 |  | 1.12 | [22 empty] | VV | 0
22 | 566904111R00 | Vyspravení podkladu po překopech kamenivem obalovaným asfaltem | t | 0.924 |  | 0 |  | 0 |  | 0 | 15 | 0 | 1 | 0.92 | 0 | 0 | 822-1 | RTS 22/ I | RTS 21/ II | 0.406 | 0.38 |  | Práce |  |  |  | POL1_
|  | pro inženýrské sítě, se zhutněním | [24 empty] | SPI
|  | (0,8*3,5*0,15)*2,2 |  | 0.924 | [22 empty] | VV | 0
23 | 572952111R00 | Vyspravení krytu po překopech pro inženýrské sítě asfaltovým betonem, po zhutnění tloušťky 30 až 50 mm | m2 | 0.84 |  | 0 |  | 0 |  | 0 | 15 | 0 | 0.10255 | 0.09 | 0 | 0 | 822-1 | RTS 22/ I | RTS 21/ II | 0.195 | 0.16 |  | Práce |  |  |  | POL1_
|  | Odkaz na mn. položky pořadí 20 : 0,84000 |  | 0.84 | [22 empty] | VV | 5
Díl: | 8 | Trubní vedení |  |  |  | 0 |  | 0 |  | 0 |  | 0 |  | 17.77 |  | 0 |  |  |  |  | 46.63 | [5 empty] | DIL
24 | 871251121R00 | Montáž potrubí z plastických hmot z tlakových trubek polyetylenových, vnějšího průměru 110 mm | m | 27.9 |  | 0 |  | 0 |  | 0 | 15 | 0 | 0 | 0 | 0 | 0 | 827-1 | RTS 22/ I | RTS 21/ I | 0.172 | 4.8 |  | Práce |  |  |  | POL1_
|  | v otevřeném výkopu, | [24 empty] | SPI
25 | 891261111R00 | Montáž vodovodních armatur na potrubí šoupátek v otevřeném výkopu nebo v šachtách s osazením zemní soupravy (bez poklopů), DN 100 mm | kus | 2 |  | 0 |  | 0 |  | 0 | 15 | 0 | 0.00041 | 0 | 0 | 0 | 827-1 | RTS 22/ I | RTS 21/ I | 1.866 | 3.73 |  | Práce |  |  |  | POL1_
26 | 892271111R00 | Tlakové zkoušky vodovodního potrubí DN 100 nebo 125 mm | m | 150 |  | 0 |  | 0 |  | 0 | 15 | 0 | 0 | 0 | 0 | 0 | 827-1 | RTS 22/ I | RTS 21/ I | 0.044 | 6.6 |  | Práce |  |  |  | POL1_
|  | přísun, montáže, demontáže a odsunu zkoušecího čerpadla, napuštění tlakovou vodou a dodání vody pro tlakovou zkoušku, | [24 empty] | SPI |  | přísun, montáže, demontáže a odsunu zkoušecího čerpadla, napuštění tlakovou vodou a dodání vody pro tlakovou zkoušku,
27 | 892273111R00 | Proplach a desinfekce vodovodního potrubí DN od 80 do 125 mm | m | 150 |  | 0 |  | 0 |  | 0 | 15 | 0 | 0 | 0 | 0 | 0 | 827-1 | RTS 22/ I | RTS 21/ I | 0.21 | 31.5 |  | Práce |  |  |  | POL1_
|  | napuštění a vypuštění vody, dodání vody a desinfekčního prostředku, náklady na bakteriologický rozbor vody, | [24 empty] | SPI |  | napuštění a vypuštění vody, dodání vody a desinfekčního prostředku, náklady na bakteriologický rozbor vody,
28 | 286134131R | trubka plastová vodovodní hladká; HDPE (PE 100); SDR 17,0; PN 10; D = 110,0 mm; s = 6,60 mm | m | 28.5 |  | 0 |  | 0 |  | 0 | 15 | 0 | 0.00217 | 0.06 | 0 | 0 | SPCM | RTS 22/ I | Kalkul | 0 | 0 |  | Specifikace |  |  |  | POL3_
29 | 42295001R | armatury celkové položky tvarovky a armatury | Kč | 5500 |  | 0 |  | 0 |  | 0 | 15 | 0 | 0 | 0 | 0 | 0 | SPCM | RTS 22/ I | Kalkul | 0 | 0 |  | Specifikace |  |  |  | POL3_
30 | 583314007R | kamenivo přírodní těžené frakce 4,0 až 8,0 mm; třída E; Jihomoravský kraj | t | 17.7053 |  | 0 |  | 0 |  | 0 | 15 | 0 | 1 | 17.71 | 0 | 0 | SPCM | RTS 22/ I | Kalkul | 0 | 0 |  | Specifikace |  |  |  | POL3_
Díl: | 91 | Doplňující práce na komunikaci |  |  |  | 0 |  | 0 |  | 0 |  | 0 |  | 1.08 |  | 0 |  |  |  |  | 1.46 | [5 empty] | DIL
31 | 917862111RT7 | Osazení silničního nebo chodníkového betonového obrubníku včetně dodávky obrubníku stojatého, rozměru 1000/150/250 mm, s boční opěrou z betonu prostého, do lože z betonu prostého C 12/15 | m | 4 |  | 0 |  | 0 |  | 0 | 15 | 0 | 0.26981 | 1.08 | 0 | 0 | 822-1 | RTS 22/ I | RTS 21/ II | 0.272 | 1.09 |  | Práce |  |  |  | POL1_
|  | S dodáním hmot pro lože tl. 80-100 mm. | [24 empty] | SPI
|  | 4 |  | 4 | [22 empty] | VV | 0
32 | 919735113R00 | Řezání stávajících krytů nebo podkladů živičných, hloubky přes 100 do 150 mm | m | 6.8 |  | 0 |  | 0 |  | 0 | 15 | 0 | 0 | 0 | 0 | 0 | 822-1 | RTS 22/ I | RTS 21/ II | 0.055 | 0.37 |  | Práce |  |  |  | POL1_
|  | včetně spotřeby vody | [24 empty] | SPI
|  | 3,4*2 |  | 6.8 | [22 empty] | VV | 0
Díl: | 99 | Staveništní přesun hmot |  |  |  | 0 |  | 0 |  | 0 |  | 0 |  | 0 |  | 0 |  |  |  |  | 7.1 | [5 empty] | DIL
33 | 998276201R00 | Přesun hmot pro trubní vedení z trub plastových nebo sklolaminátových obsypaných kamenivem | t | 33.5759 |  | 0 |  | 0 |  | 0 | 15 | 0 | 0 | 0 | 0 | 0 | 827-1 | RTS 22/ I | RTS 21/ II | 0.2115 | 7.1 |  | Přesun hmot |  |  |  | POL7_
|  | vodovodu nebo kanalizace ražené nebo hloubené (827 1.1, 827 1.9, 827 2.1, 827 2.9), drobných objektů | [24 empty] | SPI
Díl: | 722 | Vnitřní vodovod |  |  |  | 0 |  | 0 |  | 0 |  | 0 |  | 0 |  | 0 |  |  |  |  | 0.66 | [5 empty] | DIL
34 | 722190901R00 | Uzavření nebo otevření vodovodního potrubí při opravě | kus | 4 |  | 0 |  | 0 |  | 0 | 15 | 0 | 0 | 0 | 0 | 0 | 800-721 | RTS 22/ I | Indiv | 0.165 | 0.66 |  | Práce |  |  |  | POL1_
|  | včetně vypuštění a napuštění, | [24 empty] | SPI
Díl: | M23 | Montáže potrubí |  |  |  | 0 |  | 0 |  | 0 |  | 0 |  | 0 |  | 0 |  |  |  |  | 1.43 | [5 empty] | DIL
35 | 230170013R00 | Zkouška těsnosti potrubí, DN 100 - 125 | m | 28 |  | 0 |  | 0 |  | 0 | 15 | 0 | 0 | 0 | 0 | 0 |  | RTS 22/ I | RTS 21/ II | 0.051 | 1.43 |  | Práce |  |  |  | POL1_
Díl: | M46 | Zemní práce při montážích |  |  |  | 0 |  | 0 |  | 0 |  | 0 |  | 0 |  | 0 |  |  |  |  | 2.67 | [5 empty] | DIL
36 | 460030073RT1 | Bourání živičných povrchů tl. vrstvy 10 - 15 cm, v ploše do 5 m2 | m2 | 2.72 |  | 0 |  | 0 |  | 0 | 15 | 0 | 0 | 0 | 0 | 0 |  | RTS 22/ I | RTS 21/ II | 0.695 | 1.89 |  | Práce |  |  |  | POL1_
|  | 3,4*0,8 |  | 2.72 | [22 empty] | VV | 0
37 | 460490012RT1 | Fólie výstražná z PVC, šířka 33 cm, fólie PVC šířka 33 cm | m | 30 |  | 0 |  | 0 |  | 0 | 15 | 0 | 6e-05 | 0 | 0 | 0 |  | RTS 22/ I | RTS 21/ II | 0.026 | 0.78 |  | Práce |  |  |  | POL1_
[25 empty] | 15 | 21 | DPH
| Celkem |  |  |  |  | 0 | [18 empty] | 0 | 0 | SUM
END
Note on S6: Jedná se o informaci, zda se jedná o položku, která je do rozpočtu zadána z cenové soustavy RTS, nebo vlastní.
Note on T6: Jedná se o název CÚ, která je zadána u položky rozpočtu

## IO03 01 Pol
Položkový soupis prací a dodávek | [26 empty] | #TypZaznamu#
S: | 21005_REV 2022_01 | Úprava a rozšíření požárních únikových cest v DPS Vážany | [24 empty] | STA
O: | IO03 | Přeložka areálového vedení NN - 2xAYKY 3x240+120 a vedení VO AYKY 4Bx16 | [21 empty] | STA |  |  | OBJ
R: | 01 | 01 | [24 empty] | ROZ
P.č. | Číslo položky | Název položky | MJ | Množství | Cena / MJ | Celkem | Dodávka | Dodávka celk. | Montáž | Montáž celk. | DPH | Cena s DPH | Hmotnost / MJ | Hmotnost celk.(t) | Dem. hmotnost / MJ | Dem. hmotnost celk.(t) | Ceník | Cen. soustava / platnost | Cenová úroveň | Nhod / MJ | Nhod celk. | Dodavatel | Typ položky
Díl: | 1 | Zemní práce |  |  |  | 0 |  | 0 |  | 0 |  | 0 |  | 0 |  | 0 |  |  |  |  | 0 | [5 empty] | DIL
1 | 21_IO03_15 | Hloubení kabelové rýhy, zemina třídy 3, šíře 500mm,hloubka 800mm, délka 15m | m3 | 6 |  | 0 |  | 0 |  | 0 | 15 | 0 | 0 | 0 | 0 | 0 |  | Vlastní | Indiv | 0 | 0 |  | Práce |  |  |  | POL1_
2 | 21_IO03_16 | Zához kabelové rýhy, hutnění, zemina třídy 3, šíře 500mm,hloubka 800mm, délka 15m | m3 | 6 |  | 0 |  | 0 |  | 0 | 15 | 0 | 0 | 0 | 0 | 0 |  | Vlastní | Indiv | 0 | 0 |  | Práce |  |  |  | POL1_
3 | 21_IO03_17 | Zřízení kabelového lože z prosáté zeminy, bez zakrytí, šíře do 65cm,tloušťka 5cm | m | 15 |  | 0 |  | 0 |  | 0 | 15 | 0 | 0 | 0 | 0 | 0 |  | Vlastní | Indiv | 0 | 0 |  | Práce |  |  |  | POL1_
4 | 21_IO03_18 | Folie výstrařná z PVC, červená polyethylenová páska s bleskem, šířka 33cm | m | 30 |  | 0 |  | 0 |  | 0 | 15 | 0 | 0 | 0 | 0 | 0 |  | Vlastní | Indiv | 0 | 0 |  | Práce |  |  |  | POL1_
Díl: | HZS | HODINOVE ZUCTOVACI SAZBY |  |  |  | 0 |  | 0 |  | 0 |  | 0 |  | 0 |  | 0 |  |  |  |  | 0 | [5 empty] | DIL
5 | 21_IO03_10 | HZS - Vytýčení stávajících sítí | hod | 1 |  | 0 |  | 0 |  | 0 | 15 | 0 | 0 | 0 | 0 | 0 |  | Vlastní | Indiv | 0 | 0 |  | Práce |  |  |  | POL1_
6 | 21_IO03_11 | HZS - Vytýčení nových sítí, zanesení do podkladů | hod | 2 |  | 0 |  | 0 |  | 0 | 15 | 0 | 0 | 0 | 0 | 0 |  | Vlastní | Indiv | 0 | 0 |  | Práce |  |  |  | POL1_
7 | 21_IO03_12 | Spolupráce s dodavateli při zapojování a zkouškách | hod | 5 |  | 0 |  | 0 |  | 0 | 15 | 0 | 0 | 0 | 0 | 0 |  | Vlastní | Indiv | 0 | 0 |  | Práce |  |  |  | POL1_
8 | 21_IO03_13 | Provedení revizních zkoušek dle ČSN 33 15 00 - Revizni technik | hod | 6 |  | 0 |  | 0 |  | 0 | 15 | 0 | 0 | 0 | 0 | 0 |  | Vlastní | Indiv | 0 | 0 |  | Práce |  |  |  | POL1_
9 | 21_IO03_14 | Podružný materiál | kpl | 1 |  | 0 |  | 0 |  | 0 | 15 | 0 | 0 | 0 | 0 | 0 |  | Vlastní | Indiv | 0 | 0 |  | Práce |  |  |  | POL1_
10 | 21_IO03_8 | HZS - vyhledání. odpojení a demontáž stávajících kabelů | hod | 6 |  | 0 |  | 0 |  | 0 | 15 | 0 | 0 | 0 | 0 | 0 |  | Vlastní | Indiv | 0 | 0 |  | Práce |  |  |  | POL1_
11 | 21_IO03_9 | HZS - Zaberpečení beznapěťového stavu | hod | 4 |  | 0 |  | 0 |  | 0 | 15 | 0 | 0 | 0 | 0 | 0 |  | Vlastní | Indiv | 0 | 0 |  | Práce |  |  |  | POL1_
Díl: | M21 | Elektromontáže |  |  |  | 0 |  | 0 |  | 0 |  | 0 |  | 0 |  | 0 |  |  |  |  | 0 | [5 empty] | DIL
12 | 21_IO03_1 | KABEL SILOVÝ,IZOLACE PVC,1kV, AYKY-J 3x240-120 mm2 , pevně | m | 30 |  | 0 |  | 0 |  | 0 | 15 | 0 | 0 | 0 | 0 | 0 |  | Vlastní | Indiv | 0 | 0 |  | Práce |  |  |  | POL1_
13 | 21_IO03_2 | KABEL SILOVÝ,IZOLACE PVC,1kV, AYKY-J 4x16 mm2 , pevně | m | 18 |  | 0 |  | 0 |  | 0 | 15 | 0 | 0 | 0 | 0 | 0 |  | Vlastní | Indiv | 0 | 0 |  | Práce |  |  |  | POL1_
14 | 21_IO03_3 | Kabelová spojka zemní kabelu AYKY 4x16 | ks | 2 |  | 0 |  | 0 |  | 0 | 15 | 0 | 0 | 0 | 0 | 0 |  | Vlastní | Indiv | 0 | 0 |  | Práce |  |  |  | POL1_
15 | 21_IO03_4 | Kabelová spojka zemní kabelu AYKY 4x240 | ks | 4 |  | 0 |  | 0 |  | 0 | 15 | 0 | 0 | 0 | 0 | 0 |  | Vlastní | Indiv | 0 | 0 |  | Práce |  |  |  | POL1_
16 | 21_IO03_5 | Ukončení vodičů izolovaných s označením a zapojením, smršťovací záklopkou nebo páskou bez letování,, do 25 mm2 | ks | 8 |  | 0 |  | 0 |  | 0 | 15 | 0 | 0 | 0 | 0 | 0 |  | Vlastní | Indiv | 0 | 0 |  | Práce |  |  |  | POL1_
17 | 21_IO03_6 | Ukončení vodičů izolovaných s označením a zapojením, smršťovací záklopkou nebo páskou bez letování,, 120 mm2 | ks | 4 |  | 0 |  | 0 |  | 0 | 15 | 0 | 0 | 0 | 0 | 0 |  | Vlastní | Indiv | 0 | 0 |  | Práce |  |  |  | POL1_
18 | 21_IO03_7 | Ukončení vodičů izolovaných s označením a zapojením, smršťovací záklopkou nebo páskou bez letování,, 240 mm2 | ks | 12 |  | 0 |  | 0 |  | 0 | 15 | 0 | 0 | 0 | 0 | 0 |  | Vlastní | Indiv | 0 | 0 |  | Práce |  |  |  | POL1_
[25 empty] | 15 | 21 | DPH
| Celkem |  |  |  |  | 0 | [18 empty] | 0 | 0 | SUM
END
Note on S6: Jedná se o informaci, zda se jedná o položku, která je do rozpočtu zadána z cenové soustavy RTS, nebo vlastní.
Note on T6: Jedná se o název CÚ, která je zadána u položky rozpočtu

## VN+ON 01 Pol
Položkový soupis prací a dodávek | [26 empty] | #TypZaznamu#
S: | 21005_REV 2022_01 | Úprava a rozšíření požárních únikových cest v DPS Vážany | [24 empty] | STA
O: | VN+ON | Vedlejší a ostatní náklady | [21 empty] | STA |  |  | OBJ
R: | 01 | 01 | [24 empty] | ROZ
P.č. | Číslo položky | Název položky | MJ | Množství | Cena / MJ | Celkem | Dodávka | Dodávka celk. | Montáž | Montáž celk. | DPH | Cena s DPH | Hmotnost / MJ | Hmotnost celk.(t) | Dem. hmotnost / MJ | Dem. hmotnost celk.(t) | Ceník | Cen. soustava / platnost | Cenová úroveň | Nhod / MJ | Nhod celk. | Dodavatel | Typ položky
Díl: | VN | Vedlejší náklady |  |  |  | 0 |  | 0 |  | 0 |  | 0 |  | 0 |  | 0 |  |  |  |  | 0 | [5 empty] | DIL
1 | 005111021R | Vytyčení inženýrských sítí | Soubor | 1 |  | 0 |  | 0 |  | 0 | 15 | 0 | 0 | 0 | 0 | 0 |  | RTS 22/ I | Indiv | 0 | 0 |  | VRN |  |  |  | POL99_8
2 | 005121 R | Zařízení staveniště | Soubor | 1 |  | 0 |  | 0 |  | 0 | 15 | 0 | 0 | 0 | 0 | 0 |  | RTS 22/ I | Indiv | 0 | 0 |  | VRN |  |  |  | POL99_8
|  | Veškeré náklady spojené s vybudováním, provozem a odstraněním zařízení staveniště. | [24 empty] | POP
3 | 005122010R | Provoz objednatele | Soubor | 1 |  | 0 |  | 0 |  | 0 | 15 | 0 | 0 | 0 | 0 | 0 |  | RTS 22/ I | Indiv | 0 | 0 |  | VRN |  |  |  | POL99_8
|  | Náklady na ztížené provádění stavebních prací v důsledku nepřerušeného provozu na staveništi nebo v případech nepřerušeného provozu v objektech v nichž se stavební práce provádí. | [24 empty] | POP | Náklady na ztížené provádění stavebních prací v důsledku nepřerušeného provozu na staveništi nebo v případech nepřerušeného provozu v objektech v nichž se stavební práce provádí.
4 | 005124010R | Koordinační činnost | Soubor | 1 |  | 0 |  | 0 |  | 0 | 15 | 0 | 0 | 0 | 0 | 0 |  | RTS 22/ I | Indiv | 0 | 0 |  | VRN |  |  |  | POL99_8
5 | 00512RV1 | Vyklizení a vystěhování dotčených prostor během stavebních úprav, včetně přepravy a uskladnění, dle pokynů objednatele | Soubor | 1 |  | 0 |  | 0 |  | 0 | 15 | 0 | 0 | 0 | 0 | 0 |  | Vlastní | Indiv | 0 | 0 |  | VRN |  |  |  | POL99_8
|  | Náklady na ztížené provádění stavebních prací v důsledku nepřerušeného provozu na staveništi nebo v případech nepřerušeného provozu v objektech v nichž se stavební práce provádí. | [24 empty] | POP | Náklady na ztížené provádění stavebních prací v důsledku nepřerušeného provozu na staveništi nebo v případech nepřerušeného provozu v objektech v nichž se stavební práce provádí.
Díl: | ON | Ostatní náklady |  |  |  | 0 |  | 0 |  | 0 |  | 0 |  | 0 |  | 0 |  |  |  |  | 0 | [5 empty] | DIL
6 | 005211080R | Bezpečnostní a hygienická opatření na staveništi | Soubor | 1 |  | 0 |  | 0 |  | 0 | 15 | 0 | 0 | 0 | 0 | 0 |  | RTS 22/ I | Indiv | 0 | 0 |  | VRN |  |  |  | POL99_8
7 | 00523 R | Zkoušky a revize | Soubor | 1 |  | 0 |  | 0 |  | 0 | 15 | 0 | 0 | 0 | 0 | 0 |  | RTS 22/ I | Indiv | 0 | 0 |  | VRN |  |  |  | POL99_8
8 | 005241010R | Dokumentace skutečného provedení | Soubor | 1 |  | 0 |  | 0 |  | 0 | 15 | 0 | 0 | 0 | 0 | 0 |  | RTS 22/ I | Indiv | 0 | 0 |  | VRN |  |  |  | POL99_8
9 | 005213010R | Ochrana stávajících inženýrských sítí na staveništ | Soubor | 1 |  | 0 |  | 0 |  | 0 | 15 | 0 | 0 | 0 | 0 | 0 |  | Vlastní | Indiv | 0 | 0 |  | VRN |  |  |  | POL99_8
|  | Náklady na přezkoumání podkladů objednatele o stavu inženýrských sítí probíhajících staveništěm nebo dotčenými stavbou i mimo území staveniště, kontrola vytýčení jejich skutečné trasy a provedení ochranných opatření pro zabezpečení stávajících inženýrských sítí. | [24 empty] | POP | Náklady na přezkoumání podkladů objednatele o stavu inženýrských sítí probíhajících staveništěm nebo dotčenými stavbou i mimo území staveniště, kontrola vytýčení jejich skutečné trasy a provedení ochranných opatření pro zabezpečení stávajících inženýrských sítí.
10 | 005242010R | Výrobní dokumentace | Soubor | 1 |  | 0 |  | 0 |  | 0 | 15 | 0 | 0 | 0 | 0 | 0 |  | Vlastní | Indiv | 0 | 0 |  | VRN |  |  |  | POL99_8
[25 empty] | 15 | 21 | DPH
| Celkem |  |  |  |  | 0 | [18 empty] | 0 | 0 | SUM
END
Note on S6: Jedná se o informaci, zda se jedná o položku, která je do rozpočtu zadána z cenové soustavy RTS, nebo vlastní.
Note on T6: Jedná se o název CÚ, která je zadána u položky rozpočtu