## List1
PROJEKTOVÁNÍ A REALIZACE ZAHRADNÍCH A KRAJINÁRSKÝCH ÚPRAV
Zakládání a rekonstrukce uličních stromořadí ve městě Kroměříží
B. NÁVRH NOVÝCH VÝSADEB
R O Z P O Č E T
12. Sokolovská
Cena zahrnuje :
Č. | Plochy a úpr.území | Popis položky | MJ | Počet MJ | Kč/MJ | Kč/celk.
Založení trávníků
Montáž :
1 | 184 80-2111 | Chemické odplevelení půdy před založením kultury postřikem naširoko,rovina | m2 | 397
2 | 184 80-2611 | Chemické odplevelení půdy po založení kultury postřikem naširoko | m2 | 794
3 | 111 10 - 51 | Odstranění stařiny tl. do 100 mm s nal. na dopr. prostředek | m2 | 201
4 |  | Odvoz a uložení odpadu na skládku | t | 19
5 | 183 40-2111 | Rozrušení půdy do 15 cm v rovině/svah 1:5 | m2 | 397
6 | 182 30-3111 | Doplnění zahradního kompostu na travnatých plochách tlouštky do 50 mm | m2 | 397
8 | 174 20-1201 | Zásyp jam po pařezech při průměru pařezu 100 do 300 mm | ks | 4
9 | 174 20-1202 | Zásyp jam po pařezech při průměru pařezu přes 300 mm | ks | 25
10 | 182 00-1111 | Plošná úprava terénu s urov. terénu+-100mm | m2 | 397
12 | 183 40-3111 | Obdělání půdy nakopáním v rovině | m2 | 397
13 | 183 40-3113 | Obdělání půdy frézováním v rovině | m2 | 397
14 | 183 40-3153 | Obdělání půdy hrabáním 2x | m2 | 397
15 | 183 40-3151 | Obdělání půdy smykováním v rovině | m2 | 397
16 | 183 40-3152 | Obdělání půdy vláčením v rovině | m2 | 397
17 | 180 40-2111 | Založení parkového trávníku výsevem v rovině | m2 | 397
18 | 185 80-3111 | Ošetření trávníku, tj. 1x pokosení, shrabání a odvoz odpadu | m2 | 397
19 | 185 80-2113 | Hnojení půdy nebo trávníku v rov. umělým hnojivem | t | 1.5
31 | 185 85-1111 | Dovoz vody pro zálivku rostlin na vd. Do 6000m | m3 | 0.3
32 | 185 80-4312 | Zalití rostlin vodou plochy jednotlivě přes 20 m2 | m3 | 0.3
33 | 998 23-1311 | Přesun hmot pro sadovnické úpravy do 5000 m | t | 13.2
MONTÁŽ CELKEM :
Specifikace :
34 |  | Totální herbicid | l | 0.8
35 |  | Selektivní herbicid | l | 0.5
37 |  | Umělé hnojivo | KG | 21
43 |  | Zahradnický substrát technický do výsadbových jamek a doplnění na plochu trávníků | m3 | 25
45 |  | Travní osivo - parková směs | kg | 12.3
SPECIFIKACE CELKEM :
Založení trávníků celkem
Výsadby stromů :
Montáž :
1 |  | Hloubení jamek pro vysazování rost. s výměnou půdy 50% objemu přes 0,02do0,05m3 | ks | 27
2 | 184 10-2115 | Výsadba dřeviny s balem při průměru balu předs 500 do 600 mm | ks | 27
3 | 184 20-2112 | Ukotvení dřeviny třemi a více kůly při průměru kůlů dl 100 mm a délce do 3 m | ks | 27
4 | 184 50-1111 | Zhotovení obalu kmene z juty v jedné vrstvě v rovině | m2 | 54
5 | 184 80-1121 | Ošetření vysazených dřevin soliterních | ks | 27
6 | 182 92-1093 | Mulčování vysazených rostlin při tl. Mulče přes 50 do 100 mm | m2 | 10
7 | 185 80-2114 | Hnojení půdy umělým hnojivem s rozdělením k jednotlivým rostlinám, rovina | t | 0.27
8 | 185 85-1111 | Dovoz vody pro zálivku rostlin na vd. Do 6000m | m3 | 2.7
9 |  | Zalití rostlin vodou plochy jednotlivě do 20 m2 | m3 | 2.7
10 | 998 23-1311 | Přesun hmot pro sadovnické úpravy do 5000 m | t | 29
MONTÁŽ CELKEM :
Specifikace :
11 |  | Tabletové hnojivo | ks | 81
12 |  | Kůl ke stromům frézovaný, průměr 100 mm, délka 3 m | ks | 81
13 |  | Příčky | ks | 81
14 |  | Juta | m2 | 54
15 |  | Půdní kondicioner | kg | 54.8
16 |  | Mulčovací kůra | m3 | 1
17 |  | Zahradnický substrát technický do výsadbových jamek a doplnění na plochu trávníků | m3 | 57
SPECIFIKACE CELKEM :
Rostliny :
Listnaté stromy |  | sazenice s balem, obvod kmene 14 - 16 cm ( pokud není uvedeno jinak), nasazení koruny ve výšce 250 cm
1 |  | Sophora japonica | ks | 27
Rostlinný materiál
Ztratné 5%
ROSTLINNÝ MATERIÁL CELKEM:
Výsadby stromů celkem
Založení trávníků celkem
Výsadby stromů celkem
CENA CELKEM BEZ DPH
DPH 21%
CENA CELKEM VČ. DPH