## List1
PROJEKTOVÁNÍ A REALIZACE ZAHRADNÍCH A KRAJINÁRSKÝCH ÚPRAV
Zakládání a rekonstrukce uličních stromořadí ve městě Kroměříží
B. NÁVRH NOVÝCH VÝSADEB
R O Z P O Č E T
16. Slovanské nám.
Cena zahrnuje :
Č. | Plochy a úpr.území | Popis položky | MJ | Počet MJ | Kč/MJ | Kč/celk.
Založení trávníků
Montáž :
1 | 174 20-1202 | Zásyp jam po pařezech při průměru pařezu přes 300 mm | ks | 2
2 | 180 40-2111 | Založení parkového trávníku výsevem v rovině | m2 | 2
MONTÁŽ CELKEM :
Specifikace :
3 |  | Zahradnický substrát technický do výsadbových jamek a doplnění na plochu trávníků | m3 | 0.3
4 |  | Travní osivo - parková směs | kg | 0.1
SPECIFIKACE CELKEM :
Založení trávníků celkem
Výsadby stromů :
Montáž :
1 |  | Hloubení jamek pro vysazování rost. s výměnou půdy 50% objemu přes 0,02do0,05m3 | ks | 5
2 | 184 10-2115 | Výsadba dřeviny s balem při průměru balu předs 500 do 600 mm | ks | 5
3 | 184 20-2112 | Ukotvení dřeviny třemi a více kůly při průměru kůlů dl 100 mm a délce do 3 m | ks | 5
4 | 184 50-1111 | Zhotovení obalu kmene z juty v jedné vrstvě v rovině | m2 | 10
5 | 184 80-1121 | Ošetření vysazených dřevin soliterních | ks | 5
6 | 182 92-1093 | Mulčování vysazených rostlin při tl. Mulče přes 50 do 100 mm | m2 | 2
7 | 185 80-2114 | Hnojení půdy umělým hnojivem s rozdělením k jednotlivým rostlinám, rovina | t | 0.05
8 | 185 85-1111 | Dovoz vody pro zálivku rostlin na vd. Do 6000m | m3 | 0.5
9 |  | Zalití rostlin vodou plochy jednotlivě do 20 m2 | m3 | 0.5
10 | 998 23-1311 | Přesun hmot pro sadovnické úpravy do 5000 m | t | 5.3
MONTÁŽ CELKEM :
Specifikace :
11 |  | Tabletové hnojivo | ks | 15
12 |  | Kůl ke stromům frézovaný, průměr 100 mm, délka 3 m | ks | 15
13 |  | Příčky | ks | 15
14 |  | Juta | m2 | 10
15 |  | Půdní kondicioner | kg | 10.1
16 |  | Mulčovací kúra | m3 | 0.2
17 |  | Zahradnický substrát technický do výsadbových jamek a doplnění na plochu trávníků | m3 | 10.5
SPECIFIKACE CELKEM :
Rostliny :
Listnaté stromy |  | sazenice s balem, obvod kmene 14 - 16 cm ( pokud není uvedeno jinak), nasazení koruny ve výšce 250 cm
1 |  | Tilia x euchlora | ks | 5
Rostlinný materiál
Ztratné 5%
ROSTLINNÝ MATERIÁL CELKEM:
Výsadby stromů celkem
Založení trávníků celkem
Výsadby stromů celkem
CENA CELKEM BEZ DPH
DPH 21%
CENA CELKEM VČ. DPH