## Potrubní rozvody
Položka č.
| Zkrácený text dodávky - montáže | MJ | POČET | J.CENA | DODÁVKA
Výměna trysek a rozvodů plaveckého bazénu
1. | Stěnová tryska do betonu s kuličkou - plast ABS bílá | ks | 34
- vnější závit 2", vnitřní lepení D50
2. | Průchod stěnou 2" 150mm - plast zelená | ks | 34
- s mosaznými zástřiky
- pro jednodušší napojení hydroizolace a epoxidové zátky
3. | Potrubí a tvarovky PVC-U vč. upevňovacího a montážního | kpl | 1
materiálu. Součástí tvarovek jednotlivých dimenzí jsou spojky,
T-kusy, kolena, redukce, kompletní příruby vč. těsnění, šroubení,
závitové spojky a navrtávací pásy se závitem. Úchyty pro
potrubí PVC, konzoly, úchyty a závitové tyče. vč. kulových
kohoutů, uzavíracích klapek, kulových zpětných ventilů
uzavíracích zpětných klapek. Lepidlo a čistič
4. | Odstranění stávajícího obkladu kolem trysek | ks | 34
- zpětné zaobkádání novým obkladem včetně materiálu a spárování
5. | Vrtání jádrové do ŽB stěny pr. 150 mm; D+M | m | 34
vč. příplatek za časté přemístění stroje
vč. příplatku za vodorovné vrtání ve stěně
vč. příplatku za práci stroje ve výšce nad 1,5m
6. | Zpětné zapravení odvrtaných otvorů | ks | 34
- betonová zálivka
- napojení hydroizolace
- montáž a demontáž bednění
7. | Demontáž ocelového potrubí, vč. vnitrostaveništního přesunu | m | 202
demontovaných hmot a uložení na předem určené místo
dimenze v rozsahu DN 50 - 300
9. | Demontáž přírubových armatur, vč. vnitrostaveništního přesunu | kpl | 1
demontovaných hmot a uložení na předem určené místo
dimenze v rozsahu DN 50 - 300
10. | Montáž, přesun a demontáž lešení | kpl | 1
11. | Montáž upevňovacího a potrubního materiálu, | kpl | 1
uvedení do provozu, doprava materiálu, provozní zkoušky
| CELKEM ZA BAZÉNOVOU bez DPH |  |  |  | 0