## slepý
Nosný systém, trubkování | *
Popis položky | Počet | MJ | Materiál/jedn. | Montáž/jedn. | CELKEM
trubka ohebná d 20, sv. šedá, vč. příchytek a upevnění | 25 | m |  |  | 0
trubka pevná d 20, sv. šedá, vč. příchytek a upevnění | 175 | m |  |  | 0
ABOX 025 vč. svorek | 12 | ks |  |  | 0
Celkem |  |  |  |  | 0
Kabely
Popis položky | Počet | MJ | Materiál/jedn. | Montáž/jedn. | CELKEM
CYKY-J 3x1.5 | 200 | m |  |  | 0
Celkem |  |  |  |  | 0
Svítidla
Popis položky | Počet | MJ | Materiál/jedn. | Montáž/jedn. | CELKEM
H/SV. LED 24W, 2200lm, IP54, KRYT, KOŠ, OVĚŘENÉ PRO MONTÁŽ NA HOŘLAVÝ PODKLAD | 12 | ks |  |  | 0
Celkem |  |  |  |  | 0
Ochrana před bleskem, jímací soustava v provedení Cu
Popis položky | Počet | MJ | Materiál/jedn. | Montáž/jedn. | CELKEM
svorka spojovací SS | 238 | ks |  |  | 0
svorka křížová SK | 36 | ks |  |  | 0
svorka na potrubí ST | 108 | ks |  |  | 0
svorka zkušební SZ | 12 | ks |  |  | 0
svorka okapová SO | 24 | ks |  |  | 0
svorka připojovací SP | 32 | ks |  |  | 0
podpěra vedení PV17 | 122 | ks |  |  | 0
podpěra vedení PV11 | 74 | ks |  |  | 0
podpěra vedení PV14 | 126 | ks |  |  | 0
podpěra vedení PV21 | 8 | ks |  |  | 0
podpěra vedení PV23 | 17 | ks |  |  | 0
svorka k jímací tyči SJ 01 | 12 | ks |  |  | 0
svorka k zemnící tyči SJ 02 | 72 | ks |  |  | 0
ochranný úhelník OU 1,7 vč. držáků | 12 | ks |  |  | 0
jímací tyč 1,5 m | 2 | ks |  |  | 0
jímací tyč 2 m | 10 | ks |  |  | 0
držáky jímače | 24 | ks |  |  | 0
stříška | 12 | ks |  |  | 0
distanční vzpěra 68 jímač | 10 | ks |  |  | 0
zemnící tyč ZT1,5 | 36 | ks |  |  | 0
svodový vodič Cu 8 | 515 | m |  |  | 0
FeZn 10 | 75 | m |  |  | 0
štítek označení Štítek....... | 24 | ks |  |  | 0
ocelová konstrukce všeobecně | 50 | kg |  |  | 0
Celkem |  |  |  |  | 0
Demontáž nadzemních částí stávajícího bleskosvodu
Popis položky | Počet | MJ | Materiál/jedn. | Montáž/jedn. | CELKEM
komplet. demont. jímacího a svod. vedení, podpěr, svorek, jímačů, uhelníků, držáků … | 64 | hod | 0 |  | 0
Celkem |  |  |  |  | 0
Revize, zkoušky, HZS
Popis položky | Počet | MJ | Materiál/jedn. | Montáž/jedn. | CELKEM
Dodavatelská dokumentace vč. projektu skutečného provedení | 16 | hod | 0 |  | 0
Vytýčení inženýrských sítí | 1 | set | 0 |  | 0
Revize | 24 | hod | 0 |  | 0
Celkem |  |  |  |  | 0
Zemní práce
Popis položky | Počet | MJ | Materiál/jedn. | Montáž/jedn. | CELKEM
Výkop rýhy 35x80, zemina 4 | 24 | m | 0 |  | 0
Zához rýhy 35x80, zemina 4 | 24 | m | 0 |  | 0
Rozebrání dlažby zámkové | 18 | m | 0 |  | 0
Zadláždění dlažbou zámkovou | 18 | m | 0 |  | 0
Úprava terénu | 18 | m2 | 0 |  | 0
Celkem | * |  |  |  | 0
*
Cena celkem bez DPH | * |  |  |  | 0