## Rekapitulace
D1.4-06-02: Seznam prací a dodávek elektrotechnických zařízení
Akce: Oprava plynové kotelny, DZU Lutopecká 2939, Kroměříž
Projekt: Ing.Eduard Šober- Projekce TZB
Investor: Město Kroměříž, Velké náměstí 115/1, 76701 Kroměříž
Název | Hodnota A | Hodnota B
Základní náklady
Dodávka | 383692
Doprava 2,60%, Přesun 1,00% | 9975.992 | 3836.92
Montáž - materiál |  | 49473.8
Montáž - práce |  | 193421.5
Mezisoučet 1 | 393667.992 | 246732.22
PPV 0,00% z montáže: materiál + práce |  | 0
Nátěry |  | 0
Zemní práce |  | 0
PPV 0,00% z nátěrů a zemních prací |  | 0
Mezisoučet 2 | 393667.992 | 246732.22
Dodav. dokumentace 3,50% z mezisoučtu 2 |  | 22414.0074
Rizika a pojištění 0,00% z mezisoučtu 2 |  | 0
Opravy v záruce 0,00% z mezisoučtu 1 |  | 0
Základní náklady celkem |  | 662814.2194
Vedlejší náklady
GZS 1,00% z nákladů |  | 6628.1422
Provozní vlivy 0,00% z pravé strany mezisoučtu 2 |  | 0
Vedlejší náklady celkem |  | 6628.1422
Kompletační činnost 1,5% z nákladů |  | 9942.2133
Náklady celkem bez DPH |  | 679384.5749
Základ a hodnota DPH 12% | 679384.5749 | 81526.149
Základ a hodnota DPH 21%
Náklady celkem s DPH |  | 760910.7239

## Rozpočet
Název | Mj | Počet | Materiál | Materiál celkem | Montáž | Montáž celkem | Cena celkem
Dodávky- začátek
Kotelna – komponenty – do rozvaděče RM
řídící stanice, RS232,RS485, ethernet. | ks | 1 | 21600 | 21600 | 0 | 0 | 21600
rozšiřující modul AI8, DO8 | ks | 1 | 8980 | 8980 | 0 | 0 | 8980
rozšiřující modul AI8, AO8U | ks | 1 | 9680 | 9680 | 0 | 0 | 9680
ovládací panel 7", ethernet | ks | 1 | 15250 | 15250 | 0 | 0 | 15250
anténa | ks | 1 | 415 | 415 | 0 | 0 | 415
switch, 5 výstupů | ks | 1 | 2560 | 2560 | 0 | 0 | 2560
propojovací kabel JR45 | ks | 2 | 125 | 250 | 0 | 0 | 250
teploměr venkovní, Ni1000/6180 | ks | 1 | 1129 | 1129 | 148 | 148 | 1277
teploměr kabelový,Ni1000/6180 | ks | 2 | 1129 | 2258 | 148 | 296 | 2554
teploměr příložný,Ni1000/6180 | ks | 5 | 1129 | 5645 | 148 | 740 | 6385
teploměr prostorový,Ni1000/6180 | ks | 1 | 563 | 563 | 148 | 148 | 711
snímač tlaku 0-10V, 0-4bar | ks | 1 | 5230 | 5230 | 148 | 148 | 5378
regulátor tlaku, ON/OFF, 40-400kPa | ks | 2 | 2890 | 5780 | 148 | 296 | 6076
centrál stop | ks | 1 | 1178 | 1178 | 148 | 148 | 1326
servopohon směšovacího ventilu, 24VAC, řízení 0-10V | ks | 4 | 9356 | 37424 | 148 | 592 | 38016
kohout s odvodněním pod regulátor tlaku | ks | 3 | 450 | 1350 | 148 | 444 | 1794
redukce ke kohoutu | ks | 3 | 250 | 750 | 196 | 588 | 1338
čidlo úniku plynu | ks | 1 | 3245 | 3245 | 148 | 148 | 3393
termostat prostorový, přehřátí prostoru | ks | 2 | 986 | 1972 | 148 | 296 | 2268
zásuvková skříň, 230V, 400V-16A | ks | 1 | 4590 | 4590 | 550 | 550 | 5140
Kotelna - komponenty – do rozvaděče RM -celkem |  |  |  | 129849 |  | 4542 | 134391
Software pro kotelnu -rozvaděč RM
software pro řídící systém -datový bod | DB | 45 | 0 | 0 | 500 | 22500 | 22500
software pro ovládací panel | DB | 45 | 0 | 0 | 400 | 18000 | 18000
software vizualizace a ovládání VS | DB | 45 | 0 | 0 | 400 | 18000 | 18000
Software pro kotelnu – rozvaděč RM -celkem |  |  |  | 0 |  | 58500 | 58500
Rozvaděč RM
SkříňIRIS ALT 800x1000x250 | ks | 1 | 7575 | 7575 | 1000 | 1000 | 8575
LTN2B/1 | ks | 1 | 215 | 215 | 0 | 0 | 215
LTN4B/1 | ks | 4 | 198 | 792 | 0 | 0 | 792
LTN10B/1 | ks | 4 | 154 | 616 | 0 | 0 | 616
LSN16B/1 | ks | 3 | 154 | 462 | 0 | 0 | 462
LSN10B/3 | ks | 1 | 546 | 546 | 0 | 0 | 546
proudový chránič 25A, 300mA,1F | ks | 1 | 995 | 995 | 0 | 0 | 995
pojistkové pouzdro | ks | 17 | 56 | 952 | 0 | 0 | 952
pojistka trubičková | ks | 17 | 4.5 | 76.5 | 0 | 0 | 76.5
stykač ,230AC, 3P, | ks | 1 | 583 | 583 | 0 | 0 | 583
stykač ,230VAC, 2P, | ks | 3 | 492 | 1476 | 0 | 0 | 1476
relé 230VAC, 2P | ks | 11 | 156 | 1716 | 0 | 0 | 1716
relé 24VAC, 2P | ks | 8 | 169 | 1352 | 0 | 0 | 1352
relé 24VDC, 1P, s paticí | ks | 7 | 296 | 2072 | 0 | 0 | 2072
patice pro relé | ks | 19 | 145 | 2755 | 0 | 0 | 2755
signalizační dioda relé | ks | 19 | 68 | 1292 | 0 | 0 | 1292
popisný štítek relé | ks | 19 | 7 | 133 | 0 | 0 | 133
signálka HIS - zelená | ks | 1 | 234 | 234 | 0 | 0 | 234
přepínač, 3 polohy, -kompletní | ks | 6 | 572 | 3432 | 0 | 0 | 3432
tlačítko zapínací kontakt | ks | 1 | 342 | 342 | 0 | 0 | 342
hlavní vypínač, 3 fáz.,32A | ks | 1 | 568 | 568 | 0 | 0 | 568
transformátor 230V/24VAC, 65VA | ks | 1 | 687 | 687 | 0 | 0 | 687
zdroj 24VDC,100W | ks | 1 | 1260 | 1260 | 0 | 0 | 1260
zásuvka DIN, 230V | ks | 2 | 215 | 430 | 0 | 0 | 430
Houkačka piezo, 230V | ks | 1 | 218 | 218 | 0 | 0 | 218
snímač zaplavení | ks | 1 | 926 | 926 | 0 | 0 | 926
snímač úniku plynu | ks | 1 | 3250 | 3250 | 0 | 0 | 3250
vývodka PG21 + matice | ks | 1 | 26 | 26 | 0 | 0 | 26
vývodka Pg16 + matice | ks | 1 | 14.5 | 14.5 | 0 | 0 | 14.5
vývodka Pg13,5 + matice | ks | 9 | 13.9 | 125.1 | 0 | 0 | 125.1
vývodka Pg11 + matice | ks | 10 | 12.7 | 127 | 0 | 0 | 127
vývodka Pg9 + matice | ks | 27 | 10.9 | 294.3 | 0 | 0 | 294.3
svorka 4mm | ks | 95 | 14.9 | 1415.5 | 0 | 0 | 1415.5
svorkovnice N | m | 1 | 78 | 78 | 0 | 0 | 78
svorkovnice PE | m | 1 | 78 | 78 | 0 | 0 | 78
DIN lišta | m | 3 | 86 | 258 | 0 | 0 | 258
perforovaný žlab 60x60 | m | 2 | 93 | 186 | 0 | 0 | 186
perforovaný žlab 40x60 | m | 2 | 87 | 174 | 0 | 0 | 174
perforovaný žlab 25x60 | m | 2 | 69.9 | 139.8 | 0 | 0 | 139.8
vodič CY 2,5, 1,5 | m | 120 | 4.9 | 588 | 0 | 0 | 588
pomocný materiál | ks | 1 | 1200 | 1200 | 0 | 0 | 1200
výroba rozvaděče | hod | 45 | 0 | 0 | 550 | 24750 | 24750
Rozvaděč RM - celkem |  |  |  | 39659.7 |  | 25750 | 65409.7
Kotelna – komponenty – do rozvaděče RM1
Grafický ovládací panel, ethernet | ks | 1 | 11750 | 11750 | 0 | 0 | 11750
rozšiřující modul AI8, AO8U | ks | 1 | 9680 | 9680 | 0 | 0 | 9680
polovodičová relé, 24VDC, řízení 0-10V | ks | 2 | 7260 | 14520 | 0 | 0 | 14520
Kotelna – komponenty – do rozvaděče RM1 – celkem |  |  |  | 35950 |  | 0 | 35950
Software pro kotelnu -rozvaděč RM1
software pro řídící systém -datový bod | DB | 11 | 0 | 0 | 500 | 5500 | 5500
software pro ovládací panel | DB | 11 | 0 | 0 | 400 | 4400 | 4400
software vizualizace a ovládání VS | DB | 11 | 0 | 0 | 400 | 4400 | 4400
Software pro kotelnu – rozvaděč RM1 -celkem |  |  |  | 0 |  | 14300 | 14300
Rozvaděč RM1
SkříňIRIS ALT 600x800x200 | ks | 1 | 5687 | 5687 | 1000 | 1000 | 6687
LTN2B/1 | ks | 1 | 215 | 215 | 0 | 0 | 215
LTN10B/1 | ks | 3 | 154 | 462 | 0 | 0 | 462
LTN20B/3 | ks | 4 | 658 | 2632 | 0 | 0 | 2632
pojistkové pouzdro | ks | 6 | 56 | 336 | 0 | 0 | 336
pojistka trubičková | ks | 6 | 4.5 | 27 | 0 | 0 | 27
hlavní vypínač 63A, 3F | ks | 1 | 897 | 897 | 0 | 0 | 897
zdroj 24VDC,100W | ks | 1 | 1360 | 1360 | 0 | 0 | 1360
zásuvka DIN, 230V | ks | 1 | 215 | 215 | 0 | 0 | 215
signálka HIS - zelená | ks | 1 | 234 | 234 | 0 | 0 | 234
signálka HIS – bílá | ks | 1 | 234 | 234 | 0 | 0 | 234
přepínač, 3 polohy, -kompletní | ks | 1 | 245 | 245 | 0 | 0 | 245
relé 230VAC, 2P | ks | 1 | 156 | 156 | 0 | 0 | 156
relé 24VDC, 2P | ks | 1 | 169 | 169 | 0 | 0 | 169
relé 10VDC, 1P | ks | 1 | 296 | 296 | 0 | 0 | 296
patice pro relé | ks | 2 | 145 | 290 | 0 | 0 | 290
signalizační dioda relé | ks | 2 | 68 | 136 | 0 | 0 | 136
popisný štítek relé | ks | 19 | 7 | 133 | 0 | 0 | 133
stykač ,230VAC, 2P, | ks | 1 | 502 | 502 | 0 | 0 | 502
vývodka PG29 + matice | ks | 1 | 22 | 22 | 0 | 0 | 22
vývodka Pg16 + matice | ks | 4 | 14.5 | 58 | 0 | 0 | 58
vývodka Pg11 + matice | ks | 5 | 12.7 | 63.5 | 0 | 0 | 63.5
vývodka Pg9 + matice | ks | 11 | 10.9 | 119.9 | 0 | 0 | 119.9
svorka 10mm | ks | 3 | 32 | 96 | 0 | 0 | 96
svorka 4mm | ks | 30 | 14.9 | 447 | 0 | 0 | 447
svorkovnice N | m | 1 | 78 | 78 | 0 | 0 | 78
svorkovnice PE | m | 1 | 78 | 78 | 0 | 0 | 78
DIN lišta | m | 2 | 86 | 172 | 0 | 0 | 172
perforovaný žlab 60x60 | m | 1 | 93 | 93 | 0 | 0 | 93
perforovaný žlab 40x60 | m | 2 | 87 | 174 | 0 | 0 | 174
perforovaný žlab 25x60 | m | 1 | 69.9 | 69.9 | 0 | 0 | 69.9
vodič CY 4, 2,5 | m | 60 | 4.9 | 294 | 0 | 0 | 294
pomocný materiál | ks | 1 | 1000 | 1000 | 0 | 0 | 1000
výroba rozvaděče | hod | 35 | 0 | 0 | 550 | 19250 | 19250
Rozvaděč RM1 - celkem |  |  |  | 16991.3 |  | 20250 | 37241.3
Úprava rozvaděče RS
LTN63B/3 | ks | 1 | 1590 | 1590 | 550 | 550 | 2140
pomocný materiál | ks | 1 | 600 | 600 | 0 | 0 | 600
montážní práce, přepojení rozvaděče, natažení nových rozvodů mimo | SET | 1 | 0 | 0 | 7000 | 7000 | 7000
stávající lištu, příprava k zaplombování.
revize provedených změn, doklad pro ed.g | ks | 1 | 0 | 0 | 3000 | 3000 | 3000
Úprava rozvaděče RS – celkem |  |  |  | 2190 |  | 10550 | 12740
Úprava hromosvodu
úprava stávajícího hromosvodu | hod | 8 | 0 | 0 | 550 | 4400 | 4400
hromosvodový drát AlMgSi, 8mm | m | 20 | 36 | 720 | 152 | 3040 | 3760
podpěra vedení FeZn, 160mm | ks | 20 | 52 | 1040 | 36 | 720 | 1760
svorka okapová FeZn | ks | 6 | 34 | 204 | 36 | 216 | 420
svorka zkušební FEZN | ks | 4 | 45 | 180 | 65 | 260 | 440
Úprava hromosvodu – celkem |  |  |  | 2144 |  | 8636 | 10780
Osvětlení kotelny
Prostor kotelny - svítidla LED zářivka | ks | 4 | 1230 | 4920 | 450 | 1800 | 6720
Prostor nádob solaru - svítidla LED zářivka | ks | 3 | 1230 | 3690 | 450 | 1350 | 5040
LED trubice | ks | 14 | 69 | 966 | 32 | 448 | 1414
Vypínač nástěnný jednoduchý | ks | 3 | 152 | 456 | 250 | 750 | 1206
Osvětlení kotelny -celkem |  |  |  | 10032 |  | 4348 | 14380
Dodávky - celkem |  |  |  | 236816 |  | 146876 | 383692
Elektromontáže
Montážní materiál a práce
Demontáže | hod | 35 | 0 | 0 | 550 | 19250 | 19250
JYSTY 1x2x0,8 mm, pevně | m | 300 | 8.3 | 2490 | 42 | 12600 | 15090
JYSTY 2x2x0,8 mm, pevně | m | 266 | 12.1 | 3218.6 | 42 | 11172 | 14390.6
UTP 4x2x0,5 | m | 100 | 12.9 | 1290 | 42 | 4200 | 5490
CYKY-J 3x1,5 mm, pevně | m | 15 | 16.9 | 253.5 | 42 | 630 | 883.5
CYKY-J 3x2,5 mm, pevně | m | 86 | 27.2 | 2339.2 | 42 | 3612 | 5951.2
CYSY 3x1 | m | 149 | 18.2 | 2711.8 | 42 | 6258 | 8969.8
CYSY 5x1 | m | 60 | 22.6 | 1356 | 42 | 2520 | 3876
CYKY-J 5x1,5 mm, pevně | m | 32 | 18.6 | 595.2 | 42 | 1344 | 1939.2
CYKY-J 5x4 mm, pevně | m | 132 | 78 | 10296 | 54 | 7128 | 17424
CYKY-J 5x16 mm, pevně | m | 12 | 256 | 3072 | 152 | 1824 | 4896
Příplatek na složitou montáž vlivem rekonstrukce
Příplatek na omezující podmínky k montáži vlivem rekonstrukce
a provázanosti kabelových tras s trasami pro solární ohřev | set | 1 | 0 | 0 | 6000 | 6000 | 6000
KABELOVÝ ŽLAB MERKUR 100x50 mm
100x 50 Žlab 2m | ks | 12 | 189 | 2268 | 253 | 3036 | 5304
KABELOVÝ ŽLAB MERKUR 50x50
50x50 Žlab 2m | ks | 10 | 139 | 1390 | 253 | 2530 | 3920
PŘÍSLUŠENSTVÍ KABELOVÝCH ŽLABŮ
Nosník žlabu šíře 150mm | ks | 16 | 32 | 512 | 65 | 1040 | 1552
Nosník žlabu šíře 100mm | ks | 14 | 82 | 1148 | 85 | 1190 | 2338
spojovací sada | ks | 1 | 323 | 323 | 320 | 320 | 643
TRUBKA OHEBNÁ
D16 | m | 50 | 7.6 | 380 | 16.8 | 840 | 1220
Ukončení kabelů
do 4x10 mm2 | ks | 130 | 4 | 520 | 46 | 5980 | 6500
Ukončení vodičů v rozvaděči
do 2,5 mm2 | ks | 350 | 0 | 0 | 16.3 | 5705 | 5705
Ukončení vodičů v přístrojích
do 2,5mm2 | ks | 350 | 0 | 0 | 16.3 | 5705 | 5705
Osazení hmoždinky do zdiva
instalační krabice | ks | 3 | 41 | 123 | 42 | 126 | 249
HM8 | ks | 200 | 12 | 2400 | 23 | 4600 | 7000
Popisky kabelů
popisky kabelů | ks | 130 | 5 | 650 | 16.3 | 2119 | 2769
Spojovací a nosný materiál
nosný materiál ( závitové tyče, nosníky..), spojovací materiál | SET | 1 | 1500 | 1500 | 2500 | 2500 | 4000
Elektroinstalační lišta
22x20 + víko | m | 30 | 23 | 690 | 45 | 1350 | 2040
40x40 + víko | m | 20 | 59 | 1180 | 45 | 900 | 2080
Průraz do zdiva
Průraz do zdiva 150 mm | ks | 3 | 0 | 0 | 200 | 600 | 600
Pospojování, uzemnění
měděná páska | ks | 25 | 25 | 625 | 28 | 700 | 1325
připojovací zemnící svorka | ks | 25 | 9.5 | 237.5 | 38.5 | 962.5 | 1200
CYA zelenožlutá, 6mm2 | m | 50 | 22.1 | 1105 | 18.6 | 930 | 2035
očka 6mm | ks | 50 | 6 | 300 | 9 | 450 | 750
úprava potrubí pro připojení uzemnění | hod | 2 | 0 | 0 | 550 | 1100 | 1100
Regulátor ohřevu vzduchu z ventilátoru
Nastavení regulátoru ohřevu vzduchu, seřízení zařízení
zkoušky vazby na řídící systém kotelny | SET | 1 | 0 | 0 | 2800 | 2800 | 2800
Montážní materiál a práce -celkem |  |  |  | 42973.8 |  | 122021.5 | 164995.3
Nespecifikované náklady
Náklady které nebylo možné specifikovat v projektu a mohou
vzniknout při provádění demontážních a přepojovacích prací
v souvislosti se složitostí rekonstrukčních prací. | set | 1 | 5000 | 5000 | 12000 | 12000 | 17000
Nespecifikované náklady – celkem |  |  |  | 5000 |  | 12000 | 17000
Hodinové zúčtovací sazby – pro RM1,etapa 1
zkoušky 1:1 | hod | 12 | 0 | 0 | 550 | 6600 | 6600
příprava ke komplexnímu vyzkoušení | hod | 12 | 0 | 0 | 550 | 6600 | 6600
Komplexní vyzkoušení | hod | 12 | 0 | 0 | 550 | 6600 | 6600
Hodinové zúčtovací sazby – pro RM1, etapa 1 – celkem |  |  |  | 0 |  | 19800 | 19800
Hodinové zúčtovací sazby – pro RM, etapa 2
zkoušky 1:1 | hod | 24 | 0 | 0 | 550 | 13200 | 13200
příprava ke komplexnímu vyzkoušení | hod | 24 | 0 | 0 | 550 | 13200 | 13200
Komplexní vyzkoušení | hod | 24 | 0 | 0 | 550 | 13200 | 13200
Výchozí revize elektro | ks | 1 | 0 | 0 | 4000 | 4000 | 4000
Hodinové zúčtovací sazby – pro RM,etapa 2 – celkem |  |  |  | 0 |  | 39600 | 39600
Podružný montážní materiál |  |  |  | 1500 |  |  | 1500
Elektromontáže - celkem |  |  |  | 49473.8 |  | 193421.5 | 242895.3