## Pokyny pro vyplnění
Pokyny pro vyplnění
Ve všech listech tohoto souboru můžete měnit pouze buňky s modrým pozadím. Jedná se o tyto údaje : - údaje o firmě - jednotkové ceny položek zadané na maximálně dvě desetinná místa

## Stavba
#RTSROZP# | Položkový rozpočet stavby
| Stavba: |  | AKTÉ25/02 | Velké náměstí 115, Kroměříž - zajištění bezbariérovosti radnice
| Objekt: |  | 01 | Radnice
4453 | Rozpočet: |  | 01 | Architektonicko-stavební řešení
| Objednatel: |  | Město Kroměříž |  |  |  | IČO: | 00287351
|  |  | Velké náměstí 115/1 |  |  |  | DIČ:
|  |  | 76701 | Kroměříž
| Projektant: |  | AKTÉ projekt s.r.o. |  |  |  | IČO: | 26960834
|  |  | Kollárova 629/14 |  |  |  | DIČ: | CZ26960834
|  |  | 76701 | Kroměříž
| Zhotovitel: | [5 empty] | IČO:
DIČ:
Vypracoval:
| Rozpis ceny | [6 empty] | Celkem
HSV | HSV | [6 empty] | 0
PSV | PSV | [6 empty] | 0
MON | MON | [6 empty] | 0
VN | Vedlejší náklady | [6 empty] | 0
ON | Ostatní náklady | [6 empty] | 0
| Celkem | [6 empty] | 0
Rekapitulace daní
0 | Základ pro sníženou DPH |  |  | 12 | % | 0 |  |  | CZK
0 | Snížená DPH |  |  | 12 | % | 0 |  |  | CZK
0 | Základ pro základní DPH |  |  | 21 | % | 0 |  |  | CZK
0 | Základní DPH |  |  | 21 | % | 0 |  |  | CZK
0 | Zaokrouhlení |  |  |  |  | 0 |  |  | CZK
| Cena celkem bez DPH |  |  |  |  | 0 |  |  | CZK
0 | Cena celkem s DPH |  |  |  |  | 0 |  |  | CZK
|  | v |  |  | dne
|  |  | Za zhotovitele |  |  |  | Za objednatele
Rekapitulace dílčích částí
#CASTI>> | Číslo | Název |  |  | Základ pro sníženou DPH | Základ pro základní DPH | DPH celkem | Cena celkem | %
1 | Stavba |  |  |  | 0 | 0 | 0 | 0
2 | 01 | Radnice |  |  | 0 | 0 | 0 | 0
3 | 01 | Architektonicko-stavební řešení |  |  | 0 | 0 | 0 | 0
| Celkem za stavbu |  |  |  | 0 | 0 | 0 | 0 | 0
Rekapitulace dílů
| Číslo | Název |  |  | Typ dílu |  |  | Celkem | %
| 1 | Zemní práce |  |  | HSV |  |  | 0
| 27 | Základy |  |  | HSV |  |  | 0
| 31 | Zdi podpěrné a volné |  |  | HSV |  |  | 0
| 34 | Stěny a příčky |  |  | HSV |  |  | 0
| 38 | Kompletní konstrukce |  |  | HSV |  |  | 0
| 41 | Stropy a stropní konstrukce |  |  | HSV |  |  | 0
| 44 | Zastřešení |  |  | HSV |  |  | 0
| 56 | Podkladní vrstvy komunikací a zpevněných ploch |  |  | HSV |  |  | 0
| 59 | Dlažby a předlažby komunikací |  |  | HSV |  |  | 0
| 61 | Úpravy povrchů vnitřní |  |  | HSV |  |  | 0
| 62 | Úpravy povrchů vnější |  |  | HSV |  |  | 0
| 63 | Podlahy a podlahové konstrukce |  |  | HSV |  |  | 0
| 8 | Trubní vedení |  |  | HSV |  |  | 0
| 91 | Doplňující práce na komunikaci |  |  | HSV |  |  | 0
| 94 | Lešení a stavební výtahy |  |  | HSV |  |  | 0
| 95 | Dokončovací konstrukce na pozemních stavbách |  |  | HSV |  |  | 0
| 96 | Bourání konstrukcí |  |  | HSV |  |  | 0
| 99 | Staveništní přesun hmot |  |  | HSV |  |  | 0
| 711 | Izolace proti vodě |  |  | PSV |  |  | 0
| 713 | Izolace tepelné |  |  | PSV |  |  | 0
| 720 | Zdravotechnika |  |  | PSV |  |  | 0
| 725 | Zařizovací předměty |  |  | PSV |  |  | 0
| 730 | Vytápění |  |  | PSV |  |  | 0
| 764 | Konstrukce klempířské |  |  | PSV |  |  | 0
| 766 | Konstrukce truhlářské, okna a dveře |  |  | PSV |  |  | 0
| 767 | Konstrukce zámečnické |  |  | PSV |  |  | 0
| 771 | Podlahy z dlaždic a obklady |  |  | PSV |  |  | 0
| 772 | Kamenné dlažby |  |  | PSV |  |  | 0
| 773 | Podlahy teracové |  |  | PSV |  |  | 0
| 776 | Podlahy povlakové |  |  | PSV |  |  | 0
| 781 | Obklady keramické |  |  | PSV |  |  | 0
| 783 | Nátěry |  |  | PSV |  |  | 0
| 784 | Malby |  |  | PSV |  |  | 0
| M21 | Elektromontáže |  |  | MON |  |  | 0
| M24 | Montáže vzduchotechnických zařízení |  |  | MON |  |  | 0
| M33 | Montáže dopravních zařízení a vah-výtahy |  |  | MON |  |  | 0
| D96 | Přesuny suti a vybouraných hmot |  |  | PSU |  |  | 0
| VN | Vedlejší náklady |  |  | VN |  |  | 0
| Cena celkem | [6 empty] | 0 | 0
Note on D11: Název
Note on I11: IČO
Note on D12: Ulice
Note on I12: DIČ
Note on D13: PSČ
Note on E13: Místo

## VzorPolozky (hidden)
Položkový rozpočet
S:
O:
R:

## 01 01 Pol
Položkový rozpočet | [27 empty] | #TypZaznamu#
S: | AKTÉ25/02 | Velké náměstí 115, Kroměříž - zajištění bezbariérovosti radnice | [25 empty] | STA
O: | 01 | Radnice | [22 empty] | STA |  |  | OBJ
R: | 01 | Architektonicko-stavební řešení | [25 empty] | ROZ
P.č. | Číslo položky | Název položky | MJ | Množství | Cena / MJ | Celkem | Dodávka | Dodávka celk. | Montáž | Montáž celk. | DPH | Cena s DPH | Hmotnost / MJ | Hmotnost celk.(t) | Dem. hmotnost / MJ | Dem. hmotnost celk.(t) | Ceník | Cen. soustava / platnost | Cenová úroveň | Nhod / MJ | Nhod celk. | Dodavatel | Typ položky | Stav položky
Díl: | 1 | Zemní práce |  |  |  | 0 |  | 0 |  | 0 |  | 0 |  | 0 |  | 1.32 |  |  |  |  | 49.52 | [6 empty] | DIL
1 | 113106231R00 | Rozebrání dlažeb ze zámkové dlažby v kamenivu | m2 | 7.56 |  | 0 |  | 0 |  | 0 | 21 | 0 | 0 | 0 | 0 | 0 |  | RTS 25/ I | RTS 24/ II | 0.142 | 1.07 |  | Práce | Běžná |  |  |  | POL1_
|  | před výtahem : 3,6*2,1 |  | 7.56 | [23 empty] | VV | 0
2 | 113201111R00 | Vytrhání obrubníků chodníkových a parkových | m | 6 |  | 0 |  | 0 |  | 0 | 21 | 0 | 0 | 0 | 0.22 | 1.32 |  | RTS 25/ I | RTS 24/ II | 0.143 | 0.86 |  | Práce | Běžná |  |  |  | POL1_
|  | dvůr : 6 |  | 6 | [23 empty] | VV | 0
3 | 122201101R00 | Odkopávky nezapažené v hor. 3 do 100 m3 | m3 | 7.785 |  | 0 |  | 0 |  | 0 | 21 | 0 | 0 | 0 | 0 | 0 |  | RTS 25/ I | RTS 24/ II | 0.37 | 2.88 |  | Práce | Běžná |  |  |  | POL1_
|  | plocha pro invalidy - doplnění stávající dlažbou : 5,1*0,25 |  | 1.275 | [23 empty] | VV | 0
|  | u výtahu - nová dlažba 200/200/80mm šedá : 9,2*0,3 |  | 2.76 | [23 empty] | VV | 0
|  | u vjezdu pro kontejnery - nová dlažba 200/200/80mm šedá : 12,5*0,3 |  | 3.75 | [23 empty] | VV | 0
4 | 131201110R00 | Hloubení nezapaž. jam hor.3 do 50 m3, STROJNĚ | m3 | 33.75 |  | 0 |  | 0 |  | 0 | 21 | 0 | 0 | 0 | 0 | 0 |  | RTS 25/ I | RTS 24/ II | 0.27 | 9.11 |  | Práce | Běžná |  |  |  | POL1_
|  | výtahová šachta : 4,5*3*2 |  | 27 | [23 empty] | VV | 0
|  | chodba : 2,5*3*0,9 |  | 6.75 | [23 empty] | VV | 0
5 | 131201119R00 | Příplatek za lepivost - hloubení nezap.jam v hor.3 | m3 | 33.75 |  | 0 |  | 0 |  | 0 | 21 | 0 | 0 | 0 | 0 | 0 |  | RTS 25/ I | RTS 24/ II | 0.04 | 1.35 |  | Práce | Běžná |  |  |  | POL1_
|  | výtahová šachta : 4,5*3*2 |  | 27 | [23 empty] | VV | 0
|  | chodba : 2,5*3*0,9 |  | 6.75 | [23 empty] | VV | 0
6 | 139601102R00 | Ruční výkop jam, rýh a šachet v hornině tř. 3 | m3 | 0.87 |  | 0 |  | 0 |  | 0 | 21 | 0 | 0 | 0 | 0 | 0 |  | RTS 25/ I | RTS 24/ II | 3.53 | 3.07 |  | Práce | Běžná |  |  |  | POL1_
|  | dvůr : | [25 empty] | VV | 0
|  | doplnění zpevněné plochy dvoru - záhonové obrubníky : (2,7+1,8)*0,2*0,2 |  | 0.18 | [23 empty] | VV | 0
|  | doplnění zpevněné plochy dvoru - silniční obrubníky : 5,6*0,3*0,2 |  | 0.336 | [23 empty] | VV | 0
|  | u vjezdu pro kontejnery - silniční obrubníky : (5,3+0,6)*0,3*0,2 |  | 0.354 | [23 empty] | VV | 0
7 | 161101101R00 | Svislé přemístění výkopku z hor.1-4 do 2,5 m | m3 | 13.5 |  | 0 |  | 0 |  | 0 | 21 | 0 | 0 | 0 | 0 | 0 |  | RTS 25/ I | RTS 24/ II | 0.35 | 4.73 |  | Práce | Běžná |  |  |  | POL1_
|  | výtahová šachta : 4,5*3*1 |  | 13.5 | [23 empty] | VV | 0
8 | 162601102R00 | Vodorovné přemístění výkopku z hor.1-4 do 5000 m | m3 | 23.975 |  | 0 |  | 0 |  | 0 | 21 | 0 | 0 | 0 | 0 | 0 |  | RTS 25/ I | RTS 24/ II | 0.01 | 0.24 |  | Práce | Běžná |  |  |  | POL1_
|  | odvoz na skládku Lutopecny - přístavba a výt.šachta : 33,75-18,43 |  | 15.32 | [23 empty] | VV | 0
|  | - doplnění dlažby : 7,785 |  | 7.785 | [23 empty] | VV | 0
|  | - obrubníky : 0,87 |  | 0.87 | [23 empty] | VV | 0
9 | 171201201R00 | Uložení sypaniny na skl.-sypanina na výšku přes 2m | m3 | 23.975 |  | 0 |  | 0 |  | 0 | 21 | 0 | 0 | 0 | 0 | 0 |  | RTS 25/ I | RTS 24/ II | 0.01 | 0.24 |  | Práce | Běžná |  |  |  | POL1_
|  | odvoz na skládku Lutopecny - přístavba a výt.šachta : 33,75-18,43 |  | 15.32 | [23 empty] | VV | 0
|  | - doplnění dlažby : 7,785 |  | 7.785 | [23 empty] | VV | 0
|  | - obrubníky : 0,87 |  | 0.87 | [23 empty] | VV | 0
10 | 174101102R00 | Zásyp ruční se zhutněním | m3 | 18.4297 |  | 0 |  | 0 |  | 0 | 21 | 0 | 0 | 0 | 0 | 0 |  | RTS 25/ I | RTS 24/ II | 1.15 | 21.19 |  | Práce | Běžná |  |  |  | POL1_
|  | zásyp zeminou : 33,75-(5,85*2,1*0,35+2,7*2,1*1,65+(3,15*2+1,1)*0,5*0,45) |  | 18.4297 | [23 empty] | VV | 0
11 | 181101111R00 | Úprava pláně v zářezech se zhutněním - ručně | m2 | 47.8 |  | 0 |  | 0 |  | 0 | 21 | 0 | 0 | 0 | 0 | 0 |  | RTS 25/ I | RTS 24/ II | 0.1 | 4.78 |  | Práce | Běžná |  |  |  | POL1_
|  | výtahová šachta : 4,5*3 |  | 13.5 | [23 empty] | VV | 0
|  | chodba : 2,5*3 |  | 7.5 | [23 empty] | VV | 0
|  | doplnění zpevněné plochy dvoru : 5,1+9,2+12,5 |  | 26.8 | [23 empty] | VV | 0
12 | 199000002R00 | Poplatek za skládku horniny 1- 4, č. dle katal. odpadů 17 05 04 | m3 | 23.975 |  | 0 |  | 0 |  | 0 | 21 | 0 | 0 | 0 | 0 | 0 |  | RTS 25/ I | RTS 24/ II | 0 | 0 |  | Práce | Běžná |  |  |  | POL1_
|  | odvoz na skládku Lutopecny - přístavba a výt.šachta : 33,75-18,43 |  | 15.32 | [23 empty] | VV | 0
|  | - doplnění dlažby : 7,785 |  | 7.785 | [23 empty] | VV | 0
|  | - obrubníky : 0,87 |  | 0.87 | [23 empty] | VV | 0
Díl: | 27 | Základy |  |  |  | 0 |  | 0 |  | 0 |  | 0 |  | 23.57 |  | 0 |  |  |  |  | 26.55 | [6 empty] | DIL
13 | 271531113R00 | Polštář základu z kameniva hr. drceného 16-32 mm | m3 | 0.43725 |  | 0 |  | 0 |  | 0 | 21 | 0 | 2.16 | 0.94 | 0 | 0 |  | RTS 25/ I | RTS 24/ II | 1.085 | 0.47 |  | Práce | Běžná |  |  |  | POL1_
|  | pod deskou tl. 150mm : 2,65*1,1*0,15 |  | 0.43725 | [23 empty] | VV | 0
14 | 273321321R00 | Železobeton základových desek C 20/25 | m3 | 4.1439 |  | 0 |  | 0 |  | 0 | 21 | 0 | 2.525 | 10.46 | 0 | 0 |  | RTS 25/ I | RTS 24/ II | 0.48 | 1.99 |  | Práce | Běžná |  |  |  | POL1_
|  | deska výtahové šachty tl.500mm : 2,8*2,2*0,5 |  | 3.08 | [23 empty] | VV | 0
|  | deska přístavby tl.150mm : 3,4*2,086*0,15 |  | 1.0639 | [23 empty] | VV | 0
15 | 273351215R00 | Bednění stěn základových desek - zřízení | m2 | 4.11 |  | 0 |  | 0 |  | 0 | 21 | 0 | 0.03919 | 0.16 | 0 | 0 |  | RTS 25/ I | RTS 24/ II | 1.6 | 6.58 |  | Práce | Běžná |  |  |  | POL1_
|  | deska výtahové šachty tl.500mm : (2,8+2,2*2)*0,5 |  | 3.6 | [23 empty] | VV | 0
|  | deska přístavby tl.150mm : 3,4*0,15 |  | 0.51 | [23 empty] | VV | 0
16 | 273351216R00 | Bednění stěn základových desek - odstranění | m2 | 4.11 |  | 0 |  | 0 |  | 0 | 21 | 0 | 0 | 0 | 0 | 0 |  | RTS 25/ I | RTS 24/ II | 0.32 | 1.32 |  | Práce | Běžná |  |  |  | POL1_
|  | deska výtahové šachty tl.500mm : (2,8+2,2*2)*0,5 |  | 3.6 | [23 empty] | VV | 0
|  | deska přístavby tl.150mm : 3,4*0,15 |  | 0.51 | [23 empty] | VV | 0
17 | 273361821R00 | Výztuž základových desek z betonářské oceli B500B (10 505) | t | 0.2156 |  | 0 |  | 0 |  | 0 | 21 | 0 | 1.0275 | 0.22 | 0 | 0 |  | RTS 25/ I | RTS 24/ II | 23.53 | 5.07 |  | Práce | Běžná |  |  |  | POL1_
|  | deska výtahové šachty tl.500mm, výztuž 70kg/m3 : 2,8*2,2*0,5*70/1000 |  | 0.2156 | [23 empty] | VV | 0
18 | 273361921RT4 | Výztuž základových desek ze svařovaných sítí KH 30, drát d 6,0 mm, oko 100 x 100 mm | t | 0.0749 |  | 0 |  | 0 |  | 0 | 21 | 0 | 1.0737 | 0.08 | 0 | 0 |  | RTS 25/ I | RTS 24/ II | 15.231 | 1.14 |  | Práce | Běžná |  |  |  | POL1_
|  | deska přístavby tl.150mm, výztuž 2x síť 6/100-6/100 : 3,4*2,086*4,4*1,2/1000*2 |  | 0.0749 | [23 empty] | VV | 0
19 | 274272120RT3 | Zdivo základové z bednicích tvárnic, tl. 200 mm výplň tvárnic betonem C 16/20 | m2 | 2.64 |  | 0 |  | 0 |  | 0 | 21 | 0 | 0.52 | 1.37 | 0 | 0 |  | RTS 25/ I | RTS 24/ II | 0.9 | 2.38 |  | Práce | Běžná |  |  |  | POL1_
|  | výtahová šachta - přizdívka : 2,2*1,2 |  | 2.64 | [23 empty] | VV | 0
20 | 274313621R00 | Beton základových pasů prostý C 20/25 | m3 | 2.2158 |  | 0 |  | 0 |  | 0 | 21 | 0 | 2.525 | 5.59 | 0 | 0 |  | RTS 25/ I | RTS 24/ II | 0.477 | 1.06 |  | Práce | Běžná |  |  |  | POL1_
|  | přístavba : (3,15*2+1,086)*0,5*0,6 |  | 2.2158 | [23 empty] | VV | 0
21 | 274351215R00 | Bednění stěn základových pasů - zřízení | m2 | 4.775 |  | 0 |  | 0 |  | 0 | 21 | 0 | 0.03915 | 0.19 | 0 | 0 |  | RTS 25/ I | RTS 24/ II | 1.05 | 5.01 |  | Práce | Běžná |  |  |  | POL1_
|  | přístavba : (3,15+2,65*2+1,1)*0,5 |  | 4.775 | [23 empty] | VV | 0
22 | 274351216R00 | Bednění stěn základových pasů - odstranění | m2 | 4.775 |  | 0 |  | 0 |  | 0 | 21 | 0 | 0 | 0 | 0 | 0 |  | RTS 25/ I | RTS 24/ II | 0.32 | 1.53 |  | Práce | Běžná |  |  |  | POL1_
|  | přístavba : (3,15+2,65*2+1,1)*0,5 |  | 4.775 | [23 empty] | VV | 0
23 | 229940020RA0 | Trubkové mikropiloty D 105, včetně injektáže | m | 54 |  | 0 |  | 0 |  | 0 | 21 | 0 | 0.0844 | 4.56 | 0 | 0 |  | RTS 25/ I | RTS 24/ II | 0 | 0 |  | Agregovaná položka | Běžná |  |  |  | POL2_
|  | dl. 6m, 9ks : 9*6 |  | 54 | [23 empty] | VV | 0
Díl: | 31 | Zdi podpěrné a volné |  |  |  | 0 |  | 0 |  | 0 |  | 0 |  | 0.43 |  | 0 |  |  |  |  | 1.26 | [6 empty] | DIL
24 | 310238211RT1 | Zazdívka otvorů plochy do 1 m2 cihlami na MVC s použitím suché maltové směsi | m3 | 0.258 |  | 0 |  | 0 |  | 0 | 21 | 0 | 1.682 | 0.43 | 0 | 0 |  | RTS 25/ I | RTS 24/ II | 4.89 | 1.26 |  | Práce | Běžná |  |  |  | POL1_
|  | 1.pp - zazdívka otvoru světlíku : 0,86*1*0,3 |  | 0.258 | [23 empty] | VV | 0
Díl: | 34 | Stěny a příčky |  |  |  | 0 |  | 0 |  | 0 |  | 0 |  | 4.32 |  | 0 |  |  |  |  | 85.16 | [6 empty] | DIL
25 | 340239211RT2 | Zazdívka otvorů pl.4 m2,cihlami tl.zdi do 10 cm s použitím suché maltové směsi | m2 | 1.7896 |  | 0 |  | 0 |  | 0 | 21 | 0 | 0.12275 | 0.22 | 0 | 0 |  | RTS 25/ I | RTS 24/ II | 0.6943 | 1.24 |  | Práce | Běžná |  |  |  | POL1_
|  | 208 : 0,873*2,05 |  | 1.7896 | [23 empty] | VV | 0
26 | 342261112RS3 | Příčka sádrokarton. ocel.kce, 1x oplášť. tl.100 mm desky standard impreg.tl.12,5 mm, minerál tl. 6 cm | m2 | 54.439 |  | 0 |  | 0 |  | 0 | 21 | 0 | 0.02521 | 1.37 | 0 | 0 |  | RTS 25/ I | RTS 24/ II | 1.23 | 66.96 |  | Práce | Běžná |  |  |  | POL1_
|  | 2.np : (3,4+2,9)*3,77-0,8*2*2 |  | 20.551 | [23 empty] | VV | 0
|  | 3.np : (3,5+0,5+2,6+1,9+1,9)*3,72-0,8*2*3 |  | 33.888 | [23 empty] | VV | 0
27 | 346244315R00 | Obezdívky van a WC nádržek z desek tl. 150 mm | m2 | 14.04 |  | 0 |  | 0 |  | 0 | 21 | 0 | 0.1114 | 1.56 | 0 | 0 |  | RTS 25/ I | RTS 24/ II | 0.82 | 11.51 |  | Práce | Běžná |  |  |  | POL1_
|  | 209 : 1,8*1,2*2 |  | 4.32 | [23 empty] | VV | 0
|  | 210 : 2,7*1,2 |  | 3.24 | [23 empty] | VV | 0
|  | 310 : 0,75*1,2 |  | 0.9 | [23 empty] | VV | 0
|  | 313 : 2,85*1,2 |  | 3.42 | [23 empty] | VV | 0
|  | 314 : 0,9*1,2*2 |  | 2.16 | [23 empty] | VV | 0
28 | 346244811R00 | Přizdívky izol. z cihel dl.29 cm, MC 10, tl. 65 mm | m2 | 6.975 |  | 0 |  | 0 |  | 0 | 21 | 0 | 0.16732 | 1.17 | 0 | 0 |  | RTS 25/ I | RTS 24/ II | 0.782 | 5.45 |  | Práce | Běžná |  |  |  | POL1_
|  | výtahová šachta - přizdívky : (2,45+2,2)*1,5 |  | 6.975 | [23 empty] | VV | 0
Díl: | 38 | Kompletní konstrukce |  |  |  | 0 |  | 0 |  | 0 |  | 0 |  | 10.74 |  | 0 |  |  |  |  | 55.07 | [6 empty] | DIL
29 | 380321342R00 | Beton komplet.konstrukcí železový C 20/25 do 30 cm | m3 | 3.5347 |  | 0 |  | 0 |  | 0 | 21 | 0 | 2.5914 | 9.16 | 0 | 0 |  | RTS 25/ I | RTS 24/ II | 2.047 | 7.24 |  | Práce | Běžná |  |  |  | POL1_
|  | dno výtahové šachty tl. 200mm : 2,45*2,1*0,2 |  | 1.029 | [23 empty] | VV | 0
|  | stěny výtahové šachty tl.250mm a 200mm : (1,95+2,1*2)*0,25*1,3+(1,95*0,2*1,3) |  | 2.5057 | [23 empty] | VV | 0
30 | 380356231R00 | Bednění komplet. konstrukcí neomítaných z betonu obyčejného ploch rovinných, zřízení | m2 | 19.335 |  | 0 |  | 0 |  | 0 | 21 | 0 | 0.0633 | 1.22 | 0 | 0 |  | RTS 25/ I | RTS 24/ II | 1.57 | 30.36 |  | Práce | Běžná |  |  |  | POL1_
|  | výtahová šachta : (2,45+2,1*2)*1,5+(1,95+1,65)*2*1,3 |  | 19.335 | [23 empty] | VV | 0
31 | 380356232R00 | Bednění komplet. konstrukcí neomítaných z betonu obyčejného ploch rovinných, odbednění | m2 | 19.335 |  | 0 |  | 0 |  | 0 | 21 | 0 | 0 | 0 | 0 | 0 |  | RTS 25/ I | RTS 24/ II | 0.5 | 9.67 |  | Práce | Běžná |  |  |  | POL1_
|  | výtahová šachta : (2,45+2,1*2)*1,5+(1,95+1,65)*2*1,3 |  | 19.335 | [23 empty] | VV | 0
32 | 380361007R00 | Výztuž kompletních konstrukcí z oceli B500B | t | 0.35348 |  | 0 |  | 0 |  | 0 | 21 | 0 | 1.0293 | 0.36 | 0 | 0 |  | RTS 25/ I | RTS 24/ II | 22.07 | 7.8 |  | Práce | Běžná |  |  |  | POL1_
|  | výtahová šachta 100kg/m3 : 3,53475*100/1000 |  | 0.35348 | [23 empty] | VV | 0
Díl: | 41 | Stropy a stropní konstrukce |  |  |  | 0 |  | 0 |  | 0 |  | 0 |  | 0.74 |  | 0 |  |  |  |  | 56.43 | [6 empty] | DIL
33 | 416022123R00 | Podhled SDK,ocel.dvouúrov.křížový rošt,1x RBI 12,5 | m2 | 59.4 |  | 0 |  | 0 |  | 0 | 21 | 0 | 0.01253 | 0.74 | 0 | 0 |  | RTS 25/ I | RTS 24/ II | 0.95 | 56.43 |  | Práce | Běžná |  |  |  | POL1_
|  | 206,207,209,210,211 : 4,9+5,9+5,9+7,5+3,9 |  | 28.1 | [23 empty] | VV | 0
|  | 309-314 : 2,8+3,2+3,7+2,8+10+8,8 |  | 31.3 | [23 empty] | VV | 0
Díl: | 44 | Zastřešení |  |  |  | 0 |  | 0 |  | 0 |  | 0 |  | 0.07 |  | 0 |  |  |  |  | 8.97 | [6 empty] | DIL
34 | 444172114R00 | Montáž panelů k oc.prof, střecha jedn., tl.100 mm | m2 | 13.1164 |  | 0 |  | 0 |  | 0 | 21 | 0 | 0 | 0 | 0 | 0 |  | RTS 25/ I | RTS 24/ II | 0.51 | 6.69 |  | Práce | Běžná |  |  |  | POL1_
|  | zastřešení přístavby a výtahové šachty : 5,935*2,21 |  | 13.1164 | [23 empty] | VV | 0
35 | 444172051R00 | Montáž střeš.panelů, lem.prvky jednoduché | m | 10.355 |  | 0 |  | 0 |  | 0 | 21 | 0 | 0 | 0 | 0 | 0 |  | RTS 25/ I | RTS 24/ II | 0.22 | 2.28 |  | Práce | Běžná |  |  |  | POL1_
|  | zastřešení přístavby a výtahové šachty : 5,935+2,21*2 |  | 10.355 | [23 empty] | VV | 0
36 | 712370010RAB | Povlaková krytina střech do 10°, termoplasty fólie tl. 1,5 mm | m2 | 13.1164 |  | 0 |  | 0 |  | 0 | 21 | 0 | 0.00241 | 0.03 | 0 | 0 |  | RTS 25/ I | RTS 24/ II | 0 | 0 |  | Agregovaná položka | Běžná |  |  |  | POL2_
|  | zastřešení přístavby a výtahové šachty : 5,935*2,21 |  | 13.1164 | [23 empty] | VV | 0
37 | 28376827R | Deska izolační PIR, tl. 100 mm, střešní | m2 | 13.1164 |  | 0 |  | 0 |  | 0 | 21 | 0 | 0.003 | 0.04 | 0 | 0 | SPCM | RTS 25/ I | RTS 24/ II | 0 | 0 |  | Specifikace | Běžná |  |  |  | POL3_
|  | zastřešení přístavby a výtahové šachty : 5,935*2,21 |  | 13.1164 | [23 empty] | VV | 0
38 | 171156610610R | Jeřáb mobil. na autopodvozku AD 28 | Sh | 4 |  | 0 |  | 0 |  | 0 | 21 | 0 | 0 | 0 | 0 | 0 | STROJ | RTS 25/ I | RTS 24/ II | 0 | 0 |  | Stroj | Běžná |  |  |  | POL6_
|  | 4 |  | 4 | [23 empty] | VV | 0
Díl: | 56 | Podkladní vrstvy komunikací a zpevněných ploch |  |  |  | 0 |  | 0 |  | 0 |  | 0 |  | 10.54 |  | 0 |  |  |  |  | 1.52 | [6 empty] | DIL
39 | 564851111R00 | Podklad ze štěrkodrti po zhutnění tloušťky 15 cm | m2 | 26.8 |  | 0 |  | 0 |  | 0 | 21 | 0 | 0.345 | 9.25 | 0 | 0 |  | RTS 25/ I | RTS 24/ II | 0.03 | 0.8 |  | Práce | Běžná |  |  |  | POL1_
|  | plocha pro invalidy - doplnění stávající dlažbou : 5,1 |  | 5.1 | [23 empty] | VV | 0
|  | u výtahu - nová dlažba 200/200/80mm šedá : 9,2 |  | 9.2 | [23 empty] | VV | 0
|  | u vjezdu pro kontejnery - nová dlažba 200/200/80mm šedá : 12,5 |  | 12.5 | [23 empty] | VV | 0
40 | 567211210R00 | Podklad z prostého betonu tř. II tloušťky 10 cm | m2 | 5.1 |  | 0 |  | 0 |  | 0 | 21 | 0 | 0.25336 | 1.29 | 0 | 0 |  | RTS 25/ I | RTS 24/ II | 0.142 | 0.72 |  | Práce | Běžná |  |  |  | POL1_
|  | plocha pro invalidy - doplnění stávající dlažbou : 5,1 |  | 5.1 | [23 empty] | VV | 0
Díl: | 59 | Dlažby a předlažby komunikací |  |  |  | 0 |  | 0 |  | 0 |  | 0 |  | 6.38 |  | 0 |  |  |  |  | 22.68 | [6 empty] | DIL
41 | 596215021R00 | Kladení zámkové dlažby tl. 6 cm do drtě tl. 4 cm | m2 | 5.1 |  | 0 |  | 0 |  | 0 | 21 | 0 | 0.0739 | 0.38 | 0 | 0 |  | RTS 25/ I | RTS 24/ II | 0.45 | 2.3 |  | Práce | Běžná |  |  |  | POL1_
|  | plocha pro invalidy - doplnění stávající dlažbou : 5,1 |  | 5.1 | [23 empty] | VV | 0
42 | 596215041R00 | Kladení zámkové dlažby tl. 8 cm do drtě tl. 5 cm | m2 | 21.7 |  | 0 |  | 0 |  | 0 | 21 | 0 | 0.0928 | 2.01 | 0 | 0 |  | RTS 25/ I | RTS 24/ II | 0.478 | 10.37 |  | Práce | Běžná |  |  |  | POL1_
|  | u výtahu - nová dlažba 200/200/80mm šedá : 9,2 |  | 9.2 | [23 empty] | VV | 0
|  | u vjezdu pro kontejnery - nová dlažba 200/200/80mm šedá : 12,5 |  | 12.5 | [23 empty] | VV | 0
43 | 596291111R00 | Řezání zámkové dlažby tl. 60 mm | m | 11 |  | 0 |  | 0 |  | 0 | 21 | 0 | 0.00033 | 0 | 0 | 0 |  | RTS 25/ I | RTS 24/ II | 0.41 | 4.51 |  | Práce | Běžná |  |  |  | POL1_
|  | plocha pro invalidy - doplnění stávající dlažbou : 5,5*2 |  | 11 | [23 empty] | VV | 0
44 | 596291113R00 | Řezání zámkové dlažby tl. 80 mm | m | 12.8 |  | 0 |  | 0 |  | 0 | 21 | 0 | 0.00036 | 0 | 0 | 0 |  | RTS 25/ I | RTS 24/ II | 0.43 | 5.5 |  | Práce | Běžná |  |  |  | POL1_
|  | u výtahu - nová dlažba 200/200/80mm šedá : 2,7+2,5 |  | 5.2 | [23 empty] | VV | 0
|  | u vjezdu pro kontejnery - nová dlažba 200/200/80mm šedá : 5,2+2,4 |  | 7.6 | [23 empty] | VV | 0
45 | 5924511910R | Dlažba betonová PRESBETON HOLLAND III skladebná 200 x 200 x 80 mm, přírodní | m2 | 22.785 |  | 0 |  | 0 |  | 0 | 21 | 0 | 0.175 | 3.99 | 0 | 0 | SPCM | RTS 25/ I | RTS 24/ II | 0 | 0 |  | Specifikace | Běžná |  |  |  | POL3_
|  | u výtahu - nová dlažba 200/200/80mm šedá : 9,2*1,05 |  | 9.66 | [23 empty] | VV | 0
|  | u vjezdu pro kontejnery - nová dlažba 200/200/80mm šedá : 12,5*1,05 |  | 13.125 | [23 empty] | VV | 0
Díl: | 61 | Úpravy povrchů vnitřní |  |  |  | 0 |  | 0 |  | 0 |  | 0 |  | 2.84 |  | 0 |  |  |  |  | 128.65 | [6 empty] | DIL
46 | 602016193R00 | Penetrace hloubková stěn | m2 | 115.8587 |  | 0 |  | 0 |  | 0 | 21 | 0 | 0.00032 | 0.04 | 0 | 0 |  | RTS 25/ I | RTS 24/ II | 0.07 | 8.11 |  | Práce | Běžná |  |  |  | POL1_
|  | nad obklady : | [25 empty] | VV | 0
|  | 206 : (1,8+1,4+1,1)*1,63 |  | 7.009 | [23 empty] | VV | 0
|  | 207 : (2,96+2)*2*1,63 |  | 16.1696 | [23 empty] | VV | 0
|  | 209 : (1,8*2+3,7)*1,63-1,033*0,35+(1,033+0,35*2)*0,15 |  | 11.7974 | [23 empty] | VV | 0
|  | 210 : (3+2,7)*2*1,63-1,15*0,35+(1,15+0,35*2)*0,2 |  | 18.5495 | [23 empty] | VV | 0
|  | 211 : (1,3+2,9)*1,63 |  | 6.846 | [23 empty] | VV | 0
|  | 309 : (2,1+1+1,45)*1,72 |  | 7.826 | [23 empty] | VV | 0
|  | 310 : (1,45+1,6+1,9)*1,72 |  | 8.514 | [23 empty] | VV | 0
|  | 311 : (1,9+1,9)*1,72 |  | 6.536 | [23 empty] | VV | 0
|  | 312 : (1,5+0,6)*1,72 |  | 3.612 | [23 empty] | VV | 0
|  | 313 : (2,85+3,8+2,9)*1,72 |  | 16.426 | [23 empty] | VV | 0
|  | 314 : (2,06+0,2+2,2+2,85)*1,72 |  | 12.5732 | [23 empty] | VV | 0
47 | 610991111R00 | Zakrývání výplní vnitřních otvorů | m2 | 41.1014 |  | 0 |  | 0 |  | 0 | 21 | 0 | 4e-05 | 0 | 0 | 0 |  | RTS 25/ I | RTS 24/ II | 0.08 | 3.29 |  | Práce | Běžná |  |  |  | POL1_
|  | 1.np : 1,03*1,46 |  | 1.5038 | [23 empty] | VV | 0
|  | 2.np : 1,03*1,46+1,03*1,5+1,01*1,5+(0,9*2)*2*2+0,8*2,05 |  | 13.4038 | [23 empty] | VV | 0
|  | 3.np : 1,03*1,46+1,06*1,5+1*1,5+(0,9*2)*2*6 |  | 26.1938 | [23 empty] | VV | 0
48 | 611425531RT2 | Omítka rýh stropů MV do 15 cm omítkou štukovou s použitím suché maltové směsi | m2 | 1.1206 |  | 0 |  | 0 |  | 0 | 21 | 0 | 0.05344 | 0.06 | 0 | 0 |  | RTS 25/ I | RTS 24/ II | 2.85 | 3.19 |  | Práce | Běžná |  |  |  | POL1_
|  | 401 : (4,016+3,455)*0,15 |  | 1.1206 | [23 empty] | VV | 0
49 | 611425631RT2 | Omítka rýh stropů MV do 30 cm omítkou štukovou s použitím suché maltové směsi | m2 | 0.6334 |  | 0 |  | 0 |  | 0 | 21 | 0 | 0.04631 | 0.03 | 0 | 0 |  | RTS 25/ I | RTS 24/ II | 2.09 | 1.32 |  | Práce | Běžná |  |  |  | POL1_
|  | 208 : 1,217*0,2 |  | 0.2434 | [23 empty] | VV | 0
|  | 301 : 1,3*0,3 |  | 0.39 | [23 empty] | VV | 0
50 | 612401191RT2 | Omítka malých ploch vnitřních stěn do 0,09 m2 vápennou štukovou omítkou | kus | 12 |  | 0 |  | 0 |  | 0 | 21 | 0 | 0.00328 | 0.04 | 0 | 0 |  | RTS 25/ I | RTS 24/ II | 0.22 | 2.64 |  | Práce | Běžná |  |  |  | POL1_
|  | zapravení otvorů po kotvení vodící dráhy invalidní sedačky : 12 |  | 12 | [23 empty] | VV | 0
51 | 612403399R00 | Hrubá výplň rýh ve stěnách maltou | m2 | 0.48 |  | 0 |  | 0 |  | 0 | 21 | 0 | 0.10712 | 0.05 | 0 | 0 |  | RTS 25/ I | RTS 24/ II | 0.7 | 0.34 |  | Práce | Běžná |  |  |  | POL1_
|  | zapravení otvorů po kotvení vodící dráhy invalidní sedačky : 0,2*0,2*12 |  | 0.48 | [23 empty] | VV | 0
52 | 612409991RT2 | Začištění omítek kolem oken,dveří apod. s použitím suché maltové směsi | m | 105.16 |  | 0 |  | 0 |  | 0 | 21 | 0 | 0.00251 | 0.26 | 0 | 0 |  | RTS 25/ I | RTS 24/ II | 0.18 | 18.93 |  | Práce | Běžná |  |  |  | POL1_
|  | zapravení ostění vybouraných oken a dveří : | [25 empty] | VV | 0
|  | 1.np : (1,1+2,92*2)*2 |  | 13.88 | [23 empty] | VV | 0
|  | 2.np : (1,1+2,18*2)*2 |  | 10.92 | [23 empty] | VV | 0
|  | 3.np : (1,2+2,09*2)*2 |  | 10.76 | [23 empty] | VV | 0
|  | 4.np : (1,2+2,1*2)*2 |  | 10.8 | [23 empty] | VV | 0
|  | 2.np : | [25 empty] | VV | 0
|  | 800/1970mm : (0,9+2*2)*2*3 |  | 29.4 | [23 empty] | VV | 0
|  | 3.np : | [25 empty] | VV | 0
|  | 800/1970mm : (0,9+2*2)*2*3 |  | 29.4 | [23 empty] | VV | 0
53 | 612423531RT2 | Omítka rýh stěn vápenná šířky do 15 cm, štuková s použitím suché maltové směsi | m2 | 1.614 |  | 0 |  | 0 |  | 0 | 21 | 0 | 0.03904 | 0.06 | 0 | 0 |  | RTS 25/ I | RTS 24/ II | 1.88 | 3.03 |  | Práce | Běžná |  |  |  | POL1_
|  | 312 : 3*0,15*2 |  | 0.9 | [23 empty] | VV | 0
|  | 401 : 2,38*0,15*2 |  | 0.714 | [23 empty] | VV | 0
54 | 612423631RT2 | Omítka rýh stěn vápenná šířky do 30 cm, štuková s použitím suché maltové směsi | m2 | 3.684 |  | 0 |  | 0 |  | 0 | 21 | 0 | 0.03682 | 0.14 | 0 | 0 |  | RTS 25/ I | RTS 24/ II | 1.58 | 5.82 |  | Práce | Běžná |  |  |  | POL1_
|  | 208 : 3,63*0,2*2 |  | 1.452 | [23 empty] | VV | 0
|  | 301 : 3,72*0,3*2 |  | 2.232 | [23 empty] | VV | 0
55 | 612425931RT2 | Omítka vápenná vnitřního ostění - štuková s použitím suché maltové směsi | m2 | 35.862 |  | 0 |  | 0 |  | 0 | 21 | 0 | 0.03566 | 1.28 | 0 | 0 |  | RTS 25/ I | RTS 24/ II | 1.18 | 42.32 |  | Práce | Běžná |  |  |  | POL1_
|  | zapravení ostění vybouraných oken a dveří : | [25 empty] | VV | 0
|  | 1.np : (1,1+2,92*2)*0,9 |  | 6.246 | [23 empty] | VV | 0
|  | 2.np : (1,1+2,18*2)*0,9+(0,9+2,05*2)*0,5*3 |  | 12.414 | [23 empty] | VV | 0
|  | 3.np : (1,2+2,09*2)*0,9+(0,9+2,05*2)*0,5*3 |  | 12.342 | [23 empty] | VV | 0
|  | 4.np : (1,2+2,1*2)*0,9 |  | 4.86 | [23 empty] | VV | 0
56 | 612471413R00 | Úprava vnitřních stěn aktivovaným štukem s přísad. | m2 | 115.8587 |  | 0 |  | 0 |  | 0 | 21 | 0 | 0.00658 | 0.76 | 0 | 0 |  | RTS 25/ I | RTS 24/ II | 0.32 | 37.07 |  | Práce | Běžná |  |  |  | POL1_
|  | nad obklady : | [25 empty] | VV | 0
|  | 206 : (1,8+1,4+1,1)*1,63 |  | 7.009 | [23 empty] | VV | 0
|  | 207 : (2,96+2)*2*1,63 |  | 16.1696 | [23 empty] | VV | 0
|  | 209 : (1,8*2+3,7)*1,63-1,033*0,35+(1,033+0,35*2)*0,15 |  | 11.7974 | [23 empty] | VV | 0
|  | 210 : (3+2,7)*2*1,63-1,15*0,35+(1,15+0,35*2)*0,2 |  | 18.5495 | [23 empty] | VV | 0
|  | 211 : (1,3+2,9)*1,63 |  | 6.846 | [23 empty] | VV | 0
|  | 309 : (2,1+1+1,45)*1,72 |  | 7.826 | [23 empty] | VV | 0
|  | 310 : (1,45+1,6+1,9)*1,72 |  | 8.514 | [23 empty] | VV | 0
|  | 311 : (1,9+1,9)*1,72 |  | 6.536 | [23 empty] | VV | 0
|  | 312 : (1,5+0,6)*1,72 |  | 3.612 | [23 empty] | VV | 0
|  | 313 : (2,85+3,8+2,9)*1,72 |  | 16.426 | [23 empty] | VV | 0
|  | 314 : (2,06+0,2+2,2+2,85)*1,72 |  | 12.5732 | [23 empty] | VV | 0
57 | 612473186R00 | Příplatek za zabudované rohovníky, stěny | m | 152.72 |  | 0 |  | 0 |  | 0 | 21 | 0 | 0.00016 | 0.02 | 0 | 0 |  | RTS 25/ I | RTS 24/ II | 0 | 0 |  | Práce | Běžná |  |  |  | POL1_
|  | zapravení ostění vybouraných oken a dveří : | [25 empty] | VV | 0
|  | 1.np : (1,1+2,92*2)*2 |  | 13.88 | [23 empty] | VV | 0
|  | 2.np : (1,1+2,18*2)*2 |  | 10.92 | [23 empty] | VV | 0
|  | 3.np : (1,2+2,09*2)*2 |  | 10.76 | [23 empty] | VV | 0
|  | 4.np : (1,2+2,1*2)*2 |  | 10.8 | [23 empty] | VV | 0
|  | zapravení ostění vybouraných oken a dveří : | [25 empty] | VV | 0
|  | 1.np : (1,1+2,92*2)*2 |  | 13.88 | [23 empty] | VV | 0
|  | 2.np : (1,1+2,18*2)*2+(0,9+2,05*2)*2*3 |  | 40.92 | [23 empty] | VV | 0
|  | 3.np : (1,2+2,09*2)*2+(0,9+2,05*2)*2*3 |  | 40.76 | [23 empty] | VV | 0
|  | 4.np : (1,2+2,1*2)*2 |  | 10.8 | [23 empty] | VV | 0
58 | 612474611RT2 | Omítka stěn vnitřní, VPC jádro, vápen.štuk, ručně na pálené cihly a tvarovky - nové zdivo | m2 | 3.5793 |  | 0 |  | 0 |  | 0 | 21 | 0 | 0.0271 | 0.1 | 0 | 0 |  | RTS 25/ I | RTS 24/ II | 0.724 | 2.59 |  | Práce | Běžná |  |  |  | POL1_
|  | 208 : 0,873*2,05*2 |  | 3.5793 | [23 empty] | VV | 0
Díl: | 62 | Úpravy povrchů vnější |  |  |  | 0 |  | 0 |  | 0 |  | 0 |  | 0.09 |  | 0 |  |  |  |  | 32.54 | [6 empty] | DIL
59 | 622471317RS7 | Nátěr nebo nástřik stěn vnějších, složitost 1 - 2 hmota silikátová | m2 | 141.474 |  | 0 |  | 0 |  | 0 | 21 | 0 | 0.00063 | 0.09 | 0 | 0 |  | RTS 25/ I | RTS 24/ II | 0.23 | 32.54 |  | Práce | Běžná |  |  |  | POL1_
|  | zapravení ostění vybouraných oken a dveří : | [25 empty] | VV | 0
|  | 1.np : (1,1+2,92*2)*0,9 |  | 6.246 | [23 empty] | VV | 0
|  | 2.np : (1,1+2,18*2)*0,9 |  | 4.914 | [23 empty] | VV | 0
|  | 3.np : (1,2+2,09*2)*0,9 |  | 4.842 | [23 empty] | VV | 0
|  | 4.np : (1,2+2,1*2)*0,9 |  | 4.86 | [23 empty] | VV | 0
|  | nátěr stěn přístavby a výtahové šachty : (2,1+5,835)*15,2 |  | 120.612 | [23 empty] | VV | 0
Díl: | 63 | Podlahy a podlahové konstrukce |  |  |  | 0 |  | 0 |  | 0 |  | 0 |  | 1.86 |  | 0 |  |  |  |  | 6.97 | [6 empty] | DIL
60 | 631312621R00 | Mazanina betonová tl. 5 - 8 cm C 20/25 | m3 | 0.357 |  | 0 |  | 0 |  | 0 | 21 | 0 | 2.525 | 0.9 | 0 | 0 |  | RTS 25/ I | RTS 24/ II | 3.213 | 1.15 |  | Práce | Běžná |  |  |  | POL1_
|  | 1.np přístavba - tl.50mm, výztuž sítí 6/150-6/150mm : 3,4*2,1*0,05 |  | 0.357 | [23 empty] | VV | 0
61 | 631319171R00 | Příplatek za stržení povrchu mazaniny tl. 8 cm | m3 | 0.357 |  | 0 |  | 0 |  | 0 | 21 | 0 | 0 | 0 | 0 | 0 |  | RTS 25/ I | RTS 24/ II | 0.82 | 0.29 |  | Práce | Běžná |  |  |  | POL1_
|  | 1.np přístavba - tl.50mm, výztuž sítí 6/150-6/150mm : 3,4*2,1*0,05 |  | 0.357 | [23 empty] | VV | 0
62 | 631362021R00 | Výztuž mazanin svařovanou sítí z drátů Kari | t | 0.02828 |  | 0 |  | 0 |  | 0 | 21 | 0 | 1.08 | 0.03 | 0 | 0 |  | RTS 25/ I | RTS 24/ II | 15.231 | 0.43 |  | Práce | Běžná |  |  |  | POL1_
|  | 1.np přístavba - tl.50mm, výztuž sítí 6/150-6/150mm : 3,4*2,1*3,301*1,2/1000 |  | 0.02828 | [23 empty] | VV | 0
63 | 632419104R00 | Samonivelační stěrka PCI, ruční zpracování tl. 4 mm | m2 | 7.14 |  | 0 |  | 0 |  | 0 | 21 | 0 | 0.00714 | 0.05 | 0 | 0 |  | RTS 25/ I | RTS 24/ II | 0.254 | 1.81 |  | Práce | Běžná |  |  |  | POL1_
|  | 1.np - chodba přístavby : 3,4*2,1 |  | 7.14 | [23 empty] | VV | 0
64 | 632451065R00 | Potěr pískocementový, min. 25 MPa, tl. 50 mm | m2 | 7.477 |  | 0 |  | 0 |  | 0 | 21 | 0 | 0.118 | 0.88 | 0 | 0 |  | RTS 25/ I | RTS 24/ II | 0.44 | 3.29 |  | Práce | Běžná |  |  |  | POL1_
|  | zapravení prahů vybouraných oken a dveří : | [25 empty] | VV | 0
|  | 1.np : 1,1*0,9 |  | 0.99 | [23 empty] | VV | 0
|  | 2.np : 1,1*0,9+1,217*0,2+0,9*0,5*3 |  | 2.5834 | [23 empty] | VV | 0
|  | 3.np : 1,2*0,9+1,312*0,3+0,9*0,5*3 |  | 2.8236 | [23 empty] | VV | 0
|  | 4.np : 1,2*0,9 |  | 1.08 | [23 empty] | VV | 0
Díl: | 8 | Trubní vedení |  |  |  | 0 |  | 0 |  | 0 |  | 0 |  | 0 |  | 0 |  |  |  |  | 0 | [6 empty] | DIL
65 | R8-01 | Zaslepení dešťové kanalizace kanalizace | ks | 1 |  | 0 |  | 0 |  | 0 | 21 | 0 | 0 | 0 | 0 | 0 |  | Vlastní | Indiv | 0 | 0 |  | Práce | Běžná |  |  |  | POL1_
|  | odkanalizování rušeného sklepního světlíku : 1 |  | 1 | [23 empty] | VV | 0
Díl: | 91 | Doplňující práce na komunikaci |  |  |  | 0 |  | 0 |  | 0 |  | 0 |  | 3.65 |  | 0 |  |  |  |  | 3.74 | [6 empty] | DIL
66 | 916561111RT7 | Osazení záhon.obrubníků do lože z C 12/15 s opěrou včetně obrubníku 100/5/20 cm | m | 4.5 |  | 0 |  | 0 |  | 0 | 21 | 0 | 0.12472 | 0.56 | 0 | 0 |  | RTS 25/ I | RTS 24/ II | 0.14 | 0.63 |  | Práce | Běžná |  |  |  | POL1_
|  | doplnění zpevněné plochy dvoru - záhonové obrubníky : 2,7+1,8 |  | 4.5 | [23 empty] | VV | 0
67 | 917862111RT7 | Osazení stojatého obrubníku betonového, s boční opěrou, do lože z betonu C 12/15 včetně obrubníku ABO 2 - 15 100/15/25 | m | 11.5 |  | 0 |  | 0 |  | 0 | 21 | 0 | 0.2688 | 3.09 | 0 | 0 |  | RTS 25/ I | RTS 24/ II | 0.27 | 3.11 |  | Práce | Běžná |  |  |  | POL1_
|  | doplnění zpevněné plochy dvoru - silniční obrubníky : 5,6 |  | 5.6 | [23 empty] | VV | 0
|  | u vjezdu pro kontejnery - silniční obrubníky : (5,3+0,6) |  | 5.9 | [23 empty] | VV | 0
Díl: | 94 | Lešení a stavební výtahy |  |  |  | 0 |  | 0 |  | 0 |  | 0 |  | 5.96 |  | 0 |  |  |  |  | 86.06 | [6 empty] | DIL
68 | 941941032R00 | Montáž lešení lehkého řadového s podlahami, š. do 1 m, výšky do 30 m | m2 | 157.46 |  | 0 |  | 0 |  | 0 | 21 | 0 | 0.01838 | 2.89 | 0 | 0 |  | RTS 25/ I | RTS 24/ II | 0.107 | 16.85 |  | Práce | Běžná |  |  |  | POL1_
|  | vybourání oken a dveří : 2,5*(15-1,5) |  | 33.75 | [23 empty] | VV | 0
|  | opláštění přístavby a výtahové šachty : (5,8+1+2,1)*(15,4-1,5) |  | 123.71 | [23 empty] | VV | 0
69 | 941941192R00 | Příplatek za použití lešení lehkého řadového s podlahami, š. do 1 m, výšky do 30 m | m2 | 281.17 |  | 0 |  | 0 |  | 0 | 21 | 0 | 0.00153 | 0.43 | 0 | 0 |  | RTS 25/ I | RTS 24/ II | 0.006 | 1.69 |  | Práce | Běžná |  |  |  | POL1_
|  | vybourání oken a dveří - 1 měsíc : 2,5*(15-1,5) |  | 33.75 | [23 empty] | VV | 0
|  | opláštění přístavby a výtahové šachty - 2 měsíce : (5,8+1+2,1)*(15,4-1,5)*2 |  | 247.42 | [23 empty] | VV | 0
70 | 941941832R00 | Demontáž lešení lehkého řadového s podlahami, š. do 1 m, výšky do 30 m | m2 | 157.46 |  | 0 |  | 0 |  | 0 | 21 | 0 | 0 | 0 | 0 | 0 |  | RTS 25/ I | RTS 24/ II | 0.06 | 9.45 |  | Práce | Běžná |  |  |  | POL1_
|  | vybourání oken a dveří : 2,5*(15-1,5) |  | 33.75 | [23 empty] | VV | 0
|  | opláštění přístavby a výtahové šachty : (5,8+1+2,1)*(15,4-1,5) |  | 123.71 | [23 empty] | VV | 0
71 | 941955003R00 | Lešení lehké pomocné, výška podlahy do 2,5 m | m2 | 59.4 |  | 0 |  | 0 |  | 0 | 21 | 0 | 0.00591 | 0.35 | 0 | 0 |  | RTS 25/ I | RTS 24/ II | 0.26 | 15.44 |  | Práce | Běžná |  |  |  | POL1_
|  | SDK podhledy : | [25 empty] | VV | 0
|  | 206,207,209,210,211 : 4,9+5,9+5,9+7,5+3,9 |  | 28.1 | [23 empty] | VV | 0
|  | 309-314 : 2,8+3,2+3,7+2,8+10+8,8 |  | 31.3 | [23 empty] | VV | 0
72 | 943943222R00 | Montáž lešení prostorové lehké, do 200kg, H 22 m | m3 | 188.7039 |  | 0 |  | 0 |  | 0 | 21 | 0 | 0.00735 | 1.39 | 0 | 0 |  | RTS 25/ I | RTS 24/ II | 0.071 | 13.4 |  | Práce | Běžná |  |  |  | POL1_
|  | oc. konstrukce přístavby a výtahové šachty : 5,835*2,1*15,4 |  | 188.7039 | [23 empty] | VV | 0
73 | 943943292R00 | Příplatek za každý měsíc použití k pol..3221, 3222 | m3 | 188.7039 |  | 0 |  | 0 |  | 0 | 21 | 0 | 0.00012 | 0.02 | 0 | 0 |  | RTS 25/ I | RTS 24/ II | 0.001 | 0.19 |  | Práce | Běžná |  |  |  | POL1_
|  | oc. konstrukce přístavby a výtahové šachty - 1 měsíc : 5,835*2,1*15,4 |  | 188.7039 | [23 empty] | VV | 0
74 | 943943822R00 | Demontáž lešení, prostor. lehké, 200 kPa, H 22 m | m3 | 188.7039 |  | 0 |  | 0 |  | 0 | 21 | 0 | 0 | 0 | 0 | 0 |  | RTS 25/ I | RTS 24/ II | 0.0397 | 7.49 |  | Práce | Běžná |  |  |  | POL1_
|  | oc. konstrukce přístavby a výtahové šachty : 5,835*2,1*15,4 |  | 188.7039 | [23 empty] | VV | 0
75 | 943955022R00 | Montáž lešeňové podlahy s příčníky a podél.,H 20 m | m2 | 49.014 |  | 0 |  | 0 |  | 0 | 21 | 0 | 0.01691 | 0.83 | 0 | 0 |  | RTS 25/ I | RTS 24/ II | 0.1135 | 5.56 |  | Práce | Běžná |  |  |  | POL1_
|  | oc. konstrukce přístavby a výtahové šachty : 5,835*2,1*4 |  | 49.014 | [23 empty] | VV | 0
76 | 943955198R00 | Pronájem - příplatek za každý den použití | m2 | 1470.42 |  | 0 |  | 0 |  | 0 | 21 | 0 | 0 | 0 | 0 | 0 |  | RTS 25/ I | RTS 24/ II | 0.002 | 2.94 |  | Práce | Běžná |  |  |  | POL1_
|  | oc. konstrukce přístavby a výtahové šachty : 5,835*2,1*4*30 |  | 1470.42 | [23 empty] | VV | 0
77 | 943955822R00 | Demontáž leš. podlahy s příč. a podélníky, H 20 m | m2 | 49.014 |  | 0 |  | 0 |  | 0 | 21 | 0 | 0 | 0 | 0 | 0 |  | RTS 25/ I | RTS 24/ II | 0.084 | 4.12 |  | Práce | Běžná |  |  |  | POL1_
|  | oc. konstrukce přístavby a výtahové šachty : 5,835*2,1*4 |  | 49.014 | [23 empty] | VV | 0
78 | 944944011R00 | Montáž ochranné sítě z umělých vláken | m2 | 184.86 |  | 0 |  | 0 |  | 0 | 21 | 0 | 0 | 0 | 0 | 0 |  | RTS 25/ I | RTS 24/ II | 0.0303 | 5.6 |  | Práce | Běžná |  |  |  | POL1_
|  | vybourání oken a dveří : (2,5+1)*(15-1,5) |  | 47.25 | [23 empty] | VV | 0
|  | opláštění přístavby a výtahové šachty : (5,8+1+2,1+1)*(15,4-1,5) |  | 137.61 | [23 empty] | VV | 0
79 | 944944031R00 | Příplatek za každý měsíc použití sítí k pol. 4011 | m2 | 322.47 |  | 0 |  | 0 |  | 0 | 21 | 0 | 0.00015 | 0.05 | 0 | 0 |  | RTS 25/ I | RTS 24/ II | 0 | 0 |  | Práce | Běžná |  |  |  | POL1_
|  | vybourání oken a dveří - 1 měsíc : (2,5+1)*(15-1,5) |  | 47.25 | [23 empty] | VV | 0
|  | opláštění přístavby a výtahové šachty - 2 měsíce : (5,8+1+2,1+1)*(15,4-1,5)*2 |  | 275.22 | [23 empty] | VV | 0
80 | 944944081R00 | Demontáž ochranné sítě z umělých vláken | m2 | 184.86 |  | 0 |  | 0 |  | 0 | 21 | 0 | 0 | 0 | 0 | 0 |  | RTS 25/ I | RTS 24/ II | 0.018 | 3.33 |  | Práce | Běžná |  |  |  | POL1_
|  | vybourání oken a dveří : (2,5+1)*(15-1,5) |  | 47.25 | [23 empty] | VV | 0
|  | opláštění přístavby a výtahové šachty : (5,8+1+2,1+1)*(15,4-1,5) |  | 137.61 | [23 empty] | VV | 0
Díl: | 95 | Dokončovací konstrukce na pozemních stavbách |  |  |  | 0 |  | 0 |  | 0 |  | 0 |  | 0.02 |  | 0 |  |  |  |  | 119.45 | [6 empty] | DIL
81 | 952901111R00 | Vyčištění budov o výšce podlaží do 4 m | m2 | 387.84 |  | 0 |  | 0 |  | 0 | 21 | 0 | 4e-05 | 0.02 | 0 | 0 |  | RTS 25/ I | RTS 24/ II | 0.308 | 119.45 |  | Práce | Běžná |  |  |  | POL1_
|  | 1.np : 5,8*2,1+8,8*4,3+13*3 |  | 89.02 | [23 empty] | VV | 0
|  | 2.np : 5,8*2,1+8,8*4,3+7,5*6 |  | 95.02 | [23 empty] | VV | 0
|  | 3.np : 5,8*2,1+8,8*4,3+10*3+7,5*6 |  | 125.02 | [23 empty] | VV | 0
|  | 4.np : 5,8*2,1+7,4*9 |  | 78.78 | [23 empty] | VV | 0
Díl: | 96 | Bourání konstrukcí |  |  |  | 0 |  | 0 |  | 0 |  | 0 |  | 0.12 |  | 48.2 |  |  |  |  | 192.6 | [6 empty] | DIL
82 | 961044111R00 | Bourání základů z betonu prostého | m3 | 1.8446 |  | 0 |  | 0 |  | 0 | 21 | 0 | 0 | 0 | 2 | 3.69 |  | RTS 25/ I | RTS 24/ II | 6.436 | 11.87 |  | Práce | Běžná |  |  |  | POL1_
|  | základ zděné zídky : 4,031*0,45*0,9 |  | 1.6326 | [23 empty] | VV | 0
|  | dno starého světlíku : 1,45*0,975*0,15 |  | 0.21206 | [23 empty] | VV | 0
83 | 962031113R00 | Bourání příček z cihel pálených plných tl. 65 mm | m2 | 73.6102 |  | 0 |  | 0 |  | 0 | 21 | 0 | 0.00067 | 0.05 | 0.184 | 13.54 |  | RTS 25/ I | RTS 24/ II | 0.23 | 16.93 |  | Práce | Běžná |  |  |  | POL1_
|  | 206,209 : (3,2+2,863+0,927)*2,9-(0,6*2*2+0,8*2) |  | 16.271 | [23 empty] | VV | 0
|  | 210 : (2,733+1,269*2)*2,9-0,6*2*3 |  | 11.6859 | [23 empty] | VV | 0
|  | 309,310,313,314,311 : (1,735+1,93+1,638+1,565*2+1,925)*3,66-(0,6*2*3+0,7*2+0,8*2*2) |  | 29.7103 | [23 empty] | VV | 0
|  | 408 : (4,016+3,355)*2,38-0,8*2 |  | 15.943 | [23 empty] | VV | 0
84 | 962031116R00 | Bourání příček z cihel pálených plných tl. 140 mm | m2 | 12.5575 |  | 0 |  | 0 |  | 0 | 21 | 0 | 0.00067 | 0.01 | 0.319 | 4.01 |  | RTS 25/ I | RTS 24/ II | 0.317 | 3.98 |  | Práce | Běžná |  |  |  | POL1_
|  | 313,314 : 3,431*3,66 |  | 12.5575 | [23 empty] | VV | 0
85 | 962032231R00 | Bourání zdiva z cihel pálených na MVC | m3 | 4.3753 |  | 0 |  | 0 |  | 0 | 21 | 0 | 0.00128 | 0.01 | 1.8 | 7.88 |  | RTS 25/ I | RTS 24/ II | 1.52 | 6.65 |  | Práce | Běžná |  |  |  | POL1_
|  | zděná zídka : 4,031*0,3*0,3+0,3*0,3*2*2 |  | 0.72279 | [23 empty] | VV | 0
|  | dno starého světlíku : (1,45+0,8*2)*0,15*1,5 |  | 0.68625 | [23 empty] | VV | 0
|  | 202-208 : 1,217*3,63*0,2 |  | 0.88354 | [23 empty] | VV | 0
|  | 301-312 : 1,312*3,72*0,3 |  | 1.4642 | [23 empty] | VV | 0
|  | 309 : 0,338*1/2*3,66 |  | 0.61854 | [23 empty] | VV | 0
86 | 965048515R00 | Broušení betonových povrchů do tl. 5 mm | m2 | 91.1 |  | 0 |  | 0 |  | 0 | 21 | 0 | 0 | 0 | 0.0126 | 1.15 |  | RTS 25/ I | RTS 24/ II | 0.33 | 30.06 |  | Práce | Běžná |  |  |  | POL1_
|  | přebroušení podlah po vybourání dlažeb : | [25 empty] | VV | 0
|  | 206,207,209,210 : 5,8+5,9+9,8+7,5 |  | 29 | [23 empty] | VV | 0
|  | 309,310,313,314 : 1,7+2,4+6,4+5,2 |  | 15.7 | [23 empty] | VV | 0
|  | 401 : 46,4 |  | 46.4 | [23 empty] | VV | 0
87 | 965081713R00 | Bourání dlažeb keramických tl.10 mm, nad 1 m2 | m2 | 91.1 |  | 0 |  | 0 |  | 0 | 21 | 0 | 0 | 0 | 0.02 | 1.82 |  | RTS 25/ I | RTS 24/ II | 0.15 | 13.67 |  | Práce | Běžná |  |  |  | POL1_
|  | 206,207,209,210 : 5,8+5,9+9,8+7,5 |  | 29 | [23 empty] | VV | 0
|  | 309,310,313,314 : 1,7+2,4+6,4+5,2 |  | 15.7 | [23 empty] | VV | 0
|  | 401 : 46,4 |  | 46.4 | [23 empty] | VV | 0
88 | 967031132R00 | Přisekání rovných ostění cihelných na MVC | m2 | 3.0636 |  | 0 |  | 0 |  | 0 | 21 | 0 | 0 | 0 | 0.055 | 0.17 |  | RTS 25/ I | RTS 24/ II | 0.43 | 1.32 |  | Práce | Běžná |  |  |  | POL1_
|  | 2.np : | [25 empty] | VV | 0
|  | vybourání parapetu : 0,7*0,75*2 |  | 1.05 | [23 empty] | VV | 0
|  | 3.np : | [25 empty] | VV | 0
|  | vybourání parapetu : 0,76*0,555*2 |  | 0.8436 | [23 empty] | VV | 0
|  | 4.np : | [25 empty] | VV | 0
|  | vybourání parapetu : 0,9*0,65*2 |  | 1.17 | [23 empty] | VV | 0
89 | 968061112R00 | Vyvěšení dřevěných a plastových okenních křídel pl. do 1,5 m2 | kus | 6 |  | 0 |  | 0 |  | 0 | 21 | 0 | 0 | 0 | 0 | 0 |  | RTS 25/ I | RTS 24/ II | 0.03 | 0.18 |  | Práce | Běžná |  |  |  | POL1_
|  | 2.np : | [25 empty] | VV | 0
|  | 1032/1460mm, 2kř., 1ks : 2 |  | 2 | [23 empty] | VV | 0
|  | 3.np : | [25 empty] | VV | 0
|  | 1030/1460mm, 2kř., 1ks : 2 |  | 2 | [23 empty] | VV | 0
|  | 4.np : | [25 empty] | VV | 0
|  | 1020/1460mm, 2kř., 1ks : 2 |  | 2 | [23 empty] | VV | 0
90 | 968061125R00 | Vyvěšení dřevěných a plastových dveřních křídel pl. do 2 m2 | kus | 20 |  | 0 |  | 0 |  | 0 | 21 | 0 | 0 | 0 | 0 | 0 |  | RTS 25/ I | RTS 24/ II | 0.05 | 1 |  | Práce | Běžná |  |  |  | POL1_
|  | 206,207,209,210 : | [25 empty] | VV | 0
|  | 600/1970mm : 5 |  | 5 | [23 empty] | VV | 0
|  | 800/1970mm : 5 |  | 5 | [23 empty] | VV | 0
|  | 309,310,311,312,313,314 : | [25 empty] | VV | 0
|  | 600/1970mm : 3 |  | 3 | [23 empty] | VV | 0
|  | 700/1970mm : 3 |  | 3 | [23 empty] | VV | 0
|  | 800/1970mm : 3 |  | 3 | [23 empty] | VV | 0
|  | 408 : | [25 empty] | VV | 0
|  | 800/1970mm : 1 |  | 1 | [23 empty] | VV | 0
91 | 968061126R00 | Vyvěšení dřevěných a plastových dveřních křídel pl. nad 2 m2 | kus | 3 |  | 0 |  | 0 |  | 0 | 21 | 0 | 0 | 0 | 0 | 0 |  | RTS 25/ I | RTS 24/ II | 0.09 | 0.27 |  | Práce | Běžná |  |  |  | POL1_
|  | 1.np : | [25 empty] | VV | 0
|  | 1000/2550+350mm, 1kř. : 1 |  | 1 | [23 empty] | VV | 0
|  | 1600/2760mm, 2kř. : 2 |  | 2 | [23 empty] | VV | 0
92 | 968062355R00 | Vybourání dřevěných rámů oken dvojitých pl. 2 m2 | m2 | 4.4997 |  | 0 |  | 0 |  | 0 | 21 | 0 | 0.001 | 0 | 0.062 | 0.28 |  | RTS 25/ I | RTS 24/ II | 0.61 | 2.74 |  | Práce | Běžná |  |  |  | POL1_
|  | 2.np : | [25 empty] | VV | 0
|  | 1032/1460mm, 2kř., 1ks : 1,032*1,46 |  | 1.5067 | [23 empty] | VV | 0
|  | 3.np : | [25 empty] | VV | 0
|  | 1030/1460mm, 2kř., 1ks : 1,03*1,46 |  | 1.5038 | [23 empty] | VV | 0
|  | 4.np : | [25 empty] | VV | 0
|  | 1020/1460mm, 2kř., 1ks : 1,02*1,46 |  | 1.4892 | [23 empty] | VV | 0
93 | 968062456R00 | Vybourání dřevěných dveřních zárubní pl. nad 2 m2 | m2 | 10.4845 |  | 0 |  | 0 |  | 0 | 21 | 0 | 0.001 | 0.01 | 0.067 | 0.7 |  | RTS 25/ I | RTS 24/ II | 0.53 | 5.56 |  | Práce | Běžná |  |  |  | POL1_
|  | 1.np : | [25 empty] | VV | 0
|  | 1000/2550+350mm, 1kř. : 1*2,9 |  | 2.9 | [23 empty] | VV | 0
|  | 1600/2760mm, 2kř. : 2,748*2,76 |  | 7.5845 | [23 empty] | VV | 0
94 | 968072455R00 | Vybourání kovových dveřních zárubní pl. do 2 m2 | m2 | 32.2 |  | 0 |  | 0 |  | 0 | 21 | 0 | 0.00117 | 0.04 | 0.076 | 2.45 |  | RTS 25/ I | RTS 24/ II | 0.94 | 30.27 |  | Práce | Běžná |  |  |  | POL1_
|  | 206,207,209,210 : | [25 empty] | VV | 0
|  | 600/1970mm : 0,7*2*5 |  | 7 | [23 empty] | VV | 0
|  | 800/1970mm : 0,9*2*5 |  | 9 | [23 empty] | VV | 0
|  | 309,310,311,312,313,314 : | [25 empty] | VV | 0
|  | 600/1970mm : 0,7*2*3 |  | 4.2 | [23 empty] | VV | 0
|  | 700/1970mm : 0,8*2*3 |  | 4.8 | [23 empty] | VV | 0
|  | 800/1970mm : 0,9*2*3 |  | 5.4 | [23 empty] | VV | 0
|  | 408 : | [25 empty] | VV | 0
|  | 800/1970mm : 0,9*2 |  | 1.8 | [23 empty] | VV | 0
95 | 971033361R00 | Vybourání otv. zeď cihel. pl.0,09 m2, tl.60cm, MVC | kus | 2 |  | 0 |  | 0 |  | 0 | 21 | 0 | 0.00133 | 0 | 0.099 | 0.2 |  | RTS 25/ I | RTS 24/ II | 1.147 | 2.29 |  | Práce | Běžná |  |  |  | POL1_
|  | 3.np - otvory pro VZT 200/200mm : 2 |  | 2 | [23 empty] | VV | 0
96 | 971033381R00 | Vybourání otv. zeď cihel. pl.0,09 m2, tl.90cm, MVC | kus | 2 |  | 0 |  | 0 |  | 0 | 21 | 0 | 0.00133 | 0 | 0.149 | 0.3 |  | RTS 25/ I | RTS 24/ II | 2.308 | 4.62 |  | Práce | Běžná |  |  |  | POL1_
|  | 2.np - otvory pro VZT 200/200mm : 2 |  | 2 | [23 empty] | VV | 0
97 | 971033561R00 | Vybourání otv. zeď cihel. pl.1 m2, tl.60 cm, MVC | m3 | 0.43445 |  | 0 |  | 0 |  | 0 | 21 | 0 | 0.00182 | 0 | 1.8 | 0.78 |  | RTS 25/ I | RTS 24/ II | 5.796 | 2.52 |  | Práce | Běžná |  |  |  | POL1_
|  | 3.np : | [25 empty] | VV | 0
|  | vybourání parapetu : 1,03*0,76*0,555 |  | 0.43445 | [23 empty] | VV | 0
98 | 971033581R00 | Vybourání otv. zeď cihel. pl.1 m2, tl.90 cm, MVC | m3 | 1.2496 |  | 0 |  | 0 |  | 0 | 21 | 0 | 0.00133 | 0 | 1.8 | 2.25 |  | RTS 25/ I | RTS 24/ II | 6.66 | 8.32 |  | Práce | Běžná |  |  |  | POL1_
|  | 2.np : | [25 empty] | VV | 0
|  | vybourání parapetu : 1,032*0,7*0,75 |  | 0.5418 | [23 empty] | VV | 0
|  | 4.np : | [25 empty] | VV | 0
|  | vybourání parapetu : 1,21*0,65*0,9 |  | 0.70785 | [23 empty] | VV | 0
99 | 976061111R00 | Vybourání dřevěných zábradlí a madel | m | 0.6 |  | 0 |  | 0 |  | 0 | 21 | 0 | 0 | 0 | 0.016 | 0.01 |  | RTS 25/ I | RTS 24/ II | 0.21 | 0.13 |  | Práce | Běžná |  |  |  | POL1_
|  | 301-302 - madlo : 0,6 |  | 0.6 | [23 empty] | VV | 0
100 | 978013211R00 | Odstranění štukové vrstvy omítky z vnitřních stěn | m2 | 116.4003 |  | 0 |  | 0 |  | 0 | 21 | 0 | 0 | 0 | 0.0042 | 0.49 |  | RTS 25/ I | RTS 24/ II | 0.11 | 12.8 |  | Práce | Běžná |  |  |  | POL1_
|  | WC nad obklady : | [25 empty] | VV | 0
|  | 206,209 : (2,5+4,85+3,7+5)*1,63 |  | 26.1615 | [23 empty] | VV | 0
|  | 207 : (2,96+2)*2*1,63 |  | 16.1696 | [23 empty] | VV | 0
|  | 210 : (3+2,7)*2*1,63 |  | 18.582 | [23 empty] | VV | 0
|  | 309 : (2,1+1+1,45)*1,72 |  | 7.826 | [23 empty] | VV | 0
|  | 310 : (1,45+1,6+1,9)*1,72 |  | 8.514 | [23 empty] | VV | 0
|  | 311 : (1,9+1,9)*1,72 |  | 6.536 | [23 empty] | VV | 0
|  | 312 : (1,5+0,6)*1,72 |  | 3.612 | [23 empty] | VV | 0
|  | 313 : (2,85+3,8+2,9)*1,72 |  | 16.426 | [23 empty] | VV | 0
|  | 314 : (2,06+0,2+2,2+2,85)*1,72 |  | 12.5732 | [23 empty] | VV | 0
101 | 978059531R00 | Odsekání vnitřních obkladů stěn nad 2 m2 | m2 | 124.7176 |  | 0 |  | 0 |  | 0 | 21 | 0 | 0 | 0 | 0.068 | 8.48 |  | RTS 25/ I | RTS 24/ II | 0.3 | 37.42 |  | Práce | Běžná |  |  |  | POL1_
|  | WC : | [25 empty] | VV | 0
|  | 206,209 : (2,5+4,85+3,7+5)*2-1*2 |  | 30.1 | [23 empty] | VV | 0
|  | 207 : (2,96+2)*2*2-(0,9*2+0,7*2) |  | 16.64 | [23 empty] | VV | 0
|  | 210 : (3+2,7)*2*2-0,9*2 |  | 21 | [23 empty] | VV | 0
|  | 309 : (2,1+1+1,45)*2-0,9*2 |  | 7.3 | [23 empty] | VV | 0
|  | 310 : (1,45+1,6+1,9)*2-0,9*2 |  | 8.1 | [23 empty] | VV | 0
|  | 311 : (1,9+1,9)*2-0,9*2 |  | 5.8 | [23 empty] | VV | 0
|  | 312 : (1,5+0,6)*2 |  | 4.2 | [23 empty] | VV | 0
|  | 313 : (2,85+3,8+2,9)*2-1*1,04 |  | 18.06 | [23 empty] | VV | 0
|  | 314 : (2,06+0,2+2,2+2,85)*2-1,06*1,04 |  | 13.5176 | [23 empty] | VV | 0
Díl: | 99 | Staveništní přesun hmot |  |  |  | 0 |  | 0 |  | 0 |  | 0 |  | 0 |  | 0 |  |  |  |  | 367.35 | [6 empty] | DIL
102 | 999281151R00 | Přesun hmot pro opravy a údržbu do v. 25 m,nošením | t | 66.7904 |  | 0 |  | 0 |  | 0 | 21 | 0 | 0 | 0 | 0 | 0 |  | RTS 25/ I | RTS 24/ II | 5.5 | 367.35 |  | Přesun hmot | Běžná |  |  |  | POL7_
Díl: | 711 | Izolace proti vodě |  |  |  | 0 |  | 0 |  | 0 |  | 0 |  | 0.45 |  | 0 |  |  |  |  | 51.69 | [6 empty] | DIL
103 | 711111001RZ1 | Provedení izolace proti vlhkosti na ploše vodorovné, 1x asfaltovým penetračním nátěrem včetně dodávky asfaltového penetračního laku | m2 | 12.775 |  | 0 |  | 0 |  | 0 | 21 | 0 | 0.00033 | 0 | 0 | 0 |  | RTS 25/ I | RTS 24/ II | 0.0275 | 0.35 |  | Práce | Běžná |  |  |  | POL1_
|  | přístavba : 3,15*2,1 |  | 6.615 | [23 empty] | VV | 0
|  | výtahová šachta : 2,8*2,2 |  | 6.16 | [23 empty] | VV | 0
104 | 711112001RZ1 | Provedení izolace proti vlhkosti na ploše svislé, 1x asfaltovým penetračním nátěr včetně dodávky asfaltového laku | m2 | 15.225 |  | 0 |  | 0 |  | 0 | 21 | 0 | 0.00052 | 0.01 | 0 | 0 |  | RTS 25/ I | RTS 24/ II | 0.049 | 0.75 |  | Práce | Běžná |  |  |  | POL1_
|  | přístavba : (3,15+2,1)*2*0,15 |  | 1.575 | [23 empty] | VV | 0
|  | výtahová šachta : (2,45+2,1)*2*1,5 |  | 13.65 | [23 empty] | VV | 0
105 | 711141559RT1 | Provedení izolace proti vlhkosti na ploše vodorovné, asfaltovými pásy přitavením 1 vrstva - pásy ve specifikaci | m2 | 12.775 |  | 0 |  | 0 |  | 0 | 21 | 0 | 0.00041 | 0.01 | 0 | 0 |  | RTS 25/ I | RTS 24/ II | 0.22991 | 2.94 |  | Práce | Běžná |  |  |  | POL1_
|  | přístavba : 3,15*2,1 |  | 6.615 | [23 empty] | VV | 0
|  | výtahová šachta : 2,8*2,2 |  | 6.16 | [23 empty] | VV | 0
106 | 711142559RT1 | Provedení izolace proti vlhkosti na ploše svislé, asfaltovými pásy přitavením 1 vrstva - pásy ve specifikaci | m2 | 15.225 |  | 0 |  | 0 |  | 0 | 21 | 0 | 0.00058 | 0.01 | 0 | 0 |  | RTS 25/ I | RTS 24/ II | 0.266 | 4.05 |  | Práce | Běžná |  |  |  | POL1_
|  | přístavba : (3,15+2,1)*2*0,15 |  | 1.575 | [23 empty] | VV | 0
|  | výtahová šachta : (2,45+2,1)*2*1,5 |  | 13.65 | [23 empty] | VV | 0
107 | 711212000R00 | Penetrace podkladu pod hydroizolační hmoty | m2 | 68.5146 |  | 0 |  | 0 |  | 0 | 21 | 0 | 0.00021 | 0.01 | 0 | 0 |  | RTS 25/ I | RTS 24/ II | 0.1 | 6.85 |  | Práce | Běžná |  |  |  | POL1_
|  | vodorovně : | [25 empty] | VV | 0
|  | 206,207,209,210,211 : 4,9+5,9+5,9+7,5+3,9 |  | 28.1 | [23 empty] | VV | 0
|  | 309-314 : 2,8+3,2+3,7+2,8+10+8,8 |  | 31.3 | [23 empty] | VV | 0
|  | svisle : | [25 empty] | VV | 0
|  | 206 : (3,35+2+1,85+1,8+0,9)*0,1-(0,9*0,1*3) |  | 0.72 | [23 empty] | VV | 0
|  | 207 : (2,96+2,4)*2*0,1-(0,9*0,1*2+0,8*0,1) |  | 0.812 | [23 empty] | VV | 0
|  | 209 : (3,4+1,85+3,65+1,8)*0,1-(0,9*0,1) |  | 0.98 | [23 empty] | VV | 0
|  | 210 : (3+2,75)*2*0,1-(0,9*0,1) |  | 1.06 | [23 empty] | VV | 0
|  | 211 : (1,325+2,913)*2*0,1-0,9*0,1 |  | 0.7576 | [23 empty] | VV | 0
|  | 309 : (2,1+0,4+1+0,4+1,9+1,75)*0,1-0,9*0,1*2 |  | 0.575 | [23 empty] | VV | 0
|  | 310 : (1,9+1,6+0,2)*2*0,1-0,9*0,1 |  | 0.65 | [23 empty] | VV | 0
|  | 311 : (1,9+1,9+0,4)*2*0,1-0,9*0,1*2 |  | 0.66 | [23 empty] | VV | 0
|  | 312 : (1,4+1,9)*2*0,1-0,9*0,1 |  | 0.57 | [23 empty] | VV | 0
|  | 313 : (3,5+3,8+2,85*2)*0,1-0,9*0,1 |  | 1.21 | [23 empty] | VV | 0
|  | 314 : (3,15+2,9)*2*0,1-0,9*0,1 |  | 1.12 | [23 empty] | VV | 0
108 | 711212002RT3 | Stěrka hydroizolační včetně dodávky, tl. 2 mm | m2 | 68.5146 |  | 0 |  | 0 |  | 0 | 21 | 0 | 0.0034 | 0.23 | 0 | 0 |  | RTS 25/ I | RTS 24/ II | 0.39 | 26.72 |  | Práce | Běžná |  |  |  | POL1_
|  | vodorovně : | [25 empty] | VV | 0
|  | 206,207,209,210,211 : 4,9+5,9+5,9+7,5+3,9 |  | 28.1 | [23 empty] | VV | 0
|  | 309-314 : 2,8+3,2+3,7+2,8+10+8,8 |  | 31.3 | [23 empty] | VV | 0
|  | svisle : | [25 empty] | VV | 0
|  | 206 : (3,35+2+1,85+1,8+0,9)*0,1-(0,9*0,1*3) |  | 0.72 | [23 empty] | VV | 0
|  | 207 : (2,96+2,4)*2*0,1-(0,9*0,1*2+0,8*0,1) |  | 0.812 | [23 empty] | VV | 0
|  | 209 : (3,4+1,85+3,65+1,8)*0,1-(0,9*0,1) |  | 0.98 | [23 empty] | VV | 0
|  | 210 : (3+2,75)*2*0,1-(0,9*0,1) |  | 1.06 | [23 empty] | VV | 0
|  | 211 : (1,325+2,913)*2*0,1-0,9*0,1 |  | 0.7576 | [23 empty] | VV | 0
|  | 309 : (2,1+0,4+1+0,4+1,9+1,75)*0,1-0,9*0,1*2 |  | 0.575 | [23 empty] | VV | 0
|  | 310 : (1,9+1,6+0,2)*2*0,1-0,9*0,1 |  | 0.65 | [23 empty] | VV | 0
|  | 311 : (1,9+1,9+0,4)*2*0,1-0,9*0,1*2 |  | 0.66 | [23 empty] | VV | 0
|  | 312 : (1,4+1,9)*2*0,1-0,9*0,1 |  | 0.57 | [23 empty] | VV | 0
|  | 313 : (3,5+3,8+2,85*2)*0,1-0,9*0,1 |  | 1.21 | [23 empty] | VV | 0
|  | 314 : (3,15+2,9)*2*0,1-0,9*0,1 |  | 1.12 | [23 empty] | VV | 0
109 | 711212601RT2 | Utěsnění detailů při stěrkových hydroizolacích, těsnicí pás do spoje podlaha - stěna šířka 100 mm | m | 91.146 |  | 0 |  | 0 |  | 0 | 21 | 0 | 0.00029 | 0.03 | 0 | 0 |  | RTS 25/ I | RTS 24/ II | 0.11 | 10.03 |  | Práce | Běžná |  |  |  | POL1_
|  | 206 : (3,35+2+1,85+1,8+0,9)-(0,9*3) |  | 7.2 | [23 empty] | VV | 0
|  | 207 : (2,96+2,4)*2-(0,9*2+0,8) |  | 8.12 | [23 empty] | VV | 0
|  | 209 : (3,4+1,85+3,65+1,8)-0,9 |  | 9.8 | [23 empty] | VV | 0
|  | 210 : (3+2,75)*2-0,9 |  | 10.6 | [23 empty] | VV | 0
|  | 211 : (1,325+2,913)*2-0,9 |  | 7.576 | [23 empty] | VV | 0
|  | 309 : (2,1+0,4+1+0,4+1,9+1,75)-0,9*2 |  | 5.75 | [23 empty] | VV | 0
|  | 310 : (1,9+1,6+0,2)*2-0,9 |  | 6.5 | [23 empty] | VV | 0
|  | 311 : (1,9+1,9+0,4)*2-0,9*2 |  | 6.6 | [23 empty] | VV | 0
|  | 312 : (1,4+1,9)*2-0,9 |  | 5.7 | [23 empty] | VV | 0
|  | 313 : (3,5+3,8+2,85*2)-0,9 |  | 12.1 | [23 empty] | VV | 0
|  | 314 : (3,15+2,9)*2-0,9 |  | 11.2 | [23 empty] | VV | 0
110 | 62852251R | Pás asfaltový modifikovaný mineral, natavovací, kotvicí | m2 | 32.9612 |  | 0 |  | 0 |  | 0 | 21 | 0 | 0.0044 | 0.15 | 0 | 0 | SPCM | RTS 25/ I | RTS 24/ II | 0 | 0 |  | Specifikace | Běžná |  |  |  | POL3_
|  | vodorovná izolace : | [25 empty] | VV | 0
|  | přístavba : 3,15*2,1*1,15 |  | 7.6072 | [23 empty] | VV | 0
|  | výtahová šachta : 2,8*2,2*1,15 |  | 7.084 | [23 empty] | VV | 0
|  | svislá izolace : | [25 empty] | VV | 0
|  | přístavba : (3,15+2,1)*2*0,15*1,2 |  | 1.89 | [23 empty] | VV | 0
|  | výtahová šachta : (2,45+2,1)*2*1,5*1,2 |  | 16.38 | [23 empty] | VV | 0
111 | 998711203R00 | Přesun hmot pro izolace proti vodě, výšky do 60 m | % |  |  | 0 |  | 0 |  | 0 | 21 | 0 | 0 | 0 | 0 | 0 |  | RTS 25/ I | RTS 24/ II | 0 | 0 |  | Přesun hmot | Běžná |  |  |  | POL7_
Díl: | 713 | Izolace tepelné |  |  |  | 0 |  | 0 |  | 0 |  | 0 |  | 0.02 |  | 0 |  |  |  |  | 1.57 | [6 empty] | DIL
112 | 713121121R00 | Montáž tepelné izolace podlah na sucho, dvouvrstvé | m2 | 7.14 |  | 0 |  | 0 |  | 0 | 21 | 0 | 0 | 0 | 0 | 0 |  | RTS 25/ I | RTS 24/ II | 0.15 | 1.07 |  | Práce | Běžná |  |  |  | POL1_
|  | 1.np přístavba XPS tl.100mm : 3,4*2,1 |  | 7.14 | [23 empty] | VV | 0
113 | 713191100RT9 | Položení separační fólie včetně dodávky PE fólie | m2 | 7.14 |  | 0 |  | 0 |  | 0 | 21 | 0 | 3e-05 | 0 | 0 | 0 |  | RTS 25/ I | RTS 24/ II | 0.07 | 0.5 |  | Práce | Běžná |  |  |  | POL1_
|  | 1.np přístavba - překrytí XPS tl.100mm : 3,4*2,1 |  | 7.14 | [23 empty] | VV | 0
114 | 283754902R | Deska izolační XPS tl. 50 mm, hladká s ozubem | m2 | 14.5656 |  | 0 |  | 0 |  | 0 | 21 | 0 | 0.0015 | 0.02 | 0 | 0 | SPCM | RTS 25/ I | RTS 24/ II | 0 | 0 |  | Specifikace | Běžná |  |  |  | POL3_
|  | 1.np přístavba XPS tl.100mm : 3,4*2,1*1,02*2 |  | 14.5656 | [23 empty] | VV | 0
115 | 998713203R00 | Přesun hmot pro izolace tepelné, výšky do 24 m | % |  |  | 0 |  | 0 |  | 0 | 21 | 0 | 0 | 0 | 0 | 0 |  | RTS 25/ I | RTS 24/ II | 0 | 0 |  | Přesun hmot | Běžná |  |  |  | POL7_
Díl: | 720 | Zdravotechnika |  |  |  | 0 |  | 0 |  | 0 |  | 0 |  | 0 |  | 0 |  |  |  |  | 0 | [6 empty] | DIL
116 | R720-01 | Zdravotechnika - dle samostatného rozpočtu | kpl | 1 |  | 0 |  | 0 |  | 0 | 21 | 0 | 0 | 0 | 0 | 0 |  | Vlastní | Indiv | 0 | 0 |  | Práce | Běžná |  |  |  | POL1_
Díl: | 725 | Zařizovací předměty |  |  |  | 0 |  | 0 |  | 0 |  | 0 |  | 0 |  | 0.5 |  |  |  |  | 8.42 | [6 empty] | DIL
117 | 725110814R00 | Demontáž klozetů kombinovaných | soubor | 8 |  | 0 |  | 0 |  | 0 | 21 | 0 | 0 | 0 | 0.0342 | 0.27 |  | RTS 25/ I | RTS 24/ II | 0.47 | 3.76 |  | Práce | Běžná |  |  |  | POL1_
|  | 209,210 : 2+3 |  | 5 | [23 empty] | VV | 0
|  | 313,314 : 2+1 |  | 3 | [23 empty] | VV | 0
118 | 725122813R00 | Demontáž pisoárů s nádrží + 1 záchodkem | soubor | 5 |  | 0 |  | 0 |  | 0 | 21 | 0 | 0 | 0 | 0.0172 | 0.09 |  | RTS 25/ I | RTS 24/ II | 0.4 | 2 |  | Práce | Běžná |  |  |  | POL1_
|  | 209 : 3 |  | 3 | [23 empty] | VV | 0
|  | 314 : 2 |  | 2 | [23 empty] | VV | 0
119 | 725210821R00 | Demontáž umyvadel bez výtokových armatur | soubor | 7 |  | 0 |  | 0 |  | 0 | 21 | 0 | 0 | 0 | 0.01946 | 0.14 |  | RTS 25/ I | RTS 24/ II | 0.38 | 2.66 |  | Práce | Běžná |  |  |  | POL1_
|  | 206,207 : 2+2 |  | 4 | [23 empty] | VV | 0
|  | 311,310,313 : 3 |  | 3 | [23 empty] | VV | 0
120 | R725-01 | I1 Zrcadlo bezrámové 1600x900mm, lepené na keramický obklad D+M | ks | 2 |  | 0 |  | 0 |  | 0 | 21 | 0 | 0 | 0 | 0 | 0 |  | Vlastní | Indiv | 0 | 0 |  | Práce | Běžná |  |  |  | POL1_
|  | 2.np : 1 |  | 1 | [23 empty] | VV | 0
|  | 3.np : 1 |  | 1 | [23 empty] | VV | 0
121 | R725-02 | I2 Zrcadlo bezrámové 1800x900mm, lepené na keramický obklad D+M | ks | 2 |  | 0 |  | 0 |  | 0 | 21 | 0 | 0 | 0 | 0 | 0 |  | Vlastní | Indiv | 0 | 0 |  | Práce | Běžná |  |  |  | POL1_
|  | 2.np : 1 |  | 1 | [23 empty] | VV | 0
|  | 3.np : 1 |  | 1 | [23 empty] | VV | 0
122 | 998725203R00 | Přesun hmot pro zařizovací předměty, výšky do 24 m | % |  |  | 0 |  | 0 |  | 0 | 21 | 0 | 0 | 0 | 0 | 0 |  | RTS 25/ I | RTS 24/ II | 0 | 0 |  | Přesun hmot | Běžná |  |  |  | POL7_
Díl: | 730 | Vytápění |  |  |  | 0 |  | 0 |  | 0 |  | 0 |  | 0 |  | 0 |  |  |  |  | 0 | [6 empty] | DIL
123 | R730-01 | Vytápění - dle samostatného rozpočtu | kpl | 1 |  | 0 |  | 0 |  | 0 | 21 | 0 | 0 | 0 | 0 | 0 |  | Vlastní | Indiv | 0 | 0 |  | Práce | Běžná |  |  |  | POL1_
Díl: | 764 | Konstrukce klempířské |  |  |  | 0 |  | 0 |  | 0 |  | 0 |  | 0.06 |  | 0.04 |  |  |  |  | 11.3 | [6 empty] | DIL
124 | 764454291R00 | Montáž trub Pz odpadních kruhových | m | 15.5 |  | 0 |  | 0 |  | 0 | 21 | 0 | 6e-05 | 0 | 0 | 0 |  | RTS 25/ I | RTS 24/ II | 0.25645 | 3.97 |  | Práce | Běžná |  |  |  | POL1_
|  | zpětná montáž : 15,5 |  | 15.5 | [23 empty] | VV | 0
125 | 764454292R00 | Montáž zděře Pz kruhové | kus | 5 |  | 0 |  | 0 |  | 0 | 21 | 0 | 0.00053 | 0 | 0 | 0 |  | RTS 25/ I | RTS 24/ II | 0.15 | 0.75 |  | Práce | Běžná |  |  |  | POL1_
126 | 764211241RT2 | Krytina hladká z Cu, svitky š. 670 mm, sklon do 30° plocha do 25 m2 | m2 | 2.9 |  | 0 |  | 0 |  | 0 | 21 | 0 | 0.01905 | 0.06 | 0 | 0 |  | RTS 25/ I | RTS 24/ II | 1.8988 | 5.51 |  | Práce | Běžná |  |  |  | POL1_
|  | 1/K - nástřešní žlab š.250 až 750mm : 2,9 |  | 2.9 | [23 empty] | VV | 0
127 | 764454802R00 | Demontáž odpadních trub kruhových, D 120 mm | m | 15.5 |  | 0 |  | 0 |  | 0 | 21 | 0 | 0 | 0 | 0.00285 | 0.04 |  | RTS 25/ I | RTS 24/ II | 0.069 | 1.07 |  | Práce | Běžná |  |  |  | POL1_
|  | posunutí na zdi : 15,5 |  | 15.5 | [23 empty] | VV | 0
128 | 998764203R00 | Přesun hmot pro klempířské konstr., výšky do 24 m | % |  |  | 0 |  | 0 |  | 0 | 21 | 0 | 0 | 0 | 0 | 0 |  | RTS 25/ I | RTS 24/ II | 0 | 0 |  | Přesun hmot | Běžná |  |  |  | POL7_
Díl: | 766 | Konstrukce truhlářské, okna a dveře |  |  |  | 0 |  | 0 |  | 0 |  | 0 |  | 0 |  | 0.08 |  |  |  |  | 48.74 | [6 empty] | DIL
129 | 766111820R00 | Demontáž dřevěných stěn plných | m2 | 4.5 |  | 0 |  | 0 |  | 0 | 21 | 0 | 0 | 0 | 0.01695 | 0.08 |  | RTS 25/ I | RTS 24/ II | 0.164 | 0.74 |  | Práce | Běžná |  |  |  | POL1_
|  | demontáž dřevěné výplně venkovní zídky : 3*1,5 |  | 4.5 | [23 empty] | VV | 0
130 | 766670011R00 | Montáž obložkové nebo rámové zárubně a křídla jednokřídlých dveří | kus | 10 |  | 0 |  | 0 |  | 0 | 21 | 0 | 2e-05 | 0 | 0 | 0 |  | RTS 25/ I | RTS 24/ II | 4.02 | 40.2 |  | Práce | Běžná |  |  |  | POL1_
|  | 1/T - 800/1970mm : 6 |  | 6 | [23 empty] | VV | 0
|  | 2/T - 800/1970mm : 4 |  | 4 | [23 empty] | VV | 0
131 | 766670021R00 | Montáž kliky a štítku | kus | 10 |  | 0 |  | 0 |  | 0 | 21 | 0 | 0 | 0 | 0 | 0 |  | RTS 25/ I | RTS 24/ II | 0.78 | 7.8 |  | Práce | Běžná |  |  |  | POL1_
|  | 1/T - 800/1970mm : 6 |  | 6 | [23 empty] | VV | 0
|  | 2/T - 800/1970mm : 4 |  | 4 | [23 empty] | VV | 0
132 | R766-01 | 1/T Vnitřní seriově vyráběné 1kř. dveře plné otevíravé 800/1970mm, obložková zárubeň - dod. | kus | 6 |  | 0 |  | 0 |  | 0 | 21 | 0 | 0 | 0 | 0 | 0 |  | Vlastní | Indiv | 0 | 0 |  | Specifikace | Běžná |  |  |  | POL3_
|  | obl. zárubeň tl.100mm s těsněním, povrchová úprava HPL vzor dub, : | [25 empty] | VV | 0
|  | koule-klika se štítky nerez broušený, zámek s vložkou FAB : | [25 empty] | VV | 0
|  | 2.np : 3 |  | 3 | [23 empty] | VV | 0
|  | 3.np : 3 |  | 3 | [23 empty] | VV | 0
133 | R766-02 | 2/T Vnitřní seriově vyráběné 1kř. dveře plné otevíravé 800/1970mm, obložková zárubeň - dod. | kus | 4 |  | 0 |  | 0 |  | 0 | 21 | 0 | 0 | 0 | 0 | 0 |  | Vlastní | Indiv | 0 | 0 |  | Specifikace | Běžná |  |  |  | POL3_
|  | obl. zárubeň tl.100mm s těsněním, povrchová úprava HPL vzor dub, : | [25 empty] | VV | 0
|  | klika-klika se štítky nerez broušený, bez zámku : | [25 empty] | VV | 0
|  | 2.np : 2 |  | 2 | [23 empty] | VV | 0
|  | 3.np : 2 |  | 2 | [23 empty] | VV | 0
134 | R766-03 | 3/T Vnitřní seriově vyráběné 1kř. dveře plné otevíravé 800/1970mm, obložková zárubeň, madlo - dod. | kus | 1 |  | 0 |  | 0 |  | 0 | 21 | 0 | 0 | 0 | 0 | 0 |  | Vlastní | Indiv | 0 | 0 |  | Specifikace | Běžná |  |  |  | POL3_
|  | obl. zárubeň tl.100mm s těsněním, povrchová úprava HPL vzor dub, : | [25 empty] | VV | 0
|  | klika-klika se štítky nerez broušený, zámek s vložkou FAB s úpravou pro systém : | [25 empty] | VV | 0
|  | generálního klíče, vodorovné madlo ve výšce 850mm : | [25 empty] | VV | 0
|  | 3.np : 1 |  | 1 | [23 empty] | VV | 0
135 | R766-04 | 4/T Sestava WC kabin z HPL desek na nožičkách s integrovanými dveřmi 700/1970mm - D+M | m2 | 30.376 |  | 0 |  | 0 |  | 0 | 21 | 0 | 0 | 0 | 0 | 0 |  | Vlastní | Indiv | 0 | 0 |  | Specifikace | Běžná |  |  |  | POL3_
|  | odstín bílý, v. 2000mm, rozměry dle stavebních výkresů : | [25 empty] | VV | 0
|  | (přesné rozměry zaměřit po provedení dlažby a obkladů) : | [25 empty] | VV | 0
|  | 209 - muži 2x dv. 700/1970mm, dl. stěn vč. dveří 1828+1275mm : 6,206 |  | 6.206 | [23 empty] | VV | 0
|  | 210 - ženy 3x dv, 700/1970mm, dl. stěn vč. dveří 2700+1410mm : 8,22 |  | 8.22 | [23 empty] | VV | 0
|  | 313 - ženy 3x dv, 700/1970mm, dl. stěn vč. dveří 2850+1325mm : 8,35 |  | 8.35 | [23 empty] | VV | 0
|  | 314 - muži 2x dv. 700/1970mm, dl. stěn vč. dveří 2900+900mm : 7,6 |  | 7.6 | [23 empty] | VV | 0
136 | R766-05 | 5/T Pisoárová zástěna 400/900mm z HPL desek tl.12mm D+M | ks | 2 |  | 0 |  | 0 |  | 0 | 21 | 0 | 0 | 0 | 0 | 0 |  | Vlastní | Indiv | 0 | 0 |  | Specifikace | Běžná |  |  |  | POL3_
|  | kotveno do zdi, barva bílá, v. 900mm, hl. 400mm, 400mm od země : | [25 empty] | VV | 0
|  | 2.np : 1 |  | 1 | [23 empty] | VV | 0
|  | 3.np : 1 |  | 1 | [23 empty] | VV | 0
137 | R766-06 | 6/T Vestavná skříň rozm. cca 800/2050mm, hl. 500mm D+M | ks | 1 |  | 0 |  | 0 |  | 0 | 21 | 0 | 0 | 0 | 0 | 0 |  | Vlastní | Indiv | 0 | 0 |  | Specifikace | Běžná |  |  |  | POL3_
|  | dvoukřídlová otevíravá s policemi, uzamykatelná, HPL, bílá : | [25 empty] | VV | 0
|  | 1.np : 1 |  | 1 | [23 empty] | VV | 0
138 | 998766203R00 | Přesun hmot pro truhlářské konstr., výšky do 24 m | % |  |  | 0 |  | 0 |  | 0 | 21 | 0 | 0 | 0 | 0 | 0 |  | RTS 25/ I | RTS 24/ II | 0 | 0 |  | Přesun hmot | Běžná |  |  |  | POL7_
Díl: | 767 | Konstrukce zámečnické |  |  |  | 0 |  | 0 |  | 0 |  | 0 |  | 5.57 |  | 0.18 |  |  |  |  | 8.65 | [6 empty] | DIL
139 | 767999801R00 | Demontáž doplňků staveb o hmotnosti do 50 kg | kg | 25 |  | 0 |  | 0 |  | 0 | 21 | 0 | 6e-05 | 0 | 0.001 | 0.03 |  | RTS 25/ I | RTS 24/ II | 0.1 | 2.5 |  | Práce | Běžná |  |  |  | POL1_
|  | demontáž sklepního světlíku ACO 1250/1000/400mm : 25 |  | 25 | [23 empty] | VV | 0
140 | 767999803R00 | Demontáž doplňků staveb o hmotnosti do 250 kg | kg | 150 |  | 0 |  | 0 |  | 0 | 21 | 0 | 6e-05 | 0.01 | 0.001 | 0.15 |  | RTS 25/ I | RTS 24/ II | 0.041 | 6.15 |  | Práce | Běžná |  |  |  | POL1_
|  | demontáž invalidní sedačky a vodící dráhy z 1.np do 2.np : 150 |  | 150 | [23 empty] | VV | 0
141 | R767-01 | 1/Z Celoprosklená fasáda přístavby se strukturálním zasklením D+M | kpl | 1 |  | 0 |  | 0 |  | 0 | 21 | 0 | 0 | 0 | 0 | 0 |  | Vlastní | Indiv | 0 | 0 |  | Práce | Běžná |  |  |  | POL1_
|  | zavěšena na hliníkovém rámu kotveným do ocelové nosné konstrukce. : | [25 empty] | VV | 0
|  | Součást strukturálního zasklení jsou i hliníkové vstupní dveře průchozího : | [25 empty] | VV | 0
|  | rozměru 1250/2100mm, hlavní křídlo š. 900mm, vybavené panikovou klikou : | [25 empty] | VV | 0
|  | a 3ks otevíravé a sklopné okno 1050/1350mm. Zasklení čirým izolačním : | [25 empty] | VV | 0
|  | dvojsklem s úpravou částečně odrážející sluneční záření, členění dle výkresů : | [25 empty] | VV | 0
|  | včetně větracích otvorů. Jedná se o ucelené řešení s dodávkou od výrobce. : 1 |  | 1 | [23 empty] | VV | 0
142 | R767-02 | 2/Z Zasklení výtahové šachty rozm. 390/2100mm D+M | ks | 3 |  | 0 |  | 0 |  | 0 | 21 | 0 | 0 | 0 | 0 | 0 |  | Vlastní | Indiv | 0 | 0 |  | Práce | Běžná |  |  |  | POL1_
|  | hliníkový rám, RAL 7005, plné zasklení bez otevírání, bezpečnostní sklo : | [25 empty] | VV | 0
|  | 1.np : 1 |  | 1 | [23 empty] | VV | 0
|  | 2.np : 1 |  | 1 | [23 empty] | VV | 0
|  | 3.np : 1 |  | 1 | [23 empty] | VV | 0
143 | R767-03 | 3/Z Zasklení výtahové šachty rozm. 1650/2100mm D+M | ks | 1 |  | 0 |  | 0 |  | 0 | 21 | 0 | 0 | 0 | 0 | 0 |  | Vlastní | Indiv | 0 | 0 |  | Práce | Běžná |  |  |  | POL1_
|  | hliníkový rám, RAL 7005, plné zasklení bez otevírání, bezpečnostní sklo : | [25 empty] | VV | 0
|  | 1.np : 1 |  | 1 | [23 empty] | VV | 0
144 | R767-04 | 4/Z Zasklení výtahové šachty rozm. 1650/1845mm D+M | ks | 1 |  | 0 |  | 0 |  | 0 | 21 | 0 | 0 | 0 | 0 | 0 |  | Vlastní | Indiv | 0 | 0 |  | Práce | Běžná |  |  |  | POL1_
|  | hliníkový rám, RAL 7005, plné zasklení bez otevírání, bezpečnostní sklo : | [25 empty] | VV | 0
|  | 2.np : 1 |  | 1 | [23 empty] | VV | 0
145 | R767-05 | 5/Z Zasklení výtahové šachty rozm. 1650/1775mm D+M | ks | 1 |  | 0 |  | 0 |  | 0 | 21 | 0 | 0 | 0 | 0 | 0 |  | Vlastní | Indiv | 0 | 0 |  | Práce | Běžná |  |  |  | POL1_
|  | hliníkový rám, RAL 7005, plné zasklení bez otevírání, bezpečnostní sklo : | [25 empty] | VV | 0
|  | 3.np : 1 |  | 1 | [23 empty] | VV | 0
146 | R767-06 | 6/Z Zasklení výtahové šachty rozm. 1650/700mm D+M | ks | 1 |  | 0 |  | 0 |  | 0 | 21 | 0 | 0 | 0 | 0 | 0 |  | Vlastní | Indiv | 0 | 0 |  | Práce | Běžná |  |  |  | POL1_
|  | hliníkový rám, RAL 7005, plné zasklení bez otevírání, bezpečnostní sklo : | [25 empty] | VV | 0
|  | 4.np : 1 |  | 1 | [23 empty] | VV | 0
147 | R767-07 | 7/Z Vyrovnávací rampa dl. 3m, š. 1390mm D+M | ks | 1 |  | 0 |  | 0 |  | 0 | 21 | 0 | 0 | 0 | 0 | 0 |  | Vlastní | Indiv | 0 | 0 |  | Práce | Běžná |  |  |  | POL1_
|  | ocelová pozinkovaná roštová konstrukce, lakovaná černou barvou, : | [25 empty] | VV | 0
|  | madlo ocelové 25x50mm černé, přesahuje začátek a konec rampy o 150mm, : | [25 empty] | VV | 0
|  | ocelový sokl v. 100mm : | [25 empty] | VV | 0
|  | 3.np : 1 |  | 1 | [23 empty] | VV | 0
148 | R767-08 | 8/Z Madlo zábradlí, ocelový profil 25x50mm, dl. 3680mm D+M | ks | 1 |  | 0 |  | 0 |  | 0 | 21 | 0 | 0 | 0 | 0 | 0 |  | Vlastní | Indiv | 0 | 0 |  | Práce | Běžná |  |  |  | POL1_
|  | barva černá, kotveno do zdi ve v. 900mm : | [25 empty] | VV | 0
|  | 1.np : 1 |  | 1 | [23 empty] | VV | 0
149 | R767-09 | 9/Z Madlo zábradlí, ocelový profil 25x50mm, dl. 3520mm D+M | ks | 1 |  | 0 |  | 0 |  | 0 | 21 | 0 | 0 | 0 | 0 | 0 |  | Vlastní | Indiv | 0 | 0 |  | Práce | Běžná |  |  |  | POL1_
|  | barva černá, kotveno do zdi ve v. 900mm : | [25 empty] | VV | 0
|  | 1.np : 1 |  | 1 | [23 empty] | VV | 0
150 | R767-10 | 10/Z Madlo zábradlí, ocelový profil 25x50mm, dl. 3840mm D+M | ks | 2 |  | 0 |  | 0 |  | 0 | 21 | 0 | 0 | 0 | 0 | 0 |  | Vlastní | Indiv | 0 | 0 |  | Práce | Běžná |  |  |  | POL1_
|  | barva černá, kotveno do zdi ve v. 900mm : | [25 empty] | VV | 0
|  | 1.np : 2 |  | 2 | [23 empty] | VV | 0
151 | R767-11 | 11/Z Doplnění zábradlí z ocel. profilu prům. 50mm, dl. 1835mm, v. 900mm D+M | ks | 1 |  | 0 |  | 0 |  | 0 | 21 | 0 | 0 | 0 | 0 | 0 |  | Vlastní | Indiv | 0 | 0 |  | Práce | Běžná |  |  |  | POL1_
|  | dvě vodorovné příčky, barva černá, kotveno do zdi a podlahy. : | [25 empty] | VV | 0
|  | Zaměřit a provést dle stávajícího zábradlí, na které bude i napojeno (navařeno). : | [25 empty] | VV | 0
|  | 4.np : 1 |  | 1 | [23 empty] | VV | 0
152 | R767-12 | Ocelová konstrukce výtahové šachty a přístavby D+M | kg | 5274.574 |  | 0 |  | 0 |  | 0 | 21 | 0 | 0.00105 | 5.54 | 0 | 0 |  | Vlastní | Indiv | 0 | 0 |  | Práce | Běžná |  |  |  | POL1_
|  | ocelová konstrukce výtahové šachty a přístavby - výkr.č.D1.2_04 : 5274,574 |  | 5274.574 | [23 empty] | VV | 0
153 | 31179130R | Tyč závitová M18, DIN 975 pozinkovaná | m | 12.8 |  | 0 |  | 0 |  | 0 | 21 | 0 | 0.00165 | 0.02 | 0 | 0 | SPCM | RTS 25/ I | RTS 24/ II | 0 | 0 |  | Specifikace | Běžná |  |  |  | POL3_
|  | dl.400mm, 8ks : 0,4*8 |  | 3.2 | [23 empty] | VV | 0
|  | dl.600mm, 16ks : 0,6*16 |  | 9.6 | [23 empty] | VV | 0
154 | 998767203R00 | Přesun hmot pro zámečnické konstr., výšky do 24 m | % |  |  | 0 |  | 0 |  | 0 | 21 | 0 | 0 | 0 | 0 | 0 |  | RTS 25/ I | RTS 24/ II | 0 | 0 |  | Přesun hmot | Běžná |  |  |  | POL7_
Díl: | 771 | Podlahy z dlaždic a obklady |  |  |  | 0 |  | 0 |  | 0 |  | 0 |  | 1.97 |  | 0 |  |  |  |  | 106.69 | [6 empty] | DIL
155 | 771101115R00 | Vyrovnání podkladů samonivelační hmotou tloušťky do 10 mm | m2 | 59.4 |  | 0 |  | 0 |  | 0 | 21 | 0 | 0 | 0 | 0 | 0 |  | RTS 25/ I | RTS 24/ II | 0.26 | 15.44 |  | Práce | Běžná |  |  |  | POL1_
|  | 206,207,209,210,211 : 4,9+5,9+5,9+7,5+3,9 |  | 28.1 | [23 empty] | VV | 0
|  | 309-314 : 2,8+3,2+3,7+2,8+10+8,8 |  | 31.3 | [23 empty] | VV | 0
156 | 771101101R00 | Vysávání podlah prům.vysavačem pro pokládku dlažby | m2 | 59.4 |  | 0 |  | 0 |  | 0 | 21 | 0 | 0 | 0 | 0 | 0 |  | RTS 25/ I | RTS 24/ II | 0.02 | 1.19 |  | Práce | Běžná |  |  |  | POL1_
|  | 206,207,209,210,211 : 4,9+5,9+5,9+7,5+3,9 |  | 28.1 | [23 empty] | VV | 0
|  | 309-314 : 2,8+3,2+3,7+2,8+10+8,8 |  | 31.3 | [23 empty] | VV | 0
157 | 771101210R00 | Penetrace podkladu pod dlažby | m2 | 59.4 |  | 0 |  | 0 |  | 0 | 21 | 0 | 0.00021 | 0.01 | 0 | 0 |  | RTS 25/ I | RTS 24/ II | 0.05 | 2.97 |  | Práce | Běžná |  |  |  | POL1_
|  | 206,207,209,210,211 : 4,9+5,9+5,9+7,5+3,9 |  | 28.1 | [23 empty] | VV | 0
|  | 309-314 : 2,8+3,2+3,7+2,8+10+8,8 |  | 31.3 | [23 empty] | VV | 0
158 | 771575118R00 | Montáž podlah keram.,hladké, tmel, 60x60 cm | m2 | 59.4 |  | 0 |  | 0 |  | 0 | 21 | 0 | 0.00693 | 0.41 | 0 | 0 |  | RTS 25/ I | RTS 24/ II | 1.35 | 80.19 |  | Práce | Běžná |  |  |  | POL1_
|  | 206,207,209,210,211 : 4,9+5,9+5,9+7,5+3,9 |  | 28.1 | [23 empty] | VV | 0
|  | 309-314 : 2,8+3,2+3,7+2,8+10+8,8 |  | 31.3 | [23 empty] | VV | 0
159 | 771577133R00 | Lišta nerezová přechodová, stejná výška dlaždic | m | 4.8 |  | 0 |  | 0 |  | 0 | 21 | 0 | 0.00044 | 0 | 0 | 0 |  | RTS 25/ I | RTS 24/ II | 0.15 | 0.72 |  | Práce | Běžná |  |  |  | POL1_
|  | 206,207 : 0,8*2 |  | 1.6 | [23 empty] | VV | 0
|  | 309-312 : 0,8*4 |  | 3.2 | [23 empty] | VV | 0
160 | 771578011R00 | Spára podlaha - stěna, silikonem | m | 88.246 |  | 0 |  | 0 |  | 0 | 21 | 0 | 4e-05 | 0 | 0 | 0 |  | RTS 25/ I | RTS 24/ II | 0.07 | 6.18 |  | Práce | Běžná |  |  |  | POL1_
|  | 206 : 3,35+2+1,85+1,8+0,9-0,9*3 |  | 7.2 | [23 empty] | VV | 0
|  | 207 : (2,96+2,4)*2-(0,9*2+0,8) |  | 8.12 | [23 empty] | VV | 0
|  | 209 : (3,4+1,85+3,65+1,8)-(0,9+1) |  | 8.8 | [23 empty] | VV | 0
|  | 210 : (3+2,75)*2-(0,9+1) |  | 9.6 | [23 empty] | VV | 0
|  | 211 : (1,325+2,913)*2-0,9 |  | 7.576 | [23 empty] | VV | 0
|  | 309 : (2,1+0,4+1+0,4+1,9+1,75)-0,9*3 |  | 4.85 | [23 empty] | VV | 0
|  | 310 : (1,9+1,6+0,2)*2-0,9 |  | 6.5 | [23 empty] | VV | 0
|  | 311 : (1,9+1,9+0,4)*2-0,9*2 |  | 6.6 | [23 empty] | VV | 0
|  | 312 : (1,4+1,9)*2-0,9 |  | 5.7 | [23 empty] | VV | 0
|  | 313 : (3,5+3,8+2,85*2)-0,9 |  | 12.1 | [23 empty] | VV | 0
|  | 314 : (3,15+2,9)*2-0,9 |  | 11.2 | [23 empty] | VV | 0
161 | 23521594.AR | Stěrka podlahová samonivelační | kg | 297 |  | 0 |  | 0 |  | 0 | 21 | 0 | 0.001 | 0.3 | 0 | 0 | SPCM | RTS 25/ I | RTS 24/ II | 0 | 0 |  | Specifikace | Běžná |  |  |  | POL3_
|  | 206,207,209,210,211 : (4,9+5,9+5,9+7,5+3,9)*5 |  | 140.5 | [23 empty] | VV | 0
|  | 309-314 : (2,8+3,2+3,7+2,8+10+8,8)*5 |  | 156.5 | [23 empty] | VV | 0
162 | 597642070R | Dlažba 600 x 600 x 10 mm | m2 | 65.34 |  | 0 |  | 0 |  | 0 | 21 | 0 | 0.0192 | 1.25 | 0 | 0 | SPCM | RTS 24/ II | RTS 24/ II | 0 | 0 |  | Specifikace | Běžná |  |  |  | POL3_
|  | 206,207,209,210,211 : (4,9+5,9+5,9+7,5+3,9)*1,1 |  | 30.91 | [23 empty] | VV | 0
|  | 309-314 : (2,8+3,2+3,7+2,8+10+8,8)*1,1 |  | 34.43 | [23 empty] | VV | 0
163 | 998771203R00 | Přesun hmot pro podlahy z dlaždic, výšky do 24 m | % |  |  | 0 |  | 0 |  | 0 | 21 | 0 | 0 | 0 | 0 | 0 |  | RTS 25/ I | RTS 24/ II | 0 | 0 |  | Přesun hmot | Běžná |  |  |  | POL7_
Díl: | 772 | Kamenné dlažby |  |  |  | 0 |  | 0 |  | 0 |  | 0 |  | 0.2 |  | 0 |  |  |  |  | 1.12 | [6 empty] | DIL
164 | 772501140R00 | Dlažba z kamene,pravoúhlých desek,prostá do 3 cm | m2 | 0.99 |  | 0 |  | 0 |  | 0 | 21 | 0 | 0.12053 | 0.12 | 0 | 0 |  | RTS 25/ I | RTS 24/ II | 1.13 | 1.12 |  | Práce | Běžná |  |  |  | POL1_
|  | zapravení prahů vybouraných oken a dveří : | [25 empty] | VV | 0
|  | 1.np : 1,1*0,9 |  | 0.99 | [23 empty] | VV | 0
165 | 58381366R | Deska dlažební žulová broušená tl. 30 mm | m2 | 0.99 |  | 0 |  | 0 |  | 0 | 21 | 0 | 0.081 | 0.08 | 0 | 0 | SPCM | RTS 25/ I | RTS 24/ II | 0 | 0 |  | Specifikace | Běžná |  |  |  | POL3_
|  | zapravení prahů vybouraných oken a dveří : | [25 empty] | VV | 0
|  | 1.np : 1,1*0,9 |  | 0.99 | [23 empty] | VV | 0
166 | 998772203R00 | Přesun hmot pro dlažby z kamene, výšky do 60 m | % |  |  | 0 |  | 0 |  | 0 | 21 | 0 | 0 | 0 | 0 | 0 |  | RTS 25/ I | RTS 24/ II | 0 | 0 |  | Přesun hmot | Běžná |  |  |  | POL7_
Díl: | 773 | Podlahy teracové |  |  |  | 0 |  | 0 |  | 0 |  | 0 |  | 3.71 |  | 0 |  |  |  |  | 90.9 | [6 empty] | DIL
167 | 773411200R00 | Soklíky z přírod.teraca,rovné s požlábkem do 5 cm | m | 22 |  | 0 |  | 0 |  | 0 | 21 | 0 | 0.00824 | 0.18 | 0 | 0 |  | RTS 25/ I | RTS 24/ II | 0.292 | 6.42 |  | Práce | Běžná |  |  |  | POL1_
|  | 401 : 8,9+3,2+1,6+1,7+4,1+6,5-(0,9*3+1,3) |  | 22 | [23 empty] | VV | 0
168 | 773511360R00 | Podlahy z přírodního teraca, prosté tl. 3 cm | m2 | 50.363 |  | 0 |  | 0 |  | 0 | 21 | 0 | 0.0701 | 3.53 | 0 | 0 |  | RTS 25/ I | RTS 24/ II | 1.66 | 83.6 |  | Práce | Běžná |  |  |  | POL1_
|  | zapravení prahů vybouraných oken a dveří : | [25 empty] | VV | 0
|  | 2.np : 1,1*0,9+1,217*0,2 |  | 1.2334 | [23 empty] | VV | 0
|  | 3.np : 1,2*0,9+0,88*0,2+1,312*0,3 |  | 1.6496 | [23 empty] | VV | 0
|  | 4.np : 1,2*0,9 |  | 1.08 | [23 empty] | VV | 0
|  | nové lité teraco : | [25 empty] | VV | 0
|  | 401 : 46,4 |  | 46.4 | [23 empty] | VV | 0
169 | 773519190R00 | Podlahy z přírod.teraca, příplatek, plocha do 5 m2 | m2 | 3.3934 |  | 0 |  | 0 |  | 0 | 21 | 0 | 0 | 0 | 0 | 0 |  | RTS 25/ I | RTS 24/ II | 0.26 | 0.88 |  | Práce | Běžná |  |  |  | POL1_
|  | zapravení prahů vybouraných oken a dveří : | [25 empty] | VV | 0
|  | 2.np : 1,1*0,9+1,217*0,2 |  | 1.2334 | [23 empty] | VV | 0
|  | 3.np : 1,2*0,9 |  | 1.08 | [23 empty] | VV | 0
|  | 4.np : 1,2*0,9 |  | 1.08 | [23 empty] | VV | 0
170 | 998773203R00 | Přesun hmot pro podlahy teracové, výšky do 24 m | % |  |  | 0 |  | 0 |  | 0 | 21 | 0 | 0 | 0 | 0 | 0 |  | RTS 25/ I | RTS 24/ II | 0 | 0 |  | Přesun hmot | Běžná |  |  |  | POL7_
Díl: | 776 | Podlahy povlakové |  |  |  | 0 |  | 0 |  | 0 |  | 0 |  | 0.09 |  | 0.05 |  |  |  |  | 5.04 | [6 empty] | DIL
171 | 776401800R00 | Demontáž soklíků nebo lišt, pryžových nebo z PVC | m | 15.97 |  | 0 |  | 0 |  | 0 | 21 | 0 | 0 | 0 | 8e-05 | 0 |  | RTS 25/ I | RTS 24/ II | 0.035 | 0.56 |  | Práce | Běžná |  |  |  | POL1_
|  | 311 : (3,1+4,885)*2 |  | 15.97 | [23 empty] | VV | 0
172 | 776511810R00 | Odstranění PVC a koberců lepených bez podložky | m2 | 14.5 |  | 0 |  | 0 |  | 0 | 21 | 0 | 0 | 0 | 0.0035 | 0.05 |  | RTS 25/ I | RTS 24/ II | 0.105 | 1.52 |  | Práce | Běžná |  |  |  | POL1_
|  | 311 : 14,5 |  | 14.5 | [23 empty] | VV | 0
173 | 776572100R00 | Lepení povlakové podlahy z pásů textilních | m2 | 7.14 |  | 0 |  | 0 |  | 0 | 21 | 0 | 0.00023 | 0 | 0 | 0 |  | RTS 25/ I | RTS 24/ II | 0.21666 | 1.55 |  | Práce | Běžná |  |  |  | POL1_
|  | 1.np - chodba přístavby : 3,4*2,1 |  | 7.14 | [23 empty] | VV | 0
174 | 776572110R00 | Položení povlakové podlahy z pásů textilních, volně | m2 | 8.55 |  | 0 |  | 0 |  | 0 | 21 | 0 | 2e-05 | 0 | 0 | 0 |  | RTS 25/ I | RTS 24/ II | 0.165 | 1.41 |  | Práce | Běžná |  |  |  | POL1_
|  | čistící koberec s gumovým olemováním a náběhem, polyamid, hm. 3000g/m2, v.9mm, šedý : | [25 empty] | VV | 0
|  | 1x 1200/3000mm : 1,2*3 |  | 3.6 | [23 empty] | VV | 0
|  | 3x 1100/1500mm : 1,1*1,5*3 |  | 4.95 | [23 empty] | VV | 0
175 | 776520010RAC | Podlaha povlaková z PVC pásů, soklík podlahovina zátěžová, oblast použítí 34-42 | m2 | 21 |  | 0 |  | 0 |  | 0 | 21 | 0 | 0.00355 | 0.07 | 0 | 0 |  | RTS 25/ I | RTS 24/ II | 0 | 0 |  | Agregovaná položka | Běžná |  |  |  | POL2_
|  | 2.np - chodba přístavby : 7 |  | 7 | [23 empty] | VV | 0
|  | 3.np - chodba přístavby : 7 |  | 7 | [23 empty] | VV | 0
|  | 4.np - chodba přístavby : 7 |  | 7 | [23 empty] | VV | 0
176 | R776-01 | Čistící koberec lepený v. 9 mm | m2 | 7.14 |  | 0 |  | 0 |  | 0 | 21 | 0 | 0.0028 | 0.02 | 0 | 0 |  | Vlastní | Indiv | 0 | 0 |  | Specifikace | Běžná |  |  |  | POL3_
|  | 1.np - chodba přístavby : 3,4*2,1 |  | 7.14 | [23 empty] | VV | 0
177 | R776-02 | Čistící koberec volně položený v. 9mm | m2 | 8.55 |  | 0 |  | 0 |  | 0 | 21 | 0 | 0 | 0 | 0 | 0 |  | Vlastní | Indiv | 0 | 0 |  | Specifikace | Běžná |  |  |  | POL3_
|  | čistící koberec s gumovým olemováním a náběhem, polyamid, hm. 3000g/m2, v.9mm, šedý : | [25 empty] | VV | 0
|  | 1x 1200/3000mm : 1,2*3 |  | 3.6 | [23 empty] | VV | 0
|  | 3x 1100/1500mm : 1,1*1,5*3 |  | 4.95 | [23 empty] | VV | 0
178 | 998776203R00 | Přesun hmot pro podlahy povlakové, výšky do 24 m | % |  |  | 0 |  | 0 |  | 0 | 21 | 0 | 0 | 0 | 0 | 0 |  | RTS 25/ I | RTS 24/ II | 0 | 0 |  | Přesun hmot | Běžná |  |  |  | POL7_
Díl: | 781 | Obklady keramické |  |  |  | 0 |  | 0 |  | 0 |  | 0 |  | 5.49 |  | 0 |  |  |  |  | 314.97 | [6 empty] | DIL
179 | 781101111R00 | Vyrovnání podkladu maltou ze SMS tl. do 7 mm | m2 | 124.7176 |  | 0 |  | 0 |  | 0 | 21 | 0 | 0 | 0 | 0 | 0 |  | RTS 25/ I | RTS 24/ II | 0.33 | 41.16 |  | Práce | Běžná |  |  |  | POL1_
|  | WC pod původními obklady : | [25 empty] | VV | 0
|  | 206,209 : (2,5+4,85+3,7+5)*2-1*2 |  | 30.1 | [23 empty] | VV | 0
|  | 207 : (2,96+2)*2*2-(0,9*2+0,7*2) |  | 16.64 | [23 empty] | VV | 0
|  | 210 : (3+2,7)*2*2-0,9*2 |  | 21 | [23 empty] | VV | 0
|  | 309 : (2,1+1+1,45)*2-0,9*2 |  | 7.3 | [23 empty] | VV | 0
|  | 310 : (1,45+1,6+1,9)*2-0,9*2 |  | 8.1 | [23 empty] | VV | 0
|  | 311 : (1,9+1,9)*2-0,9*2 |  | 5.8 | [23 empty] | VV | 0
|  | 312 : (1,5+0,6)*2 |  | 4.2 | [23 empty] | VV | 0
|  | 313 : (2,85+3,8+2,9)*2-1*1,04 |  | 18.06 | [23 empty] | VV | 0
|  | 314 : (2,06+0,2+2,2+2,85)*2-1,06*1,04 |  | 13.5176 | [23 empty] | VV | 0
180 | 781475120R00 | Obklad vnitřní stěn keramický, do tmele, do 300 x 600 mm | m2 | 180.797 |  | 0 |  | 0 |  | 0 | 21 | 0 | 0.00535 | 0.97 | 0 | 0 |  | RTS 25/ I | RTS 24/ II | 1.29 | 233.23 |  | Práce | Běžná |  |  |  | POL1_
|  | 206 : (3,35+2+1,85+1,8+0,9)*2-(0,9*2*3) |  | 14.4 | [23 empty] | VV | 0
|  | 207 : (2,96+2,4)*2*2-(0,9*2*2+0,8*2) |  | 16.24 | [23 empty] | VV | 0
|  | 209 : (3,4+1,85+3,65+1,8)*2-(0,9*2+1*1,15)+0,15*1,15*2 |  | 18.795 | [23 empty] | VV | 0
|  | 210 : (3+2,75)*2*2-(0,9*2+1*1,15)+0,2*1,15*2 |  | 20.51 | [23 empty] | VV | 0
|  | 211 : (1,325+2,913)*2*2-0,9*2 |  | 15.152 | [23 empty] | VV | 0
|  | 309 : (2,1+0,4+1+0,4+1,9+1,75)*2-0,9*2*2 |  | 11.5 | [23 empty] | VV | 0
|  | 310 : (1,9+1,6+0,2)*2*2-0,9*2 |  | 13 | [23 empty] | VV | 0
|  | 311 : (1,9+1,9+0,4)*2*2-0,9*2*2 |  | 13.2 | [23 empty] | VV | 0
|  | 312 : (1,4+1,9)*2*2-0,9*2 |  | 11.4 | [23 empty] | VV | 0
|  | 313 : (3,5+3,8+2,85*2)*2-0,9*2 |  | 24.2 | [23 empty] | VV | 0
|  | 314 : (3,15+2,9)*2*2-0,9*2 |  | 22.4 | [23 empty] | VV | 0
181 | 781479711R00 | Příplatek k obkladu stěn keram.,za plochu do 10 m2 | m2 | 180.797 |  | 0 |  | 0 |  | 0 | 21 | 0 | 0 | 0 | 0 | 0 |  | RTS 25/ I | RTS 24/ II | 0.13 | 23.5 |  | Práce | Běžná |  |  |  | POL1_
|  | 206 : (3,35+2+1,85+1,8+0,9)*2-(0,9*2*3) |  | 14.4 | [23 empty] | VV | 0
|  | 207 : (2,96+2,4)*2*2-(0,9*2*2+0,8*2) |  | 16.24 | [23 empty] | VV | 0
|  | 209 : (3,4+1,85+3,65+1,8)*2-(0,9*2+1*1,15)+0,15*1,15*2 |  | 18.795 | [23 empty] | VV | 0
|  | 210 : (3+2,75)*2*2-(0,9*2+1*1,15)+0,2*1,15*2 |  | 20.51 | [23 empty] | VV | 0
|  | 211 : (1,325+2,913)*2*2-0,9*2 |  | 15.152 | [23 empty] | VV | 0
|  | 309 : (2,1+0,4+1+0,4+1,9+1,75)*2-0,9*2*2 |  | 11.5 | [23 empty] | VV | 0
|  | 310 : (1,9+1,6+0,2)*2*2-0,9*2 |  | 13 | [23 empty] | VV | 0
|  | 311 : (1,9+1,9+0,4)*2*2-0,9*2*2 |  | 13.2 | [23 empty] | VV | 0
|  | 312 : (1,4+1,9)*2*2-0,9*2 |  | 11.4 | [23 empty] | VV | 0
|  | 313 : (3,5+3,8+2,85*2)*2-0,9*2 |  | 24.2 | [23 empty] | VV | 0
|  | 314 : (3,15+2,9)*2*2-0,9*2 |  | 22.4 | [23 empty] | VV | 0
182 | 781497131R00 | Lišta nerezová ukončovacích k obkladům | m | 89.146 |  | 0 |  | 0 |  | 0 | 21 | 0 | 0.00042 | 0.04 | 0 | 0 |  | RTS 25/ I | RTS 24/ II | 0.12 | 10.7 |  | Práce | Běžná |  |  |  | POL1_
|  | 206 : (3,35+2+1,85+1,8+0,9)-(0,9*3) |  | 7.2 | [23 empty] | VV | 0
|  | 207 : (2,96+2,4)*2-(0,9*2+0,8) |  | 8.12 | [23 empty] | VV | 0
|  | 209 : (3,4+1,85+3,65+1,8)-(0,9+1) |  | 8.8 | [23 empty] | VV | 0
|  | 210 : (3+2,75)*2-(0,9+1) |  | 9.6 | [23 empty] | VV | 0
|  | 211 : (1,325+2,913)*2-0,9 |  | 7.576 | [23 empty] | VV | 0
|  | 309 : (2,1+0,4+1+0,4+1,9+1,75)-0,9*2 |  | 5.75 | [23 empty] | VV | 0
|  | 310 : (1,9+1,6+0,2)*2-0,9 |  | 6.5 | [23 empty] | VV | 0
|  | 311 : (1,9+1,9+0,4)*2-0,9*2 |  | 6.6 | [23 empty] | VV | 0
|  | 312 : (1,4+1,9)*2-0,9 |  | 5.7 | [23 empty] | VV | 0
|  | 313 : (3,5+3,8+2,85*2)-0,9 |  | 12.1 | [23 empty] | VV | 0
|  | 314 : (3,15+2,9)*2-0,9 |  | 11.2 | [23 empty] | VV | 0
183 | 781497132R00 | Lišta nerezová rohová k obkladům | m | 53.134 |  | 0 |  | 0 |  | 0 | 21 | 0 | 0.00066 | 0.04 | 0 | 0 |  | RTS 25/ I | RTS 24/ II | 0.12 | 6.38 |  | Práce | Běžná |  |  |  | POL1_
|  | 206 : 2 |  | 2 | [23 empty] | VV | 0
|  | 207 : 2*2 |  | 4 | [23 empty] | VV | 0
|  | 209 : 1,15*2+1,32+1,828+1,217+1,809 |  | 8.474 | [23 empty] | VV | 0
|  | 210 : 2+1,15*2+1,15+2,7+1,1 |  | 9.25 | [23 empty] | VV | 0
|  | 309 : 2*2 |  | 4 | [23 empty] | VV | 0
|  | 310 : 2*2+0,75+1,2 |  | 5.95 | [23 empty] | VV | 0
|  | 311 : 2*2 |  | 4 | [23 empty] | VV | 0
|  | 313 : 2,85+1,05+1,04*2 |  | 5.98 | [23 empty] | VV | 0
|  | 314 : 0,9*2+1,2*2+1,2+1,04*2+2 |  | 9.48 | [23 empty] | VV | 0
184 | 58556675.AR | Hmota stěrková a lepicí | kg | 623.588 |  | 0 |  | 0 |  | 0 | 21 | 0 | 0.001 | 0.62 | 0 | 0 | SPCM | RTS 25/ I | RTS 24/ II | 0 | 0 |  | Specifikace | Běžná |  |  |  | POL3_
|  | WC pod původními obklady : | [25 empty] | VV | 0
|  | Začátek provozního součtu | [25 empty] | VV
|  | 206,209 : (2,5+4,85+3,7+5)*2-1*2 |  | 30.1 | [23 empty] | VV | 2
|  | 207 : (2,96+2)*2*2-(0,9*2+0,7*2) |  | 16.64 | [23 empty] | VV | 2
|  | 210 : (3+2,7)*2*2-0,9*2 |  | 21 | [23 empty] | VV | 2
|  | 309 : (2,1+1+1,45)*2-0,9*2 |  | 7.3 | [23 empty] | VV | 2
|  | 310 : (1,45+1,6+1,9)*2-0,9*2 |  | 8.1 | [23 empty] | VV | 2
|  | 311 : (1,9+1,9)*2-0,9*2 |  | 5.8 | [23 empty] | VV | 2
|  | 312 : (1,5+0,6)*2 |  | 4.2 | [23 empty] | VV | 2
|  | 313 : (2,85+3,8+2,9)*2-1*1,04 |  | 18.06 | [23 empty] | VV | 2
|  | 314 : (2,06+0,2+2,2+2,85)*2-1,06*1,04 |  | 13.5176 | [23 empty] | VV | 2
|  | Konec provozního součtu | [25 empty] | VV
|  | 124,7176*5 |  | 623.588 | [23 empty] | VV | 0
185 | 597642060R | Dlažba 300 x 600 x 10 mm | m2 | 198.8767 |  | 0 |  | 0 |  | 0 | 21 | 0 | 0.0192 | 3.82 | 0 | 0 | SPCM | RTS 24/ II | RTS 24/ II | 0 | 0 |  | Specifikace | Běžná |  |  |  | POL3_
|  | Začátek provozního součtu | [25 empty] | VV
|  | 206 : (3,35+2+1,85+1,8+0,9)*2-(0,9*2*3) |  | 14.4 | [23 empty] | VV | 2
|  | 207 : (2,96+2,4)*2*2-(0,9*2*2+0,8*2) |  | 16.24 | [23 empty] | VV | 2
|  | 209 : (3,4+1,85+3,65+1,8)*2-(0,9*2+1*1,15)+0,15*1,15*2 |  | 18.795 | [23 empty] | VV | 2
|  | 210 : (3+2,75)*2*2-(0,9*2+1*1,15)+0,2*1,15*2 |  | 20.51 | [23 empty] | VV | 2
|  | 211 : (1,325+2,913)*2*2-0,9*2 |  | 15.152 | [23 empty] | VV | 2
|  | 309 : (2,1+0,4+1+0,4+1,9+1,75)*2-0,9*2*2 |  | 11.5 | [23 empty] | VV | 2
|  | 310 : (1,9+1,6+0,2)*2*2-0,9*2 |  | 13 | [23 empty] | VV | 2
|  | 311 : (1,9+1,9+0,4)*2*2-0,9*2*2 |  | 13.2 | [23 empty] | VV | 2
|  | 312 : (1,4+1,9)*2*2-0,9*2 |  | 11.4 | [23 empty] | VV | 2
|  | 313 : (3,5+3,8+2,85*2)*2-0,9*2 |  | 24.2 | [23 empty] | VV | 2
|  | 314 : (3,15+2,9)*2*2-0,9*2 |  | 22.4 | [23 empty] | VV | 2
|  | Konec provozního součtu | [25 empty] | VV
|  | 180,797*1,1 |  | 198.8767 | [23 empty] | VV | 0
186 | 998781203R00 | Přesun hmot pro obklady keramické, výšky do 24 m | % |  |  | 0 |  | 0 |  | 0 | 21 | 0 | 0 | 0 | 0 | 0 |  | RTS 25/ I | RTS 24/ II | 0 | 0 |  | Přesun hmot | Běžná |  |  |  | POL7_
Díl: | 783 | Nátěry |  |  |  | 0 |  | 0 |  | 0 |  | 0 |  | 0.1 |  | 0 |  |  |  |  | 49.18 | [6 empty] | DIL
187 | 783125530R00 | Nátěr syntetický OK "C" nebo "CC" 2x + 1x email | m2 | 144.47 |  | 0 |  | 0 |  | 0 | 21 | 0 | 0.00048 | 0.07 | 0 | 0 |  | RTS 25/ I | RTS 24/ II | 0.252 | 36.41 |  | Práce | Běžná |  |  |  | POL1_
|  | ocelová konstrukce výtahové šachty - výkr.č.D1.2_04 : 144,47 |  | 144.47 | [23 empty] | VV | 0
188 | 783125730R00 | Nátěr syntetický OK "C" nebo "CC" základní | m2 | 144.47 |  | 0 |  | 0 |  | 0 | 21 | 0 | 0.00017 | 0.02 | 0 | 0 |  | RTS 25/ I | RTS 24/ II | 0.051 | 7.37 |  | Práce | Běžná |  |  |  | POL1_
|  | ocelová konstrukce výtahové šachty - výkr.č.D1.2_04 : 144,47 |  | 144.47 | [23 empty] | VV | 0
189 | 783824120R00 | Nátěr syntetický betonových povrchů 1x + 2x email | m2 | 14.5157 |  | 0 |  | 0 |  | 0 | 21 | 0 | 0.00061 | 0.01 | 0 | 0 |  | RTS 25/ I | RTS 24/ II | 0.372 | 5.4 |  | Práce | Běžná |  |  |  | POL1_
|  | označení nástupního a výstupního stupně schodiště - v celé šířce i hloubce : | [25 empty] | VV | 0
|  | 1.np - 2.np : 1,54*0,31*3+1,7*0,32+1,6*0,35*2+1,02*0,3 |  | 3.4022 | [23 empty] | VV | 0
|  | 2.np - 3.np : 1,5*3+1,7*0,3*2+1,6*0,3+1,55*0,3+1,635*0,35*2+1,3*0,3+1*0,3 |  | 8.2995 | [23 empty] | VV | 0
|  | 3.np - 4.np : 1,7*0,3*2+1,59*0,3*2+1,4*0,3*2 |  | 2.814 | [23 empty] | VV | 0
Díl: | 784 | Malby |  |  |  | 0 |  | 0 |  | 0 |  | 0 |  | 0.25 |  | 0.22 |  |  |  |  | 82.63 | [6 empty] | DIL
190 | 784402801R00 | Odstranění malby oškrábáním v místnosti H do 3,8 m | m2 | 242.6136 |  | 0 |  | 0 |  | 0 | 21 | 0 | 0 | 0 | 0.0009 | 0.22 |  | RTS 25/ I | RTS 24/ II | 0.08 | 19.41 |  | Práce | Běžná |  |  |  | POL1_
|  | stropy : | [25 empty] | VV | 0
|  | 1.np - přístupová chodba : 3,5*1,3 |  | 4.55 | [23 empty] | VV | 0
|  | 2.np - přístupová chodba : 3,5*1,217 |  | 4.2595 | [23 empty] | VV | 0
|  | 3.np - přístupová chodba : 3,9*1,3 |  | 5.07 | [23 empty] | VV | 0
|  | 401 : 9*6,44 |  | 57.96 | [23 empty] | VV | 0
|  | stěny : | [25 empty] | VV | 0
|  | 1.np - přístupová chodba : (3,5+1,3)*2*3,5 |  | 33.6 | [23 empty] | VV | 0
|  | 2.np - přístupová chodba : (3,5*2+1,217)*3,63 |  | 29.8277 | [23 empty] | VV | 0
|  | 3.np - přístupová chodba : (3,9*2+1,3)*3,72 |  | 33.852 | [23 empty] | VV | 0
|  | 401 : (9+6,44)*2*2,38 |  | 73.4944 | [23 empty] | VV | 0
191 | 784111101R00 | Penetrace podkladu nátěrem 1 x | m2 | 476.2042 |  | 0 |  | 0 |  | 0 | 21 | 0 | 0.0002 | 0.1 | 0 | 0 |  | RTS 25/ I | RTS 24/ II | 0.03 | 14.29 |  | Práce | Běžná |  |  |  | POL1_
|  | stropy : | [25 empty] | VV | 0
|  | 1.np - přístupová chodba : 3,5*1,3 |  | 4.55 | [23 empty] | VV | 0
|  | 2.np - přístupová chodba : 3,5*1,217 |  | 4.2595 | [23 empty] | VV | 0
|  | 3.np - přístupová chodba : 3,9*1,3 |  | 5.07 | [23 empty] | VV | 0
|  | 206,207,209,210,211 : 4,9+5,9+5,9+7,5+3,9 |  | 28.1 | [23 empty] | VV | 0
|  | 309-314 : 2,8+3,2+3,7+2,8+10+8,8 |  | 31.3 | [23 empty] | VV | 0
|  | 401 : 9*6,44 |  | 57.96 | [23 empty] | VV | 0
|  | stěny : | [25 empty] | VV | 0
|  | 1.np - přístupová chodba : (3,5+1,3)*2*3,5 |  | 33.6 | [23 empty] | VV | 0
|  | 2.np - přístupová chodba : (3,5*2+1,217)*3,63 |  | 29.8277 | [23 empty] | VV | 0
|  | 3.np - přístupová chodba : (3,9*2+1,3)*3,72 |  | 33.852 | [23 empty] | VV | 0
|  | 206 : (1,1+2,9+2+1,8+1,4)*1,63 |  | 14.996 | [23 empty] | VV | 0
|  | 207 : (2,96+2)*2*1,63 |  | 16.1696 | [23 empty] | VV | 0
|  | 209 : (1,8*2+3,7+3,4)*1,63 |  | 17.441 | [23 empty] | VV | 0
|  | 210 : (3+2,7)*2*1,63 |  | 18.582 | [23 empty] | VV | 0
|  | 211 : (1,3+2,9)*2*1,63 |  | 13.692 | [23 empty] | VV | 0
|  | 309 : (2,1+1+1,9+1,75)*1,72 |  | 11.61 | [23 empty] | VV | 0
|  | 310 : (1,9+1,6+0,2)*2*1,72 |  | 12.728 | [23 empty] | VV | 0
|  | 311 : (1,9+1,9+0,4)*2*1,72 |  | 14.448 | [23 empty] | VV | 0
|  | 312 : (1,4+1,9)*2*1,72 |  | 11.352 | [23 empty] | VV | 0
|  | 313 : (3,5+3,8+2,85*2)*1,72 |  | 22.36 | [23 empty] | VV | 0
|  | 314 : (3,15+2,9)*2*1,72 |  | 20.812 | [23 empty] | VV | 0
|  | 401 : (9+6,44)*2*2,38 |  | 73.4944 | [23 empty] | VV | 0
192 | 784115412R00 | Malba profi, bílá, bez penetrace, 2 x | m2 | 476.2042 |  | 0 |  | 0 |  | 0 | 21 | 0 | 0.00022 | 0.1 | 0 | 0 |  | RTS 25/ I | RTS 24/ II | 0.1 | 47.62 |  | Práce | Běžná |  |  |  | POL1_
|  | stropy : | [25 empty] | VV | 0
|  | 1.np - přístupová chodba : 3,5*1,3 |  | 4.55 | [23 empty] | VV | 0
|  | 2.np - přístupová chodba : 3,5*1,217 |  | 4.2595 | [23 empty] | VV | 0
|  | 3.np - přístupová chodba : 3,9*1,3 |  | 5.07 | [23 empty] | VV | 0
|  | 206,207,209,210,211 : 4,9+5,9+5,9+7,5+3,9 |  | 28.1 | [23 empty] | VV | 0
|  | 309-314 : 2,8+3,2+3,7+2,8+10+8,8 |  | 31.3 | [23 empty] | VV | 0
|  | 401 : 9*6,44 |  | 57.96 | [23 empty] | VV | 0
|  | stěny : | [25 empty] | VV | 0
|  | 1.np - přístupová chodba : (3,5+1,3)*2*3,5 |  | 33.6 | [23 empty] | VV | 0
|  | 2.np - přístupová chodba : (3,5*2+1,217)*3,63 |  | 29.8277 | [23 empty] | VV | 0
|  | 3.np - přístupová chodba : (3,9*2+1,3)*3,72 |  | 33.852 | [23 empty] | VV | 0
|  | 206 : (1,1+2,9+2+1,8+1,4)*1,63 |  | 14.996 | [23 empty] | VV | 0
|  | 207 : (2,96+2)*2*1,63 |  | 16.1696 | [23 empty] | VV | 0
|  | 209 : (1,8*2+3,7+3,4)*1,63 |  | 17.441 | [23 empty] | VV | 0
|  | 210 : (3+2,7)*2*1,63 |  | 18.582 | [23 empty] | VV | 0
|  | 211 : (1,3+2,9)*2*1,63 |  | 13.692 | [23 empty] | VV | 0
|  | 309 : (2,1+1+1,9+1,75)*1,72 |  | 11.61 | [23 empty] | VV | 0
|  | 310 : (1,9+1,6+0,2)*2*1,72 |  | 12.728 | [23 empty] | VV | 0
|  | 311 : (1,9+1,9+0,4)*2*1,72 |  | 14.448 | [23 empty] | VV | 0
|  | 312 : (1,4+1,9)*2*1,72 |  | 11.352 | [23 empty] | VV | 0
|  | 313 : (3,5+3,8+2,85*2)*1,72 |  | 22.36 | [23 empty] | VV | 0
|  | 314 : (3,15+2,9)*2*1,72 |  | 20.812 | [23 empty] | VV | 0
|  | 401 : (9+6,44)*2*2,38 |  | 73.4944 | [23 empty] | VV | 0
193 | 784011222RT2 | Zakrytí podlah, včetně odstranění včetně papírové lepenky | m2 | 131.2395 |  | 0 |  | 0 |  | 0 | 21 | 0 | 0.00035 | 0.05 | 0 | 0 |  | RTS 25/ I | RTS 24/ II | 0.01 | 1.31 |  | Práce | Běžná |  |  |  | POL1_
|  | 1.np - přístupová chodba : 3,5*1,3 |  | 4.55 | [23 empty] | VV | 0
|  | 2.np - přístupová chodba : 3,5*1,217 |  | 4.2595 | [23 empty] | VV | 0
|  | 3.np - přístupová chodba : 3,9*1,3 |  | 5.07 | [23 empty] | VV | 0
|  | 206,207,209,210,211 : 4,9+5,9+5,9+7,5+3,9 |  | 28.1 | [23 empty] | VV | 0
|  | 309-314 : 2,8+3,2+3,7+2,8+10+8,8 |  | 31.3 | [23 empty] | VV | 0
|  | 401 : 9*6,44 |  | 57.96 | [23 empty] | VV | 0
Díl: | M21 | Elektromontáže |  |  |  | 0 |  | 0 |  | 0 |  | 0 |  | 0 |  | 0 |  |  |  |  | 0 | [6 empty] | DIL
194 | RM21-01 | Elektroinstalace - dle samostatného rozpočtu | kpl | 1 |  | 0 |  | 0 |  | 0 | 21 | 0 | 0 | 0 | 0 | 0 |  | Vlastní | Indiv | 0 | 0 |  | Práce | Běžná |  |  |  | POL1_
Díl: | M24 | Montáže vzduchotechnických zařízení |  |  |  | 0 |  | 0 |  | 0 |  | 0 |  | 0 |  | 0 |  |  |  |  | 0 | [6 empty] | DIL
195 | RM24-01 | Vzduchotechnika - dle samostatného rozpočtu | kpl | 1 |  | 0 |  | 0 |  | 0 | 21 | 0 | 0 | 0 | 0 | 0 |  | Vlastní | Indiv | 0 | 0 |  | Práce | Běžná |  |  |  | POL1_
Díl: | M33 | Montáže dopravních zařízení a vah-výtahy |  |  |  | 0 |  | 0 |  | 0 |  | 0 |  | 0 |  | 0 |  |  |  |  | 0 | [6 empty] | DIL
196 | RM33-01 | Výtah trakční, osobní, invalidní D+M | kpl | 1 |  | 0 |  | 0 |  | 0 | 21 | 0 | 0 | 0 | 0 | 0 |  | Vlastní | Indiv | 0 | 0 |  | Práce | Běžná |  |  |  | POL1_
|  | součástí kabiny bude sedátko sklopné, zabudované, umístěné v dosahu : | [25 empty] | VV | 0
|  | ovládacích prvků a označení ovládacích prvků v kabině i Braiilovým písmem : | [25 empty] | VV | 0
|  | nosnost min. 630kg/8osob : | [25 empty] | VV | 0
|  | zdvih výtahu 12,25m : | [25 empty] | VV | 0
|  | jmenovitá rychlost 0,63m/s : | [25 empty] | VV | 0
|  | počet stanic 4/4 neprůchozí : | [25 empty] | VV | 0
|  | rozměr kabiny min. 1100/1400/2100mm : | [25 empty] | VV | 0
|  | rozměr šachty 1650/1950/2980mm, prohlubeň 1300mm : | [25 empty] | VV | 0
|  | podrobnější popis technická zpráva : 1 |  | 1 | [23 empty] | VV | 0
Díl: | D96 | Přesuny suti a vybouraných hmot |  |  |  | 0 |  | 0 |  | 0 |  | 0 |  | 0 |  | 0 |  |  |  |  | 235.46 | [6 empty] | DIL
197 | 979011211R00 | Svislá doprava suti a vybour. hmot za 2.NP nošením | t | 50.5702 |  | 0 |  | 0 |  | 0 | 21 | 0 | 0 | 0 | 0 | 0 |  | RTS 25/ I | RTS 24/ II | 2.009 | 101.6 |  | Přesun suti | Běžná |  |  |  | POL8_
198 | 979011219R00 | Přípl.k svislé dopr.suti za každé další NP nošením | t | 50.5702 |  | 0 |  | 0 |  | 0 | 21 | 0 | 0 | 0 | 0 | 0 |  | RTS 25/ I | RTS 24/ II | 0.959 | 48.5 |  | Přesun suti | Běžná |  |  |  | POL8_
199 | 979081111R00 | Odvoz suti a vybour. hmot na skládku do 1 km | t | 50.5702 |  | 0 |  | 0 |  | 0 | 21 | 0 | 0 | 0 | 0 | 0 |  | RTS 25/ I | RTS 24/ II | 0.49 | 24.78 |  | Přesun suti | Běžná |  |  |  | POL8_
200 | 979081121R00 | Příplatek k odvozu za každý další 1 km | t | 556.2723 |  | 0 |  | 0 |  | 0 | 21 | 0 | 0 | 0 | 0 | 0 |  | RTS 25/ I | RTS 24/ II | 0 | 0 |  | Přesun suti | Běžná |  |  |  | POL8_
201 | 979990107R00 | Poplatek za uložení suti - směs betonu, cihel, dřeva, skupina odpadu 170904 | t | 50.5702 |  | 0 |  | 0 |  | 0 | 21 | 0 | 0 | 0 | 0 | 0 |  | RTS 25/ I | RTS 24/ II | 0 | 0 |  | Přesun suti | Běžná |  |  |  | POL8_
202 | 979087312R00 | Vodorovné přemístění vyb. hmot nošením do 10 m | t | 50.5702 |  | 0 |  | 0 |  | 0 | 21 | 0 | 0 | 0 | 0 | 0 |  | RTS 25/ I | RTS 24/ II | 0.832 | 42.07 |  | Přesun suti | Běžná |  |  |  | POL8_
203 | 979087392R00 | Příplatek za nošení vyb. hmot každých dalších 10 m | t | 50.5702 |  | 0 |  | 0 |  | 0 | 21 | 0 | 0 | 0 | 0 | 0 |  | RTS 25/ I | RTS 24/ II | 0.36 | 18.21 |  | Přesun suti | Běžná |  |  |  | POL8_
204 | 979093111R00 | Uložení suti na skládku bez zhutnění | t | 50.5702 |  | 0 |  | 0 |  | 0 | 21 | 0 | 0 | 0 | 0 | 0 |  | RTS 25/ I | RTS 24/ II | 0.006 | 0.3 |  | Přesun suti | Běžná |  |  |  | POL8_
Díl: | VN | Vedlejší náklady |  |  |  | 0 |  | 0 |  | 0 |  | 0 |  | 0 |  | 0 |  |  |  |  | 0 | [6 empty] | DIL
205 | 004111020R | Vypracování projektové dokumentace | Soubor | 1 |  | 0 |  | 0 |  | 0 | 21 | 0 | 0 | 0 | 0 | 0 |  | RTS 25/ I | Indiv | 0 | 0 |  | VRN | Běžná |  |  |  | POL99_2
206 | 005111020R | Vytyčení stavby | Soubor | 1 |  | 0 |  | 0 |  | 0 | 21 | 0 | 0 | 0 | 0 | 0 |  | RTS 25/ I | Indiv | 0 | 0 |  | VRN | Běžná |  |  |  | POL99_2
207 | 005111021R | Vytyčení inženýrských sítí | Soubor | 1 |  | 0 |  | 0 |  | 0 | 21 | 0 | 0 | 0 | 0 | 0 |  | RTS 25/ I | Indiv | 0 | 0 |  | VRN | Běžná |  |  |  | POL99_2
208 | 005121 R | Zařízení staveniště | Soubor | 1 |  | 0 |  | 0 |  | 0 | 21 | 0 | 0 | 0 | 0 | 0 |  | RTS 25/ I | Indiv | 0 | 0 |  | VRN | Běžná |  |  |  | POL99_2
209 | 00523 R | Zkoušky a revize | Soubor | 1 |  | 0 |  | 0 |  | 0 | 21 | 0 | 0 | 0 | 0 | 0 |  | RTS 25/ I | Indiv | 0 | 0 |  | VRN | Běžná |  |  |  | POL99_2
210 | 005231020R | Individuální a komplexní vyzkoušení | Soubor | 1 |  | 0 |  | 0 |  | 0 | 21 | 0 | 0 | 0 | 0 | 0 |  | RTS 25/ I | Indiv | 0 | 0 |  | VRN | Běžná |  |  |  | POL99_2
211 | 005241010R | Dokumentace skutečného provedení | Soubor | 1 |  | 0 |  | 0 |  | 0 | 21 | 0 | 0 | 0 | 0 | 0 |  | RTS 25/ I | Indiv | 0 | 0 |  | VRN | Běžná |  |  |  | POL99_2
212 | 005241020R | Geodetické zaměření skutečného provedení | Soubor | 1 |  | 0 |  | 0 |  | 0 | 21 | 0 | 0 | 0 | 0 | 0 |  | RTS 25/ I | Indiv | 0 | 0 |  | VRN | Běžná |  |  |  | POL99_2
213 | 005261010R | Pojištění dodavatele a pojištění díla | Soubor | 1 |  | 0 |  | 0 |  | 0 | 21 | 0 | 0 | 0 | 0 | 0 |  | RTS 25/ I | Indiv | 0 | 0 |  | VRN | Běžná |  |  |  | POL99_2
214 | 005261022R | Náklady zhotovitele spojené se zabezpečením a poskytnutím zajišťovacích bankovních záruk pokud je zadavatel požaduje v obchodních podmínkách | Soubor | 1 |  | 0 |  | 0 |  | 0 | 21 | 0 | 0 | 0 | 0 | 0 |  | RTS 25/ I | Indiv | 0 | 0 |  | VRN | Běžná |  |  |  | POL99_8
[26 empty] | 12 | 21 | DPH
| Celkem |  |  |  |  | 0 | [19 empty] | 0 | 0 | SUM
Poznámky uchazeče k zadání
POPUZIV
END
Note on S6: Jedná se o informaci, zda se jedná o položku, která je do rozpočtu zadána z cenové soustavy RTS, nebo vlastní.
Note on T6: Jedná se o název CÚ, která je zadána u položky rozpočtu