## osvětlení
název akce: Klub Starý pivovar Kroměříž
Scénické osvětlení - modernizace a doplnění - výkaz výměr
poř.č. | kategorie | popis | m.j. | množství | cena m.j. bez DPH | cena celkem bez DPH
OSVĚTLOVACÍ PULT
1 | dodávka | Osvětlovací pult 2048 výstupů, 32 768 řízených kanálů, 4 encodery pro ovládání neintenzitních parametrů, 20x ovládací fader + 40x tlačítko, uživatelsky definovatelný přímé výběry, dynamické efekty, color picker, magic sheet, hlavní playback se 100mm fadery, 999 submasterů, 100 stránek, 4x 1000 palet, efektů, skupin a presetů, Magic sheet, 2 ethernet porty, 4x 5pin DMX výstup, Artnet, sAcN, DMX512, Midi control, SMPTE, 2x video výstup, HDD, 5x USB port | ks | 1 |  | 0
2 | dodávka | Monitor Monitor 23'', HDMI, Display port | ks | 1 |  | 0
3 | dodávka | Monitor dotykový Monitor 23'', HDMI, Display port | ks | 1 |  | 0
4 | dodávka | Držák monitoru na zeď, výklopný s pohyblivým ramenem | ks | 2 |  | 0
5 | dodávka | DMX splitter Doplnění DMX splitteru pro druhý DMX univers, stejný typ jako stávající, instalace n din lištu, 1x vstup, 1x THRU, 6x oddělený výstup | ks | 1 |  | 0
6 | montáž | instalace a zaškolení | ks | 1 |  | 0
BALKON
7 | dodávka | Sledovací reflektor (galerie) Mobilní sledovací reflektor s LED světelným zdrojem, optika 10,5/22,5°, LED zdroj 115W (3000K), iris BO, držák goba, stranový měnič filtrů 6 barev, přesný manuální zoom a ostření | ks | 1 |  | 0
8 | dodávka | Stativ pro sledovací reflektor | ks | 1 |  | 0
9 | dodávka | Točna s čepem pro sledovací reflektor. Točna je osazena kuličkovým ložiskem. | ks | 1 |  | 0
10 | dodávka | Přípojný kabel DMX512, 10m, 5pin, suchý zip | ks | 1 |  | 0
11 | dodávka | Napájecí kabel 3x1,5 guma, vidlice a zásuvka v gumovém provedení, délka 10m, suchý zip | ks | 1 |  | 0
STÁVAJÍCÍ TRUSS KONSTRUKCE V HLEDIŠTI
12 | dodávka | Pohybový reflektor typu spot na stávající truss konstrukci v hledišti reflektor pohybový LED, 310W bílý LED světelný zdroj, zoom 8°-48°, CMY míchání barev, CTO filter, green korekce, color wheel - 9 barev + bílá, rotační goba - 8 + open, statická goba - 9 + open, prisma, iris, zoom, focus, DMX512, ArtNet, MA Net, sACN | ks | 2 |  | 0
13 | dodávka | Reflektor LED - náhrada FHR1000 na nové truss konstrukci LED reflektor s fresnelovou čočkou, bílý světelný LED zdroj 240W, 3200K, CRI 96, nastavitelná frekvece PWM 800 Hz, 1200 Hz, 2000 Hz, 3600 Hz, 12 kHz, 25 kHz, zoom 15°-40°, strobo, ovládání DMX512, příslušenství rámeček a klapka | ks | 2 |  | 0
14 | dodávka | Přípojný kabel DMX512, 3m, 5pin | ks | 3 |  | 0
15 | dodávka | Držák na konstrukci | ks | 6 |  | 0
16 | dodávka | Pojisné lanko + 2 karabina | ks | 4 |  | 0
HLEDIŠTNÍ KONZOLE
17 | dodávka | Reflektor LED - náhrada FHR1000 na hledištní konzole LED reflektor s fresnelovou čočkou, bílý světelný LED zdroj 240W, 3200K, CRI 96, nastavitelná frekvece PWM 800 Hz, 1200 Hz, 2000 Hz, 3600 Hz, 12 kHz, 25 kHz, zoom 15°-40°, strobo, ovládání DMX512, příslušenství rámeček a klapka | ks | 4 |  | 0
18 | dodávka | Reflektor LED profilový na hledištní konzolu 1x 150W RGBL LED, manuální zoom 25°-50° a focus, manuální 4-straný ořez, 2 DMX mody (8/11ch) | ks | 2 |  | 0
19 | dodávka | Přípojný kabel DMX512, 2m, 5pin | ks | 6 |  | 0
20 | dodávka | Držák na konstrukci | ks | 6 |  | 0
21 | dodávka | Pojisné lanko + 2 karabina | ks | 6 |  | 0
NOVÁ TRUSS KONSTRUKCE V HLEDIŠTI
22 | dodávka | Truss konstrukce Truss konstrukce quatro, rozteč 290mm, nosná tyč 50mm, černá barva, délka 8m (přesně zaměřit před výrobou) | ks | 1 |  | 0
23 | dodávka | Držák truss konstrukce Zakázkový držák pro instalaci truss konstrukce | ks | 3 |  | 0
24 | montáž | Instalace truss konstrukce včetně potřebného kotevního materiálu | ks | 1 |  | 0
25 | dodávka | RGBW LED reflektor na novou truss konstrukci v hledišti reflektor stacionární LED RGBW, 7x 30W RGBW multichip, zoom 3,8-60°, output: 12.200lx @ 5 m, Variable CTO: 2.700K - 8.000K, Protocols: USITT DMX-512, RDM, Control channels: 17, 11. barva černá | ks | 2 |  | 0
26 | dodávka | Reflektor LED - náhrada FHR1000 na nové truss konstrukci LED reflektor s fresnelovou čočkou, bílý světelný LED zdroj 240W, 3200K, CRI 96, nastavitelná frekvece PWM 800 Hz, 1200 Hz, 2000 Hz, 3600 Hz, 12 kHz, 25 kHz, zoom 15°-40°, strobo, ovládání DMX512, příslušenství rámeček a klapka | ks | 2 |  | 0
27 | dodávka | Přípojný kabel DMX512, 3m, 5pin | ks | 4 |  | 0
28 | dodávka | Držák na konstrukci | ks | 4 |  | 0
29 | dodávka | Pojistné lanko + 2 karabina | ks | 4 |  | 0
JEVIŠTĚ - PŘEDNÍ RAMPA
30 | dodávka | Reflektor LED - náhrada FHR1000 LED reflektor s fresnelovou čočkou, bílý světelný LED zdroj 240W, 3200K, CRI 96, nastavitelná frekvece PWM 800 Hz, 1200 Hz, 2000 Hz, 3600 Hz, 12 kHz, 25 kHz, zoom 15°-40°, strobo, ovládání DMX512, příslušenství rámeček a klapka | ks | 2 |  | 0
31 | dodávka | Reflektor LED profilový 1x 150W RGBL LED, manuální zoom 25°-50° a focus, manuální 4-straný ořez, 2 DMX mody (8/11ch) | ks | 2 |  | 0
32 | dodávka | Plošná RGBW LED baterie Profesionální scénický RGBW LED reflektor pro plošné nasvícení scény s možností libovolné změny barvy prostřednictvím řídícího protokolu. Příkon 310W, světelný výkon 2600lx/2m, divergence 90°x150°, volitelná teplota chromatičnosti 3200K- 4400K-5600K, volitelná frekvence 400-800-1200Hz, řízení signálem DMX512, volitelně bezdrátový přenost signálu a síťová konektivita s řízením ArtNet a sACN, funkce worklight - pracovní osvětlení, 4 DMX módy včetně Studio mode, stand alone mode, možnost uložení 30-ti libovolných pamětí, rozměry 1065 x 162 x 120 mm, váha 14,7kg | ks | 1 |  | 0
33 | dodávka | Přípojný kabel DMX512, 3m, 5pin | ks | 5 |  | 0
34 | dodávka | Držák na konstrukci | ks | 6 |  | 0
35 | dodávka | Pojistné lanko + 2 karabina | ks | 5 |  | 0
JEVIŠTĚ - PROSTŘEDNÍ RAMPA
36 | dodávka | Pohybový reflektor typu wash reflektor pohybový LED RGBW, 7x 40W RGBW multichip, 3550lm, pan 540°, tilt 228°, Zoom range: 3,8° - 60°, Variable CTO: 2.700K - 8.000K, RGBW nebo CMY míchání barev, Tungsten lamp effect at whites: 2.700K and 3.200K, Protocols: USITT DMX-512, RDM, DMX Protocol modes:2, Control channels: 22,1, Power consumption: Max. 220 W barva: černá | ks | 4 |  | 0
37 | dodávka | LED pracovní reflektor, 90W, 4000K, barva černá | ks | 4 |  | 0
38 | dodávka | Přípojný kabel DMX512, 3m, 5pin | ks | 4 |  | 0
39 | dodávka | Držák na konstrukci | ks | 4 |  | 0
40 | dodávka | Pojistné lanko + 2 karabina | ks | 4 |  | 0
JEVIŠTĚ - ZADNÍ (KONTRA) RAMPA
41 | dodávka | Reflektor LED - ekvivalent 650W v halogenovém provedení LED reflektor s fresnelovou čočkou, bílý světelný LED zdroj 78W, 3000K, CRI 98, nastavitelná frekvece PWM 800 Hz, 1200 Hz, 2000 Hz, 3600 Hz, 12 kHz, 25 kHz, zoom 15°-53°, strobo, ovládání DMX512, příslušenství rámeček a klapka | ks | 2 |  | 0
42 | dodávka | RGBW LED reflektor zoom reflektor stacionární LED RGBW, 7x 30W RGBW multichip, zoom 3,8-60°, output: 12.200lx @ 5 m, Variable CTO: 2.700K - 8.000K, Protocols: USITT DMX-512, RDM, Control channels: 17, 11. barva černá | ks | 2 |  | 0
43 | dodávka | Přípojný kabel DMX512, 3m, 5pin | ks | 4 |  | 0
44 | dodávka | Držák na konstrukci | ks | 4 |  | 0
45 | dodávka | Pojistné lanko + 2 karabina | ks | 4 |  | 0
JEVIŠTĚ - PORTÁLY
46 | dodávka | RGBW LED reflektor do portálů reflektor stacionární LED RGBW, 7x 30W RGBW multichip, zoom 3,8-60°, output: 12.200lx @ 5 m, Variable CTO: 2.700K - 8.000K, Protocols: USITT DMX-512, RDM, Control channels: 17, 11. barva černá | ks | 4 |  | 0
47 | dodávka | Přípojný kabel DMX512, 2m, 5pin | ks | 6 |  | 0
48 | dodávka | Pojistné lanko + 2 karabina | ks | 4 |  | 0
JEVIŠTĚ - LED PARY PO STRANÁCH (pouze výměna stávajících)
49 | dodávka | RGB LED PAR Bezhlučný (pasivní chlazení) RGBW PAR, 14x8W RGBW, úhel 25°, příkon 112W | ks | 6 |  | 0
ÚPRAVA ELEKTROINSTALACE A MONTÁŽ
50 | montáž | kabel silový 3x1,5 třídy reakce na oheň B2caS1D1 | m | 249 |  | 0
51 | montáž | kabel datový cat.5e FTP LSOH | m | 367 |  | 0
52 | montáž | žlab MARS 62x50, včetně víka | m | 20 |  | 0
53 | montáž | spojky, držáky a příslušenství žlabů | kg | 2 |  | 0
54 | montáž | kabelový žlab plastový, 100x40 | m | 8 |  | 0
55 | montáž | kabelová lišta plastová 25x20 | m | 12 |  | 0
56 | montáž | elektroinstalační chránička, střední mechanická odolnost, průměr 25mm, černá | m | 150 |  | 0
57 | montáž | Zásuvka 230V interiérové, design dle stávajících zásuvek, včetně rámečku a instalační krabice do dutých stěn | ks | 1 |  | 0
58 | montáž | Zásuvka 230V průmyslová s víkem IP min.44 | ks | 16 |  | 0
59 | montáž | přípojné místo DMX512, design dle stávajících zásuvek, včetně rámečku a instalační krabice do dutých stěn | ks | 1 |  | 0
60 | montáž | přípojné místo DMX512, design dle stávajících zásuvek, včetně rámečku a instalační krabice pro nástěnou montáž | ks | 4 |  | 0
61 | montáž | přípojné místo DMX512, průmyslové provedení, černá barva | ks | 10 |  | 0
62 | montáž | ostatní potřebný materiál jinde neuvedený (svorky, vývodky, spojovací materiál apod.) | kpl | 1 |  | 0
63 | montáž | montážní práce, dopravné | kpl | 1 |  | 0
64 | montáž | Instalace a nastavení - koncové prvky Instalace jednotlivých zařízení, zapojení, uvedení do provozu a nastavení. Včetně potřebného materiálu, práce, dopravy a ostatních nákladů. | kpl | 1 |  | 0
65 | revize | revize elektro | kpl | 1 |  | 0
Cena celkem bez DPH | [5 empty] | 0