## Pokyny pro vyplnění
Pokyny pro vyplnění
Ve všech listech tohoto souboru můžete měnit pouze buňky s modrým pozadím. Jedná se o tyto údaje : - údaje o firmě - jednotkové ceny položek zadané na maximálně dvě desetinná místa

## Stavba
#RTSROZP# | Soupis stavebních prací, dodávek a služeb
| Stavba: |  | ZV25-0502 | Chodník pro pěší Kotojedy - Kroměříž
| Zadavatel | [5 empty] | IČO:
DIČ:
| Projektant: | [5 empty] | IČO:
DIČ:
| Zhotovitel: | [5 empty] | IČO:
DIČ:
Vypracoval:
| Rozpis ceny | [6 empty] | Celkem
HSV | HSV | [6 empty] | 0
PSV | PSV | [6 empty] | 0
MON | MON | [6 empty] | 0
VN | Vedlejší náklady | [6 empty] | 0
ON | Ostatní náklady | [6 empty] | 0
| Celkem | [6 empty] | 0
Rekapitulace daní
| Základ pro sníženou DPH |  |  | 15 | % | 0 |  |  | CZK
| Snížená DPH |  |  | 15 | % | 0 |  |  | CZK
| Základ pro základní DPH |  |  | 21 | % | 0 |  |  | CZK
| Základní DPH |  |  | 21 | % | 0 |  |  | CZK
0 | Zaokrouhlení |  |  |  |  | 0 |  |  | CZK
0 | Cena celkem bez DPH |  |  |  |  | 0 |  |  | CZK
| Cena celkem s DPH |  |  |  |  | 0 |  |  | CZK
|  | v |  |  | dne
|  |  | Za zhotovitele |  |  |  | Za objednatele
Rekapitulace dílčích částí
#CASTI>> | Číslo | Název |  |  | Základ pro sníženou DPH | Základ pro základní DPH | DPH celkem | Cena celkem | %
1 | Stavba |  |  |  | 0 | 0 |  | 0
2 |  | Ostatní a vedlejší náklady |  |  | 0 | 0 |  | 0
3 | VNON | Vedlejší a ostatní náklady |  |  | 0 | 0 |  | 0
2 |  | Stavební objekt
2 | 100 | SO 101 Chodník pro pěší , SO 102 Sjezdy |  |  | 0 | 0 |  | 0
3 | 100 n | 101 Chodník,102 Sjezdy - Neuznatelné |  |  | 0 | 0 |  | 0
3 | 100 u | 101 Chodník,102 Sjezdy - Uznatelné |  |  | 0 | 0 |  | 0
2 |  | Inženýrský objekt
2 | SO301 | Kanalizace dešťová |  |  | 0 | 0 |  | 0
3 | 001 | Kanalizace dešťová - nedotační část |  |  | 0 | 0 |  | 0
3 | 002 | Kanalizace dešťová - dotační část |  |  | 0 | 0 |  | 0
| Celkem za stavbu |  |  |  | 0 | 0 | 0 | 0 | 0
#POPS | Popis stavby: ZV25-0502 - Chodník pro pěší Kotojedy - Kroměříž
#POPO | Popis objektu: 100 - SO 101 Chodník pro pěší , SO 102 Sjezdy
#POPR | Popis rozpočtu: 100 n - 101 Chodník,102 Sjezdy - Neuznatelné
#POPR | Popis rozpočtu: 100 u - 101 Chodník,102 Sjezdy - Uznatelné
#POPO | Popis objektu: SO301 - Kanalizace dešťová
#POPR | Popis rozpočtu: 001 - Kanalizace dešťová - nedotační část
#POPR | Popis rozpočtu: 002 - Kanalizace dešťová - dotační část
#POPO | Popis objektu: VRN - Vedlejší a ostatní náklady
#POPR | Popis rozpočtu: VNON - Vedlejší a ostatní náklady
Rekapitulace dílů
| Číslo | Název |  |  | Typ dílu |  |  | Celkem | %
| 1 | Zemní práce |  |  | HSV |  |  | 0
| 2 | Základy a zvláštní zakládání |  |  | HSV |  |  | 0
| 21 | Úprava podloží a základ.spáry |  |  | HSV |  |  | 0
| 4 | Vodorovné konstrukce |  |  | HSV |  |  | 0
| 5 | Komunikace |  |  | HSV |  |  | 0
| 8 | Trubní vedení |  |  | HSV |  |  | 0
| 91 | Doplňující práce na komunikaci |  |  | HSV |  |  | 0
| 95 | Dokončovací konstrukce na pozemních stavbách |  |  | HSV |  |  | 0
| 96 | Bourání konstrukcí |  |  | HSV |  |  | 0
| 99 | Staveništní přesun hmot |  |  | HSV |  |  | 0
| D96 | Přesuny suti a vybouraných hmot |  |  | PSU |  |  | 0
| VN | Vedlejší náklady |  |  | VN |  |  | 0
| ON | Ostatní náklady |  |  | ON |  |  | 0
| Cena celkem | [6 empty] | 0 | 0
Note on D11: Název
Note on I11: IČO
Note on D12: Ulice
Note on I12: DIČ
Note on D13: PSČ
Note on E13: Místo

## VzorPolozky (hidden)
Položkový rozpočet
S:
O:
R:

## VRN VNON Naklady
Soupis vedlejších a ostatních nákladů | [27 empty] | #TypZaznamu#
S: | ZV25-0502 | Chodník pro pěší Kotojedy - Kroměříž | [25 empty] | STA
O: | VRN | Vedlejší a ostatní náklady | [22 empty] | NAK |  |  | OBJ
R: | VNON | Vedlejší a ostatní náklady | [25 empty] | ROZ
P.č. | Číslo položky | Název položky | MJ | Množství | Cena / MJ | Celkem | Dodávka | Dodávka celk. | Montáž | Montáž celk. | DPH | Cena s DPH | Hmotnost / MJ | Hmotnost celk.(t) | Dem. hmotnost / MJ | Dem. hmotnost celk.(t) | Ceník | Cen. soustava / platnost | Cenová úroveň | Nhod / MJ | Nhod celk. | Dodavatel | Typ položky | Stav položky
Díl: | VN | Vedlejší náklady |  |  |  | 0 |  | 0 |  | 0 |  | 0 |  | 0 |  | 0 |  |  |  |  | 0 | [6 empty] | DIL
1 | 005111010R | Zaměření před výstavbou (sítí, pozemku...) | Soubor | 1 |  | 0 |  | 0 |  | 0 | 21 | 0 | 0 | 0 | 0 | 0 |  | RTS 25/ I | Indiv | 0 | 0 |  | VRN | Běžná |  |  |  | POL99_8
|  | Zaměření před výstavbou: přenesení poloh sítí, hranic pozemku apod. z mapy do terénu, označení a stabilizace lomových bodů, zaměření stávajícího objektu před rekonstrukcí. Zaměření a vytýčení stáv.inž.sítí. Geodetické práce zaměření a vytýčení v průběhu stavby | [25 empty] | POP | Zaměření před výstavbou: přenesení poloh sítí, hranic pozemku apod. z mapy do terénu, označení a stabilizace lomových bodů, zaměření stávajícího objektu před rekonstrukcí. Zaměření a vytýčení stáv.inž.sítí. Geodetické práce zaměření a vytýčení v průběhu stavby
SPU
2 | 005121010R | Vybudování zařízení staveniště | Soubor | 1 |  | 0 |  | 0 |  | 0 | 21 | 0 | 0 | 0 | 0 | 0 |  | RTS 25/ I | Indiv | 0 | 0 |  | VRN | Běžná |  |  |  | POL99_8
|  | Náklady spojené se zřízením přípojek energií k objektům zařízení staveniště, vybudování případných měřících odběrných míst a zřízení, případná příprava území pro objekty zařízení staveniště a vlastní vybudování objektů zařízení staveniště | [25 empty] | POP | Náklady spojené se zřízením přípojek energií k objektům zařízení staveniště, vybudování případných měřících odběrných míst a zřízení, případná příprava území pro objekty zařízení staveniště a vlastní vybudování objektů zařízení staveniště
|  | včetně oplocení, dočasných komunikací a zpev.ploch, skladovacích ploch, dočasných deponií, | [25 empty] | POP
|  | ochrany sousedních pozemků a objektů vč.stromů ap., objektů a zařízení pro zajištění organizace a bezpečnosti provozu sídliště vozidel i pěších v průběhu stavby, bezpečnost a ochranu zdraví na staveništi, ap. | [25 empty] | POP | ochrany sousedních pozemků a objektů vč.stromů ap., objektů a zařízení pro zajištění organizace a bezpečnosti provozu sídliště vozidel i pěších v průběhu stavby, bezpečnost a ochranu zdraví na staveništi, ap.
SPU
3 | 005121020R | Provoz zařízení staveniště | Soubor | 1 |  | 0 |  | 0 |  | 0 | 21 | 0 | 0 | 0 | 0 | 0 |  | RTS 25/ I | Indiv | 0 | 0 |  | VRN | Běžná |  |  |  | POL99_8
|  | Náklady na vybavení objektů zařízení staveniště, ostraha staveniště, náklady na energie spotřebované dodavatelem v rámci provozu zařízení staveniště, náklady na potřebný úklid v prostorách zařízení staveniště, náklady na nutnou údržbu a opravy na objektech zařízení staveniště a na přípojkách energií. | [25 empty] | POP | Náklady na vybavení objektů zařízení staveniště, ostraha staveniště, náklady na energie spotřebované dodavatelem v rámci provozu zařízení staveniště, náklady na potřebný úklid v prostorách zařízení staveniště, náklady na nutnou údržbu a opravy na objektech zařízení staveniště a na přípojkách energií.
SPU
4 | 005121030R | Odstranění zařízení staveniště | Soubor | 1 |  | 0 |  | 0 |  | 0 | 21 | 0 | 0 | 0 | 0 | 0 |  | RTS 25/ I | Indiv | 0 | 0 |  | VRN | Běžná |  |  |  | POL99_8
|  | Odstranění objektů zařízení staveniště včetně přípojek energií a jejich odvoz. Položka zahrnuje i náklady na úpravu povrchů po odstranění zařízení staveniště a úklid ploch, na kterých bylo zařízení staveniště provozováno. | [25 empty] | POP | Odstranění objektů zařízení staveniště včetně přípojek energií a jejich odvoz. Položka zahrnuje i náklady na úpravu povrchů po odstranění zařízení staveniště a úklid ploch, na kterých bylo zařízení staveniště provozováno.
SPU
5 | 0054500R | Kompletační, koordinační ostatní inženýrská činnost | soubor | 1 |  | 0 |  | 0 |  | 0 | 21 | 0 | 0 | 0 | 0 | 0 |  | Vlastní | Indiv | 0 | 0 |  | VRN | Běžná |  |  |  | POL99_8
|  | Náklady spojené se zajištěním činností souvisejících se zakázkou - účast všech zainteresovaných stran na přípravě, jednání, u zkoušek, atd, Koordinace stavby, prací a dodávek mezi dodavateli a se zůčastněnými, podchycení všech změn v průběhu stavby a předávání info o nich, řešení vazeb na okolí, další inženýrská činnost nezahrnutá v předchozích položkách. | [25 empty] | POP | Náklady spojené se zajištěním činností souvisejících se zakázkou - účast všech zainteresovaných stran na přípravě, jednání, u zkoušek, atd, Koordinace stavby, prací a dodávek mezi dodavateli a se zůčastněnými, podchycení všech změn v průběhu stavby a předávání info o nich, řešení vazeb na okolí, další inženýrská činnost nezahrnutá v předchozích položkách.
SPU
Díl: | ON | Ostatní náklady |  |  |  | 0 |  | 0 |  | 0 |  | 0 |  | 0 |  | 0 |  |  |  |  | 0 | [6 empty] | DIL
6 | 005211030R | Dočasná dopravní opatření | Soubor | 1 |  | 0 |  | 0 |  | 0 | 21 | 0 | 0 | 0 | 0 | 0 |  | RTS 25/ I | Indiv | 0 | 0 |  | VRN | Běžná |  |  |  | POL99_8
|  | Náklady na vyhotovení návrhu dočasného dopravního značení, jeho projednání s dotčenými orgány a organizacemi, dodání dopravních značek a světelné signalizace, jejich rozmístění a přemísťování a jejich údržba v průběhu výstavby včetně následného odstranění po ukončení stavebních prací. | [25 empty] | POP | Náklady na vyhotovení návrhu dočasného dopravního značení, jeho projednání s dotčenými orgány a organizacemi, dodání dopravních značek a světelné signalizace, jejich rozmístění a přemísťování a jejich údržba v průběhu výstavby včetně následného odstranění po ukončení stavebních prací.
SPU
7 | 005211080R | Bezpečnostní a hygienická opatření na staveništi | Soubor | 1 |  | 0 |  | 0 |  | 0 | 21 | 0 | 0 | 0 | 0 | 0 |  | RTS 25/ I | Indiv | 0 | 0 |  | VRN | Běžná |  |  |  | POL99_8
|  | Náklady na ochranu staveniště před vstupem nepovolaných osob, včetně příslušného značení, náklady na osvětlení staveniště, náklady na vypracování potřebné dokumentace pro provoz staveniště z hlediska požární ochrany (požární řád a poplachová směrnice) a z hlediska provozu staveniště (provozně dopravní řád). | [25 empty] | POP | Náklady na ochranu staveniště před vstupem nepovolaných osob, včetně příslušného značení, náklady na osvětlení staveniště, náklady na vypracování potřebné dokumentace pro provoz staveniště z hlediska požární ochrany (požární řád a poplachová směrnice) a z hlediska provozu staveniště (provozně dopravní řád).
SPU
8 | 005241010R | Dokumentace skutečného provedení | Soubor | 1 |  | 0 |  | 0 |  | 0 | 21 | 0 | 0 | 0 | 0 | 0 |  | RTS 25/ I | Indiv | 0 | 0 |  | VRN | Běžná |  |  |  | POL99_8
|  | Náklady na vyhotovení dokumentace skutečného provedení stavby a její předání objednateli v požadované formě a požadovaném Zahrnuje také zaměření skutečného provedení stavby | [25 empty] | POP | Náklady na vyhotovení dokumentace skutečného provedení stavby a její předání objednateli v požadované formě a požadovaném Zahrnuje také zaměření skutečného provedení stavby
SPU
9 | 005231010R | Revize | Soubor | 1 |  | 0 |  | 0 |  | 0 | 21 | 0 | 0 | 0 | 0 | 0 |  | RTS 25/ I | Indiv | 0 | 0 |  | VRN | Běžná |  |  |  | POL99_8
|  | náklady spojené s provedením všech technickými normami předepsaných zkoušek a revizí stavebních konstrukcí nebo stavebních prací. | [25 empty] | POP | náklady spojené s provedením všech technickými normami předepsaných zkoušek a revizí stavebních konstrukcí nebo stavebních prací.
SPU
10 | 005401010R | Publicita projektu | soubor | 1 |  | 0 |  | 0 |  | 0 | 21 | 0 | 0 | 0 | 0 | 0 |  | Vlastní | Indiv | 0 | 0 |  | VRN | Běžná |  |  |  | POL99_8
|  | Náklady spojené s publicitou projektu, zajištění informovanosti veřejnosti - především přímo dotčené stavbou, informační bilboard, ap. | [25 empty] | POP | Náklady spojené s publicitou projektu, zajištění informovanosti veřejnosti - především přímo dotčené stavbou, informační bilboard, ap.
SPU
11 | 005501010R | Ostatní nákldy z obchodních podmínek smlouvy | soubor | 1 |  | 0 |  | 0 |  | 0 | 21 | 0 | 0 | 0 | 0 | 0 |  | Vlastní | Indiv | 0 | 0 |  | VRN | Běžná |  |  |  | POL99_8
|  | Náklady spojené s dodržením podmínek uvedených dokumentech vyhlášené soutěže a dalších především obchodních podmínek smlouvy. | [25 empty] | POP | Náklady spojené s dodržením podmínek uvedených dokumentech vyhlášené soutěže a dalších především obchodních podmínek smlouvy.
SPU
[26 empty] | 15 | 21 | DPH
| Celkem |  |  |  |  | 0 | [19 empty] | 0 | 0 | SUM
END
Note on S6: Jedná se o informaci, zda se jedná o položku, která je do rozpočtu zadána z cenové soustavy RTS, nebo vlastní.
Note on T6: Jedná se o název CÚ, která je zadána u položky rozpočtu

## 100 100 n Pol
Položkový soupis prací a dodávek | [27 empty] | #TypZaznamu#
S: | ZV25-0502 | Chodník pro pěší Kotojedy - Kroměříž | [25 empty] | STA
O: | 100 | SO 101 Chodník pro pěší , SO 102 Sjezdy | [22 empty] | STA |  |  | OBJ
R: | 100 n | 101 Chodník,102 Sjezdy - Neuznatelné | [25 empty] | ROZ
P.č. | Číslo položky | Název položky | MJ | Množství | Cena / MJ | Celkem | Dodávka | Dodávka celk. | Montáž | Montáž celk. | DPH | Cena s DPH | Hmotnost / MJ | Hmotnost celk.(t) | Dem. hmotnost / MJ | Dem. hmotnost celk.(t) | Ceník | Cen. soustava / platnost | Cenová úroveň | Nhod / MJ | Nhod celk. | Dodavatel | Typ položky | Stav položky
Díl: | 1 | Zemní práce |  |  |  | 0 |  | 0 |  | 0 |  | 0 |  | 0.25 |  | 47.3 |  |  |  |  | 99.89 | [6 empty] | DIL
1 | 113106231R00 | Rozebrání vozovek a ploch s jakoukoliv výplní spár v jakékoliv ploše, ze zámkové dlažky, kladených do lože z kameniva | m2 | 5 |  | 0 |  | 0 |  | 0 | 21 | 0 | 0 | 0 | 0.225 | 1.13 | 822-1 | RTS 25/ I | RTS 25/ I | 0.142 | 0.71 |  | Práce | Běžná |  |  |  | POL1_
|  | s přemístěním hmot na skládku na vzdálenost do 3 m nebo s naložením na dopravní prostředek | [25 empty] | SPI
|  | ROZEBRÁNÍ BETONOVÉ DLAŽBY 200/100/80mm : 5 |  | 5 | [23 empty] | VV | 0
|  | viz situace, zpráva : | [25 empty] | VV | 0
SPU
2 | 113107315R00 | Odstranění podkladů nebo krytů z kameniva těženého, v ploše jednotlivě do 50 m2, tloušťka vrstvy 150 mm | m2 | 40 |  | 0 |  | 0 |  | 0 | 21 | 0 | 0 | 0 | 0.33 | 13.2 | 822-1 | RTS 25/ I | RTS 25/ I | 0.3135 | 12.54 |  | Práce | Běžná |  |  |  | POL1_
|  | podklad vybouraných zpev.ploch : | [25 empty] | VV | 0
|  | Odkaz na mn. položky pořadí 1 : 5,00000 |  | 5 | [23 empty] | VV | 5
|  | Odkaz na mn. položky pořadí 4 : 35,00000 |  | 35 | [23 empty] | VV | 5
SPU
3 | 113107515R00 | Odstranění podkladů nebo krytů z kameniva hrubého drceného, v ploše jednotlivě do 50 m2, tloušťka vrstvy 150 mm | m2 | 40 |  | 0 |  | 0 |  | 0 | 21 | 0 | 0 | 0 | 0.33 | 13.2 | 822-1 | RTS 25/ I | RTS 25/ I | 0.5265 | 21.06 |  | Práce | Běžná |  |  |  | POL1_
|  | podklad vybouraných zpev.ploch : | [25 empty] | VV | 0
|  | Odkaz na mn. položky pořadí 1 : 5,00000 |  | 5 | [23 empty] | VV | 5
|  | Odkaz na mn. položky pořadí 4 : 35,00000 |  | 35 | [23 empty] | VV | 5
SPU
4 | 113108315R00 | Odstranění podkladů nebo krytů živičných, v ploše jednotlivě do 50 m2, tloušťka vrstvy 150 mm | m2 | 35 |  | 0 |  | 0 |  | 0 | 21 | 0 | 0 | 0 | 0.33 | 11.55 | 822-1 | RTS 25/ I | RTS 25/ I | 0.625 | 21.88 |  | Práce | Běžná |  |  |  | POL1_
|  | VYBOURÁNÍ ASFALTOBETONU TL. 150mm : 35 |  | 35 | [23 empty] | VV | 0
|  | viz situace, zpráva : | [25 empty] | VV | 0
SPU
5 | 113151114R00 | Odstranění podkladu, krytu frézováním povrch živičný, plochy do 500 m2 na jednom objektu nebo při provádění pruhu šířky do 750 mm, tloušťky 50 mm | m2 | 33 |  | 0 |  | 0 |  | 0 | 21 | 0 | 0 | 0 | 0.11 | 3.63 | 822-1 | RTS 25/ I | RTS 25/ I | 0.08 | 2.64 |  | Práce | Běžná |  |  |  | POL1_
|  | s naložením na dopravní prostředek, očištění povrchu od frézované plochy, opotřebování frézovacích nástrojů (nožů, upínacích kroužků, držáků) nutné ruční odstranění (vybourání) živičného krytu kolem překážek, | [25 empty] | SPI |  | s naložením na dopravní prostředek, očištění povrchu od frézované plochy, opotřebování frézovacích nástrojů (nožů, upínacích kroužků, držáků) nutné ruční odstranění (vybourání) živičného krytu kolem překážek,
|  | FRÉZOVÁNÍ ASFALTOBETONU TL. 40mm : 33 |  | 33 | [23 empty] | VV | 0
|  | viz situace, zpráva : | [25 empty] | VV | 0
SPU
6 | 113202111R00 | Vytrhání obrub z krajníků nebo obrubníků stojatých | m | 17 |  | 0 |  | 0 |  | 0 | 21 | 0 | 0 | 0 | 0.27 | 4.59 | 822-1 | RTS 25/ I | RTS 25/ I | 0.123 | 2.09 |  | Práce | Běžná |  |  |  | POL1_
|  | s vybouráním lože, s přemístěním hmot na skládku na vzdálenost do 3 m nebo naložením na dopravní prostředek | [25 empty] | SPI |  | s vybouráním lože, s přemístěním hmot na skládku na vzdálenost do 3 m nebo naložením na dopravní prostředek
|  | VYTRHÁNÍ SILNIČNÍHO OBRUBNÍKU : 12 |  | 12 | [23 empty] | VV | 0
|  | VYTRHÁNÍ SILNIČNÍHO OBRUBNÍKU NA LEŽATO : 5 |  | 5 | [23 empty] | VV | 0
|  | viz situace, zpráva : | [25 empty] | VV | 0
SPU
7 | 122202201R00 | Odkopávky a prokopávky pro silnice v hornině 3 do 100 m3 | m3 | 11 |  | 0 |  | 0 |  | 0 | 21 | 0 | 0 | 0 | 0 | 0 | 800-1 | RTS 25/ I | RTS 25/ I | 0.422 | 4.64 |  | Práce | Běžná |  |  |  | POL1_
|  | s přemístěním výkopku v příčných profilech na vzdálenost do 15 m nebo s naložením na dopravní prostředek. | [25 empty] | SPI |  | s přemístěním výkopku v příčných profilech na vzdálenost do 15 m nebo s naložením na dopravní prostředek.
|  | VÝKOP : 11 |  | 11 | [23 empty] | VV | 0
|  | viz situace, řez, zpráva : | [25 empty] | VV | 0
SPU
8 | 122202209R00 | Odkopávky a prokopávky pro silnice v hornině 3 příplatek za lepivost horniny | m3 | 11 |  | 0 |  | 0 |  | 0 | 21 | 0 | 0 | 0 | 0 | 0 | 800-1 | RTS 25/ I | RTS 25/ I | 0.088 | 0.97 |  | Práce | Běžná |  |  |  | POL1_
|  | s přemístěním výkopku v příčných profilech na vzdálenost do 15 m nebo s naložením na dopravní prostředek. | [25 empty] | SPI |  | s přemístěním výkopku v příčných profilech na vzdálenost do 15 m nebo s naložením na dopravní prostředek.
|  | Odkaz na mn. položky pořadí 7 : 11,00000 |  | 11 | [23 empty] | VV | 5
SPU
9 | 132301210R00 | Hloubení rýh šířky přes 60 do 200 cm do 50 m3, v hornině 4, hloubení strojně | m3 | 9.2 |  | 0 |  | 0 |  | 0 | 21 | 0 | 0 | 0 | 0 | 0 | 800-1 | RTS 25/ I | RTS 25/ I | 0.485 | 4.46 |  | Práce | Běžná |  |  |  | POL1_
|  | zapažených i nezapažených, s urovnáním dna do předepsaného profilu a spádu, s případně nutným přehozením výkopku na vzdálenost do 3 m ve výkopišti, s přehozením výkopku na přilehlém terénu na vzdálenost do 5 m od podélné osy rýhy nebo s naložením výkopku na dopravní prostředek. | [25 empty] | SPI |  | zapažených i nezapažených, s urovnáním dna do předepsaného profilu a spádu, s případně nutným přehozením výkopku na vzdálenost do 3 m ve výkopišti, s přehozením výkopku na přilehlém terénu na vzdálenost do 5 m od podélné osy rýhy nebo s naložením výkopku na dopravní prostředek.
|  | Odkaz na mn. položky pořadí 40 : 46,00000*0,2 |  | 9.2 | [23 empty] | VV | 5
SPU
10 | 132301219R00 | Hloubení rýh šířky přes 60 do 200 cm příplatek za lepivost, v hornině 4, | m3 | 9.2 |  | 0 |  | 0 |  | 0 | 21 | 0 | 0 | 0 | 0 | 0 | 800-1 | RTS 25/ I | RTS 25/ I | 0.1483 | 1.36 |  | Práce | Běžná |  |  |  | POL1_
|  | zapažených i nezapažených, s urovnáním dna do předepsaného profilu a spádu, s případně nutným přehozením výkopku na vzdálenost do 3 m ve výkopišti, s přehozením výkopku na přilehlém terénu na vzdálenost do 5 m od podélné osy rýhy nebo s naložením výkopku na dopravní prostředek. | [25 empty] | SPI |  | zapažených i nezapažených, s urovnáním dna do předepsaného profilu a spádu, s případně nutným přehozením výkopku na vzdálenost do 3 m ve výkopišti, s přehozením výkopku na přilehlém terénu na vzdálenost do 5 m od podélné osy rýhy nebo s naložením výkopku na dopravní prostředek.
|  | Odkaz na mn. položky pořadí 9 : 9,20000 |  | 9.2 | [23 empty] | VV | 5
SPU
11 | 162701105R00 | Vodorovné přemístění výkopku z horniny 1 až 4, na vzdálenost přes 9 000 do 10 000 m | m3 | 17.2 |  | 0 |  | 0 |  | 0 | 21 | 0 | 0 | 0 | 0 | 0 | 800-1 | RTS 25/ I | RTS 25/ I | 0.011 | 0.19 |  | Práce | Běžná |  |  |  | POL1_
|  | po suchu, bez naložení výkopku, avšak se složením bez rozhrnutí, zpáteční cesta vozidla. | [25 empty] | SPI
|  | přebytek odkopku na skládku : | [25 empty] | VV | 0
|  | Odkaz na mn. položky pořadí 7 : 11,00000 |  | 11 | [23 empty] | VV | 5
|  | Odkaz na mn. položky pořadí 12 : 3,00000*-1 |  | -3 | [23 empty] | VV | 5
|  | Odkaz na mn. položky pořadí 9 : 9,20000 |  | 9.2 | [23 empty] | VV | 5
SPU
12 | 171101101R00 | Uložení sypaniny do násypů zhutněných s uzavřením povrchu násypu z hornin soudržných s předepsanou mírou zhutnění v procentech výsledků zkoušek Proctor-Standard na 95 % PS | m3 | 3 |  | 0 |  | 0 |  | 0 | 21 | 0 | 0 | 0 | 0 | 0 | 800-1 | RTS 25/ I | RTS 25/ I | 0.043 | 0.13 |  | Práce | Běžná |  |  |  | POL1_
|  | s rozprostřením sypaniny ve vrstvách a s hrubým urovnáním, | [25 empty] | SPI
|  | KONEČNÉ TERÉNNÍ ÚPRAVY - dosypání za obrubou : 3 |  | 3 | [23 empty] | VV | 0
|  | viz situace, řez, zpráva : | [25 empty] | VV | 0
SPU
13 | 171201201R00 | Uložení sypaniny na dočasnou skládku tak, že na 1 m2 plochy připadá přes 2 m3 výkopku nebo ornice | m3 | 17.2 |  | 0 |  | 0 |  | 0 | 21 | 0 | 0 | 0 | 0 | 0 | 800-1 | RTS 25/ I | RTS 25/ I | 0.009 | 0.15 |  | Práce | Běžná |  |  |  | POL1_
|  | Odkaz na mn. položky pořadí 11 : 17,20000 |  | 17.2 | [23 empty] | VV | 5
SPU
14 | 181101102R00 | Úprava pláně v zářezech v hornině 1 až 4, se zhutněním | m2 | 44.2 |  | 0 |  | 0 |  | 0 | 21 | 0 | 0 | 0 | 0 | 0 | 800-1 | RTS 25/ I | RTS 25/ I | 0.02 | 0.88 |  | Práce | Běžná |  |  |  | POL1_
|  | vyrovnáním výškových rozdílů, ploch vodorovných a ploch do sklonu 1 : 5. | [25 empty] | SPI
|  | Odkaz na mn. položky pořadí 31 : 16,50000 |  | 16.5 | [23 empty] | VV | 5
|  | Odkaz na mn. položky pořadí 30 : 27,70000 |  | 27.7 | [23 empty] | VV | 5
SPU
15 | 184807111R00 | Ochrana stromu bedněním zřízení bednění | m2 | 16 |  | 0 |  | 0 |  | 0 | 21 | 0 | 0.0094 | 0.15 | 0 | 0 | 823-1 | RTS 25/ I | RTS 25/ I | 0.864 | 13.82 |  | Práce | Běžná |  |  |  | POL1_
|  | před poškozením stavebním provozem, | [25 empty] | SPI
|  | Včetně řeziva. | [25 empty] | POP
|  | OCHRANA STROMŮ 2 ks : 2*8 |  | 16 | [23 empty] | VV | 0
|  | viz situace, zpráva : | [25 empty] | VV | 0
SPU
16 | 184807112R00 | Ochrana stromu bedněním odstranění bednění | m2 | 16 |  | 0 |  | 0 |  | 0 | 21 | 0 | 0 | 0 | 0 | 0 | 823-1 | RTS 25/ I | RTS 25/ I | 0.371 | 5.94 |  | Práce | Běžná |  |  |  | POL1_
|  | před poškozením stavebním provozem, | [25 empty] | SPI
|  | Včetně řeziva. | [25 empty] | POP
|  | Odkaz na mn. položky pořadí 15 : 16,00000 |  | 16 | [23 empty] | VV | 5
SPU
17 | 199000002R00 | Poplatky za skládku horniny 1- 4, skupina 17 05 04 z Katalogu odpadů | m3 | 17.2 |  | 0 |  | 0 |  | 0 | 21 | 0 | 0 | 0 | 0 | 0 | 800-1 | RTS 25/ I | RTS 25/ I | 0 | 0 |  | Práce | Běžná |  |  |  | POL1_
|  | Odkaz na mn. položky pořadí 11 : 17,20000 |  | 17.2 | [23 empty] | VV | 5
SPU
18 | 1811-NC | Zkouška hutnění zemní pláně | ks | 1 |  | 0 |  | 0 |  | 0 | 21 | 0 | 0 | 0 | 0 | 0 |  | Vlastní | Kalkul | 0 | 0 |  | Práce | Běžná |  |  |  | POL1_1
|  | ZKOUŠKY ÚNOSNOSTI ZEMNÍ PLÁNĚ : 1 |  | 1 | [23 empty] | VV | 0
|  | viz situace, zpráva : | [25 empty] | VV | 0
SPU
19 | 121100001RAB | Sejmutí ornice naložení a uložení odvoz do 5 000 m | m3 | 37.8 |  | 0 |  | 0 |  | 0 | 21 | 0 | 0 | 0 | 0 | 0 | AP-HSV | RTS 25/ I | RTS 25/ I | 0.17 | 6.43 |  | Agregovaná položka | Běžná |  |  |  | POL2_
|  | popř. lesní půdy s naložením, vodorovným přemístěním a složením na hromady nebo se zpětným přemístěním a rozprostřením. | [25 empty] | SPI |  | popř. lesní půdy s naložením, vodorovným přemístěním a složením na hromady nebo se zpětným přemístěním a rozprostřením.
|  | ODHUMUSOVÁNÍ TL. 150mm : 252*0,15 |  | 37.8 | [23 empty] | VV | 0
|  | viz situace, řez, zpráva : | [25 empty] | VV | 0
SPU
20 | 181300010RAC | Rozprostření ornice v rovině nebo svahu do 1 : 5 a osetí travou při tloušťce 150 mm, dovoz ornice ze vzdálenosti 5 000 m | m2 | 350 |  | 0 |  | 0 |  | 0 | 21 | 0 | 3e-05 | 0.01 | 0 | 0 | AP-HSV | RTS 25/ I | RTS 25/ I | 0 | 0 |  | Agregovaná položka | Běžná |  |  |  | POL2_
|  | vč. urovnání ornice, naložení na skládce, vodorovným přemístěním ornice na místo rozprostření, založení trávníku osetím a dodávky travního semene. | [25 empty] | SPI |  | vč. urovnání ornice, naložení na skládce, vodorovným přemístěním ornice na místo rozprostření, založení trávníku osetím a dodávky travního semene.
|  | Včetně přesunu hmot. | [25 empty] | POP
|  | HUMUSOVÁNÍ TL. 150mm A ZATRAVNĚNÍ : 350 |  | 350 | [23 empty] | VV | 0
|  | viz situace, řez, zpráva : | [25 empty] | VV | 0
SPU
21 | 183400012RAA | Příprava půdy pro výsadbu v rovině, strojní, chemické odplevelení, frézování, hnojení | m2 | 350 |  | 0 |  | 0 |  | 0 | 21 | 0 | 0.00011 | 0.04 | 0 | 0 | AP-HSV | RTS 25/ I | RTS 25/ I | 0 | 0 |  | Agregovaná položka | Běžná |  |  |  | POL2_
|  | Včetně přesunu hmot. | [25 empty] | POP
|  | Odkaz na mn. položky pořadí 20 : 350,00000 |  | 350 | [23 empty] | VV | 5
SPU
22 | 18420111-NC | Přesazení stromu | kus | 1 |  | 0 |  | 0 |  | 0 | 21 | 0 | 0.05258 | 0.05 | 0 | 0 |  | Vlastní | Indiv | 0 | 0 |  | Agregovaná položka | Běžná |  |  |  | POL2_
|  | PŘESAZENÍ STROMU - Tilia platyphyllos (lípa velkolistá) - obvod kmene 15cm : 1 |  | 1 | [23 empty] | VV | 0
|  | viz situace, zpráva : | [25 empty] | VV | 0
SPU
Díl: | 21 | Úprava podloží a základ.spáry |  |  |  | 0 |  | 0 |  | 0 |  | 0 |  | 32.84 |  | 0 |  |  |  |  | 10.43 | [6 empty] | DIL
23 | 122202201R00 | Odkopávky a prokopávky pro silnice v hornině 3 do 100 m3 | m3 | 14.28 |  | 0 |  | 0 |  | 0 | 21 | 0 | 0 | 0 | 0 | 0 | 800-1 | RTS 25/ I | RTS 25/ I | 0.422 | 6.03 |  | Práce | Běžná |  |  |  | POL1_
|  | s přemístěním výkopku v příčných profilech na vzdálenost do 15 m nebo s naložením na dopravní prostředek. | [25 empty] | SPI |  | s přemístěním výkopku v příčných profilech na vzdálenost do 15 m nebo s naložením na dopravní prostředek.
|  | VÝMĚNA ZEMINY V AKTIVNÍ ZÓNĚ, TL. 400mm : | [25 empty] | VV | 0
|  | Odkaz na mn. položky pořadí 28 : 35,70000*0,4 |  | 14.28 | [23 empty] | VV | 5
|  | (ZEMINA V AKTIVNÍ ZÓNĚ, KTERÁ NEVYHOVÍ, BUDE NAHRAZENÁ ŠTĚRKODRTÍ) : | [25 empty] | VV | 0
|  | plocha planimetrací viz situace, řezy, zpráva : | [25 empty] | VV | 0
SPU
24 | 122202209R00 | Odkopávky a prokopávky pro silnice v hornině 3 příplatek za lepivost horniny | m3 | 14.28 |  | 0 |  | 0 |  | 0 | 21 | 0 | 0 | 0 | 0 | 0 | 800-1 | RTS 25/ I | RTS 25/ I | 0.088 | 1.26 |  | Práce | Běžná |  |  |  | POL1_1
|  | s přemístěním výkopku v příčných profilech na vzdálenost do 15 m nebo s naložením na dopravní prostředek. | [25 empty] | SPI |  | s přemístěním výkopku v příčných profilech na vzdálenost do 15 m nebo s naložením na dopravní prostředek.
|  | VÝMĚNA ZEMINY V AKTIVNÍ ZÓNĚ, TL. 400mm : | [25 empty] | VV | 0
|  | Odkaz na mn. položky pořadí 23 : 14,28000 |  | 14.28 | [23 empty] | VV | 5
|  | viz odkop : | [25 empty] | VV | 0
SPU
25 | 162701105R00 | Vodorovné přemístění výkopku z horniny 1 až 4, na vzdálenost přes 9 000 do 10 000 m | m3 | 14.28 |  | 0 |  | 0 |  | 0 | 21 | 0 | 0 | 0 | 0 | 0 | 800-1 | RTS 25/ I | RTS 25/ I | 0.011 | 0.16 |  | Práce | Běžná |  |  |  | POL1_
|  | po suchu, bez naložení výkopku, avšak se složením bez rozhrnutí, zpáteční cesta vozidla. | [25 empty] | SPI
|  | VÝMĚNA ZEMINY V AKTIVNÍ ZÓNĚ, TL. 400mm : | [25 empty] | VV | 0
|  | Odkaz na mn. položky pořadí 23 : 14,28000 |  | 14.28 | [23 empty] | VV | 5
|  | viz odkop : | [25 empty] | VV | 0
SPU
26 | 162702199R00 | Poplatek za skládku drnu | m3 | 14.28 |  | 0 |  | 0 |  | 0 | 21 | 0 | 0 | 0 | 0 | 0 | 823-1 | RTS 25/ I | RTS 25/ I | 0 | 0 |  | Práce | Běžná |  |  |  | POL1_1
|  | VÝMĚNA ZEMINY V AKTIVNÍ ZÓNĚ, TL. 400mm : | [25 empty] | VV | 0
|  | Odkaz na mn. položky pořadí 23 : 14,28000 |  | 14.28 | [23 empty] | VV | 5
|  | viz odkop : | [25 empty] | VV | 0
SPU
27 | 171201201R00 | Uložení sypaniny na dočasnou skládku tak, že na 1 m2 plochy připadá přes 2 m3 výkopku nebo ornice | m3 | 14.28 |  | 0 |  | 0 |  | 0 | 21 | 0 | 0 | 0 | 0 | 0 | 800-1 | RTS 25/ I | RTS 25/ I | 0.009 | 0.13 |  | Práce | Běžná |  |  |  | POL1_
|  | VÝMĚNA ZEMINY V AKTIVNÍ ZÓNĚ, TL. 400mm : | [25 empty] | VV | 0
|  | Odkaz na mn. položky pořadí 23 : 14,28000 |  | 14.28 | [23 empty] | VV | 5
|  | viz odkop : | [25 empty] | VV | 0
SPU
28 | 181101102R00 | Úprava pláně v zářezech v hornině 1 až 4, se zhutněním | m2 | 35.7 |  | 0 |  | 0 |  | 0 | 21 | 0 | 0 | 0 | 0 | 0 | 800-1 | RTS 25/ I | RTS 25/ I | 0.02 | 0.71 |  | Práce | Běžná |  |  |  | POL1_1
|  | vyrovnáním výškových rozdílů, ploch vodorovných a ploch do sklonu 1 : 5. | [25 empty] | SPI
|  | PARAPLÁŇ : | [25 empty] | VV | 0
|  | VÝMĚNA ZEMINY V AKTIVNÍ ZÓNĚ, TL. 400mm : (15+19)*1,05 |  | 35.7 | [23 empty] | VV | 0
|  | viz odkop : | [25 empty] | VV | 0
SPU
29 | 564861111R00 | Podklad ze štěrkodrti s rozprostřením a zhutněním frakce 0-63 mm, tloušťka po zhutnění 200 mm | m2 | 71.4 |  | 0 |  | 0 |  | 0 | 21 | 0 | 0.46 | 32.84 | 0 | 0 | 822-1 | RTS 25/ I | RTS 25/ I | 0.03 | 2.14 |  | Práce | Běžná |  |  |  | POL1_1
|  | VÝMĚNA ZEMINY V AKTIVNÍ ZÓNĚ, TL. 400mm : | [25 empty] | VV | 0
|  | Odkaz na mn. položky pořadí 28 : 35,70000*2 |  | 71.4 | [23 empty] | VV | 5
|  | (ZEMINA V AKTIVNÍ ZÓNĚ, KTERÁ NEVYHOVÍ, BUDE NAHRAZENÁ ŠTĚRKODRTÍ) : | [25 empty] | VV | 0
|  | plocha planimetrací viz situace, řezy, zpráva : | [25 empty] | VV | 0
SPU
Díl: | 5 | Komunikace |  |  |  | 0 |  | 0 |  | 0 |  | 0 |  | 43.31 |  | 0 |  |  |  |  | 15.83 | [6 empty] | DIL
30 | 564851111R00 | Podklad ze štěrkodrti s rozprostřením a zhutněním frakce 0-63 mm, tloušťka po zhutnění 150 mm | m2 | 27.7 |  | 0 |  | 0 |  | 0 | 21 | 0 | 0.378 | 10.47 | 0 | 0 | 822-1 | RTS 25/ I | RTS 25/ I | 0.026 | 0.72 |  | Práce | Běžná |  |  |  | POL1_
|  | Odkaz na mn. položky pořadí 38 : 17,00000*1,1 |  | 18.7 | [23 empty] | VV | 5
|  | OPRAVA SJEZDŮ, VSTUPŮ - VÝŠKOVÉ NAPOJENÍ - ŠTĚRKODRŤ : 9 |  | 9 | [23 empty] | VV | 0
SPU
31 | 564861111R00 | Podklad ze štěrkodrti s rozprostřením a zhutněním frakce 0-63 mm, tloušťka po zhutnění 200 mm | m2 | 16.5 |  | 0 |  | 0 |  | 0 | 21 | 0 | 0.46 | 7.59 | 0 | 0 | 822-1 | RTS 25/ I | RTS 25/ I | 0.03 | 0.5 |  | Práce | Běžná |  |  |  | POL1_1
|  | Odkaz na mn. položky pořadí 32 : 15,00000*1,1 |  | 16.5 | [23 empty] | VV | 5
SPU
32 | 565151111R00 | Podklad z kameniva obaleného asfaltem ACP 16+ až ACP 22+, v pruhu šířky do 3 m, třídy 1, tloušťka po zhutnění 70 mm | m2 | 15 |  | 0 |  | 0 |  | 0 | 21 | 0 | 0.18463 | 2.77 | 0 | 0 | 822-1 | RTS 25/ I | RTS 25/ I | 0.064 | 0.96 |  | Práce | Běžná |  |  |  | POL1_
|  | s rozprostřením a zhutněním | [25 empty] | SPI
|  | KOMUNIKACE - ASFALTOBETON - KOMPLETNÍ KONSTRUKCE : 15 |  | 15 | [23 empty] | VV | 0
|  | viz situace, řez, zpráva : | [25 empty] | VV | 0
SPU
33 | 567122112R00 | Podklad z kameniva zpevněného cementem SC C8/10, tloušťka po zhutnění 130 mm | m2 | 15 |  | 0 |  | 0 |  | 0 | 21 | 0 | 0.33206 | 4.98 | 0 | 0 | 822-1 | RTS 25/ I | RTS 25/ I | 0.025 | 0.38 |  | Práce | Běžná |  |  |  | POL1_
|  | bez dilatačních spár, s rozprostřením a zhutněním, ošetřením povrchu podkladu vodou | [25 empty] | SPI
|  | Odkaz na mn. položky pořadí 32 : 15,00000 |  | 15 | [23 empty] | VV | 5
SPU
34 | 567411115R00 | Podklad ze štěrku částečně vyplněného maltou (ŠCM) tloušťka 150 mm | m2 | 17 |  | 0 |  | 0 |  | 0 | 21 | 0 | 0.38956 | 6.62 | 0 | 0 | 822-1 | RTS 25/ I | RTS 25/ I | 0.07905 | 1.34 |  | Práce | Běžná |  |  |  | POL1_
|  | podkladní vrstva dle ČSN 73 6127-1 | [25 empty] | SPI
|  | Odkaz na mn. položky pořadí 38 : 17,00000 |  | 17 | [23 empty] | VV | 5
SPU
35 | 573111112R00 | Postřik živičný infiltrační s posypem kamenivem v množství 1 kg/m2 | m2 | 15 |  | 0 |  | 0 |  | 0 | 21 | 0 | 0.00601 | 0.09 | 0 | 0 | 822-1 | RTS 22/ I | RTS 22/ I | 0.004 | 0.06 |  | Práce | Běžná |  |  |  | POL1_
|  | z asfaltu silničního | [25 empty] | SPI
|  | Odkaz na mn. položky pořadí 32 : 15,00000 |  | 15 | [23 empty] | VV | 5
SPU
36 | 573211111R00 | Postřik živičný spojovací bez posypu kamenivem z asfaltu silničního, v množství od 0,5 do 0,7 kg/m2 | m2 | 50.5 |  | 0 |  | 0 |  | 0 | 21 | 0 | 0.00061 | 0.03 | 0 | 0 | 822-1 | RTS 22/ I | RTS 22/ I | 0.002 | 0.1 |  | Práce | Běžná |  |  |  | POL1_
|  | Odkaz na mn. položky pořadí 37 : 50,50000 |  | 50.5 | [23 empty] | VV | 5
SPU
37 | 577141212R00 | Beton asfaltový s rozprostřením a zhutněním v pruhu šířky do 3 m, ACO 8 nebo ACO 11 nebo ACO 16, tloušťky 50 mm, plochy přes 1000 m2 | m2 | 50.5 |  | 0 |  | 0 |  | 0 | 21 | 0 | 0.12715 | 6.42 | 0 | 0 | 822-1 | RTS 25/ I | RTS 25/ I | 0.072 | 3.64 |  | Práce | Běžná |  |  |  | POL1_
|  | Odkaz na mn. položky pořadí 32 : 15,00000 |  | 15 | [23 empty] | VV | 5
|  | KOMUNIKACE - ASFALTOBETON - NOVÁ OBRUSNÁ VRSTVA : 33 |  | 33 | [23 empty] | VV | 0
|  | OPRAVA SJEZDŮ, VSTUPŮ - VÝŠKOVÉ NAPOJENÍ - PŮVODNÍ MATERIÁL, PŘÍPADNĚ NOVÝ : 2,5 |  | 2.5 | [23 empty] | VV | 0
|  | viz situace, řez, zpráva : | [25 empty] | VV | 0
SPU
38 | 596215040R00 | Kladení zámkové dlažby do drtě tloušťka dlažby 80 mm, tloušťka lože 40 mm | m2 | 17 |  | 0 |  | 0 |  | 0 | 21 | 0 | 0.0739 | 1.26 | 0 | 0 | 822-1 | RTS 25/ I | RTS 25/ I | 0.478 | 8.13 |  | Práce | Běžná |  |  |  | POL1_
|  | s provedením lože z kameniva drceného, s vyplněním spár, s dvojitým hutněním a se smetením přebytečného materiálu na krajnici. S dodáním hmot pro lože a výplň spár. | [25 empty] | SPI |  | s provedením lože z kameniva drceného, s vyplněním spár, s dvojitým hutněním a se smetením přebytečného materiálu na krajnici. S dodáním hmot pro lože a výplň spár.
|  | SJEZD - BETONOVÁ DLAŽBA 200/100/80mm - ŠEDÁ BARVA : 17 |  | 17 | [23 empty] | VV | 0
|  | viz situace, řez, zpráva : | [25 empty] | VV | 0
SPU
39 | 592451170R | Dlažba betonová typ: obdélníkový; dl = 200 mm; š = 100 mm; tl = 80,0 mm; barva: šedá | m2 | 17.85 |  | 0 |  | 0 |  | 0 | 21 | 0 | 0.17245 | 3.08 | 0 | 0 | SPCM | RTS 25/ I | RTS 25/ I | 0 | 0 |  | Specifikace | Běžná |  |  |  | POL3_
|  | SJEZD - BETONOVÁ DLAŽBA 200/100/80mm - ŠEDÁ BARVA : 17*1,05 |  | 17.85 | [23 empty] | VV | 0
|  | viz situace, řez, zpráva : | [25 empty] | VV | 0
SPU
Díl: | 8 | Trubní vedení |  |  |  | 0 |  | 0 |  | 0 |  | 0 |  | 20.08 |  | 0 |  |  |  |  | 0 | [6 empty] | DIL
40 | 212810010RAC | Trativody z flexibilních trubek lože ze štěrkopísku a obsyp z drceného kameniva, d 100 mm, Kamenivo stanovené přírodní; drcené; 16/32; OH = 3,04 Mg/m3; amfibolit | m | 46 |  | 0 |  | 0 |  | 0 | 21 | 0 | 0.43651 | 20.08 | 0 | 0 | AP-HSV | RTS 25/ I | RTS 25/ I | 0 | 0 |  | Agregovaná položka | Běžná |  |  |  | POL2_
|  | Lože pro trativody, položení trubek, obsyp potrubí sypaninou z vhodných hornin, nebo materiálem připraveným podél výkopu ve vzdálenosti do 3 m od jeho kraje. Bez výkopu rýhy. | [25 empty] | SPI |  | Lože pro trativody, položení trubek, obsyp potrubí sypaninou z vhodných hornin, nebo materiálem připraveným podél výkopu ve vzdálenosti do 3 m od jeho kraje. Bez výkopu rýhy.
|  | DRENÁŽ DN 100 : 46 |  | 46 | [23 empty] | VV | 0
|  | viz situace, řezy a tech.zpráva : | [25 empty] | VV | 0
SPU
Díl: | 91 | Doplňující práce na komunikaci |  |  |  | 0 |  | 0 |  | 0 |  | 0 |  | 25.29 |  | 0 |  |  |  |  | 28.95 | [6 empty] | DIL
41 | 916231111RT1 | Osazení silniční obruby z dlažebních kostek včetně dodávky dlažebních kostek z kostek drobných 120 mm, bez boční opěry, do lože z betonu prostého C 12/15 | m | 94 |  | 0 |  | 0 |  | 0 | 21 | 0 | 0.10471 | 9.84 | 0 | 0 | 822-1 | RTS 25/ I | RTS 25/ I | 0.085 | 7.99 |  | Práce | Běžná |  |  |  | POL1_
|  | v jedné řadě, se zřízením lože tl. 5 až 10 cm, s vyplněním a zatřením spár cementovou maltou | [25 empty] | SPI
|  | DVOUŘÁDEK ZE ŽULOVÉ KOSTKY 100/100/100mm : 47*2 |  | 94 | [23 empty] | VV | 0
|  | viz situace, řezy a tech.zpráva : | [25 empty] | VV | 0
SPU
42 | 917862111R00 | Osazení silničního nebo chodníkového obrubníku stojatého, s boční opěrou z betonu prostého, do lože z betonu prostého C 12/15 | m | 59 |  | 0 |  | 0 |  | 0 | 21 | 0 | 0.188 | 11.09 | 0 | 0 | 822-1 | RTS 25/ I | RTS 25/ I | 0.272 | 16.05 |  | Práce | Běžná |  |  |  | POL1_
|  | S dodáním hmot pro lože tl. 80-100 mm. | [25 empty] | SPI
|  | SILNIČNÍ OBRUBNÍK BO 15/25 (150/250/1000mm) - NÁŠLAP 120mm : 32 |  | 32 | [23 empty] | VV | 0
|  | PŘECHODOVÝ KUS DL. 1,0m BO 25/15 : 4 |  | 4 | [23 empty] | VV | 0
|  | NÁJEZDOVÝ OBRUBNÍK BO 15/15 (150/150/1000mm) - NÁŠLAP 20, 40, 50mm : 15 |  | 15 | [23 empty] | VV | 0
|  | BETONOVÝ OBRUBNÍK BO 10/25 (100/250/1000mm) - ZAPUŠTĚNÝ : 8 |  | 8 | [23 empty] | VV | 0
|  | viz situace, řez, zpráva : | [25 empty] | VV | 0
SPU
43 | 919722212R00 | Dilatační spáry řezané v cementobetonovém krytu příčné, zalití spár za tepla s těsněním, šířka přes 3 do 9 mm | m | 57 |  | 0 |  | 0 |  | 0 | 21 | 0 | 2e-05 | 0 | 0 | 0 | 822-1 | RTS 25/ I | RTS 25/ I | 0.031 | 1.77 |  | Práce | Běžná |  |  |  | POL1_
|  | vyčištění spár po řezání, vyčištění spár před zálivkou a impregnace spár před zálivkou, | [25 empty] | SPI
|  | ZAŘEZÁNÍ STYČNÉ SPÁRY ASFALTU + ZALITÍ BITUMENOVOU ZÁLIVKOU : 57 |  | 57 | [23 empty] | VV | 0
|  | viz situace, řez, zpráva : | [25 empty] | VV | 0
SPU
44 | 919735113R00 | Řezání stávajících krytů nebo podkladů živičných, hloubky přes 100 do 150 mm | m | 57 |  | 0 |  | 0 |  | 0 | 21 | 0 | 0 | 0 | 0 | 0 | 822-1 | RTS 25/ I | RTS 25/ I | 0.055 | 3.14 |  | Práce | Běžná |  |  |  | POL1_
|  | včetně spotřeby vody | [25 empty] | SPI
|  | ZAŘEZÁNÍ STYČNÉ SPÁRY ASFALTU : 57 |  | 57 | [23 empty] | VV | 0
|  | viz situace, zpráva : | [25 empty] | VV | 0
SPU
45 | 11163611R | asfaltová zálivka zpracování za horka; bod měknutí nad 85 °C; skupenství při 20°C tuhá hmota; hustota při 25°C 1 000 kg/m3; nerozpustný ve vodě; hořlavý; bod hoření nad 300 °C; černý | t | 0.01425 |  | 0 |  | 0 |  | 0 | 21 | 0 | 1 | 0.01 | 0 | 0 | SPCM | RTS 25/ I | RTS 25/ I | 0 | 0 |  | Specifikace | Běžná |  |  |  | POL3_
|  | Odkaz na mn. položky pořadí 43 : 57,00000*0,00025 |  | 0.01425 | [23 empty] | VV | 5
SPU
46 | 59217001R | obrubník parkový materiál beton; l = 1000,0 mm; š = 100,0 mm; h = 250,0 mm; barva přírodní | kus | 8.4 |  | 0 |  | 0 |  | 0 | 21 | 0 | 0.05417 | 0.46 | 0 | 0 | SPCM | RTS 25/ I | RTS 25/ I | 0 | 0 |  | Specifikace | Běžná |  |  |  | POL3_
|  | BETONOVÝ OBRUBNÍK BO 10/25 (100/250/1000mm) : 8*1,05 |  | 8.4 | [23 empty] | VV | 0
|  | viz situace, řez, zpráva : | [25 empty] | VV | 0
SPU
47 | 59217010R | obrubník silniční materiál beton; l = 1000,0 mm; š = 150,0 mm; h = 250,0 mm; barva přírodní | kus | 33.6 |  | 0 |  | 0 |  | 0 | 21 | 0 | 0.08197 | 2.75 | 0 | 0 | SPCM | RTS 25/ I | RTS 25/ I | 0 | 0 |  | Specifikace | Běžná |  |  |  | POL3_
|  | SILNIČNÍ OBRUBNÍK BO 15/25 (150/250/1000mm) - NÁŠLAP 120mm : 32*1,05 |  | 33.6 | [23 empty] | VV | 0
|  | viz situace, řez, zpráva : | [25 empty] | VV | 0
SPU
48 | 59217020R | obrubník silniční nájezdový; materiál beton; l = 1000,0 mm; š = 148,5 mm; h = 145,0 mm; barva přírodní | kus | 15.75 |  | 0 |  | 0 |  | 0 | 21 | 0 | 0.0421 | 0.66 | 0 | 0 | SPCM | RTS 25/ I | RTS 25/ I | 0 | 0 |  | Specifikace | Běžná |  |  |  | POL3_
|  | NÁJEZDOVÝ OBRUBNÍK BO 15/15 (150/150/1000mm) - NÁŠLAP 20mm, 400mm, 50mm : 15*1,05 |  | 15.75 | [23 empty] | VV | 0
|  | viz situace, řez, zpráva : | [25 empty] | VV | 0
SPU
49 | 59217021R | obrubník silniční přechodový pravý; materiál beton; l = 975,0 mm; š = 150,0 mm; výškový rozsah h = 145 až 250 mm; barva přírodní | kus | 4.2 |  | 0 |  | 0 |  | 0 | 21 | 0 | 0.0561 | 0.24 | 0 | 0 | SPCM | RTS 25/ I | RTS 25/ I | 0 | 0 |  | Specifikace | Běžná |  |  |  | POL3_
|  | PŘECHODOVÝ KUS DL. 1,0m BO 25/15 : 4*1,05 |  | 4.2 | [23 empty] | VV | 0
|  | viz situace, řez, zpráva : | [25 empty] | VV | 0
SPU
50 | 59217022R | obrubník silniční přechodový levý; materiál beton; l = 975,0 mm; š = 150,0 mm; výškový rozsah h = 145 až 250 mm; barva přírodní | kus | 4.2 |  | 0 |  | 0 |  | 0 | 21 | 0 | 0.0561 | 0.24 | 0 | 0 | SPCM | RTS 25/ I | RTS 25/ I | 0 | 0 |  | Specifikace | Běžná |  |  |  | POL3_
|  | PŘECHODOVÝ KUS DL. 1,0m BO 25/15 : 4*1,05 |  | 4.2 | [23 empty] | VV | 0
|  | viz situace, řez, zpráva : | [25 empty] | VV | 0
SPU
Díl: | 99 | Staveništní přesun hmot |  |  |  | 0 |  | 0 |  | 0 |  | 0 |  | 0 |  | 0 |  |  |  |  | 1.63 | [6 empty] | DIL
51 | 998225111R00 | Přesun hmot komunikací a letišť, kryt živičný jakékoliv délky objektu | t | 101.5981 |  | 0 |  | 0 |  | 0 | 21 | 0 | 0 | 0 | 0 | 0 | 822-1 | RTS 25/ I | RTS 25/ I | 0.016 | 1.63 |  | Přesun hmot | Běžná |  |  |  | POL7_
|  | vodorovně do 200 m | [25 empty] | SPI
SPU
Díl: | D96 | Přesuny suti a vybouraných hmot |  |  |  | 0 |  | 0 |  | 0 |  | 0 |  | 0 |  | 0 |  |  |  |  | 23.17 | [6 empty] | DIL
52 | 979999973R00 | Poplatek za uložení, zemina a kamení, , skupina 17 05 04 z Katalogu odpadů | t | 26.4 |  | 0 |  | 0 |  | 0 | 21 | 0 | 0 | 0 | 0 | 0 | 801-3 | RTS 25/ I | RTS 25/ I | 0 | 0 |  | Práce | Běžná |  |  |  | POL1_
|  | Odkaz na dem. hmot. položky pořadí 2 : 13,20000 |  | 13.2 | [23 empty] | VV | 7
|  | Odkaz na dem. hmot. položky pořadí 3 : 13,20000 |  | 13.2 | [23 empty] | VV | 7
SPU
53 | 979999981R00 | Poplatek za recyklaci, betonu, kusovost do 1600 cm2, skupina 17 01 01 z Katalogu odpadů | t | 5.715 |  | 0 |  | 0 |  | 0 | 21 | 0 | 0 | 0 | 0 | 0 | 801-3 | RTS 25/ I | RTS 25/ I | 0 | 0 |  | Práce | Běžná |  |  |  | POL1_
|  | Odkaz na dem. hmot. položky pořadí 1 : 1,12500 |  | 1.125 | [23 empty] | VV | 7
|  | Odkaz na dem. hmot. položky pořadí 6 : 4,59000 |  | 4.59 | [23 empty] | VV | 7
SPU
54 | 979999995R00 | Poplatek za recyklaci, obalovaného kameniva a asfaltu, kusovost do 1600 cm2, skupina 17 03 02 z Katalogu odpadů | t | 15.18 |  | 0 |  | 0 |  | 0 | 21 | 0 | 0 | 0 | 0 | 0 | 801-3 | RTS 25/ I | RTS 25/ I | 0 | 0 |  | Práce | Běžná |  |  |  | POL1_
|  | 170 302 | [25 empty] | POP
|  | Odkaz na dem. hmot. položky pořadí 4 : 11,55000 |  | 11.55 | [23 empty] | VV | 7
|  | Odkaz na dem. hmot. položky pořadí 5 : 3,63000 |  | 3.63 | [23 empty] | VV | 7
SPU
55 | 979081111R00 | Odvoz suti a vybouraných hmot na skládku do 1 km | t | 47.295 |  | 0 |  | 0 |  | 0 | 21 | 0 | 0 | 0 | 0 | 0 | 801-3 | RTS 25/ I | RTS 25/ I | 0.49 | 23.17 |  | Přesun suti | Běžná |  |  |  | POL8_
|  | Včetně naložení na dopravní prostředek a složení na skládku, bez poplatku za skládku. | [25 empty] | POP
SPU
56 | 979081121R00 | Odvoz suti a vybouraných hmot na skládku příplatek za každý další 1 km | t | 425.655 |  | 0 |  | 0 |  | 0 | 21 | 0 | 0 | 0 | 0 | 0 | 801-3 | RTS 25/ I | RTS 25/ I | 0 | 0 |  | Přesun suti | Běžná |  |  |  | POL8_
SPU
[26 empty] | 12 | 21 | DPH
| Celkem |  |  |  |  | 0 | [19 empty] | 0 | 0 | SUM
JKSO:
| 822.29 | komunikace pozemní ostatní | [25 empty] | JKSO
| m2 | kryt (materiál konstrukce krytu) dlážděný | [25 empty] | JKSOChar
|  | rekonstrukce a modernizace objektu s rozšířením a opravou | [25 empty] | JKSOAkce
END
Note on S6: Jedná se o informaci, zda se jedná o položku, která je do rozpočtu zadána z cenové soustavy RTS, nebo vlastní.
Note on T6: Jedná se o název CÚ, která je zadána u položky rozpočtu

## 100 100 u Pol
Položkový soupis prací a dodávek | [27 empty] | #TypZaznamu#
S: | ZV25-0502 | Chodník pro pěší Kotojedy - Kroměříž | [25 empty] | STA
O: | 100 | SO 101 Chodník pro pěší , SO 102 Sjezdy | [22 empty] | STA |  |  | OBJ
R: | 100 u | 101 Chodník,102 Sjezdy - Uznatelné | [25 empty] | ROZ
P.č. | Číslo položky | Název položky | MJ | Množství | Cena / MJ | Celkem | Dodávka | Dodávka celk. | Montáž | Montáž celk. | DPH | Cena s DPH | Hmotnost / MJ | Hmotnost celk.(t) | Dem. hmotnost / MJ | Dem. hmotnost celk.(t) | Ceník | Cen. soustava / platnost | Cenová úroveň | Nhod / MJ | Nhod celk. | Dodavatel | Typ položky | Stav položky
Díl: | 1 | Zemní práce |  |  |  | 0 |  | 0 |  | 0 |  | 0 |  | 0.01 |  | 111.57 |  |  |  |  | 249.35 | [6 empty] | DIL
1 | 113106231R00 | Rozebrání vozovek a ploch s jakoukoliv výplní spár v jakékoliv ploše, ze zámkové dlažky, kladených do lože z kameniva | m2 | 31 |  | 0 |  | 0 |  | 0 | 21 | 0 | 0 | 0 | 0.225 | 6.98 | 822-1 | RTS 25/ I | RTS 25/ I | 0.142 | 4.4 |  | Práce | Běžná |  |  |  | POL1_
|  | s přemístěním hmot na skládku na vzdálenost do 3 m nebo s naložením na dopravní prostředek | [25 empty] | SPI
|  | ROZEBRÁNÍ BETONOVÉ DLAŽBY 200/200/80mm : 11 |  | 11 | [23 empty] | VV | 0
|  | ROZEBRÁNÍ BETONOVÉ DLAŽBY 200/100/80mm : 20 |  | 20 | [23 empty] | VV | 0
|  | viz situace, zpráva : | [25 empty] | VV | 0
SPU
2 | 113107315R00 | Odstranění podkladů nebo krytů z kameniva těženého, v ploše jednotlivě do 50 m2, tloušťka vrstvy 150 mm | m2 | 89 |  | 0 |  | 0 |  | 0 | 21 | 0 | 0 | 0 | 0.33 | 29.37 | 822-1 | RTS 25/ I | RTS 25/ I | 0.3135 | 27.9 |  | Práce | Běžná |  |  |  | POL1_
|  | podklad vybouraných zpev.ploch : | [25 empty] | VV | 0
|  | Odkaz na mn. položky pořadí 1 : 31,00000 |  | 31 | [23 empty] | VV | 5
|  | Odkaz na mn. položky pořadí 4 : 58,00000 |  | 58 | [23 empty] | VV | 5
SPU
3 | 113107515R00 | Odstranění podkladů nebo krytů z kameniva hrubého drceného, v ploše jednotlivě do 50 m2, tloušťka vrstvy 150 mm | m2 | 99 |  | 0 |  | 0 |  | 0 | 21 | 0 | 0 | 0 | 0.33 | 32.67 | 822-1 | RTS 25/ I | RTS 25/ I | 0.5265 | 52.12 |  | Práce | Běžná |  |  |  | POL1_
|  | VYTĚŽENÍ ŠTĚRKODRTĚ TL. 150mm : 10 |  | 10 | [23 empty] | VV | 0
|  | viz situace, zpráva : | [25 empty] | VV | 0
|  | podklad vybouraných zpev.ploch : | [25 empty] | VV | 0
|  | Odkaz na mn. položky pořadí 1 : 31,00000 |  | 31 | [23 empty] | VV | 5
|  | Odkaz na mn. položky pořadí 4 : 58,00000 |  | 58 | [23 empty] | VV | 5
SPU
4 | 113108315R00 | Odstranění podkladů nebo krytů živičných, v ploše jednotlivě do 50 m2, tloušťka vrstvy 150 mm | m2 | 58 |  | 0 |  | 0 |  | 0 | 21 | 0 | 0 | 0 | 0.33 | 19.14 | 822-1 | RTS 25/ I | RTS 25/ I | 0.625 | 36.25 |  | Práce | Běžná |  |  |  | POL1_
|  | VYBOURÁNÍ ASFALTOBETONU TL. 150mm : 58 |  | 58 | [23 empty] | VV | 0
|  | viz situace, zpráva : | [25 empty] | VV | 0
SPU
5 | 113151114R00 | Odstranění podkladu, krytu frézováním povrch živičný, plochy do 500 m2 na jednom objektu nebo při provádění pruhu šířky do 750 mm, tloušťky 50 mm | m2 | 122 |  | 0 |  | 0 |  | 0 | 21 | 0 | 0 | 0 | 0.11 | 13.42 | 822-1 | RTS 25/ I | RTS 25/ I | 0.08 | 9.76 |  | Práce | Běžná |  |  |  | POL1_
|  | s naložením na dopravní prostředek, očištění povrchu od frézované plochy, opotřebování frézovacích nástrojů (nožů, upínacích kroužků, držáků) nutné ruční odstranění (vybourání) živičného krytu kolem překážek, | [25 empty] | SPI |  | s naložením na dopravní prostředek, očištění povrchu od frézované plochy, opotřebování frézovacích nástrojů (nožů, upínacích kroužků, držáků) nutné ruční odstranění (vybourání) živičného krytu kolem překážek,
|  | FRÉZOVÁNÍ ASFALTOBETONU TL. 40mm : 122 |  | 122 | [23 empty] | VV | 0
|  | viz situace, zpráva : | [25 empty] | VV | 0
SPU
6 | 113202111R00 | Vytrhání obrub z krajníků nebo obrubníků stojatých | m | 37 |  | 0 |  | 0 |  | 0 | 21 | 0 | 0 | 0 | 0.27 | 9.99 | 822-1 | RTS 25/ I | RTS 25/ I | 0.123 | 4.55 |  | Práce | Běžná |  |  |  | POL1_
|  | s vybouráním lože, s přemístěním hmot na skládku na vzdálenost do 3 m nebo naložením na dopravní prostředek | [25 empty] | SPI |  | s vybouráním lože, s přemístěním hmot na skládku na vzdálenost do 3 m nebo naložením na dopravní prostředek
|  | VYTRHÁNÍ SILNIČNÍHO OBRUBNÍKU : 3 |  | 3 | [23 empty] | VV | 0
|  | VYTRHÁNÍ SILNIČNÍHO OBRUBNÍKU NA LEŽATO : 5 |  | 5 | [23 empty] | VV | 0
|  | VYTRHÁNÍ NÁJEZDOVÉHO OBRUBNÍKU : 13 |  | 13 | [23 empty] | VV | 0
|  | VYTRHÁNÍ BETONOVÉHO OBRUBNÍKU : 16 |  | 16 | [23 empty] | VV | 0
|  | viz situace, zpráva : | [25 empty] | VV | 0
SPU
7 | 122202201R00 | Odkopávky a prokopávky pro silnice v hornině 3 do 100 m3 | m3 | 90 |  | 0 |  | 0 |  | 0 | 21 | 0 | 0 | 0 | 0 | 0 | 800-1 | RTS 25/ I | RTS 25/ I | 0.422 | 37.98 |  | Práce | Běžná |  |  |  | POL1_
|  | s přemístěním výkopku v příčných profilech na vzdálenost do 15 m nebo s naložením na dopravní prostředek. | [25 empty] | SPI |  | s přemístěním výkopku v příčných profilech na vzdálenost do 15 m nebo s naložením na dopravní prostředek.
|  | VÝKOP : 90 |  | 90 | [23 empty] | VV | 0
|  | viz situace, řez, zpráva : | [25 empty] | VV | 0
SPU
8 | 122202209R00 | Odkopávky a prokopávky pro silnice v hornině 3 příplatek za lepivost horniny | m3 | 90 |  | 0 |  | 0 |  | 0 | 21 | 0 | 0 | 0 | 0 | 0 | 800-1 | RTS 25/ I | RTS 25/ I | 0.088 | 7.92 |  | Práce | Běžná |  |  |  | POL1_
|  | s přemístěním výkopku v příčných profilech na vzdálenost do 15 m nebo s naložením na dopravní prostředek. | [25 empty] | SPI |  | s přemístěním výkopku v příčných profilech na vzdálenost do 15 m nebo s naložením na dopravní prostředek.
|  | Odkaz na mn. položky pořadí 7 : 90,00000 |  | 90 | [23 empty] | VV | 5
SPU
9 | 132301210R00 | Hloubení rýh šířky přes 60 do 200 cm do 50 m3, v hornině 4, hloubení strojně | m3 | 81.4 |  | 0 |  | 0 |  | 0 | 21 | 0 | 0 | 0 | 0 | 0 | 800-1 | RTS 25/ I | RTS 25/ I | 0.485 | 39.48 |  | Práce | Běžná |  |  |  | POL1_
|  | zapažených i nezapažených, s urovnáním dna do předepsaného profilu a spádu, s případně nutným přehozením výkopku na vzdálenost do 3 m ve výkopišti, s přehozením výkopku na přilehlém terénu na vzdálenost do 5 m od podélné osy rýhy nebo s naložením výkopku na dopravní prostředek. | [25 empty] | SPI |  | zapažených i nezapažených, s urovnáním dna do předepsaného profilu a spádu, s případně nutným přehozením výkopku na vzdálenost do 3 m ve výkopišti, s přehozením výkopku na přilehlém terénu na vzdálenost do 5 m od podélné osy rýhy nebo s naložením výkopku na dopravní prostředek.
|  | Odkaz na mn. položky pořadí 56 : 175,00000*0,2 |  | 35 | [23 empty] | VV | 5
|  | Odkaz na mn. položky pořadí 57 : 22,00000*1,2 |  | 26.4 | [23 empty] | VV | 5
|  | Odkaz na mn. položky pořadí 58 : 8,00000*2,5 |  | 20 | [23 empty] | VV | 5
SPU
10 | 132301219R00 | Hloubení rýh šířky přes 60 do 200 cm příplatek za lepivost, v hornině 4, | m3 | 81.4 |  | 0 |  | 0 |  | 0 | 21 | 0 | 0 | 0 | 0 | 0 | 800-1 | RTS 25/ I | RTS 25/ I | 0.1483 | 12.07 |  | Práce | Běžná |  |  |  | POL1_
|  | zapažených i nezapažených, s urovnáním dna do předepsaného profilu a spádu, s případně nutným přehozením výkopku na vzdálenost do 3 m ve výkopišti, s přehozením výkopku na přilehlém terénu na vzdálenost do 5 m od podélné osy rýhy nebo s naložením výkopku na dopravní prostředek. | [25 empty] | SPI |  | zapažených i nezapažených, s urovnáním dna do předepsaného profilu a spádu, s případně nutným přehozením výkopku na vzdálenost do 3 m ve výkopišti, s přehozením výkopku na přilehlém terénu na vzdálenost do 5 m od podélné osy rýhy nebo s naložením výkopku na dopravní prostředek.
|  | Odkaz na mn. položky pořadí 9 : 81,40000 |  | 81.4 | [23 empty] | VV | 5
SPU
11 | 162701105R00 | Vodorovné přemístění výkopku z horniny 1 až 4, na vzdálenost přes 9 000 do 10 000 m | m3 | 146.1 |  | 0 |  | 0 |  | 0 | 21 | 0 | 0 | 0 | 0 | 0 | 800-1 | RTS 25/ I | RTS 25/ I | 0.011 | 1.61 |  | Práce | Běžná |  |  |  | POL1_
|  | po suchu, bez naložení výkopku, avšak se složením bez rozhrnutí, zpáteční cesta vozidla. | [25 empty] | SPI
|  | přebytek odkopku na skládku : | [25 empty] | VV | 0
|  | Odkaz na mn. položky pořadí 7 : 90,00000 |  | 90 | [23 empty] | VV | 5
|  | Odkaz na mn. položky pořadí 12 : 15,00000*-1 |  | -15 | [23 empty] | VV | 5
|  | Odkaz na mn. položky pořadí 13 : 45,00000*-1 |  | -45 | [23 empty] | VV | 5
|  | Odkaz na mn. položky pořadí 9 : 81,40000 |  | 81.4 | [23 empty] | VV | 5
|  | Odkaz na mn. položky pořadí 20 : 25,60000*-1 |  | -25.6 | [23 empty] | VV | 5
|  | přebytek sejmutého drnu na skládku : | [25 empty] | VV | 0
|  | Odkaz na mn. položky pořadí 19 : 75,00000 |  | 75 | [23 empty] | VV | 5
|  | odpočet humusování neuznat : (252-350)*0,15 |  | -14.7 | [23 empty] | VV | 0
SPU
12 | 171101101R00 | Uložení sypaniny do násypů zhutněných s uzavřením povrchu násypu z hornin soudržných s předepsanou mírou zhutnění v procentech výsledků zkoušek Proctor-Standard na 95 % PS | m3 | 15 |  | 0 |  | 0 |  | 0 | 21 | 0 | 0 | 0 | 0 | 0 | 800-1 | RTS 25/ I | RTS 25/ I | 0.043 | 0.65 |  | Práce | Běžná |  |  |  | POL1_
|  | s rozprostřením sypaniny ve vrstvách a s hrubým urovnáním, | [25 empty] | SPI
|  | KONEČNÉ TERÉNNÍ ÚPRAVY - dosypání za obrubou : 15 |  | 15 | [23 empty] | VV | 0
|  | viz situace, řez, zpráva : | [25 empty] | VV | 0
SPU
13 | 171101104R00 | Uložení sypaniny do násypů zhutněných s uzavřením povrchu násypu z hornin soudržných s předepsanou mírou zhutnění v procentech výsledků zkoušek Proctor-Standard přes 100 do 102 % PS | m3 | 45 |  | 0 |  | 0 |  | 0 | 21 | 0 | 0 | 0 | 0 | 0 | 800-1 | RTS 25/ I | RTS 25/ I | 0.068 | 3.06 |  | Práce | Běžná |  |  |  | POL1_
|  | s rozprostřením sypaniny ve vrstvách a s hrubým urovnáním, | [25 empty] | SPI
|  | HUTNĚNÝ NÁSYP : 45 |  | 45 | [23 empty] | VV | 0
|  | viz situace, řezy a tech.zpráva : | [25 empty] | VV | 0
SPU
14 | 171201201R00 | Uložení sypaniny na dočasnou skládku tak, že na 1 m2 plochy připadá přes 2 m3 výkopku nebo ornice | m3 | 146.1 |  | 0 |  | 0 |  | 0 | 21 | 0 | 0 | 0 | 0 | 0 | 800-1 | RTS 25/ I | RTS 25/ I | 0.009 | 1.31 |  | Práce | Běžná |  |  |  | POL1_
|  | Odkaz na mn. položky pořadí 11 : 146,10000 |  | 146.1 | [23 empty] | VV | 5
SPU
15 | 181101102R00 | Úprava pláně v zářezech v hornině 1 až 4, se zhutněním | m2 | 514.325 |  | 0 |  | 0 |  | 0 | 21 | 0 | 0 | 0 | 0 | 0 | 800-1 | RTS 25/ I | RTS 25/ I | 0.02 | 10.29 |  | Práce | Běžná |  |  |  | POL1_
|  | vyrovnáním výškových rozdílů, ploch vodorovných a ploch do sklonu 1 : 5. | [25 empty] | SPI
|  | Odkaz na mn. položky pořadí 35 : 22,00000 |  | 22 | [23 empty] | VV | 5
|  | Odkaz na mn. položky pořadí 33 : 74,00000 |  | 74 | [23 empty] | VV | 5
|  | Odkaz na mn. položky pořadí 32 : 418,32500 |  | 418.325 | [23 empty] | VV | 5
SPU
16 | 199000002R00 | Poplatky za skládku horniny 1- 4, skupina 17 05 04 z Katalogu odpadů | m3 | 146.1 |  | 0 |  | 0 |  | 0 | 21 | 0 | 0 | 0 | 0 | 0 | 800-1 | RTS 25/ I | RTS 25/ I | 0 | 0 |  | Práce | Běžná |  |  |  | POL1_
|  | Odkaz na mn. položky pořadí 11 : 146,10000 |  | 146.1 | [23 empty] | VV | 5
SPU
17 | 1811-NC | Zkouška hutnění zemní pláně | ks | 3 |  | 0 |  | 0 |  | 0 | 21 | 0 | 0 | 0 | 0 | 0 |  | Vlastní | Kalkul | 0 | 0 |  | Práce | Běžná |  |  |  | POL1_1
|  | ZKOUŠKY ÚNOSNOSTI ZEMNÍ PLÁNĚ : 3 |  | 3 | [23 empty] | VV | 0
|  | viz situace, zpráva : | [25 empty] | VV | 0
SPU
18 | 112100001RAA | Odstranění stromů kácení stromů o průměru kmene do 500 mm, odstranění pařezů včetně odvozu, spálení větví | kus | 3 |  | 0 |  | 0 |  | 0 | 21 | 0 | 0.00304 | 0.01 | 0 | 0 | AP-HSV | RTS 25/ I | RTS 25/ I | 0 | 0 |  | Agregovaná položka | Běžná |  |  |  | POL2_
|  | Kácení stromů s odřezáním kmene a s odvětvením, odstranění pařezů s přesekáním kořenů, naložení kmenů a pařezů na dopravní prostředek a vodorovné přemístění, spálení větví. | [25 empty] | SPI |  | Kácení stromů s odřezáním kmene a s odvětvením, odstranění pařezů s přesekáním kořenů, naložení kmenů a pařezů na dopravní prostředek a vodorovné přemístění, spálení větví.
|  | Včetně vodorovného přemístění do 1 km. | [25 empty] | POP
|  | KÁCENÍ STROMU - Tilia cordata (lípa malolistá) - obvod kmene 223 cm : 1 |  | 1 | [23 empty] | VV | 0
|  | KÁCENÍ STROMU - Tilia platyphyllos (lípa velkolistá) - obvod kmene 201 cm : 1 |  | 1 | [23 empty] | VV | 0
|  | KÁCENÍ STROMU - Tilia platyphyllos (lípa velkolistá) - obvod kmene 217 cm : 1 |  | 1 | [23 empty] | VV | 0
|  | viz situace, zpráva : | [25 empty] | VV | 0
SPU
19 | 121100001RAB | Sejmutí ornice naložení a uložení odvoz do 5 000 m | m3 | 75 |  | 0 |  | 0 |  | 0 | 21 | 0 | 0 | 0 | 0 | 0 | AP-HSV | RTS 25/ I | RTS 25/ I | 0 | 0 |  | Agregovaná položka | Běžná |  |  |  | POL2_
|  | popř. lesní půdy s naložením, vodorovným přemístěním a složením na hromady nebo se zpětným přemístěním a rozprostřením. | [25 empty] | SPI |  | popř. lesní půdy s naložením, vodorovným přemístěním a složením na hromady nebo se zpětným přemístěním a rozprostřením.
|  | ODHUMUSOVÁNÍ TL. 150mm : 500*0,15 |  | 75 | [23 empty] | VV | 0
|  | viz situace, řez, zpráva : | [25 empty] | VV | 0
SPU
20 | 175200010RAA | Obsyp objektů prohozenou zeminou, dovoz ze vzdálenosti 50 m | m3 | 25.6 |  | 0 |  | 0 |  | 0 | 21 | 0 | 0 | 0 | 0 | 0 | AP-HSV | RTS 25/ I | RTS 25/ I | 0 | 0 |  | Agregovaná položka | Běžná |  |  |  | POL2_
|  | vč. vodorovné přepravy k místu zásypu, uložení ve vrstvách a zhutnění. | [25 empty] | SPI
|  | Odkaz na mn. položky pořadí 57 : 22,00000*0,8 |  | 17.6 | [23 empty] | VV | 5
|  | Odkaz na mn. položky pořadí 58 : 8,00000 |  | 8 | [23 empty] | VV | 5
SPU
Díl: | 21 | Úprava podloží a základ.spáry |  |  |  | 0 |  | 0 |  | 0 |  | 0 |  | 190.78 |  | 0 |  |  |  |  | 70.54 | [6 empty] | DIL
21 | 122202201R00 | Odkopávky a prokopávky pro silnice v hornině 3 do 100 m3 | m3 | 82.95 |  | 0 |  | 0 |  | 0 | 21 | 0 | 0 | 0 | 0 | 0 | 800-1 | RTS 25/ I | RTS 25/ I | 0.422 | 35 |  | Práce | Běžná |  |  |  | POL1_
|  | s přemístěním výkopku v příčných profilech na vzdálenost do 15 m nebo s naložením na dopravní prostředek. | [25 empty] | SPI |  | s přemístěním výkopku v příčných profilech na vzdálenost do 15 m nebo s naložením na dopravní prostředek.
|  | VÝMĚNA ZEMINY V AKTIVNÍ ZÓNĚ, TL. 100mm : | [25 empty] | VV | 0
|  | Odkaz na mn. položky pořadí 27 : 434,70000*0,1 |  | 43.47 | [23 empty] | VV | 5
|  | VÝMĚNA ZEMINY V AKTIVNÍ ZÓNĚ, TL. 400mm : | [25 empty] | VV | 0
|  | Odkaz na mn. položky pořadí 26 : 98,70000*0,4 |  | 39.48 | [23 empty] | VV | 5
|  | (ZEMINA V AKTIVNÍ ZÓNĚ, KTERÁ NEVYHOVÍ, BUDE NAHRAZENÁ ŠTĚRKODRTÍ) : | [25 empty] | VV | 0
|  | plocha planimetrací viz situace, řezy, zpráva : | [25 empty] | VV | 0
SPU
22 | 122202209R00 | Odkopávky a prokopávky pro silnice v hornině 3 příplatek za lepivost horniny | m3 | 82.95 |  | 0 |  | 0 |  | 0 | 21 | 0 | 0 | 0 | 0 | 0 | 800-1 | RTS 25/ I | RTS 25/ I | 0.088 | 7.3 |  | Práce | Běžná |  |  |  | POL1_1
|  | s přemístěním výkopku v příčných profilech na vzdálenost do 15 m nebo s naložením na dopravní prostředek. | [25 empty] | SPI |  | s přemístěním výkopku v příčných profilech na vzdálenost do 15 m nebo s naložením na dopravní prostředek.
|  | VÝMĚNA ZEMINY V AKTIVNÍ ZÓNĚ, TL. 400mm : | [25 empty] | VV | 0
|  | Odkaz na mn. položky pořadí 21 : 82,95000 |  | 82.95 | [23 empty] | VV | 5
|  | viz odkop : | [25 empty] | VV | 0
SPU
23 | 162701105R00 | Vodorovné přemístění výkopku z horniny 1 až 4, na vzdálenost přes 9 000 do 10 000 m | m3 | 82.95 |  | 0 |  | 0 |  | 0 | 21 | 0 | 0 | 0 | 0 | 0 | 800-1 | RTS 25/ I | RTS 25/ I | 0.011 | 0.91 |  | Práce | Běžná |  |  |  | POL1_
|  | po suchu, bez naložení výkopku, avšak se složením bez rozhrnutí, zpáteční cesta vozidla. | [25 empty] | SPI
|  | VÝMĚNA ZEMINY V AKTIVNÍ ZÓNĚ, TL. 400mm : | [25 empty] | VV | 0
|  | Odkaz na mn. položky pořadí 21 : 82,95000 |  | 82.95 | [23 empty] | VV | 5
|  | viz odkop : | [25 empty] | VV | 0
SPU
24 | 162702199R00 | Poplatek za skládku drnu | m3 | 82.95 |  | 0 |  | 0 |  | 0 | 21 | 0 | 0 | 0 | 0 | 0 | 823-1 | RTS 25/ I | RTS 25/ I | 0 | 0 |  | Práce | Běžná |  |  |  | POL1_1
|  | VÝMĚNA ZEMINY V AKTIVNÍ ZÓNĚ, TL. 400mm : | [25 empty] | VV | 0
|  | Odkaz na mn. položky pořadí 21 : 82,95000 |  | 82.95 | [23 empty] | VV | 5
|  | viz odkop : | [25 empty] | VV | 0
SPU
25 | 171201201R00 | Uložení sypaniny na dočasnou skládku tak, že na 1 m2 plochy připadá přes 2 m3 výkopku nebo ornice | m3 | 82.95 |  | 0 |  | 0 |  | 0 | 21 | 0 | 0 | 0 | 0 | 0 | 800-1 | RTS 25/ I | RTS 25/ I | 0.009 | 0.75 |  | Práce | Běžná |  |  |  | POL1_
|  | VÝMĚNA ZEMINY V AKTIVNÍ ZÓNĚ, TL. 400mm : | [25 empty] | VV | 0
|  | Odkaz na mn. položky pořadí 21 : 82,95000 |  | 82.95 | [23 empty] | VV | 5
|  | viz odkop : | [25 empty] | VV | 0
SPU
26 | 181101102R00 | Úprava pláně v zářezech v hornině 1 až 4, se zhutněním | m2 | 98.7 |  | 0 |  | 0 |  | 0 | 21 | 0 | 0 | 0 | 0 | 0 | 800-1 | RTS 25/ I | RTS 25/ I | 0.02 | 1.97 |  | Práce | Běžná |  |  |  | POL1_1
|  | vyrovnáním výškových rozdílů, ploch vodorovných a ploch do sklonu 1 : 5. | [25 empty] | SPI
|  | PARAPLÁŇ : | [25 empty] | VV | 0
|  | VÝMĚNA ZEMINY V AKTIVNÍ ZÓNĚ, TL. 400mm : (22+72)*1,05 |  | 98.7 | [23 empty] | VV | 0
|  | viz odkop : | [25 empty] | VV | 0
SPU
27 | 181101102R00 | Úprava pláně v zářezech v hornině 1 až 4, se zhutněním | m2 | 434.7 |  | 0 |  | 0 |  | 0 | 21 | 0 | 0 | 0 | 0 | 0 | 800-1 | RTS 25/ I | RTS 25/ I | 0.02 | 8.69 |  | Práce | Běžná |  |  |  | POL1_1
|  | vyrovnáním výškových rozdílů, ploch vodorovných a ploch do sklonu 1 : 5. | [25 empty] | SPI
|  | PARAPLÁŇ : | [25 empty] | VV | 0
|  | VÝMĚNA ZEMINY V AKTIVNÍ ZÓNĚ, TL. 100mm : 414*1,05 |  | 434.7 | [23 empty] | VV | 0
|  | viz odkop : | [25 empty] | VV | 0
SPU
28 | 564831111R00 | Podklad ze štěrkodrti s rozprostřením a zhutněním frakce 0-63 mm, tloušťka po zhutnění 100 mm | m2 | 434.7 |  | 0 |  | 0 |  | 0 | 21 | 0 | 0.23 | 99.98 | 0 | 0 | 822-1 | RTS 25/ I | RTS 25/ I | 0.023 | 10 |  | Práce | Běžná |  |  |  | POL1_1
|  | VÝMĚNA ZEMINY V AKTIVNÍ ZÓNĚ, TL. 100mm : | [25 empty] | VV | 0
|  | Odkaz na mn. položky pořadí 27 : 434,70000 |  | 434.7 | [23 empty] | VV | 5
|  | (ZEMINA V AKTIVNÍ ZÓNĚ, KTERÁ NEVYHOVÍ, BUDE NAHRAZENÁ ŠTĚRKODRTÍ) : | [25 empty] | VV | 0
|  | plocha planimetrací viz situace, řezy, zpráva : | [25 empty] | VV | 0
SPU
29 | 564861111R00 | Podklad ze štěrkodrti s rozprostřením a zhutněním frakce 0-63 mm, tloušťka po zhutnění 200 mm | m2 | 197.4 |  | 0 |  | 0 |  | 0 | 21 | 0 | 0.46 | 90.8 | 0 | 0 | 822-1 | RTS 25/ I | RTS 25/ I | 0.03 | 5.92 |  | Práce | Běžná |  |  |  | POL1_1
|  | VÝMĚNA ZEMINY V AKTIVNÍ ZÓNĚ, TL. 400mm : | [25 empty] | VV | 0
|  | Odkaz na mn. položky pořadí 26 : 98,70000*2 |  | 197.4 | [23 empty] | VV | 5
|  | (ZEMINA V AKTIVNÍ ZÓNĚ, KTERÁ NEVYHOVÍ, BUDE NAHRAZENÁ ŠTĚRKODRTÍ) : | [25 empty] | VV | 0
|  | plocha planimetrací viz situace, řezy, zpráva : | [25 empty] | VV | 0
SPU
Díl: | 5 | Komunikace |  |  |  | 0 |  | 0 |  | 0 |  | 0 |  | 531.44 |  | 0 |  |  |  |  | 329.28 | [6 empty] | DIL
30 | 289970111R00 | Geotextílie separační, filtrační, zpevňující polypropylén, 300 g/m2 | m2 | 418.325 |  | 0 |  | 0 |  | 0 | 21 | 0 | 0.0005 | 0.21 | 0 | 0 | 800-2 | RTS 25/ I | RTS 25/ I | 0.09 | 37.65 |  | Práce | Běžná |  |  |  | POL1_
|  | Odkaz na mn. položky pořadí 32 : 418,32500 |  | 418.325 | [23 empty] | VV | 5
SPU
31 | 463451114R00 | Prolití rovnaniny cementovou maltou malta MC 25 | m3 | 33.3333 |  | 0 |  | 0 |  | 0 | 21 | 0 | 2.4328 | 81.09 | 0 | 0 | 832-1 | RTS 25/ I | RTS 25/ I | 1.44 | 48 |  | Práce | Běžná |  |  |  | POL1_
|  | Odkaz na mn. položky pořadí 34 : 33,33333 |  | 33.3333 | [23 empty] | VV | 5
SPU
32 | 564831111R00 | Podklad ze štěrkodrti s rozprostřením a zhutněním frakce 0-63 mm, tloušťka po zhutnění 100 mm | m2 | 418.325 |  | 0 |  | 0 |  | 0 | 21 | 0 | 0.23 | 96.21 | 0 | 0 | 822-1 | RTS 25/ I | RTS 25/ I | 0.023 | 9.62 |  | Práce | Běžná |  |  |  | POL1_
|  | Odkaz na mn. položky pořadí 43 : 376,00000*1,1 |  | 413.6 | [23 empty] | VV | 5
|  | Odkaz na mn. položky pořadí 44 : 4,50000*1,05 |  | 4.725 | [23 empty] | VV | 5
SPU
33 | 564851111R00 | Podklad ze štěrkodrti s rozprostřením a zhutněním frakce 0-63 mm, tloušťka po zhutnění 150 mm | m2 | 74 |  | 0 |  | 0 |  | 0 | 21 | 0 | 0.378 | 27.97 | 0 | 0 | 822-1 | RTS 25/ I | RTS 25/ I | 0.026 | 1.92 |  | Práce | Běžná |  |  |  | POL1_
|  | Odkaz na mn. položky pořadí 45 : 65,00000*1,1 |  | 71.5 | [23 empty] | VV | 5
|  | OPRAVA SJEZDŮ, VSTUPŮ - VÝŠKOVÉ NAPOJENÍ - ŠTĚRKODRŤ : 2,5 |  | 2.5 | [23 empty] | VV | 0
SPU
34 | 564851111RT4 | Podklad ze štěrkodrti s rozprostřením a zhutněním frakce 0-63 mm, tloušťka po zhutnění 150 mm | m2 | 33.3333 |  | 0 |  | 0 |  | 0 | 21 | 0 | 0.345 | 11.5 | 0 | 0 | 822-1 | RTS 25/ I | RTS 25/ I | 0.026 | 0.87 |  | Práce | Běžná |  |  |  | POL1_
|  | DOPLNĚNO ŠTĚRKODRTÍ, B 0-63, PROLITO CEMENTOVÝM MLÉKEM - pod obrubou 5m3 : 5/0,15 |  | 33.3333 | [23 empty] | VV | 0
|  | viz situace, řez, zpráva : | [25 empty] | VV | 0
SPU
35 | 564861111R00 | Podklad ze štěrkodrti s rozprostřením a zhutněním frakce 0-63 mm, tloušťka po zhutnění 200 mm | m2 | 22 |  | 0 |  | 0 |  | 0 | 21 | 0 | 0.46 | 10.12 | 0 | 0 | 822-1 | RTS 25/ I | RTS 25/ I | 0.03 | 0.66 |  | Práce | Běžná |  |  |  | POL1_1
|  | Odkaz na mn. položky pořadí 36 : 20,00000*1,1 |  | 22 | [23 empty] | VV | 5
SPU
36 | 565151111R00 | Podklad z kameniva obaleného asfaltem ACP 16+ až ACP 22+, v pruhu šířky do 3 m, třídy 1, tloušťka po zhutnění 70 mm | m2 | 20 |  | 0 |  | 0 |  | 0 | 21 | 0 | 0.18463 | 3.69 | 0 | 0 | 822-1 | RTS 25/ I | RTS 25/ I | 0.064 | 1.28 |  | Práce | Běžná |  |  |  | POL1_
|  | s rozprostřením a zhutněním | [25 empty] | SPI
|  | KOMUNIKACE - ASFALTOBETON - KOMPLETNÍ KONSTRUKCE : 20 |  | 20 | [23 empty] | VV | 0
|  | viz situace, řez, zpráva : | [25 empty] | VV | 0
SPU
37 | 567122112R00 | Podklad z kameniva zpevněného cementem SC C8/10, tloušťka po zhutnění 130 mm | m2 | 20 |  | 0 |  | 0 |  | 0 | 21 | 0 | 0.33206 | 6.64 | 0 | 0 | 822-1 | RTS 25/ I | RTS 25/ I | 0.025 | 0.5 |  | Práce | Běžná |  |  |  | POL1_
|  | bez dilatačních spár, s rozprostřením a zhutněním, ošetřením povrchu podkladu vodou | [25 empty] | SPI
|  | Odkaz na mn. položky pořadí 36 : 20,00000 |  | 20 | [23 empty] | VV | 5
SPU
38 | 567122114R00 | Podklad z kameniva zpevněného cementem SC C8/10, tloušťka po zhutnění 150 mm | m2 | 380.5 |  | 0 |  | 0 |  | 0 | 21 | 0 | 0.38314 | 145.78 | 0 | 0 | 822-1 | RTS 25/ I | RTS 25/ I | 0.026 | 9.89 |  | Práce | Běžná |  |  |  | POL1_
|  | bez dilatačních spár, s rozprostřením a zhutněním, ošetřením povrchu podkladu vodou | [25 empty] | SPI
|  | Odkaz na mn. položky pořadí 43 : 376,00000 |  | 376 | [23 empty] | VV | 5
|  | Odkaz na mn. položky pořadí 44 : 4,50000 |  | 4.5 | [23 empty] | VV | 5
SPU
39 | 567411115R00 | Podklad ze štěrku částečně vyplněného maltou (ŠCM) tloušťka 150 mm | m2 | 65 |  | 0 |  | 0 |  | 0 | 21 | 0 | 0.38956 | 25.32 | 0 | 0 | 822-1 | RTS 25/ I | RTS 25/ I | 0.07905 | 5.14 |  | Práce | Běžná |  |  |  | POL1_
|  | podkladní vrstva dle ČSN 73 6127-1 | [25 empty] | SPI
|  | Odkaz na mn. položky pořadí 45 : 65,00000 |  | 65 | [23 empty] | VV | 5
SPU
40 | 573111112R00 | Postřik infiltrační asfaltovým pojivem v množství 1 kg/m2 | m2 | 20 |  | 0 |  | 0 |  | 0 | 21 | 0 | 0.00601 | 0.12 | 0 | 0 | 822-1 | RTS 22/ I | RTS 22/ I | 0.004 | 0.08 |  | Práce | Běžná |  |  |  | POL1_
|  | Odkaz na mn. položky pořadí 36 : 20,00000 |  | 20 | [23 empty] | VV | 5
SPU
41 | 573211111R00 | Postřik spojovací kationaktivní emulzí KAE z asfaltu silničního, v množství od 0,5 do 0,7 kg/m2 | m2 | 142 |  | 0 |  | 0 |  | 0 | 21 | 0 | 0.00061 | 0.09 | 0 | 0 | 822-1 | RTS 22/ I | RTS 22/ I | 0.002 | 0.28 |  | Práce | Běžná |  |  |  | POL1_
|  | bez posypu kamenivem | [25 empty] | SPI
|  | Odkaz na mn. položky pořadí 42 : 142,00000 |  | 142 | [23 empty] | VV | 5
SPU
42 | 577141212R00 | Beton asfaltový s rozprostřením a zhutněním v pruhu šířky do 3 m, ACO 8 nebo ACO 11 nebo ACO 16, tloušťky 50 mm, plochy přes 1000 m2 | m2 | 142 |  | 0 |  | 0 |  | 0 | 21 | 0 | 0.12715 | 18.06 | 0 | 0 | 822-1 | RTS 25/ I | RTS 25/ I | 0.072 | 10.22 |  | Práce | Běžná |  |  |  | POL1_
|  | Odkaz na mn. položky pořadí 36 : 20,00000 |  | 20 | [23 empty] | VV | 5
|  | KOMUNIKACE - ASFALTOBETON - NOVÁ OBRUSNÁ VRSTVA : 122 |  | 122 | [23 empty] | VV | 0
|  | viz situace, řez, zpráva : | [25 empty] | VV | 0
SPU
43 | 596215021R00 | Kladení zámkové dlažby do drtě tloušťka dlažby 60 mm, tloušťka lože 40 mm | m2 | 376 |  | 0 |  | 0 |  | 0 | 21 | 0 | 0.0739 | 27.79 | 0 | 0 | 822-1 | RTS 25/ I | RTS 25/ I | 0.452 | 169.95 |  | Práce | Běžná |  |  |  | POL1_
|  | s provedením lože z kameniva drceného, s vyplněním spár, s dvojitým hutněním a se smetením přebytečného materiálu na krajnici. S dodáním hmot pro lože a výplň spár. | [25 empty] | SPI |  | s provedením lože z kameniva drceného, s vyplněním spár, s dvojitým hutněním a se smetením přebytečného materiálu na krajnici. S dodáním hmot pro lože a výplň spár.
|  | CHODNÍK PRO PĚŠÍ - BETONOVÁ DLAŽBA 200/100/60mm - ŠEDÁ BARVA : 365 |  | 365 | [23 empty] | VV | 0
|  | BETONOVÁ DLAŽBA, ŠEDÁ - 200x200x60mm BEZ ZKOSENÝCH HRAN : 9 |  | 9 | [23 empty] | VV | 0
|  | VAROVNÝ PÁS - RELIÉFNÍ DLAŽBA - ČERVENÁ BARVA : 2 |  | 2 | [23 empty] | VV | 0
|  | viz situace, řez, zpráva : | [25 empty] | VV | 0
SPU
44 | 596215040R00 | Kladení zámkové dlažby do drtě tloušťka dlažby 80 mm, tloušťka lože 40 mm | m2 | 4.5 |  | 0 |  | 0 |  | 0 | 21 | 0 | 0.0739 | 0.33 | 0 | 0 | 822-1 | RTS 25/ I | RTS 25/ I | 0.478 | 2.15 |  | Práce | Běžná |  |  |  | POL1_
|  | s provedením lože z kameniva drceného, s vyplněním spár, s dvojitým hutněním a se smetením přebytečného materiálu na krajnici. S dodáním hmot pro lože a výplň spár. | [25 empty] | SPI |  | s provedením lože z kameniva drceného, s vyplněním spár, s dvojitým hutněním a se smetením přebytečného materiálu na krajnici. S dodáním hmot pro lože a výplň spár.
|  | OPRAVA SJEZDŮ, VSTUPŮ - DLAŽBA - VÝŠKOVÉ NAPOJENÍ - PŮVODNÍ MATERIÁL, PŘÍPADNĚ NOVÝ : 4,5 |  | 4.5 | [23 empty] | VV | 0
|  | viz situace, řez, zpráva : | [25 empty] | VV | 0
SPU
45 | 596215040R00 | Kladení zámkové dlažby do drtě tloušťka dlažby 80 mm, tloušťka lože 40 mm | m2 | 65 |  | 0 |  | 0 |  | 0 | 21 | 0 | 0.0739 | 4.8 | 0 | 0 | 822-1 | RTS 25/ I | RTS 25/ I | 0.478 | 31.07 |  | Práce | Běžná |  |  |  | POL1_
|  | s provedením lože z kameniva drceného, s vyplněním spár, s dvojitým hutněním a se smetením přebytečného materiálu na krajnici. S dodáním hmot pro lože a výplň spár. | [25 empty] | SPI |  | s provedením lože z kameniva drceného, s vyplněním spár, s dvojitým hutněním a se smetením přebytečného materiálu na krajnici. S dodáním hmot pro lože a výplň spár.
|  | SJEZD - BETONOVÁ DLAŽBA 200/100/80mm - ŠEDÁ BARVA : 35 |  | 35 | [23 empty] | VV | 0
|  | BETONOVÁ DLAŽBA, ŠEDÁ - 200x200x80mm BEZ ZKOSENÝCH HRAN : 13 |  | 13 | [23 empty] | VV | 0
|  | VAROVNÝ PÁS - RELIÉFNÍ DLAŽBA - ČERVENÁ BARVA : 17 |  | 17 | [23 empty] | VV | 0
|  | viz situace, řez, zpráva : | [25 empty] | VV | 0
SPU
46 | 597101035RAA | Odvodňovací žlaby komunikací a zpevněných ploch žlab odvodnovací polymerbetonový včetně dodávky roštu a žlabu, pro zatížení D400, Žlab odvodňovací polymerbetonový bez krytu; s odtokem ve dně; DN = 100; zatížení: F 900; l = 1 000 mm; b = 140 mm; h = 150 mm; hrana z litiny | m | 25 |  | 0 |  | 0 |  | 0 | 21 | 0 | 0.27552 | 6.89 | 0 | 0 | AP-HSV | RTS 25/ I | RTS 25/ I | 0 | 0 |  | Agregovaná položka | Běžná |  |  |  | POL2_
|  | montáž odvodňovacích žlabů a vpustí k odvodňovacím žlabům z polymerbetonu, včetně betonového lože popř. obetonování, s dodávkou žlabů a vpustí. | [25 empty] | SPI |  | montáž odvodňovacích žlabů a vpustí k odvodňovacím žlabům z polymerbetonu, včetně betonového lože popř. obetonování, s dodávkou žlabů a vpustí.
|  | LINIOVÝ ŽLAB S LITINOVÝM ROŠTEM ŠÍŘKY 300mm, ZATÍŽENÍM D400 : 25 |  | 25 | [23 empty] | VV | 0
|  | viz situace, řez, zpráva : | [25 empty] | VV | 0
SPU
47 | 597103020RA0 | Odvodňovací žlaby komunikací a zpevněných ploch vpusť k žlabu polymerbetonová včetně dodávky vpusti, pro zatížení D400, Mříž vtoková | kus | 7 |  | 0 |  | 0 |  | 0 | 21 | 0 | 0.16573 | 1.16 | 0 | 0 | AP-HSV | RTS 25/ I | RTS 25/ I | 0 | 0 |  | Agregovaná položka | Běžná |  |  |  | POL2_
|  | montáž odvodňovacích žlabů a vpustí k odvodňovacím žlabům z polymerbetonu, včetně betonového lože popř. obetonování, s dodávkou žlabů a vpustí. | [25 empty] | SPI |  | montáž odvodňovacích žlabů a vpustí k odvodňovacím žlabům z polymerbetonu, včetně betonového lože popř. obetonování, s dodávkou žlabů a vpustí.
|  | ODTOKOVÝ KUS PRO LINIOVÝ ŽLAB S LITINOVÝM ROŠTEM ŠÍŘKY 300mm, ZATÍŽENÍM D400 : 6 |  | 6 | [23 empty] | VV | 0
|  | ODTOKOVÝ KUS (SAMOSTATNÝ) - u stávajícího žlabu : 1 |  | 1 | [23 empty] | VV | 0
|  | viz situace, řez, zpráva : | [25 empty] | VV | 0
SPU
48 | 59245110R | Dlažba betonová typ: obdélníkový; dl = 200 mm; š = 100 mm; tl = 60,0 mm; barva: šedá | m2 | 383.25 |  | 0 |  | 0 |  | 0 | 21 | 0 | 0.129 | 49.44 | 0 | 0 | SPCM | RTS 25/ I | RTS 25/ I | 0 | 0 |  | Specifikace | Běžná |  |  |  | POL3_
|  | CHODNÍK PRO PĚŠÍ - BETONOVÁ DLAŽBA 200/100/60mm - ŠEDÁ BARVA : 365*1,05 |  | 383.25 | [23 empty] | VV | 0
|  | viz situace, řez, zpráva : | [25 empty] | VV | 0
SPU
49 | 592451151R | Dlažba betonová typ: obdélníkový; dl = 200 mm; š = 100 mm; tl = 60,0 mm; povrchová úprava: reliéfní s bodovými výstupky; barva: dle vzorníku | m2 | 2.1 |  | 0 |  | 0 |  | 0 | 21 | 0 | 0.1315 | 0.28 | 0 | 0 | SPCM | RTS 25/ I | RTS 25/ I | 0 | 0 |  | Specifikace | Běžná |  |  |  | POL3_
|  | VAROVNÝ PÁS - RELIÉFNÍ DLAŽBA - ČERVENÁ BARVA : 2*1,05 |  | 2.1 | [23 empty] | VV | 0
|  | viz situace, řez, zpráva : | [25 empty] | VV | 0
SPU
50 | 592451157R | Dlažba betonová typ: obdélníkový; dl = 200 mm; š = 100 mm; tl = 80,0 mm; povrchová úprava: reliéfní s bodovými výstupky; barva: šedá | m2 | 4.725 |  | 0 |  | 0 |  | 0 | 21 | 0 | 0.17824 | 0.84 | 0 | 0 | SPCM | RTS 25/ I | RTS 25/ I | 0 | 0 |  | Specifikace | Běžná |  |  |  | POL3_
|  | Odkaz na mn. položky pořadí 44 : 4,50000*1,05 |  | 4.725 | [23 empty] | VV | 5
SPU
51 | 592451170R | Dlažba betonová typ: obdélníkový; dl = 200 mm; š = 100 mm; tl = 80,0 mm; barva: šedá | m2 | 36.75 |  | 0 |  | 0 |  | 0 | 21 | 0 | 0.17245 | 6.34 | 0 | 0 | SPCM | RTS 25/ I | RTS 25/ I | 0 | 0 |  | Specifikace | Běžná |  |  |  | POL3_
|  | SJEZD - BETONOVÁ DLAŽBA 200/100/80mm - ŠEDÁ BARVA : 35*1,05 |  | 36.75 | [23 empty] | VV | 0
|  | viz situace, řez, zpráva : | [25 empty] | VV | 0
SPU
52 | 5924511908R | Dlažba betonová typ: čtvercový; dl = 200 mm; š = 200 mm; tl = 60,0 mm; bez fazety; barva: šedá | m2 | 9.45 |  | 0 |  | 0 |  | 0 | 21 | 0 | 0.131 | 1.24 | 0 | 0 | SPCM | RTS 25/ I | RTS 25/ I | 0 | 0 |  | Specifikace | Běžná |  |  |  | POL3_
|  | BETONOVÁ DLAŽBA, ŠEDÁ - 200x200x60mm BEZ ZKOSENÝCH HRAN : 9*1,05 |  | 9.45 | [23 empty] | VV | 0
|  | viz situace, řez, zpráva : | [25 empty] | VV | 0
SPU
53 | 5924511915R | Dlažba betonová typ: čtvercový; dl = 200 mm; š = 200 mm; tl = 80,0 mm; bez fazety; barva: šedá | m2 | 13.65 |  | 0 |  | 0 |  | 0 | 21 | 0 | 0.175 | 2.39 | 0 | 0 | SPCM | RTS 25/ I | RTS 25/ I | 0 | 0 |  | Specifikace | Běžná |  |  |  | POL3_
|  | BETONOVÁ DLAŽBA, ŠEDÁ - 200x200x80mm BEZ ZKOSENÝCH HRAN : 13*1,05 |  | 13.65 | [23 empty] | VV | 0
|  | viz situace, řez, zpráva : | [25 empty] | VV | 0
SPU
54 | 59245264R | Dlažba betonová typ: obdélníkový; dl = 200 mm; š = 100 mm; tl = 80,0 mm; povrchová úprava: reliéfní s bodovými výstupky; impregnace; barva: dle vzorníku | m2 | 17.85 |  | 0 |  | 0 |  | 0 | 21 | 0 | 0.176 | 3.14 | 0 | 0 | SPCM | RTS 25/ I | RTS 25/ I | 0 | 0 |  | Specifikace | Běžná |  |  |  | POL3_
|  | VAROVNÝ PÁS - RELIÉFNÍ DLAŽBA - ČERVENÁ BARVA : 17*1,05 |  | 17.85 | [23 empty] | VV | 0
|  | viz situace, řez, zpráva : | [25 empty] | VV | 0
SPU
Díl: | 8 | Trubní vedení |  |  |  | 0 |  | 0 |  | 0 |  | 0 |  | 95.01 |  | 0 |  |  |  |  | 7.63 | [6 empty] | DIL
55 | 899331111R00 | Výšková úprava uličního vstupu nebo vpustě do 20 cm zvýšením poklopu | kus | 2 |  | 0 |  | 0 |  | 0 | 21 | 0 | 0.43094 | 0.86 | 0 | 0 | 822-1 | RTS 25/ I | RTS 25/ I | 3.817 | 7.63 |  | Práce | Běžná |  |  |  | POL1_
|  | odbouráním dosavadního krytu, podkladu, nadezdívky nebo prstence s odklizením vybouraných hmot do 3 m, zarovnání plochy nadezdívky cementovou maltou, podbetonování nebo podezdění rámu, odstranění a znovuosazení rámu, poklopu, mříže, krycího hrnce nebo hydrantu, úpravy a doplnění krytu popř. podkladu vozovky v místě provedené výškové úpravy, | [25 empty] | SPI |  | odbouráním dosavadního krytu, podkladu, nadezdívky nebo prstence s odklizením vybouraných hmot do 3 m, zarovnání plochy nadezdívky cementovou maltou, podbetonování nebo podezdění rámu, odstranění a znovuosazení rámu, poklopu, mříže, krycího hrnce nebo hydrantu, úpravy a doplnění krytu popř. podkladu vozovky v místě provedené výškové úpravy,
|  | VÝŠKOVÁ ÚPRAVA POVRCHOVÝCH ZNAKŮ : | [25 empty] | VV | 0
|  | vodovodní šoupátko : 2 |  | 2 | [23 empty] | VV | 0
|  | viz situace, řez, zpráva : | [25 empty] | VV | 0
SPU
56 | 212810010RAC | Trativody z flexibilních trubek lože ze štěrkopísku a obsyp z drceného kameniva, d 100 mm, Kamenivo stanovené přírodní; drcené; 16/32; OH = 3,04 Mg/m3; amfibolit | m | 175 |  | 0 |  | 0 |  | 0 | 21 | 0 | 0.43651 | 76.39 | 0 | 0 | AP-HSV | RTS 25/ I | RTS 25/ I | 0 | 0 |  | Agregovaná položka | Běžná |  |  |  | POL2_
|  | Lože pro trativody, položení trubek, obsyp potrubí sypaninou z vhodných hornin, nebo materiálem připraveným podél výkopu ve vzdálenosti do 3 m od jeho kraje. Bez výkopu rýhy. | [25 empty] | SPI |  | Lože pro trativody, položení trubek, obsyp potrubí sypaninou z vhodných hornin, nebo materiálem připraveným podél výkopu ve vzdálenosti do 3 m od jeho kraje. Bez výkopu rýhy.
|  | DRENÁŽ DN 100 : 175 |  | 175 | [23 empty] | VV | 0
|  | viz situace, řezy a tech.zpráva : | [25 empty] | VV | 0
SPU
57 | 831350113RA0 | Kanalizační přípojka D 160 mm, rýha 800x1200 mm, Koleno plastové pro venkovní kanalizaci typ: jednoznačné; spoj: hrdlový; potrubí: jednovrstvé; materiál: PVC-U; povrch: hladký; úhel = 45,0 °; DN =... | m | 22 |  | 0 |  | 0 |  | 0 | 21 | 0 | 0.5187 | 11.41 | 0 | 0 | AP-HSV | RTS 25/ I | RTS 25/ I | 0 | 0 |  | Agregovaná položka | Běžná |  |  |  | POL2_
|  | ULIČNÍ VPUST - KANALIZAČNÍ PŘÍPOJKA PVC DN 150 - 8ks : 22 |  | 22 | [23 empty] | VV | 0
|  | viz situace, řez, zpráva : | [25 empty] | VV | 0
SPU
58 | 894411020RAF | Šachty z betonových dílců vpusť uliční z dílců DN 450 s kalovým košem, hloubka 1,59 m, s výtokem DN 150, litinová mříž 500 x 500 mm 40 t, Mříž vtoková materiál: litina; pro uliční vpusť; zatížení: D 400; l = 500 mm; b = 500 mm | kus | 8 |  | 0 |  | 0 |  | 0 | 21 | 0 | 0.79342 | 6.35 | 0 | 0 | AP-HSV | RTS 25/ I | RTS 25/ I | 0 | 0 |  | Agregovaná položka | Běžná |  |  |  | POL2_
|  | kanalizační, obložením dna betonem C 25/30 z cementu portlandského nebo struskoportlandského, podkladní prstenec z prostého betonu C -/7,5 pod poklop do výšky 10 cm, dodávka a osazení poklopu litinového kruhového včetně rámu. | [25 empty] | SPI |  | kanalizační, obložením dna betonem C 25/30 z cementu portlandského nebo struskoportlandského, podkladní prstenec z prostého betonu C -/7,5 pod poklop do výšky 10 cm, dodávka a osazení poklopu litinového kruhového včetně rámu.
|  | ULIČNÍ VPUST, KANALIZAČNÍ PŘÍPOJKA PVC DN 150 : 8 |  | 8 | [23 empty] | VV | 0
|  | viz situace, řez, zpráva : | [25 empty] | VV | 0
SPU
Díl: | 91 | Doplňující práce na komunikaci |  |  |  | 0 |  | 0 |  | 0 |  | 0 |  | 184.47 |  | 0 |  |  |  |  | 207.06 | [6 empty] | DIL
59 | 914001111R00 | Osazení a montáž svislých dopravních značek sloupek, do betonového základu, | kus | 3 |  | 0 |  | 0 |  | 0 | 21 | 0 | 0.2508 | 0.75 | 0 | 0 | 822-1 | RTS 25/ I | RTS 25/ I | 0.818 | 2.45 |  | Práce | Běžná |  |  |  | POL1_
|  | Odkaz na mn. položky pořadí 72 : 3,00000 |  | 3 | [23 empty] | VV | 5
SPU
60 | 916231111RT1 | Osazení silniční obruby z dlažebních kostek včetně dodávky dlažebních kostek z kostek drobných 120 mm, bez boční opěry, do lože z betonu prostého C 12/15 | m | 446 |  | 0 |  | 0 |  | 0 | 21 | 0 | 0.10471 | 46.7 | 0 | 0 | 822-1 | RTS 25/ I | RTS 25/ I | 0.085 | 37.91 |  | Práce | Běžná |  |  |  | POL1_
|  | v jedné řadě, se zřízením lože tl. 5 až 10 cm, s vyplněním a zatřením spár cementovou maltou | [25 empty] | SPI
|  | DVOUŘÁDEK ZE ŽULOVÉ KOSTKY 100/100/100mm : 223*2 |  | 446 | [23 empty] | VV | 0
|  | viz situace, řezy a tech.zpráva : | [25 empty] | VV | 0
SPU
61 | 917862111R00 | Osazení silničního nebo chodníkového obrubníku stojatého, s boční opěrou z betonu prostého, do lože z betonu prostého C 12/15 | m | 537 |  | 0 |  | 0 |  | 0 | 21 | 0 | 0.188 | 100.96 | 0 | 0 | 822-1 | RTS 25/ I | RTS 25/ I | 0.272 | 146.06 |  | Práce | Běžná |  |  |  | POL1_
|  | S dodáním hmot pro lože tl. 80-100 mm. | [25 empty] | SPI
|  | SILNIČNÍ OBRUBNÍK BO 15/25 (150/250/1000mm) - NÁŠLAP 120mm : 198 |  | 198 | [23 empty] | VV | 0
|  | PŘECHODOVÝ KUS DL. 1,0m BO 25/15 : 15 |  | 15 | [23 empty] | VV | 0
|  | NÁJEZDOVÝ OBRUBNÍK BO 15/15 (150/150/1000mm) - NÁŠLAP 20, 40, 50mm : 32 |  | 32 | [23 empty] | VV | 0
|  | BETONOVÝ OBRUBNÍK BO 10/25 (100/250/1000mm) - NÁŠLAP 60mm a ZAPUŠTĚNÝ : 225+67 |  | 292 | [23 empty] | VV | 0
|  | viz situace, řez, zpráva : | [25 empty] | VV | 0
SPU
62 | 919722212R00 | Dilatační spáry řezané v cementobetonovém krytu příčné, zalití spár za tepla s těsněním, šířka přes 3 do 9 mm | m | 240 |  | 0 |  | 0 |  | 0 | 21 | 0 | 2e-05 | 0 | 0 | 0 | 822-1 | RTS 25/ I | RTS 25/ I | 0.031 | 7.44 |  | Práce | Běžná |  |  |  | POL1_
|  | vyčištění spár po řezání, vyčištění spár před zálivkou a impregnace spár před zálivkou, | [25 empty] | SPI
|  | ZAŘEZÁNÍ STYČNÉ SPÁRY ASFALTU + ZALITÍ BITUMENOVOU ZÁLIVKOU : 240 |  | 240 | [23 empty] | VV | 0
|  | viz situace, řez, zpráva : | [25 empty] | VV | 0
SPU
63 | 919735113R00 | Řezání stávajících krytů nebo podkladů živičných, hloubky přes 100 do 150 mm | m | 240 |  | 0 |  | 0 |  | 0 | 21 | 0 | 0 | 0 | 0 | 0 | 822-1 | RTS 25/ I | RTS 25/ I | 0.055 | 13.2 |  | Práce | Běžná |  |  |  | POL1_
|  | včetně spotřeby vody | [25 empty] | SPI
|  | ZAŘEZÁNÍ STYČNÉ SPÁRY ASFALTU : 240 |  | 240 | [23 empty] | VV | 0
|  | viz situace, zpráva : | [25 empty] | VV | 0
SPU
64 | 11163611R | asfaltová zálivka zpracování za horka; bod měknutí nad 85 °C; skupenství při 20°C tuhá hmota; hustota při 25°C 1 000 kg/m3; nerozpustný ve vodě; hořlavý; bod hoření nad 300 °C; černý | t | 0.06 |  | 0 |  | 0 |  | 0 | 21 | 0 | 1 | 0.06 | 0 | 0 | SPCM | RTS 25/ I | RTS 25/ I | 0 | 0 |  | Specifikace | Běžná |  |  |  | POL3_
|  | Odkaz na mn. položky pořadí 62 : 240,00000*0,00025 |  | 0.06 | [23 empty] | VV | 5
SPU
65 | 59217001R | obrubník parkový materiál beton; l = 1000,0 mm; š = 100,0 mm; h = 250,0 mm; barva přírodní | kus | 306.6 |  | 0 |  | 0 |  | 0 | 21 | 0 | 0.05417 | 16.61 | 0 | 0 | SPCM | RTS 25/ I | RTS 25/ I | 0 | 0 |  | Specifikace | Běžná |  |  |  | POL3_
|  | BETONOVÝ OBRUBNÍK BO 10/25 (100/250/1000mm) : (225+67)*1,05 |  | 306.6 | [23 empty] | VV | 0
|  | viz situace, řez, zpráva : | [25 empty] | VV | 0
SPU
66 | 59217010R | obrubník silniční materiál beton; l = 1000,0 mm; š = 150,0 mm; h = 250,0 mm; barva přírodní | kus | 207.9 |  | 0 |  | 0 |  | 0 | 21 | 0 | 0.08197 | 17.04 | 0 | 0 | SPCM | RTS 25/ I | RTS 25/ I | 0 | 0 |  | Specifikace | Běžná |  |  |  | POL3_
|  | SILNIČNÍ OBRUBNÍK BO 15/25 (150/250/1000mm) - NÁŠLAP 120mm : 198*1,05 |  | 207.9 | [23 empty] | VV | 0
|  | viz situace, řez, zpráva : | [25 empty] | VV | 0
SPU
67 | 59217020R | obrubník silniční nájezdový; materiál beton; l = 1000,0 mm; š = 148,5 mm; h = 145,0 mm; barva přírodní | kus | 33.6 |  | 0 |  | 0 |  | 0 | 21 | 0 | 0.0421 | 1.41 | 0 | 0 | SPCM | RTS 25/ I | RTS 25/ I | 0 | 0 |  | Specifikace | Běžná |  |  |  | POL3_
|  | NÁJEZDOVÝ OBRUBNÍK BO 15/15 (150/150/1000mm) - NÁŠLAP 20mm, 400mm, 50mm : 32*1,05 |  | 33.6 | [23 empty] | VV | 0
|  | viz situace, řez, zpráva : | [25 empty] | VV | 0
SPU
68 | 59217021R | obrubník silniční přechodový pravý; materiál beton; l = 975,0 mm; š = 150,0 mm; výškový rozsah h = 145 až 250 mm; barva přírodní | kus | 8.4 |  | 0 |  | 0 |  | 0 | 21 | 0 | 0.0561 | 0.47 | 0 | 0 | SPCM | RTS 25/ I | RTS 25/ I | 0 | 0 |  | Specifikace | Běžná |  |  |  | POL3_
|  | PŘECHODOVÝ KUS DL. 1,0m BO 25/15 : 8*1,05 |  | 8.4 | [23 empty] | VV | 0
|  | viz situace, řez, zpráva : | [25 empty] | VV | 0
SPU
69 | 59217022R | obrubník silniční přechodový levý; materiál beton; l = 975,0 mm; š = 150,0 mm; výškový rozsah h = 145 až 250 mm; barva přírodní | kus | 8.4 |  | 0 |  | 0 |  | 0 | 21 | 0 | 0.0561 | 0.47 | 0 | 0 | SPCM | RTS 25/ I | RTS 25/ I | 0 | 0 |  | Specifikace | Běžná |  |  |  | POL3_
|  | PŘECHODOVÝ KUS DL. 1,0m BO 25/15 : 8*1,05 |  | 8.4 | [23 empty] | VV | 0
|  | viz situace, řez, zpráva : | [25 empty] | VV | 0
SPU
Díl: | 96 | Bourání konstrukcí |  |  |  | 0 |  | 0 |  | 0 |  | 0 |  | 0 |  | 18.73 |  |  |  |  | 47.62 | [6 empty] | DIL
70 | 113231436R00 | Bourání liniových odvodňovacích žabů zatížení D400, šířka žlabu 360 mm | m | 8 |  | 0 |  | 0 |  | 0 | 21 | 0 | 0 | 0 | 0.54985 | 4.4 | 822-1 | RTS 25/ I | RTS 25/ I | 0.27 | 2.16 |  | Práce | Běžná |  |  |  | POL1_
|  | včetně betonového lože | [25 empty] | SPI
|  | včetně betonového lože | [25 empty] | POP
|  | VYTRHÁNÍ LINIOVÉHO ODVODŇOVACÍHO ŽLABU S LITINOVÝM ROŠTEM : 8 |  | 8 | [23 empty] | VV | 0
|  | viz situace, zpráva : | [25 empty] | VV | 0
SPU
71 | 961043111R00 | Bourání základů z betonu proloženého kamenem | m3 | 1.5 |  | 0 |  | 0 |  | 0 | 21 | 0 | 0 | 0 | 2.2 | 3.3 | 801-3 | RTS 25/ I | RTS 25/ I | 3.858 | 5.79 |  | Práce | Běžná |  |  |  | POL1_
|  | nebo vybourání otvorů průřezové plochy přes 4 m2 v základech, | [25 empty] | SPI
|  | VYBOURÁNÍ BETONOVÉHO ČELA PROPUSTKU, VČ. OBKLADU Z LOMOVÉHO KAMENE : 1,5 |  | 1.5 | [23 empty] | VV | 0
|  | viz situace, zpráva : | [25 empty] | VV | 0
SPU
72 | 966006132R00 | Odstranění značek pro staničení nebo dopravních značek dopravních nebo orientačních s betonovými patkami | kus | 3 |  | 0 |  | 0 |  | 0 | 21 | 0 | 0 | 0 | 0.082 | 0.25 | 822-1 | RTS 25/ I | RTS 25/ I | 0.588 | 1.76 |  | Práce | Běžná |  |  |  | POL1_
|  | s uložením hmot na skládku na vzdálenost do 3 m nebo s naložením na dopravní prostředek, se zásypem jam a jeho zhutněním | [25 empty] | SPI |  | s uložením hmot na skládku na vzdálenost do 3 m nebo s naložením na dopravní prostředek, se zásypem jam a jeho zhutněním
|  | PŘESUNUTÍ SVISLÉHO DOPRAVNÍHO ZNAČENÍ : 3 |  | 3 | [23 empty] | VV | 0
|  | viz situace, zpráva : | [25 empty] | VV | 0
SPU
73 | 966008112R00 | Bourání trubního propustku z trub DN přes 300 do 500 mm | m | 11 |  | 0 |  | 0 |  | 0 | 21 | 0 | 0 | 0 | 0.98 | 10.78 | 822-1 | RTS 25/ I | RTS 25/ I | 3.446 | 37.91 |  | Práce | Běžná |  |  |  | POL1_
|  | s odklizením a uložením vybouraného materiálu na skládku na vzdálenost do 3 m nebo s naložením na dopravní prostředek | [25 empty] | SPI |  | s odklizením a uložením vybouraného materiálu na skládku na vzdálenost do 3 m nebo s naložením na dopravní prostředek
|  | ODSTRANĚNÍ PVC TROUBY DN400 : 11 |  | 11 | [23 empty] | VV | 0
|  | viz situace, zpráva : | [25 empty] | VV | 0
SPU
Díl: | 99 | Staveništní přesun hmot |  |  |  | 0 |  | 0 |  | 0 |  | 0 |  | 0 |  | 0 |  |  |  |  | 14.39 | [6 empty] | DIL
74 | 998225111R00 | Přesun hmot komunikací a letišť, kryt živičný jakékoliv délky objektu | t | 899.5247 |  | 0 |  | 0 |  | 0 | 21 | 0 | 0 | 0 | 0 | 0 | 822-1 | RTS 25/ I | RTS 25/ I | 0.016 | 14.39 |  | Přesun hmot | Běžná |  |  |  | POL7_
|  | vodorovně do 200 m | [25 empty] | SPI
SPU
Díl: | D96 | Přesuny suti a vybouraných hmot |  |  |  | 0 |  | 0 |  | 0 |  | 0 |  | 0 |  | 0 |  |  |  |  | 63.84 | [6 empty] | DIL
75 | 979990107R00 | Poplatek za uložení, směs betonu, cihel a dřeva, , skupina 17 09 04 z Katalogu odpadů | t | 18.7248 |  | 0 |  | 0 |  | 0 | 21 | 0 | 0 | 0 | 0 | 0 | 801-3 | RTS 25/ I | RTS 25/ I | 0 | 0 |  | Práce | Běžná |  |  |  | POL1_
|  | kategorie 17 09 04 smíšené stavební a demoliční odpady | [25 empty] | POP
|  | Odkaz na dem. hmot. položky pořadí 70 : 4,39880 |  | 4.3988 | [23 empty] | VV | 7
|  | Odkaz na dem. hmot. položky pořadí 71 : 3,30000 |  | 3.3 | [23 empty] | VV | 7
|  | Odkaz na dem. hmot. položky pořadí 72 : 0,24600 |  | 0.246 | [23 empty] | VV | 7
|  | Odkaz na dem. hmot. položky pořadí 73 : 10,78000 |  | 10.78 | [23 empty] | VV | 7
SPU
76 | 979999973R00 | Poplatek za uložení, zemina a kamení, , skupina 17 05 04 z Katalogu odpadů | t | 62.04 |  | 0 |  | 0 |  | 0 | 21 | 0 | 0 | 0 | 0 | 0 | 801-3 | RTS 25/ I | RTS 25/ I | 0 | 0 |  | Práce | Běžná |  |  |  | POL1_
|  | Odkaz na dem. hmot. položky pořadí 2 : 29,37000 |  | 29.37 | [23 empty] | VV | 7
|  | Odkaz na dem. hmot. položky pořadí 3 : 32,67000 |  | 32.67 | [23 empty] | VV | 7
SPU
77 | 979999981R00 | Poplatek za recyklaci, betonu, kusovost do 1600 cm2, skupina 17 01 01 z Katalogu odpadů | t | 16.965 |  | 0 |  | 0 |  | 0 | 21 | 0 | 0 | 0 | 0 | 0 | 801-3 | RTS 25/ I | RTS 25/ I | 0 | 0 |  | Práce | Běžná |  |  |  | POL1_
|  | Odkaz na dem. hmot. položky pořadí 1 : 6,97500 |  | 6.975 | [23 empty] | VV | 7
|  | Odkaz na dem. hmot. položky pořadí 6 : 9,99000 |  | 9.99 | [23 empty] | VV | 7
SPU
78 | 979999995R00 | Poplatek za recyklaci, obalovaného kameniva a asfaltu, kusovost do 1600 cm2, skupina 17 03 02 z Katalogu odpadů | t | 32.56 |  | 0 |  | 0 |  | 0 | 21 | 0 | 0 | 0 | 0 | 0 | 801-3 | RTS 25/ I | RTS 25/ I | 0 | 0 |  | Práce | Běžná |  |  |  | POL1_
|  | 170 302 | [25 empty] | POP
|  | Odkaz na dem. hmot. položky pořadí 4 : 19,14000 |  | 19.14 | [23 empty] | VV | 7
|  | Odkaz na dem. hmot. položky pořadí 5 : 13,42000 |  | 13.42 | [23 empty] | VV | 7
SPU
79 | 979081111R00 | Odvoz suti a vybouraných hmot na skládku do 1 km | t | 130.2898 |  | 0 |  | 0 |  | 0 | 21 | 0 | 0 | 0 | 0 | 0 | 801-3 | RTS 25/ I | RTS 25/ I | 0.49 | 63.84 |  | Přesun suti | Běžná |  |  |  | POL8_
|  | Včetně naložení na dopravní prostředek a složení na skládku, bez poplatku za skládku. | [25 empty] | POP
SPU
80 | 979081121R00 | Odvoz suti a vybouraných hmot na skládku příplatek za každý další 1 km | t | 1172.6082 |  | 0 |  | 0 |  | 0 | 21 | 0 | 0 | 0 | 0 | 0 | 801-3 | RTS 25/ I | RTS 25/ I | 0 | 0 |  | Přesun suti | Běžná |  |  |  | POL8_
SPU
[26 empty] | 12 | 21 | DPH
| Celkem |  |  |  |  | 0 | [19 empty] | 0 | 0 | SUM
JKSO:
| 822.29 | komunikace pozemní ostatní | [25 empty] | JKSO
| m2 | kryt (materiál konstrukce krytu) dlážděný | [25 empty] | JKSOChar
|  | rekonstrukce a modernizace objektu s rozšířením a opravou | [25 empty] | JKSOAkce
END
Note on S6: Jedná se o informaci, zda se jedná o položku, která je do rozpočtu zadána z cenové soustavy RTS, nebo vlastní.
Note on T6: Jedná se o název CÚ, která je zadána u položky rozpočtu

## SO301 001 Pol
Položkový soupis prací a dodávek | [27 empty] | #TypZaznamu#
S: | ZV25-0502 | Chodník pro pěší Kotojedy - Kroměříž | [25 empty] | STA
O: | SO301 | Kanalizace dešťová | [22 empty] | ING |  |  | OBJ
R: | 001 | Kanalizace dešťová - nedotační část | [25 empty] | ROZ
P.č. | Číslo položky | Název položky | MJ | Množství | Cena / MJ | Celkem | Dodávka | Dodávka celk. | Montáž | Montáž celk. | DPH | Cena s DPH | Hmotnost / MJ | Hmotnost celk.(t) | Dem. hmotnost / MJ | Dem. hmotnost celk.(t) | Ceník | Cen. soustava / platnost | Cenová úroveň | Nhod / MJ | Nhod celk. | Dodavatel | Typ položky | Stav položky
Díl: | 1 | Zemní práce |  |  |  | 0 |  | 0 |  | 0 |  | 0 |  | 8.54 |  | 0 |  |  |  |  | 301.51 | [6 empty] | DIL
1 | 115101201R00 | Čerpání vody na dopravní výšku do 10 m s uvažovaným průměrným přítokem do 500 l/min | h | 40 |  | 0 |  | 0 |  | 0 | 21 | 0 | 0 | 0 | 0 | 0 | 800-1 | RTS 25/ I | RTS 25/ I | 0.2 | 8 |  | Práce | Běžná |  |  |  | POL1_1
|  | na vzdálenost od hladiny vody v jímce po výšku roviny proložené osou nejvyššího bodu výtlačného potrubí. Včetně odpadní potrubí v délce do 20 m. | [25 empty] | SPI |  | na vzdálenost od hladiny vody v jímce po výšku roviny proložené osou nejvyššího bodu výtlačného potrubí. Včetně odpadní potrubí v délce do 20 m.
|  | předpoklad, bude fakturováno dle skutečnosti : 40 |  | 40 | [23 empty] | VV | 0
SPU
2 | 115101301R00 | Pohotovost záložní čerpací soupravy na dopravní výšku do 10 m s uvažovaným průměrným přítokem do 500 l/min | den | 21 |  | 0 |  | 0 |  | 0 | 21 | 0 | 0 | 0 | 0 | 0 | 800-1 | RTS 25/ I | RTS 25/ I | 0 | 0 |  | Práce | Běžná |  |  |  | POL1_1
|  | na vzdálenost (výšku) od hladiny vody v jímce po výšku roviny proložené osou nejvyššího bodu výtlačného potrubí. Včetně sacího a výtlačného potrubí, příp. odpadních žlabů, lešení pod čerpadlo a pod potrubí nebo pod odpadní žlaby a záložního zdroje energie. | [25 empty] | SPI |  | na vzdálenost (výšku) od hladiny vody v jímce po výšku roviny proložené osou nejvyššího bodu výtlačného potrubí. Včetně sacího a výtlačného potrubí, příp. odpadních žlabů, lešení pod čerpadlo a pod potrubí nebo pod odpadní žlaby a záložního zdroje energie.
|  | předpoklad, bude fakturováno dle skutečnosti : 21 |  | 21 | [23 empty] | VV | 0
SPU
3 | 131201110R00 | Hloubení nezapažených jam a zářezů do 50 m3, v hornině 3, hloubení strojně | m3 | 8.2776 |  | 0 |  | 0 |  | 0 | 21 | 0 | 0 | 0 | 0 | 0 | 800-1 | RTS 25/ I | RTS 25/ I | 0.27 | 2.23 |  | Práce | Běžná |  |  |  | POL1_
|  | kromě zářezů se šikmými stěnami pro podzemní vedení, s urovnáním dna do předepsaného profilu a spádu, s případným nutným přemístěním ve výkopišti a dále buď s přemístěním výkopku na přilehlém terénu na vzdálenost do 3 m od okraje jámy nebo s naložením na dopravní prostředek, | [25 empty] | SPI |  | kromě zářezů se šikmými stěnami pro podzemní vedení, s urovnáním dna do předepsaného profilu a spádu, s případným nutným přemístěním ve výkopišti a dále buď s přemístěním výkopku na přilehlém terénu na vzdálenost do 3 m od okraje jámy nebo s naložením na dopravní prostředek,
|  | viz situace, technická zpráva a výustní objekt : | [25 empty] | VV | 0
|  | výkop pro zavazovací patku : 3,00*0,60*0,40 |  | 0.72 | [23 empty] | VV | 0
|  | (3,54+0,53)*0,60*0,40*2 |  | 1.9536 | [23 empty] | VV | 0
|  | výkop pro opevnění koryta : (3,54+1,13)*3,00*0,40 |  | 5.604 | [23 empty] | VV | 0
SPU
4 | 131201191R00 | Hloubení nezapažených jam a zářezů příplatek za hloubení v tekoucí vodě, v hornině 3, | m3 | 8.2776 |  | 0 |  | 0 |  | 0 | 21 | 0 | 0 | 0 | 0 | 0 | 800-1 | RTS 25/ I | RTS 25/ I | 0.3107 | 2.57 |  | Práce | Běžná |  |  |  | POL1_
|  | kromě zářezů se šikmými stěnami pro podzemní vedení, s urovnáním dna do předepsaného profilu a spádu, s případným nutným přemístěním ve výkopišti a dále buď s přemístěním výkopku na přilehlém terénu na vzdálenost do 3 m od okraje jámy nebo s naložením na dopravní prostředek, | [25 empty] | SPI |  | kromě zářezů se šikmými stěnami pro podzemní vedení, s urovnáním dna do předepsaného profilu a spádu, s případným nutným přemístěním ve výkopišti a dále buď s přemístěním výkopku na přilehlém terénu na vzdálenost do 3 m od okraje jámy nebo s naložením na dopravní prostředek,
|  | Odkaz na mn. položky pořadí 3 : 8,27760 |  | 8.2776 | [23 empty] | VV | 5
SPU
5 | 131201201R00 | Hloubení zapažených jam a zářezů do 100 m3, v hornině 3, převážně ručně | m3 | 79.254 |  | 0 |  | 0 |  | 0 | 21 | 0 | 0 | 0 | 0 | 0 | 800-1 | RTS 25/ I | RTS 25/ I | 2.25 | 178.32 |  | Práce | Běžná |  |  |  | POL1_
|  | s urovnáním dna do předepsaného profilu a spádu, s případně nutným přemístěním výkopku ve výkopišti a dále buď s přemístěním výkopku na přilehlém terénu na vzdálenost do 3 m od kraje jámy nebo s naložením na dopravní prostředek | [25 empty] | SPI |  | s urovnáním dna do předepsaného profilu a spádu, s případně nutným přemístěním výkopku ve výkopišti a dále buď s přemístěním výkopku na přilehlém terénu na vzdálenost do 3 m od kraje jámy nebo s naložením na dopravní prostředek
|  | viz situace, podélný profil a technická zpráva : | [25 empty] | VV | 0
|  | retenční nádrž : 4,20*10,20*1,85 |  | 79.254 | [23 empty] | VV | 0
SPU
6 | 131201209R00 | Hloubení zapažených jam a zářezů příplatek za lepivost, v hornině 3, | m3 | 79.254 |  | 0 |  | 0 |  | 0 | 21 | 0 | 0 | 0 | 0 | 0 | 800-1 | RTS 25/ I | RTS 25/ I | 0.107 | 8.48 |  | Práce | Běžná |  |  |  | POL1_
|  | s urovnáním dna do předepsaného profilu a spádu, s případně nutným přemístěním výkopku ve výkopišti a dále buď s přemístěním výkopku na přilehlém terénu na vzdálenost do 3 m od kraje jámy nebo s naložením na dopravní prostředek | [25 empty] | SPI |  | s urovnáním dna do předepsaného profilu a spádu, s případně nutným přemístěním výkopku ve výkopišti a dále buď s přemístěním výkopku na přilehlém terénu na vzdálenost do 3 m od kraje jámy nebo s naložením na dopravní prostředek
|  | Odkaz na mn. položky pořadí 5 : 79,25400 |  | 79.254 | [23 empty] | VV | 5
SPU
7 | 132201210R00 | Hloubení rýh šířky přes 60 do 200 cm do 50 m3, v hornině 3, hloubení strojně | m3 | 8.855 |  | 0 |  | 0 |  | 0 | 21 | 0 | 0 | 0 | 0 | 0 | 800-1 | RTS 25/ I | RTS 25/ I | 0.37 | 3.28 |  | Práce | Běžná |  |  |  | POL1_1
|  | zapažených i nezapažených, s urovnáním dna do předepsaného profilu a spádu, s případně nutným přehozením výkopku na vzdálenost do 3 m ve výkopišti, s přehozením výkopku na přilehlém terénu na vzdálenost do 5 m od podélné osy rýhy nebo s naložením výkopku na dopravní prostředek. | [25 empty] | SPI |  | zapažených i nezapažených, s urovnáním dna do předepsaného profilu a spádu, s případně nutným přehozením výkopku na vzdálenost do 3 m ve výkopišti, s přehozením výkopku na přilehlém terénu na vzdálenost do 5 m od podélné osy rýhy nebo s naložením výkopku na dopravní prostředek.
|  | výkop rýhy - viz podélný profil : | [25 empty] | VV | 0
|  | "KD" : 7,70*((0,71+1,59)/2)*1,00 |  | 8.855 | [23 empty] | VV | 0
SPU
8 | 132201219R00 | Hloubení rýh šířky přes 60 do 200 cm příplatek za lepivost, v hornině 3, | m3 | 8.855 |  | 0 |  | 0 |  | 0 | 21 | 0 | 0 | 0 | 0 | 0 | 800-1 | RTS 25/ I | RTS 25/ I | 0.084 | 0.74 |  | Práce | Běžná |  |  |  | POL1_1
|  | zapažených i nezapažených, s urovnáním dna do předepsaného profilu a spádu, s případně nutným přehozením výkopku na vzdálenost do 3 m ve výkopišti, s přehozením výkopku na přilehlém terénu na vzdálenost do 5 m od podélné osy rýhy nebo s naložením výkopku na dopravní prostředek. | [25 empty] | SPI |  | zapažených i nezapažených, s urovnáním dna do předepsaného profilu a spádu, s případně nutným přehozením výkopku na vzdálenost do 3 m ve výkopišti, s přehozením výkopku na přilehlém terénu na vzdálenost do 5 m od podélné osy rýhy nebo s naložením výkopku na dopravní prostředek.
|  | Odkaz na mn. položky pořadí 7 : 8,85500 |  | 8.855 | [23 empty] | VV | 5
SPU
9 | 151101101R00 | Zřízení pažení a rozepření stěn rýh příložné pro jakoukoliv mezerovitost, hloubky do 2 m | m2 | 69.14 |  | 0 |  | 0 |  | 0 | 21 | 0 | 0.00099 | 0.07 | 0 | 0 | 800-1 | RTS 25/ I | RTS 25/ I | 0.24 | 16.59 |  | Práce | Běžná |  |  |  | POL1_1
|  | pro podzemní vedení pro všechny šířky rýhy, | [25 empty] | SPI
|  | viz podélný profil a uložení potrubí : | [25 empty] | VV | 0
|  | "KD" : 7,70*((0,71+1,59)/2)*2 |  | 17.71 | [23 empty] | VV | 0
|  | retenční nádrž : (4,20+10,20+3,20+10,20)*1,85 |  | 51.43 | [23 empty] | VV | 0
SPU
10 | 151101111R00 | Odstranění pažení a rozepření rýh příložné , hloubky do 2 m | m2 | 69.14 |  | 0 |  | 0 |  | 0 | 21 | 0 | 0 | 0 | 0 | 0 | 800-1 | RTS 25/ I | RTS 25/ I | 0.07 | 4.84 |  | Práce | Běžná |  |  |  | POL1_1
|  | pro podzemní vedení s uložením materiálu na vzdálenost do 3 m od kraje výkopu, | [25 empty] | SPI
|  | Odkaz na mn. položky pořadí 9 : 69,14000 |  | 69.14 | [23 empty] | VV | 5
SPU
11 | 161101101R00 | Svislé přemístění výkopku z horniny 1 až 4, při hloubce výkopu přes 1 do 2,5 m | m3 | 88.109 |  | 0 |  | 0 |  | 0 | 21 | 0 | 0 | 0 | 0 | 0 | 800-1 | RTS 25/ I | RTS 25/ I | 0.345 | 30.4 |  | Práce | Běžná |  |  |  | POL1_1
|  | bez naložení do dopravní nádoby, ale s vyprázdněním dopravní nádoby na hromadu nebo na dopravní prostředek, | [25 empty] | SPI |  | bez naložení do dopravní nádoby, ale s vyprázdněním dopravní nádoby na hromadu nebo na dopravní prostředek,
|  | dle kategorie započítáno 100 % objemu : | [25 empty] | VV | 0
|  | Odkaz na mn. položky pořadí 5 : 79,25400 |  | 79.254 | [23 empty] | VV | 5
[28 empty] | VV | 0
|  | dle kategorie započítáno 100 % objemu : | [25 empty] | VV | 0
|  | Odkaz na mn. položky pořadí 7 : 8,85500 |  | 8.855 | [23 empty] | VV | 5
SPU
12 | 162701105R00 | Vodorovné přemístění výkopku z horniny 1 až 4, na vzdálenost přes 9 000 do 10 000 m | m3 | 42.5576 |  | 0 |  | 0 |  | 0 | 21 | 0 | 0 | 0 | 0 | 0 | 800-1 | RTS 25/ I | RTS 25/ I | 0.01 | 0.43 |  | Práce | Běžná |  |  |  | POL1_1
|  | po suchu, bez naložení výkopku, avšak se složením bez rozhrnutí, zpáteční cesta vozidla. | [25 empty] | SPI
|  | Odkaz na mn. položky pořadí 5 : 79,25400 |  | 79.254 | [23 empty] | VV | 5
|  | Odkaz na mn. položky pořadí 7 : 8,85500 |  | 8.855 | [23 empty] | VV | 5
|  | Odkaz na mn. položky pořadí 3 : 8,27760 |  | 8.2776 | [23 empty] | VV | 5
[28 empty] | VV | 0
|  | -zásyp : | [25 empty] | VV | 0
|  | Odkaz na mn. položky pořadí 15 : 53,82900*-1 |  | -53.829 | [23 empty] | VV | 5
SPU
13 | 167101101R00 | Nakládání, skládání, překládání neulehlého výkopku nakládání výkopku do 100 m3, z horniny 1 až 4 | m3 | 42.5576 |  | 0 |  | 0 |  | 0 | 21 | 0 | 0 | 0 | 0 | 0 | 800-1 | RTS 25/ I | RTS 25/ I | 0.652 | 27.75 |  | Práce | Běžná |  |  |  | POL1_1
|  | Odkaz na mn. položky pořadí 12 : 42,55760 |  | 42.5576 | [23 empty] | VV | 5
SPU
14 | 171201201R00 | Uložení sypaniny na dočasnou skládku tak, že na 1 m2 plochy připadá přes 2 m3 výkopku nebo ornice | m3 | 42.5576 |  | 0 |  | 0 |  | 0 | 21 | 0 | 0 | 0 | 0 | 0 | 800-1 | RTS 25/ I | RTS 25/ I | 0.009 | 0.38 |  | Práce | Běžná |  |  |  | POL1_1
|  | Odkaz na mn. položky pořadí 12 : 42,55760 |  | 42.5576 | [23 empty] | VV | 5
SPU
15 | 174101101R00 | Zásyp sypaninou se zhutněním jam, šachet, rýh nebo kolem objektů v těchto vykopávkách | m3 | 53.829 |  | 0 |  | 0 |  | 0 | 21 | 0 | 0 | 0 | 0 | 0 | 800-1 | RTS 25/ I | RTS 25/ I | 0.2 | 10.77 |  | Práce | Běžná |  |  |  | POL1_1
|  | z jakékoliv horniny s uložením výkopku po vrstvách, | [25 empty] | SPI
|  | včetně strojního přemístění materiálu pro zásyp ze vzdálenosti do 10 m od okraje zásypu | [25 empty] | POP
|  | Odkaz na mn. položky pořadí 7 : 8,85500 |  | 8.855 | [23 empty] | VV | 5
|  | Odkaz na mn. položky pořadí 5 : 79,25400 |  | 79.254 | [23 empty] | VV | 5
[28 empty] | VV | 0
|  | - lože pod potrubí : | [25 empty] | VV | 0
|  | Odkaz na mn. položky pořadí 21 : 1,15500*-1 |  | -1.155 | [23 empty] | VV | 5
[28 empty] | VV | 0
|  | - obsyp potrubí : | [25 empty] | VV | 0
|  | Odkaz na mn. položky pořadí 16 : 4,23500*-1 |  | -4.235 | [23 empty] | VV | 5
[28 empty] | VV | 0
|  | - retenční nádrž : -3,00*9,00*1,07 |  | -28.89 | [23 empty] | VV | 0
SPU
16 | 175101101R00 | Obsyp potrubí bez prohození sypaniny, bez dodávky obsypového materiálu | m3 | 4.235 |  | 0 |  | 0 |  | 0 | 21 | 0 | 0 | 0 | 0 | 0 | 800-1 | RTS 25/ I | RTS 25/ I | 1.59 | 6.73 |  | Práce | Běžná |  |  |  | POL1_1
|  | sypaninou z vhodných hornin tř. 1 - 4 nebo materiálem připraveným podél výkopu ve vzdálenosti do 3 m od jeho kraje, pro jakoukoliv hloubku výkopu a jakoukoliv míru zhutnění, | [25 empty] | SPI |  | sypaninou z vhodných hornin tř. 1 - 4 nebo materiálem připraveným podél výkopu ve vzdálenosti do 3 m od jeho kraje, pro jakoukoliv hloubku výkopu a jakoukoliv míru zhutnění,
|  | viz podélný profil a uložení potrubí : | [25 empty] | VV | 0
|  | "KD" : 7,70*0,55*1,00 |  | 4.235 | [23 empty] | VV | 0
SPU
17 | 199000002R00 | Poplatky za skládku horniny 1- 4, skupina 17 05 04 z Katalogu odpadů | m3 | 42.5576 |  | 0 |  | 0 |  | 0 | 21 | 0 | 0 | 0 | 0 | 0 | 800-1 | RTS 25/ I | RTS 25/ I | 0 | 0 |  | Práce | Běžná |  |  |  | POL1_1
|  | Odkaz na mn. položky pořadí 12 : 42,55760 |  | 42.5576 | [23 empty] | VV | 5
SPU
18 | 583320881R | Kamenivo nestanovené těžené; frakce 0,0 až 8,0 mm; typ: tříděný | t | 8.47 |  | 0 |  | 0 |  | 0 | 21 | 0 | 1 | 8.47 | 0 | 0 | SPCM | RTS 25/ I | RTS 25/ I | 0 | 0 |  | Specifikace | Běžná |  |  |  | POL3_1
|  | Viz podélný profil a uložení potrubí : | [25 empty] | VV | 0
|  | obsyp potrubí : | [25 empty] | VV | 0
|  | Odkaz na mn. položky pořadí 16 : 4,23500*2 |  | 8.47 | [23 empty] | VV | 5
SPU
Díl: | 2 | Základy a zvláštní zakládání |  |  |  | 0 |  | 0 |  | 0 |  | 0 |  | 3.36 |  | 0 |  |  |  |  | 0 | [6 empty] | DIL
19 | 212810010RAC | Trativody z flexibilních trubek lože ze štěrkopísku a obsyp z drceného kameniva, d 100 mm, Kamenivo stanovené přírodní; drcené; 16/32; OH = 3,04 Mg/m3; amfibolit | m | 7.7 |  | 0 |  | 0 |  | 0 | 21 | 0 | 0.43651 | 3.36 | 0 | 0 | AP-HSV | RTS 25/ I | RTS 25/ I | 0 | 0 |  | Agregovaná položka | Běžná |  |  |  | POL2_1
|  | Lože pro trativody, položení trubek, obsyp potrubí sypaninou z vhodných hornin, nebo materiálem připraveným podél výkopu ve vzdálenosti do 3 m od jeho kraje. Bez výkopu rýhy. | [25 empty] | SPI |  | Lože pro trativody, položení trubek, obsyp potrubí sypaninou z vhodných hornin, nebo materiálem připraveným podél výkopu ve vzdálenosti do 3 m od jeho kraje. Bez výkopu rýhy.
|  | Viz situace, podélný profil a uložení potrubí : | [25 empty] | VV | 0
|  | "KD" : 7,70 |  | 7.7 | [23 empty] | VV | 0
SPU
Díl: | 4 | Vodorovné konstrukce |  |  |  | 0 |  | 0 |  | 0 |  | 0 |  | 44.02 |  | 0 |  |  |  |  | 40.51 | [6 empty] | DIL
20 | 451572111R00 | Lože pod potrubí, stoky a drobné objekty z kameniva drobného těženého 0÷4 mm | m3 | 0.81 |  | 0 |  | 0 |  | 0 | 21 | 0 | 1.8908 | 1.53 | 0 | 0 | 827-1 | RTS 25/ I | RTS 25/ I | 1.7 | 1.38 |  | Práce | Běžná |  |  |  | POL1_1
|  | v otevřeném výkopu, | [25 empty] | SPI
|  | viz retenční nádrž : 3,00*9,00*0,03 |  | 0.81 | [23 empty] | VV | 0
SPU
21 | 451573111R00 | Lože pod potrubí, stoky a drobné objekty z písku a štěrkopísku do 65 mm | m3 | 1.155 |  | 0 |  | 0 |  | 0 | 21 | 0 | 1.891 | 2.18 | 0 | 0 | 827-1 | RTS 25/ I | RTS 25/ I | 1.32 | 1.52 |  | Práce | Běžná |  |  |  | POL1_1
|  | v otevřeném výkopu, | [25 empty] | SPI
|  | viz podélný profil a uložení potrubí : | [25 empty] | VV | 0
|  | "KD" : 7,70*0,15*1,00 |  | 1.155 | [23 empty] | VV | 0
SPU
22 | 451575111R00 | Podkladní vrstva tl. do 25 cm ze štěrkopísku | m3 | 3.99 |  | 0 |  | 0 |  | 0 | 21 | 0 | 2.088 | 8.33 | 0 | 0 |  | RTS 25/ I | RTS 25/ I | 1.03 | 4.11 |  | Práce | Běžná |  |  |  | POL1_
|  | viz retenční nádrž : | [25 empty] | VV | 0
|  | štěrkový násyp pod RN : 3,50*9,50*0,12 |  | 3.99 | [23 empty] | VV | 0
SPU
23 | 452311161R00 | Podkladní a zajišťovací konstrukce z betonu desky pod potrubí, stoky a drobné objekty , z betonu prostého třídy C 25/30 | m3 | 4.794 |  | 0 |  | 0 |  | 0 | 21 | 0 | 2.5 | 11.99 | 0 | 0 | 827-1 | RTS 25/ I | RTS 25/ I | 1.45 | 6.95 |  | Práce | Běžná |  |  |  | POL1_
|  | z cementu portlandského nebo struskoportlandského, v otevřeném výkopu, | [25 empty] | SPI
|  | viz retenční nádrž : | [25 empty] | VV | 0
|  | podkladní beton pod RN : 3,40*9,40*0,15 |  | 4.794 | [23 empty] | VV | 0
SPU
24 | 463212121R00 | Rovnanina z lomového kamene vyplnění spár a dutin těženým kamenivem, | m3 | 8.2776 |  | 0 |  | 0 |  | 0 | 21 | 0 | 2.4149 | 19.99 | 0 | 0 | 832-1 | RTS 25/ I | RTS 25/ I | 2.43 | 20.11 |  | Práce | Běžná |  |  |  | POL1_
|  | upraveného, tříděného, jakékoliv tloušťky rovnaniny | [25 empty] | SPI
|  | viz situace, technická zpráva a výustní objekt : | [25 empty] | VV | 0
|  | zavazovací patka : 3,00*0,60*0,40 |  | 0.72 | [23 empty] | VV | 0
|  | (3,54+0,53)*0,60*0,40*2 |  | 1.9536 | [23 empty] | VV | 0
|  | opevnění koryta : (3,54+1,13)*3,00*0,40 |  | 5.604 | [23 empty] | VV | 0
SPU
25 | 463212191R00 | Rovnanina z lomového kamene , příplatek za vypracování líce rovnaniny z lomového kameniva | m2 | 14.01 |  | 0 |  | 0 |  | 0 | 21 | 0 | 0 | 0 | 0 | 0 | 832-1 | RTS 25/ I | RTS 25/ I | 0.46 | 6.44 |  | Práce | Běžná |  |  |  | POL1_
|  | upraveného, tříděného, jakékoliv tloušťky rovnaniny | [25 empty] | SPI
|  | viz situace, technická zpráva a výustní objekt : | [25 empty] | VV | 0
|  | opevnění koryta : (3,54+1,13)*3,00 |  | 14.01 | [23 empty] | VV | 0
SPU
Díl: | 8 | Trubní vedení |  |  |  | 0 |  | 0 |  | 0 |  | 0 |  | 32.72 |  | 0 |  |  |  |  | 36.65 | [6 empty] | DIL
26 | 871373121R00 | Montáž potrubí z trub z plastů těsněných gumovým kroužkem DN 300 mm | m | 9.064 |  | 0 |  | 0 |  | 0 | 21 | 0 | 1e-05 | 0 | 0 | 0 | 827-1 | RTS 25/ I | RTS 25/ I | 0.1 | 0.91 |  | Práce | Běžná |  |  |  | POL1_0
|  | v otevřeném výkopu ve sklonu do 20 %, | [25 empty] | SPI
|  | viz situace, podélný profil a technická zpráva : | [25 empty] | VV | 0
|  | "KD" DN250 : (7,70+1,10)*1,03 |  | 9.064 | [23 empty] | VV | 0
SPU
27 | 892585111R00 | Zkoušky těsnosti kanalizačního potrubí zabezpečení konců a zkouška vzduchem kanalizačního potrubí do DN 300 mm | úsek | 2 |  | 0 |  | 0 |  | 0 | 21 | 0 | 0.00013 | 0 | 0 | 0 | 827-1 | RTS 25/ I | RTS 25/ I | 7.5 | 15 |  | Práce | Běžná |  |  |  | POL1_1
|  | vodou nebo vzduchem, | [25 empty] | SPI
|  | viz situace a podélný profil : | [25 empty] | VV | 0
|  | DN 250 : 2 |  | 2 | [23 empty] | VV | 0
SPU
28 | 892855115R00 | Kamerové prohlídky potrubí do 500 m | m | 8.8 |  | 0 |  | 0 |  | 0 | 21 | 0 | 0 | 0 | 0 | 0 | 827-1 | RTS 25/ I | RTS 25/ I | 0.04 | 0.35 |  | Práce | Běžná |  |  |  | POL1_1
|  | viz situace, podélný profil a technická zpráva : | [25 empty] | VV | 0
|  | "KD" DN250 : 7,70+1,10 |  | 8.8 | [23 empty] | VV | 0
SPU
29 | 894423116R00 | Osazení betonových dílců pro šachty podle DIN 4034 šachtového dna, o hmotnosti do 7 t | kus | 4 |  | 0 |  | 0 |  | 0 | 21 | 0 | 0 | 0 | 0 | 0 | 827-1 | RTS 25/ I | RTS 25/ I | 4.252 | 17.01 |  | Práce | Běžná |  |  |  | POL1_
|  | na kroužek, | [25 empty] | SPI
|  | viz retenční nádrž : 2+2 |  | 4 | [23 empty] | VV | 0
SPU
30 | 899104111R00 | Osazení poklopů litinových a ocelových o hmotnost jednotlivě přes 150 kg | kus | 2 |  | 0 |  | 0 |  | 0 | 21 | 0 | 0.00702 | 0.01 | 0 | 0 | 827-1 | RTS 25/ I | RTS 25/ I | 1.69 | 3.38 |  | Práce | Běžná |  |  |  | POL1_1
|  | viz revizní šachta : 2 |  | 2 | [23 empty] | VV | 0
SPU
31 | nc01 | Betonová nádrž 10 m3, 2800/4300/870 | kus | 2 |  | 0 |  | 0 |  | 0 | 21 | 0 | 8 | 16 | 0 | 0 |  | Vlastní | Indiv | 0 | 0 |  | Agregovaná položka | Běžná |  |  |  | POL2_
|  | Betonová nádrž 10 m3 včetně propojení a izolovaných prostupů. | [25 empty] | POP
|  | viz retenční nádrž : 1+1 |  | 2 | [23 empty] | VV | 0
SPU
32 | nc02 | Zákrytová deska dvoudílná 2800/2150/200 + 2800/2150/200 | kus | 2 |  | 0 |  | 0 |  | 0 | 21 | 0 | 8 | 16 | 0 | 0 |  | Vlastní | Indiv | 0 | 0 |  | Agregovaná položka | Běžná |  |  |  | POL2_
|  | viz retenční nádrž : 1+1 |  | 2 | [23 empty] | VV | 0
SPU
33 | nc03 | Zřízení vřetenového šoupátka s rovným prahem | kompl | 1 |  | 0 |  | 0 |  | 0 | 21 | 0 | 0 | 0 | 0 | 0 |  | Vlastní | Indiv | 0 | 0 |  | Agregovaná položka | Běžná |  |  |  | POL2_
|  | Položka obsahuje dodávku a osazení vřetenového šoupátka s rovným prahem. | [25 empty] | POP
|  | viz technická zpráva, situace a retenční nádrž : 1 |  | 1 | [23 empty] | VV | 0
SPU
34 | 286111923R | Trubka plastová pro venkovní kanalizaci spoj: hrdlový; potrubí: vícevrstvé; skladba: PVC-U - PVC-U - PVC-U; povrch: hladký; DN/OD = 250; de = 250,0 mm; tl. stěny = 8,2 mm; l = 6 000 mm; SN 12 | kus | 2 |  | 0 |  | 0 |  | 0 | 21 | 0 | 0.0492 | 0.1 | 0 | 0 | SPCM | RTS 25/ I | RTS 25/ I | 0 | 0 |  | Specifikace | Běžná |  |  |  | POL3_
|  | Viz položka montáže potrubí DN 250 včetně ztratného, zaokrouhleno na celé kusy : 2 |  | 2 | [23 empty] | VV | 0
SPU
35 | 55244415R | Poklop šachtový materiál: litina; odvětrávací se samonivelačním rámem; vnější d = 850 mm; rozměr otvoru: 600; v = 190 mm; zatížení: D 400 | kus | 2 |  | 0 |  | 0 |  | 0 | 21 | 0 | 0.091 | 0.18 | 0 | 0 | SPCM | RTS 25/ I | RTS 25/ I | 0 | 0 |  | Specifikace | Běžná |  |  |  | POL3_1
|  | Odkaz na mn. položky pořadí 30 : 2,00000 |  | 2 | [23 empty] | VV | 5
SPU
36 | 59224348.AR | prstenec vyrovnávací šachetní; betonový; TBW; DN = 625,0 mm; h = 80,0 mm; s = 120,00 mm | kus | 8 |  | 0 |  | 0 |  | 0 | 21 | 0 | 0.054 | 0.43 | 0 | 0 | SPCM | RTS 25/ I | RTS 25/ I | 0 | 0 |  | Specifikace | Běžná |  |  |  | POL3_
|  | viz retenční nádrž : 8 |  | 8 | [23 empty] | VV | 0
SPU
Díl: | 95 | Dokončovací konstrukce na pozemních stavbách |  |  |  | 0 |  | 0 |  | 0 |  | 0 |  | 0.02 |  | 0 |  |  |  |  | 0.78 | [6 empty] | DIL
37 | 953171011R00 | Osazování kov. předmětů - poklopů a stupadel stupadel z betonářské oceli nebo litinových | kus | 6 |  | 0 |  | 0 |  | 0 | 21 | 0 | 0.00188 | 0.01 | 0 | 0 | 801-5 | RTS 25/ I | RTS 25/ I | 0.13 | 0.78 |  | Práce | Běžná |  |  |  | POL1_
|  | viz retenční nádrž : 3+3 |  | 6 | [23 empty] | VV | 0
SPU
38 | 55243786R | stupadlo žebříkové; ocelové; povrch PE HD; š = 330 mm | kus | 6 |  | 0 |  | 0 |  | 0 | 21 | 0 | 0.0015 | 0.01 | 0 | 0 | SPCM | RTS 25/ I | RTS 25/ I | 0 | 0 |  | Specifikace | Běžná |  |  |  | POL3_
|  | Odkaz na mn. položky pořadí 37 : 6,00000 |  | 6 | [23 empty] | VV | 5
SPU
Díl: | 99 | Staveništní přesun hmot |  |  |  | 0 |  | 0 |  | 0 |  | 0 |  | 0 |  | 0 |  |  |  |  | 11.27 | [6 empty] | DIL
39 | 998276101R00 | Přesun hmot pro trubní vedení z trub plastových nebo sklolaminátových v otevřeném výkopu | t | 53.3066 |  | 0 |  | 0 |  | 0 | 21 | 0 | 0 | 0 | 0 | 0 | 827-1 | RTS 25/ I | RTS 25/ I | 0.2115 | 11.27 |  | Přesun hmot | Běžná |  |  |  | POL7_
|  | vodovodu nebo kanalizace ražené nebo hloubené (827 1.1, 827 1.9, 827 2.1, 827 2.9), drobných objektů | [25 empty] | SPI
|  | na vzdálenost 15 m od hrany výkopu nebo od okraje šachty | [25 empty] | POP
SPU
[26 empty] | 12 | 21 | DPH
| Celkem |  |  |  |  | 0 | [19 empty] | 0 | 0 | SUM
JKSO:
| 827.21.A3 | Profil potrubí DN do 300 mm | [25 empty] | JKSO
| 218 m | potrubí z trub z plastických hmot a sklolaminátu | [25 empty] | JKSOChar
|  | novostavba objektu | [25 empty] | JKSOAkce
END
Note on S6: Jedná se o informaci, zda se jedná o položku, která je do rozpočtu zadána z cenové soustavy RTS, nebo vlastní.
Note on T6: Jedná se o název CÚ, která je zadána u položky rozpočtu

## SO301 002 Pol
Položkový soupis prací a dodávek | [27 empty] | #TypZaznamu#
S: | ZV25-0502 | Chodník pro pěší Kotojedy - Kroměříž | [25 empty] | STA
O: | SO301 | Kanalizace dešťová | [22 empty] | ING |  |  | OBJ
R: | 002 | Kanalizace dešťová - dotační část | [25 empty] | ROZ
P.č. | Číslo položky | Název položky | MJ | Množství | Cena / MJ | Celkem | Dodávka | Dodávka celk. | Montáž | Montáž celk. | DPH | Cena s DPH | Hmotnost / MJ | Hmotnost celk.(t) | Dem. hmotnost / MJ | Dem. hmotnost celk.(t) | Ceník | Cen. soustava / platnost | Cenová úroveň | Nhod / MJ | Nhod celk. | Dodavatel | Typ položky | Stav položky
Díl: | 1 | Zemní práce |  |  |  | 0 |  | 0 |  | 0 |  | 0 |  | 218.46 |  | 0 |  |  |  |  | 532.27 | [6 empty] | DIL
1 | 119001421R00 | Dočasné zajištění podzemního potrubí nebo vedení kabelů do 3 kabelů | m | 2 |  | 0 |  | 0 |  | 0 | 21 | 0 | 0.02478 | 0.05 | 0 | 0 | 800-1 | RTS 25/ I | RTS 25/ I | 0.55 | 1.1 |  | Práce | Běžná |  |  |  | POL1_
|  | ve výkopišti ve stavu a poloze, ve kterých byla na začátku zemních prací, a to podepřením, vzepřením nebo vyvěšením, případně s ochranným bedněním, se zřízením a odstraněním zajišťovací konstrukce a včetně opotřebení použitých materiálů, | [25 empty] | SPI |  | ve výkopišti ve stavu a poloze, ve kterých byla na začátku zemních prací, a to podepřením, vzepřením nebo vyvěšením, případně s ochranným bedněním, se zřízením a odstraněním zajišťovací konstrukce a včetně opotřebení použitých materiálů,
|  | viz situace a podélný profil : 2*1 |  | 2 | [23 empty] | VV | 0
SPU
2 | 132201212R00 | Hloubení rýh šířky přes 60 do 200 cm do 1000 m3, v hornině 3, hloubení strojně | m3 | 193.3565 |  | 0 |  | 0 |  | 0 | 21 | 0 | 0 | 0 | 0 | 0 | 800-1 | RTS 25/ I | RTS 25/ I | 0.16 | 30.94 |  | Práce | Běžná |  |  |  | POL1_1
|  | zapažených i nezapažených, s urovnáním dna do předepsaného profilu a spádu, s případně nutným přehozením výkopku na vzdálenost do 3 m ve výkopišti, s přehozením výkopku na přilehlém terénu na vzdálenost do 5 m od podélné osy rýhy nebo s naložením výkopku na dopravní prostředek. | [25 empty] | SPI |  | zapažených i nezapažených, s urovnáním dna do předepsaného profilu a spádu, s případně nutným přehozením výkopku na vzdálenost do 3 m ve výkopišti, s přehozením výkopku na přilehlém terénu na vzdálenost do 5 m od podélné osy rýhy nebo s naložením výkopku na dopravní prostředek.
|  | výkop rýhy - viz podélný profil : | [25 empty] | VV | 0
|  | "KD" : 10,00*((1,00+0,29)/2)*1,00 |  | 6.45 | [23 empty] | VV | 0
|  | (210,20-11,10)*0,85*1,00 |  | 169.235 | [23 empty] | VV | 0
|  | Rozšíření pro objekty : | [25 empty] | VV | 0
|  | RŠ : 2,10*(2,10-1,00)*(0,85*9) |  | 17.6715 | [23 empty] | VV | 0
SPU
3 | 132201219R00 | Hloubení rýh šířky přes 60 do 200 cm příplatek za lepivost, v hornině 3, | m3 | 193.3565 |  | 0 |  | 0 |  | 0 | 21 | 0 | 0 | 0 | 0 | 0 | 800-1 | RTS 25/ I | RTS 25/ I | 0.084 | 16.24 |  | Práce | Běžná |  |  |  | POL1_1
|  | zapažených i nezapažených, s urovnáním dna do předepsaného profilu a spádu, s případně nutným přehozením výkopku na vzdálenost do 3 m ve výkopišti, s přehozením výkopku na přilehlém terénu na vzdálenost do 5 m od podélné osy rýhy nebo s naložením výkopku na dopravní prostředek. | [25 empty] | SPI |  | zapažených i nezapažených, s urovnáním dna do předepsaného profilu a spádu, s případně nutným přehozením výkopku na vzdálenost do 3 m ve výkopišti, s přehozením výkopku na přilehlém terénu na vzdálenost do 5 m od podélné osy rýhy nebo s naložením výkopku na dopravní prostředek.
|  | Odkaz na mn. položky pořadí 2 : 193,35650 |  | 193.3565 | [23 empty] | VV | 5
SPU
4 | 151101101R00 | Zřízení pažení a rozepření stěn rýh příložné pro jakoukoliv mezerovitost, hloubky do 2 m | m2 | 351.37 |  | 0 |  | 0 |  | 0 | 21 | 0 | 0.00099 | 0.35 | 0 | 0 | 800-1 | RTS 25/ I | RTS 25/ I | 0.24 | 84.33 |  | Práce | Běžná |  |  |  | POL1_1
|  | pro podzemní vedení pro všechny šířky rýhy, | [25 empty] | SPI
|  | viz podélný profil a uložení potrubí : | [25 empty] | VV | 0
|  | "KD" : 10,00*((1,00+0,29)/2)*2 |  | 12.9 | [23 empty] | VV | 0
|  | (210,20-11,10)*0,85*2 |  | 338.47 | [23 empty] | VV | 0
SPU
5 | 151101111R00 | Odstranění pažení a rozepření rýh příložné , hloubky do 2 m | m2 | 351.37 |  | 0 |  | 0 |  | 0 | 21 | 0 | 0 | 0 | 0 | 0 | 800-1 | RTS 25/ I | RTS 25/ I | 0.07 | 24.6 |  | Práce | Běžná |  |  |  | POL1_1
|  | pro podzemní vedení s uložením materiálu na vzdálenost do 3 m od kraje výkopu, | [25 empty] | SPI
|  | Odkaz na mn. položky pořadí 4 : 351,37000 |  | 351.37 | [23 empty] | VV | 5
SPU
6 | 161101101R00 | Svislé přemístění výkopku z horniny 1 až 4, při hloubce výkopu přes 1 do 2,5 m | m3 | 96.6783 |  | 0 |  | 0 |  | 0 | 21 | 0 | 0 | 0 | 0 | 0 | 800-1 | RTS 25/ I | RTS 25/ I | 0.35 | 33.84 |  | Práce | Běžná |  |  |  | POL1_1
|  | bez naložení do dopravní nádoby, ale s vyprázdněním dopravní nádoby na hromadu nebo na dopravní prostředek, | [25 empty] | SPI |  | bez naložení do dopravní nádoby, ale s vyprázdněním dopravní nádoby na hromadu nebo na dopravní prostředek,
|  | dle kategorie započítáno 50 % objemu : | [25 empty] | VV | 0
|  | Odkaz na mn. položky pořadí 2 : 193,35650*0,5 |  | 96.6783 | [23 empty] | VV | 5
SPU
7 | 162701105R00 | Vodorovné přemístění výkopku z horniny 1 až 4, na vzdálenost přes 9 000 do 10 000 m | m3 | 237.1393 |  | 0 |  | 0 |  | 0 | 21 | 0 | 0 | 0 | 0 | 0 | 800-1 | RTS 25/ I | RTS 25/ I | 0.01 | 2.37 |  | Práce | Běžná |  |  |  | POL1_1
|  | po suchu, bez naložení výkopku, avšak se složením bez rozhrnutí, zpáteční cesta vozidla. | [25 empty] | SPI
|  | Hodnota z bývalého odkazu. : 79,254 |  | 79.254 | [23 empty] | VV | 0
|  | Odkaz na mn. položky pořadí 2 : 193,35650 |  | 193.3565 | [23 empty] | VV | 5
|  | Hodnota z bývalého odkazu. : 8,2776 |  | 8.2776 | [23 empty] | VV | 0
[28 empty] | VV | 0
|  | -zásyp : | [25 empty] | VV | 0
|  | Odkaz na mn. položky pořadí 10 : 43,74879*-1 |  | -43.7488 | [23 empty] | VV | 5
SPU
8 | 167101101R00 | Nakládání, skládání, překládání neulehlého výkopku nakládání výkopku do 100 m3, z horniny 1 až 4 | m3 | 237.1393 |  | 0 |  | 0 |  | 0 | 21 | 0 | 0 | 0 | 0 | 0 | 800-1 | RTS 25/ I | RTS 25/ I | 0.652 | 154.61 |  | Práce | Běžná |  |  |  | POL1_1
|  | Odkaz na mn. položky pořadí 7 : 237,13931 |  | 237.1393 | [23 empty] | VV | 5
SPU
9 | 171201201R00 | Uložení sypaniny na dočasnou skládku tak, že na 1 m2 plochy připadá přes 2 m3 výkopku nebo ornice | m3 | 237.1393 |  | 0 |  | 0 |  | 0 | 21 | 0 | 0 | 0 | 0 | 0 | 800-1 | RTS 25/ I | RTS 25/ I | 0.009 | 2.13 |  | Práce | Běžná |  |  |  | POL1_1
|  | Odkaz na mn. položky pořadí 7 : 237,13931 |  | 237.1393 | [23 empty] | VV | 5
SPU
10 | 174101101R00 | Zásyp sypaninou se zhutněním jam, šachet, rýh nebo kolem objektů v těchto vykopávkách | m3 | 43.7488 |  | 0 |  | 0 |  | 0 | 21 | 0 | 0 | 0 | 0 | 0 | 800-1 | RTS 25/ I | RTS 25/ I | 0.2 | 8.75 |  | Práce | Běžná |  |  |  | POL1_1
|  | z jakékoliv horniny s uložením výkopku po vrstvách, | [25 empty] | SPI
|  | včetně strojního přemístění materiálu pro zásyp ze vzdálenosti do 10 m od okraje zásypu | [25 empty] | POP
|  | Odkaz na mn. položky pořadí 2 : 193,35650 |  | 193.3565 | [23 empty] | VV | 5
[28 empty] | VV | 0
|  | - lože pod potrubí : | [25 empty] | VV | 0
|  | Odkaz na mn. položky pořadí 14 : 37,31850*-1 |  | -37.3185 | [23 empty] | VV | 5
[28 empty] | VV | 0
|  | - obsyp potrubí : | [25 empty] | VV | 0
|  | Odkaz na mn. položky pořadí 11 : 109,03027*-1 |  | -109.0303 | [23 empty] | VV | 5
[28 empty] | VV | 0
|  | - revizní šachty : -3,14*0,62*0,62*(0,30*9) |  | -3.2589 | [23 empty] | VV | 0
SPU
11 | 175101101R00 | Obsyp potrubí bez prohození sypaniny, bez dodávky obsypového materiálu | m3 | 109.0303 |  | 0 |  | 0 |  | 0 | 21 | 0 | 0 | 0 | 0 | 0 | 800-1 | RTS 25/ I | RTS 25/ I | 1.59 | 173.36 |  | Práce | Běžná |  |  |  | POL1_1
|  | sypaninou z vhodných hornin tř. 1 - 4 nebo materiálem připraveným podél výkopu ve vzdálenosti do 3 m od jeho kraje, pro jakoukoliv hloubku výkopu a jakoukoliv míru zhutnění, | [25 empty] | SPI |  | sypaninou z vhodných hornin tř. 1 - 4 nebo materiálem připraveným podél výkopu ve vzdálenosti do 3 m od jeho kraje, pro jakoukoliv hloubku výkopu a jakoukoliv míru zhutnění,
|  | viz podélný profil a uložení potrubí : | [25 empty] | VV | 0
|  | "KD" DN 250 : 209,10*0,55*1,00 |  | 115.005 | [23 empty] | VV | 0
[28 empty] | VV | 0
|  | - revizní šachty : -3,14*0,62*0,62*(0,55*9) |  | -5.9747 | [23 empty] | VV | 0
SPU
12 | 199000002R00 | Poplatky za skládku horniny 1- 4, skupina 17 05 04 z Katalogu odpadů | m3 | 237.1393 |  | 0 |  | 0 |  | 0 | 21 | 0 | 0 | 0 | 0 | 0 | 800-1 | RTS 25/ I | RTS 25/ I | 0 | 0 |  | Práce | Běžná |  |  |  | POL1_1
|  | Odkaz na mn. položky pořadí 7 : 237,13931 |  | 237.1393 | [23 empty] | VV | 5
SPU
13 | 583320881R | Kamenivo nestanovené těžené; frakce 0,0 až 8,0 mm; typ: tříděný | t | 218.0605 |  | 0 |  | 0 |  | 0 | 21 | 0 | 1 | 218.06 | 0 | 0 | SPCM | RTS 25/ I | RTS 25/ I | 0 | 0 |  | Specifikace | Běžná |  |  |  | POL3_1
|  | Viz podélný profil a uložení potrubí : | [25 empty] | VV | 0
|  | obsyp potrubí : | [25 empty] | VV | 0
|  | Odkaz na mn. položky pořadí 11 : 109,03027*2 |  | 218.0605 | [23 empty] | VV | 5
SPU
Díl: | 4 | Vodorovné konstrukce |  |  |  | 0 |  | 0 |  | 0 |  | 0 |  | 70.57 |  | 0 |  |  |  |  | 49.26 | [6 empty] | DIL
14 | 451573111R00 | Lože pod potrubí, stoky a drobné objekty z písku a štěrkopísku do 65 mm | m3 | 37.3185 |  | 0 |  | 0 |  | 0 | 21 | 0 | 1.891 | 70.57 | 0 | 0 | 827-1 | RTS 25/ I | RTS 25/ I | 1.32 | 49.26 |  | Práce | Běžná |  |  |  | POL1_1
|  | v otevřeném výkopu, | [25 empty] | SPI
|  | viz podélný profil a uložení potrubí : | [25 empty] | VV | 0
|  | štěrkopískové lože pod šachty : 2,10*2,10*0,15*9 |  | 5.9535 | [23 empty] | VV | 0
|  | štěrkopískové lože pod potrubí : | [25 empty] | VV | 0
|  | "KD" DN 250 : 209,10*0,15*1,00 |  | 31.365 | [23 empty] | VV | 0
SPU
Díl: | 8 | Trubní vedení |  |  |  | 0 |  | 0 |  | 0 |  | 0 |  | 42.5 |  | 0 |  |  |  |  | 311.1 | [6 empty] | DIL
15 | 831263195R00 | Montáž potrubí z trub kameninových těsněných pryžovými kroužky příplatky k ceně za zřízení kanalizační přípojky, DN od 100 do 300 mm | kus | 8 |  | 0 |  | 0 |  | 0 | 21 | 0 | 0.07335 | 0.59 | 0 | 0 | 827-1 | RTS 25/ I | RTS 25/ I | 1.56 | 12.48 |  | Práce | Běžná |  |  |  | POL1_1
|  | pro splaškovou kanalizaci v otevřeném výkopu ve sklonu do 20 %, | [25 empty] | SPI
|  | viz situace, podélný profil a technická zpráva : 8 |  | 8 | [23 empty] | VV | 0
SPU
16 | 871373121R00 | Montáž potrubí z trub z plastů těsněných gumovým kroužkem DN 300 mm | m | 215.373 |  | 0 |  | 0 |  | 0 | 21 | 0 | 1e-05 | 0 | 0 | 0 | 827-1 | RTS 25/ I | RTS 25/ I | 0.1 | 21.54 |  | Práce | Běžná |  |  |  | POL1_0
|  | v otevřeném výkopu ve sklonu do 20 %, | [25 empty] | SPI
|  | viz situace, podélný profil a technická zpráva : | [25 empty] | VV | 0
|  | "KD" DN250 : 209,10*1,03 |  | 215.373 | [23 empty] | VV | 0
SPU
17 | 877363121R00 | Montáž tvarovek na potrubí z trub z plastů těsněných gumovým kroužkem odbočných DN 250 mm | kus | 5 |  | 0 |  | 0 |  | 0 | 21 | 0 | 4e-05 | 0 | 0 | 0 | 827-1 | RTS 25/ I | RTS 25/ I | 0.38 | 1.9 |  | Práce | Běžná |  |  |  | POL1_1
|  | v otevřeném výkopu, | [25 empty] | SPI
|  | viz situace a podélný profil : 5 |  | 5 | [23 empty] | VV | 0
SPU
18 | 892585111R00 | Zkoušky těsnosti kanalizačního potrubí zabezpečení konců a zkouška vzduchem kanalizačního potrubí do DN 300 mm | úsek | 8 |  | 0 |  | 0 |  | 0 | 21 | 0 | 0.00013 | 0 | 0 | 0 | 827-1 | RTS 25/ I | RTS 25/ I | 7.5 | 60 |  | Práce | Běžná |  |  |  | POL1_1
|  | vodou nebo vzduchem, | [25 empty] | SPI
|  | viz situace a podélný profil : | [25 empty] | VV | 0
|  | DN 250 : 8 |  | 8 | [23 empty] | VV | 0
SPU
19 | 892855115R00 | Kamerové prohlídky potrubí do 500 m | m | 209.1 |  | 0 |  | 0 |  | 0 | 21 | 0 | 0 | 0 | 0 | 0 | 827-1 | RTS 25/ I | RTS 25/ I | 0.04 | 8.36 |  | Práce | Běžná |  |  |  | POL1_1
|  | viz situace, podélný profil a technická zpráva : | [25 empty] | VV | 0
|  | DN250 : 209,10 |  | 209.1 | [23 empty] | VV | 0
SPU
20 | 894411121R00 | Zřízení šachet kanalizačních z betonových dílců na potrubí s obložením dna betonem C 25/30 z cementu portlandského nebo struskoportlandského, na potrubí DN přes 200 do 300 mm | kus | 9 |  | 0 |  | 0 |  | 0 | 21 | 0 | 2.209 | 19.88 | 0 | 0 | 827-1 | RTS 25/ I | RTS 25/ I | 21.29 | 191.61 |  | Práce | Běžná |  |  |  | POL1_0
|  | výšky vstupu do 1,5 m, podkladní deska z betonu B5, montáž a dodávka stupadel, | [25 empty] | SPI
|  | viz revizní šachta : | [25 empty] | VV | 0
|  | DN 250 : 9 |  | 9 | [23 empty] | VV | 0
SPU
21 | 899104111R00 | Osazení poklopů litinových a ocelových o hmotnost jednotlivě přes 150 kg | kus | 9 |  | 0 |  | 0 |  | 0 | 21 | 0 | 0.00702 | 0.06 | 0 | 0 | 827-1 | RTS 25/ I | RTS 25/ I | 1.69 | 15.21 |  | Práce | Běžná |  |  |  | POL1_1
|  | viz revizní šachta : 9 |  | 9 | [23 empty] | VV | 0
SPU
22 | nc01 | Příplatek za individuální řešení šachtového dna na stavbě | ks | 2 |  | 0 |  | 0 |  | 0 | 21 | 0 | 0 | 0 | 0 | 0 |  | Vlastní | Indiv | 0 | 0 |  | Agregovaná položka | Běžná |  |  |  | POL2_
|  | viz revizní šachta : 2 |  | 2 | [23 empty] | VV | 0
SPU
23 | 286111923R | Trubka plastová pro venkovní kanalizaci spoj: hrdlový; potrubí: vícevrstvé; skladba: PVC-U - PVC-U - PVC-U; povrch: hladký; DN/OD = 250; de = 250,0 mm; tl. stěny = 8,2 mm; l = 6 000 mm; SN 12 | kus | 36 |  | 0 |  | 0 |  | 0 | 21 | 0 | 0.0492 | 1.77 | 0 | 0 | SPCM | RTS 25/ I | RTS 25/ I | 0 | 0 |  | Specifikace | Běžná |  |  |  | POL3_
|  | Viz položka montáže potrubí DN 250 včetně ztratného, zaokrouhleno na celé kusy : 36 |  | 36 | [23 empty] | VV | 0
SPU
24 | 28651712.AR | Odbočka plastová pro venkovní kanalizaci typ: jednoduchá, redukovaná; spoj: hrdlový; potrubí: jednovrstvé; materiál: PVC-U; povrch: hladký; úhel = 45,0 °; DN = 250; DN3 = 150; SDR 41,0; SN 8 | kus | 5 |  | 0 |  | 0 |  | 0 | 21 | 0 | 0.00367 | 0.02 | 0 | 0 | SPCM | RTS 25/ I | RTS 25/ I | 0 | 0 |  | Specifikace | Běžná |  |  |  | POL3_1
|  | Odkaz na mn. položky pořadí 17 : 5,00000 |  | 5 | [23 empty] | VV | 5
SPU
25 | 55244415R | Poklop šachtový materiál: litina; odvětrávací se samonivelačním rámem; vnější d = 850 mm; rozměr otvoru: 600; v = 190 mm; zatížení: D 400 | kus | 9 |  | 0 |  | 0 |  | 0 | 21 | 0 | 0.091 | 0.82 | 0 | 0 | SPCM | RTS 25/ I | RTS 25/ I | 0 | 0 |  | Specifikace | Běžná |  |  |  | POL3_1
|  | Odkaz na mn. položky pořadí 21 : 9,00000 |  | 9 | [23 empty] | VV | 5
SPU
26 | 59224347.AR | prstenec vyrovnávací šachetní; betonový; TBW; DN = 625,0 mm; h = 60,0 mm; s = 120,00 mm | kus | 1 |  | 0 |  | 0 |  | 0 | 21 | 0 | 0.04 | 0.04 | 0 | 0 | SPCM | RTS 25/ I | RTS 25/ I | 0 | 0 |  | Specifikace | Běžná |  |  |  | POL3_
|  | viz revizní šachta : 1 |  | 1 | [23 empty] | VV | 0
SPU
27 | 59224348.AR | prstenec vyrovnávací šachetní; betonový; TBW; DN = 625,0 mm; h = 80,0 mm; s = 120,00 mm | kus | 3 |  | 0 |  | 0 |  | 0 | 21 | 0 | 0.054 | 0.16 | 0 | 0 | SPCM | RTS 25/ I | RTS 25/ I | 0 | 0 |  | Specifikace | Běžná |  |  |  | POL3_
|  | viz revizní šachta : 3 |  | 3 | [23 empty] | VV | 0
SPU
28 | 59224349.AR | prstenec vyrovnávací šachetní; betonový; TBW; DN = 625,0 mm; h = 100,0 mm; s = 120,00 mm | kus | 1 |  | 0 |  | 0 |  | 0 | 21 | 0 | 0.068 | 0.07 | 0 | 0 | SPCM | RTS 25/ I | RTS 25/ I | 0 | 0 |  | Specifikace | Běžná |  |  |  | POL3_1
|  | viz revizní šachta : 1 |  | 1 | [23 empty] | VV | 0
SPU
29 | 59224349R | prstenec vyrovnávací šachetní; betonový; TBW; DN = 625,0 mm; h = 120,0 mm; s = 120,00 mm | kus | 4 |  | 0 |  | 0 |  | 0 | 21 | 0 | 0.08 | 0.32 | 0 | 0 | SPCM | RTS 25/ I | RTS 25/ I | 0 | 0 |  | Specifikace | Běžná |  |  |  | POL3_
|  | viz revizní šachta : 4 |  | 4 | [23 empty] | VV | 0
SPU
30 | 59224354R | deska zákrytová šachetní železobetonová; TZK; D1 = 1 000 mm; D = 1 240 mm; D vnitřní 625 mm; h = 165 mm | kus | 9 |  | 0 |  | 0 |  | 0 | 21 | 0 | 0.43 | 3.87 | 0 | 0 | SPCM | RTS 25/ I | RTS 25/ I | 0 | 0 |  | Specifikace | Běžná |  |  |  | POL3_
|  | viz revizní šachta : 9 |  | 9 | [23 empty] | VV | 0
SPU
31 | 59224358.AR | skruž železobetonová TBS; DN = 1 000,0 mm; h = 250,0 mm; s = 120,00 mm; počet stupadel 1; ocelové s PE povlakem; beton C 40/50 | kus | 2 |  | 0 |  | 0 |  | 0 | 21 | 0 | 0.25 | 0.5 | 0 | 0 | SPCM | RTS 25/ I | RTS 25/ I | 0 | 0 |  | Specifikace | Běžná |  |  |  | POL3_1
|  | viz revizní šachta : 2 |  | 2 | [23 empty] | VV | 0
SPU
32 | 59224366.AR | dno šachetní přímé; železobeton; TBZ; DN = 1 000,0 mm; D odtoku do 400 mm; h = 600 mm; t = 150 mm; beton C 40/50 | kus | 9 |  | 0 |  | 0 |  | 0 | 21 | 0 | 1.6 | 14.4 | 0 | 0 | SPCM | RTS 25/ I | RTS 25/ I | 0 | 0 |  | Specifikace | Běžná |  |  |  | POL3_1
|  | viz revizní šachta : | [25 empty] | VV | 0
|  | DN 250 : 9 |  | 9 | [23 empty] | VV | 0
SPU
Díl: | 99 | Staveništní přesun hmot |  |  |  | 0 |  | 0 |  | 0 |  | 0 |  | 0 |  | 0 |  |  |  |  | 70.12 | [6 empty] | DIL
33 | 998276101R00 | Přesun hmot pro trubní vedení z trub plastových nebo sklolaminátových v otevřeném výkopu | t | 331.53 |  | 0 |  | 0 |  | 0 | 21 | 0 | 0 | 0 | 0 | 0 | 827-1 | RTS 25/ I | RTS 25/ I | 0.2115 | 70.12 |  | Přesun hmot | Běžná |  |  |  | POL7_
|  | vodovodu nebo kanalizace ražené nebo hloubené (827 1.1, 827 1.9, 827 2.1, 827 2.9), drobných objektů | [25 empty] | SPI
|  | na vzdálenost 15 m od hrany výkopu nebo od okraje šachty | [25 empty] | POP
SPU
[26 empty] | 12 | 21 | DPH
| Celkem |  |  |  |  | 0 | [19 empty] | 0 | 0 | SUM
JKSO:
| 827.21.A3 | Profil potrubí DN do 300 mm | [25 empty] | JKSO
| 218 m | potrubí z trub z plastických hmot a sklolaminátu | [25 empty] | JKSOChar
|  | novostavba objektu | [25 empty] | JKSOAkce
END
Note on S6: Jedná se o informaci, zda se jedná o položku, která je do rozpočtu zadána z cenové soustavy RTS, nebo vlastní.
Note on T6: Jedná se o název CÚ, která je zadána u položky rozpočtu