## List 1
Příloha č. X zadávacích podmínek na nákup vozidel - technická specifikace
Nákup elektromobilu pro Městskou policii Kroměříž
| Název parametru | Požadovaný parametr | Nabízný parametr
Kategorie vozidla | Kategorie vozidla N1 | ANO/NE
Motor | Elektromotor | ANO/NE
| Výkon motoru | min. 150 kW
| Synchronní motory s permanentními magnety | ANO/NE
| Pohon náprav | Přední
Baterie | Typ - lithium-železo-fosfát (LFP) | ANO/NE
| Kapacita | min. 70 kWh
| Dojezd WLTP | min. 450 Km
| Nabíjení AC - palubní nabíječka min 11kW | ANO/NE
| Nabíjení DC - min 100kW | ANO/NE
| Záruka na baterii | min. 8 let nebo 800 000 km
Karoserie, interiér | Počet míst k sezení min | 4
| Počet dveří | 5
| Světlá výška vozidla | min. 165 mm
| Objem zavazadlového prostoru | min. 800 l
| Barva karoserie vozidla (polep) | Bílá
| Barva interiéru a sedadel | tmavá
| Airbagy | min. 6 ks
| Výškově seřiditelné sedadlo řidiče | ANO/NE
| Tovární záruka min. 6let nebo 150 000 Km | ANO/NE
| Dělené a sklopné zadní opěradlo | ANO/NE
| Výškově seřiditelný volant | ANO/NE
Výbava vozidla | ABS, ASR, ESP-ESC, ARP, nebo obdobný elektronický bezpečnostní systém | ANO/NE
| Funkce V2L s výkonem min 2,5 kW | ANO/NE
| Povinná výbava (trojúhelník, autolékárnička, 5x reflexní vesta) | ANO/NE
| Autorádio včetně reproduktorů, Handsfree, Bluetooth, USB - min 1 ks, LCD digitální panel min 10" | ANO/NE
| Automatická klimatizace | ANO/NE
| Tepelné čerpadlo | ANO/NE
| LED světlomety | ANO/NE
| Dešťový a světelný senzor | ANO/NE
| Parkovací senzory zadní | ANO/NE
| Elektricky ovládaná okna řidiče a spolujezdce | ANO/NE
| Pryžové koberečky (přední i zadní) | ANO/NE
| Vestavba na uložení výbavy a transport drobné odchycené zvěře | ANO/NE
Výstražné světelné a zvukové zařízení | 1 ks výstražné světelné soupravy modré barvy v LED Lineární technologii s čirým provedením krytu umístěné na střeše vozidla | ANO/NE
| Homologace EHK 65 TB2 a EHK 10 | ANO/NE
| Výška soupravy max 75 mm. | ANO/NE
| Šířka soupravy max 1250 mm. | ANO/NE
| Šířka soupravy min 1180 mm. | ANO/NE
| Pracovní světla na bocích světelné soupravy | ANO/NE
| Režim DEN / NOC (s manuálním nebo autamatický řízením jasu optickým členem) | ANO/NE
| Možnost snížení jasu zadních modulů | ANO/NE
| Ve středu soupravy programovatelný LED panel (vpředu a vzadu) | ANO/NE
| Led panel umí zobrazit minimálně 7 znaků (písmen) | ANO/NE
| Barva textu led panelů červená | ANO/NE
| Ovládání v rukavicích | ANO/NE
| 2 ks výstražných světelných doplňkových modrých světel v LED Lineární technologii s čirým provedení krytu umístěných na přední masce vozidla (šířka max 140mm, výška max 45mm) | ANO/NE
| Homologace EHK 65 XB2 a EHK 10 | ANO/NE
| 2 ks výstražných světelných doplňkových modrých světel v LED Lineární technologii s čirým provedení krytu umístěných na předních bocích vozidla (šířka max 140mm, výška max 45mm) | ANO/NE
| Homologace EHK 65 XB2 a EHK 10 | ANO/NE
| 2 ks výstražných světelných doplňkových modrých světel v LED Lineární technologii s čirým provedení krytu umístěných na zadních bocích vozidla (šířka max 140mm, výška max 45mm) | ANO/NE
| Homologace EHK 65 XB2 a EHK 10 | ANO/NE
| 2 ks výstražných světelných doplňkových modrých světel v LED Lineární technologii s čirým provedení krytu umístěných za zadním oknem vozidla (šířka max 140mm, výška max 45mm) | ANO/NE
| Homologace EHK 65 XB2 a EHK 10 | ANO/NE
| Zvláštní zvukové výstražné zařízení o min. výkonu 185W, umístěný v motorovém prostoru vozu | ANO/NE
| Možnost hornování přes volant vozidla | ANO/NE
| Umístění zvukového výstražného zařízení mimo světelnou soupravu na střeše vozidla (umístění v motorovém prostoru vozidla) | ANO/NE
| Zvuková část ZVZ vydává nejméně tři různá zvuková výstražná znamení se spojitě proměnnou výškou tónu (sirénou) | ANO/NE
| Možnost synchronizace výstražné světelné a zvukové techniky z vozidla na vozidla, zabezpečující zvýšenou bezpečnost pro posádku vozidla a ostatní účastníky silničního provozu | ANO/NE
| Ovládání dálkovým ovládáním připojeným krouceným kabelem, s integrovaným mikrofonem | ANO/NE
| Způsob zástavby a ovládání zvláštního výstražného zařízení spolu s umístěním zvláštního výstražného zařízení bude konzultováno a upřesněno pracovní skupinu zadavatele při realizaci přestavby (nebude například akceptováno řešení umístění/upevnění sirénového zesilovače na suchý zip k podlaze vozidla). | ANO/NE
Označení vozidla | Dle Vyhlášky č. 418/2008 Sb. (Vyhláška, kterou se provádí zákon o obecní policii). Označení vozidla bude provedeno až po odsouhlasení návrhu zadavatelem | ANO/NE
| Samolepka dle pravidel publicity (grafický manuál - Národní program Životní prostředí - Národní plán obnovy). Označení bude provedeno až po odsouhlasení návrhu zadavatelem. | ANO/NE
Radiostanice a kamery | Radiostanice Motorola DM4601e VHF, mikrofon DTMF, Handheld Kit ( rozdělení těla a hlavy radiostanice ), vozidlová anténa, GPS anténa, montáž, umístění a naladění radiostanice dle požadavků Městské policie Kroměříž. | ANO/NE
| Kamera ve vozidle přední i zadní. nepřetržité nahrávání při zapnutém zapalování. Kamery snímají prostor před vozidlem i za vozidlem. Kvalita záznamu Ful HD a vyšší. Úhel záběru 170° (přední kamera), 150° (zadní kamera). Možnost stažení záznamu. Délka záznamu obou kamer nejmémě 5 dnů. Umístění kamery za přední sklo a zadní sklo ve vozidle v zóně stěrače , přední kamera možnost umístění i ve zpětném zrcátku vozidla. | ANO/NE
*Schopnost splnit parametry označené v této specifikaci zadavatelem výrazem "ANO" nebo slovním popisem potvrdí dodavatel, rovněž uvedením výrazu "ANO" , parametry které jsou uváděny v této technické specifikaci jsou dané, ten dodavatel, který nesplňuje jakýkoliv z výše uvedných, může být následně vyřazen z výběrového řízení.