## List 1
Příloha č. 4 zadávacích podmínek na nákup vozidel - technická specifikace
Nákup elektromobilu pro Sociální služby města Kroměříže
| Název parametru | Požadovaný parametr | Nabízený parametr
Kategorie vozidla | Vozidlo N1 | ANO
Motor | Elektromotor | ANO
| Záruka na motor | min. 5 let nebo 160 000 km
Baterie | Kapacita | min. 43 KWh
| Záruka na baterii | min. 5 let nebo 160 000 km
| Nabíjení vozidla | minimálně 11 KW a 230 V
Karoserie, interiér | Počet míst k sezení | min. 2
| Počet dveří | 5
| Objem nákladového prostoru | min. 5 m³
| Délka nákladového prostoru | min. 2500 mm
| Šírka nákladového prosotru | min. 1450 mm
| Výška nákladového prostoru | min. 1300 mm
| Základní záruka | min. 4 roky nebo 80.000km
Výbava vozidla | ABS nebo obdobný elektronický bezpečnostní systém | ANO
| Autorádio | ANO
| Automatická klimatizace | ANO
| Parkovací senzory zadní | ANO
| Elektricky ovládaná okna řidiče a spolujezdce | ANO
| Centrální zamykání | ANO
| Pryžové koberečky | ANO
Označení vozidla | Samolepka dle pravidel publicity (grafický manuál - Národní program Životní prostředí - Národní plán obnovy). Označení bude provedeno až po odsouhlasení návrhu zadavatelem. | ANO
*Schopnost splnit parametry označené v této specifikaci zadavatelem výrazem "ANO" nebo slovním popisem potvrdí dodavatel, rovněž uvedením výrazu "ANO" , parametry které jsou uváděny v této technické specifikaci jsou dané, ten dodavatel, který nesplňuje jakýkoliv z výše uvedných, může být následně vyřazen z výběrového řízení.