## List1
Technická specifikace
„OZVUČENÍ KINA NADSKLEPÍ V KROMĚŘÍŽI“
Zadavatel: |  | Dům kultury v Kroměříži, příspěvková organizace
č.pol. | Název | Popis - min. parametry | MJ | Množství | Značka/Typové označení | Odkaz na oficiální www produktu
1 | Audioprocesor Atmos ready | Audioprocesor pro 3D objektový zvukový systém pro premiérová kina podporující počet kanálů a reproduktorů dle návrhu sálu. Audio digitální 256 kanálová sběrnice Cat5 kompatibilní se zesilovači, mixážním pultem, propojení zařízení pomocí UTP/LAN. Minimální konfigurace vstupů: DB25/digitál (8-kanál), 2x stereo (2x cinch), mikrofoní vstup. 1x HDMI vstup / 1x HDMI výstup (deembeding zvuku). Podpora vzdálené správy prostřednictvím LAN, výstup až 64 sepárátních kanálů, podpora zvukových formátů min: 64 kanálový 3D objektový zvukový systém, Surround 7.1 a 5.1, podpora kodeků pro alternativní obsah, 16-ti kanálový PCM audio vstup. | ks | 1
2 | Reproduktory: LCR | Cinema reprosoustava, třípásmový systém. Měniče: 3x15"LF+ 2x8"MF+1x1,5"HF, dlouhodobý výkon: 1000 W, citlivost: 103,5 dB LF/106,5 dB MF/110 dB HF (1W/m), Max SPL: 105,2 dB, frekvenční rozsah: 40 Hz - 18 kHz, směrování: 90° až -70° horizontálně x 40° vertikálně. Úhlově nastavitelná MF/HF sekce 50° horizontálně x 20° vertikálně pro precizní směrování MF/HF frekvencí. Antivibrační a protiskluzová povrchová úprava. Bi-Ampové zapojené. Záruka na reproduktory 7 let. | ks | 3
3 | Reproduktory: LFE | Cinema subwoofer, Měníče: 2x18", jmenovitý výkon: 2.000 W, citlivost: 100 dB (1W/m). Max SPL: 133 dB, frekvenční rozsah: 31 Hz - 150 Hz, Impedance 8+8Ω. Antivibrační a protiskluzová povrchová úprava. Záruka na reproduktory 7 let. | ks | 2
4 | Reproduktory surround | Cinema reprosoustava, dvoupásmový systém. Měníče: 1x10"/LF + 1+1"MF/HF, dlouhodobý výkon: 500 W, citlivost: 98 dB (1W/m). směrování: 90° horizontálně x 55° vertikálně. Frekvenční rozsah: 65 Hz - 18 kHz. Včetně předních kovových krycích mřížek opatřených laserem vyřezaným logem kina. Záruka na reproduktory 7 let. | ks | 16
5 | Držák pro reproduktory - stěna. | Držák pro reprosoustavy surround umožnující požadované umístění, nasměrování a aretacive všech osách (XYZ). Nosnost min. 45 kg. | ks | 16
6 | Zesilovače | Digitální koncový zesilovač AES67, 8x 2.000W/4Ω, 8x 1.000W/8Ω, 8 x 3-pin Phoenix input, 4 x 4-pin Phoenix output, RJ-45 Ethernet, RJ-45 AES 1-8 input, RJ-45 AES 9-16 input, RJ-45 AES 1-8 link, RJ-45 AES 9-16 link. Odstup signál / šum >100 dB, damping faktor >500, THD < 0,5%, integrované DSP. | ks | 3
7 | Switch | 28 portový Gigabit řízený přepínač, 24x Gigabit metal + 4x Gigabit combo (metal/SFP), propustnost 56 Gbps, rychlost přesměrování až 41.7Mpps, PoE+ 802.3at (30W) - Power budget 375W, IPv6, 802.3az (Green), možnosti zabezpečení na úrovní L2-L4, L2 Multicast, 19" rackmount, záruka doživotní NBDS, udržitelnost 5 let po ukončení výroby | ks | 1
8 | Kabeláž ozvučení – L, R, C/Bi-Amp | Audiokabeláž, splňující normy veřejných shromažďovacích prostor. Samozhášecí/nehořlavý. 4x4mm pro L,R,C. Biampové zapojení. | m | 150
9 | Kabeláž ozvučení - subwoofer | Audiokabeláž, splňující normy veřejných shromažďovacích prostor. Samozhášecí/nehořlavý. 4x4mm pro subwoofer | m | 100
10 | UTP CAT6 kabel | Stíněný kabel CAT6 s LSOH pláštěm. Podporovaný protokol - 1000BaseT, 1000BaseTX. Stínění - fólie kolem všech 4 párů. Šířka pásma - 250 MHz. Jednotlivé páry odděleny plastovým křížem. | m | 70
11 | Podložka pod reproduktory | Podložka pod reproduktory, pryžová dle velikosti L, C, R pro tlumení vibrací. | ks | 3
12 | Technologický stojan | 19“ stojan na kolečkách pro ozvučení kina, velikost 40RU, půdorys 60x60cm, otvor pro odtah, včetně příslušenství (ventilátor, police, cable managament, rozvod 230VAC, matice, šrouby). Černý. | ks | 1
13 | Přípojné místo u zadní stěny | Přípojné místo u zadní stěny, pro nastavování zvuku: 1x XLR | ks | 1
14 | Set propojovacích kabelů | Set propojovacích kabelů | set | 1
15 | Drobný instalační materiál | Drobný instalační materiál | set | 1
16 | Zápůjčka lešení | Zápůjčka lešení, montáž, demotáž lešení, přesun lešení v rámci sálu | set | 1
17 | HW instalace | Kompletní instalace digitálního 3D objektového zvukového systému. | set | 1
18 | zvukový systém nastavení a certifikace | Nastavení a certifikace zvukového systému certifikovaným technikem Dolby pro 7.1 zvuk. | set | 1
19 | Dokumentace skutečného stavu | Dokumentace skutečného stavu | set | 1
20 | Úpravy elektroinstalace | Úpravy elektroinstalace, včetně materiálu a revize | set | 1
21 | Demontáž stávajícího zařízení a komponentů | Demontáž stávajícího ozvučení sálu kina, včetně odpojení, demontáže a odstranění stávajících zařízení a souvisejících komponentů v rozsahu nezbytném pro realizaci nového řešení. | set | 1
Dodavatel vyplní všechna žlutě označená pole, zejména údaje ve sloupci „Značka/Typové označení“ a „Odkaz na oficiální www produktu“. Dodavatel není oprávněn měnit minimální technické požadavky, množství ani strukturu tabulky. Nabízené plnění musí splňovat všechny minimální parametry stanovené zadavatelem.
Veškeré zařízení a technologie použité pro ozvučení sálu kina musí umožňovat budoucí rozšíření systému na objektově orientovaný zvukový systém Dolby Atmos Cinema.