## Krycí list
POLOŽKOVÝ ROZPOČET
Rozpočet |  | RR01 | Částečná výměna výplní otvorů objektu SO01 učebnový blok | JKSO |  | Částečná výměna výplní otvorů objektu SO01 učebnový blok
Objekt |  | Název objektu |  | SKP
SO01 |  | Částečná výměna výplní otvorů objektu SO01 Učebnový blok |  | Měrná jednotka |  |  | Částečná výměna výplní otvorů objektu SO01 Učebnový blok
Stavba |  | Název stavby |  | Počet jednotek
RR130001_1 |  | Zateplení ZŠ Zachar Kroměříž |  | Náklady na m.j. |  |  | Zateplení ZŠ Zachar Kroměříž
Projektant |  |  |  | Typ rozpočtu
Objednatel
Dodavatel |  |  |  | Zakázkové číslo
Rozpočtoval |  | Dorres s.r.o. |  | Počet listů
Rozpis ceny
| Název |  |  |  | Celkem
HSV
PSV
MON
Vedlejší náklady
Ostatní náklady
| Celkem |  |  |  | 0
Vypracoval |  |  | Za zhotovitele | Za objednatele
Jméno : |  |  | Jméno : | Jméno :
Datum : |  |  | Datum : | Datum :
Podpis : |  |  | Podpis: | Podpis:
Základ pro DPH |  |  | % | 0
DPH |  | 0 | % | 0
Základ pro DPH |  |  | % | 0
DPH |  | 0 | % | 0
Zaokrouhlení |  |  |  | 0
CENA ZA OBJEKT CELKEM |  |  |  | 0
Popis :

## Rekapitulace
Stavba : |  | RR130001_1 Zateplení ZŠ Zachar Kroměříž |  | Rozpočet : | RR01
Objekt : |  | SO01 Částečná výměna výplní otvorů objektu SO01 Učebnový blok |  | Částečná výměna výplní otvorů objektu SO01 učebnový blok
REKAPITULACE DÍLŮ
Stavební díl |  |  | Typ dílu |  |  | Celkem
3 | Svislé a kompletní konstrukce |  | HSV
31 | Zdi podpěrné a volné |  | HSV
61 | Upravy povrchů vnitřní |  | HSV
62 | Úpravy povrchů vnější |  | HSV
64 | Výplně otvorů |  | HSV
94 | Lešení a stavební výtahy |  | HSV
96 | Bourání konstrukcí |  | HSV
99 | Staveništní přesun hmot |  | HSV
764 | Konstrukce klempířské |  | PSV
766 | Konstrukce truhlářské |  | PSV
784 | Malby |  | PSV
D96 | Přesuny suti a vybouraných hmot |  | PSU
| CELKEM OBJEKT |  |  |  |  | 0

## VzorPolozky (hidden)
Položkový rozpočet
S:
O:
R:
P.č. | Číslo položky | Název položky | MJ | množství | cena / MJ | celkem

## Položky
Položkový rozpočet
S: | RR130001_1 | Zateplení ZŠ Zachar Kroměříž
O: | SO01 | Částečná výměna výplní otvorů objektu SO01 Učebnový blok
R: | RR01 | Částečná výměna výplní otvorů objektu SO01 učebnový blok
P.č. | Číslo položky | Název položky | MJ | množství | cena / MJ | celkem
Díl: | 3 | Svislé a kompletní konstrukce |  |  | 0
1 | 340300021RA0 | Příčka do stávajícího objektu, omítka vápenná | m2 | 88.425 |  | 0
|  | oprava stávajících příček v místě mezi ŽB sloupy a okenními výplněmi | [6 empty] | oprava stávajících příček v místě mezi ŽB sloupy a okenními výplněmi
|  | 1.NP : ((3,275*0,3)*11)*2 |  | 21.615
|  | 2.NP : ((3,275*0,3)*17)*2 |  | 33.405
|  | 3.NP : ((3,275*0,3)*17)*2 |  | 33.405
Skladba/Norma
| 342241165R00 | Příčky z cihel podélně děrovaných Pk-CD2, tl.65 mm | m2 | 88.425
| 612421637R00 | Omítka vnitřní zdiva, MVC, štuková | m2 | 176.85
| 784432271R00 | Malba klihová 2x,1barva, pačok 2x, místn. do 3,8 m | m2 | 176.85
| 973031812R00 | Vysekání kapes pro zavázání příček tl. 10 cm | m | 53.055
| 999281111R00 | Přesun hmot pro opravy a údržbu do výšky 25 m | t | 16.1517
Díl: | 31 | Zdi podpěrné a volné |  |  | 0
2 | 311271175R00 | Zdivo z pórobetonových tvárnic tl. 150 mm lambda = 0,15 W/mK | m2 | 205.2 |  | 0
|  | 1.NP : 0,60*2,40*30+1,20*2,40+0,45*2,40*3+0,30*2,40*2+0,90*2,40*2+0,75*2,40 |  | 56.88
|  | 2.NP : 0,60*2,40*40+0,30*2,40*6+0,45*2,40*4+0,90*2,40*4 |  | 74.88
|  | 3.NP : 0,60*2,40*40+0,30*2,40*4+0,45*2,40*4+0,90*2,40*4 |  | 73.44
Díl: | 61 | Upravy povrchů vnitřní |  |  | 0
3 | 612401391RT2 | Omítka malých ploch vnitřních stěn do 1 m2 s použitím suché maltové směsi | kus | 10 |  | 0
4 | 612409991RT2 | Začištění omítek kolem oken,dveří apod. s použitím suché maltové směsi | m | 356.35 |  | 0
|  | 0,60*3 |  | 1.8
|  | 1.NP : (1,00*2+3,30) |  | 5.3
|  | (2,40*2+2,75)*2 |  | 15.1
|  | (2,40*2+29,40) |  | 34.2
|  | (2,40*2+2,75) |  | 7.55
|  | (2,40*2+25,50)*2 |  | 60.6
|  | 2.NP : (2,40*2+25,50) |  | 30.3
|  | (2,40*2+31,50) |  | 36.3
|  | (2,40*2+29,40) |  | 34.2
|  | (2,40*2+2,75)*2 |  | 15.1
|  | 3.NP : (2,40*2+25,50) |  | 30.3
|  | (2,40*2+31,50) |  | 36.3
|  | (2,40*2+29,40) |  | 34.2
|  | (2,40*2+2,75)*2 |  | 15.1
5 | 612421626R00 | Omítka vnitřní zdiva, MVC, hladká - pilířky | m2 | 580.32 |  | 0
|  | 1.NP : (0,60+0,25)*2*2,40*30 |  | 122.4
|  | (1,2+0,25)*2*2,4 |  | 6.96
|  | (0,45+0,25)*2*2,4*3 |  | 10.08
|  | (0,3+0,25)*2*2,4*2 |  | 5.28
|  | (0,9+0,25)*2*2,4*2 |  | 11.04
|  | (0,75+0,25)*2*2,4 |  | 4.8
|  | 2.NP : (0,60+0,25)*2*2,40*40 |  | 163.2
|  | (0,45+0,25)*2*2,4*4 |  | 13.44
|  | (0,3+0,25)*2*2,4*6 |  | 15.84
|  | (0,9+0,25)*2*2,4*4 |  | 22.08
|  | 3.NP : (0,60+0,25)*2*2,40*39 |  | 159.12
|  | (0,45+0,25)*2*2,4*4 |  | 13.44
|  | (0,3+0,25)*2*2,4*4 |  | 10.56
|  | (0,9+0,25)*2*2,4*4 |  | 22.08
6 | 612425931RT2 | Omítka vápenná vnitřního ostění - štuková s použitím suché maltové směsi | m2 | 89.7264 |  | 0
|  | 1.NP : (2,40+2,40+3,90+2,40+2,40+3,90+1,50)*0,15+2,40*2*0,15 |  | 3.555
|  | (5,40+2,40+2,40+1,50+1,50+3,00+1,20+1,50+1,20)*0,15+2,40*2*0,15 |  | 3.735
|  | (5,40+2,40+2,40+2,40+2,40+5,40+5,40)*0,15*+2,40*2*0,15 |  | 2.7864
|  | (2,10+2,40+2,10)*0,15+2,40*2*0,15 |  | 1.71
|  | (,40+3,90+2,40+2,40+3,90+2,40+2,40+3,90)*0,15+2,40*2*0,15 |  | 3.975
|  | (3,90+5,40+3,60+1,20+1,20+3,60+1,20+2,40+2,40)*0,15+2,40*2*0,15 |  | 4.455
|  | (1,20*2+1,50*3)*0,15+2,40*2*0,15 |  | 1.755
|  | 2.NP : (2,40+2,40+5,40+2,40+2,40+5,40+1,50)*0,15+2,40*2*0,15 |  | 4.005
|  | (5,40+1,20+2,40+1,20+1,20+3,60+2,40*4+1,50)*0,15+2,40*2*0,15 |  | 4.635
|  | (2,10+2,40+2,40+2,10)*0,15+2,40*2*0,15 |  | 2.07
|  | (2,40*13+5,40*8+1,20*2)*0,15+2,40*2*0,15 |  | 12.24
|  | (1,50*4+1,20*2)*0,15+2,40*2*0,15 |  | 1.98
|  | (3,00+7,50*2)*2*0,15+2,40*2*2+0,15 |  | 15.15
|  | 3.NP : (2,40+2,40+5,40+2,40+2,40+5,40+1,50)*0,15+2,40*2*0,15 |  | 4.005
|  | (5,40+2,40+2,40+5,40+2,40+2,40+5,40)*0,15+2,40*2*0,15 |  | 4.59
|  | (2,40*13+5,40*8+1,20*2)*0,15+2,40*2*0,15 |  | 12.24
|  | (3,00+7,50*2)*2*0,15+2,40*2*2*0,15 |  | 6.84
7 | R-631 001 | Doplnění podlah po vybourání dveří | m | 8.8 |  | 0
|  | vybourané dveře : 1,5*2+1,7*2+1,2*2 |  | 8.8
Díl: | 62 | Úpravy povrchů vnější |  |  | 0
8 | 624941112R00 | Zapravení spár | m | 356.35 |  | 0
|  | Zakrytí PUR pěny lepidlem výplní otvorů z vnější strany | [6 empty] | Zakrytí PUR pěny lepidlem výplní otvorů z vnější strany
|  | 0,60*3 |  | 1.8
|  | 1.NP : (1,00*2+3,30) |  | 5.3
|  | (2,40*2+2,75)*2 |  | 15.1
|  | (2,40*2+29,40) |  | 34.2
|  | (2,40*2+2,75) |  | 7.55
|  | (2,40*2+25,50)*2 |  | 60.6
|  | 2.NP : (2,40*2+25,50) |  | 30.3
|  | (2,40*2+31,50) |  | 36.3
|  | (2,40*2+29,40) |  | 34.2
|  | (2,40*2+2,75)*2 |  | 15.1
|  | 3.NP : (2,40*2+25,50) |  | 30.3
|  | (2,40*2+31,50) |  | 36.3
|  | (2,40*2+29,40) |  | 34.2
|  | (2,40*2+2,75)*2 |  | 15.1
Díl: | 64 | Výplně otvorů |  |  | 0
9 | 648951411R00 | Osazení parapetních desek dřevěných š. do 25 cm | m | 66.9 |  | 0
1.NP :
|  | západní pohled : 1,2*16 |  | 19.2
|  | 1,5*3 |  | 4.5
|  | severní pohled : 1,2*2 |  | 2.4
|  | 1,5*4 |  | 6
2.NP :
|  | severní pohled : 1,2*2 |  | 2.4
|  | 1,5*4 |  | 6
3.NP :
|  | severní pohled : 1,2*2 |  | 2.4
|  | 1,5*4 |  | 6
2.NP :
|  | východní pohled přesunutí stáv.plast oken ze západní strany : 1,2*10 |  | 12
|  | 1,5*4 |  | 6
10 | 61187550R | Deska parapetní dřevěná šířka 20 cm | m | 63.945 |  | 0
1.NP :
|  | západní pohled : 1,2*16 |  | 19.2
|  | 1,5*3 |  | 4.5
|  | severní pohled : 1,2*2 |  | 2.4
|  | 1,5*4 |  | 6
2.NP :
|  | severní pohled : 1,2*2 |  | 2.4
|  | 1,5*4 |  | 6
3.NP :
|  | severní pohled : 1,2*2 |  | 2.4
|  | 1,5*4 |  | 6
2.NP :
|  | východní pohled přesunutí stáv.plast oken ze západní strany : 1,2*10 |  | 12
|  | 60,9*0,05 |  | 3.045
Díl: | 94 | Lešení a stavební výtahy |  |  | 0
11 | 949942101R00 | Nájem za hydraulickou zvedací plošinu, H do 27 m | h | 80 |  | 0
|  | pro montáž meziokenních zděných pilířků | [6 empty] | pro montáž meziokenních zděných pilířků
Díl: | 96 | Bourání konstrukcí |  |  | 0
12 | 968061112R00 | Vyvěšení dřevěných okenních křídel pl. do 1,5 m2 | kus | 382 |  | 0
|  | 1.NP: : 55+32+3 |  | 90
|  | 2.NP : 2+85+45 |  | 132
|  | 3.NP : 2+91+53 |  | 146
|  | Stávající plastová okna 2.NP : 14 |  | 14
13 | 968061113R00 | Vyvěšení dřevěných okenních křídel pl. nad 1,5 m2 | kus | 379 |  | 0
|  | 1.NP : 55+32 |  | 87
|  | 2.NP : 2+85+45 |  | 132
|  | 3.NP : 2+91+53 |  | 146
|  | Stávající plastová okna 2.NP : 14 |  | 14
14 | 968061125R00 | Vyvěšení dřevěných dveřních křídel pl. do 2 m2 | kus | 14 |  | 0
|  | 1.NP : 14 |  | 14
15 | 968062355R00 | Vybourání dřevěných rámů oken dvojitých pl. 2 m2 | m2 | 200.67 |  | 0
1.NP :
|  | okna : 1,1*1,1*3 |  | 3.63
|  | 0,35*2,4 |  | 0.84
|  | 0,6*2,4*2 |  | 2.88
|  | okenní mezikus : 0,6*2,4*45 |  | 64.8
|  | 0,45*2,4*11 |  | 11.88
|  | 0,3*2,4*3 |  | 2.16
2.NP :
|  | okenní mezikus : 0,6*2,4*26 |  | 37.44
|  | 0,45*2,4*11 |  | 11.88
|  | 0,3*2,4*11 |  | 7.92
3.NP :
|  | okenní mezikus : 0,6*2,4*25 |  | 36
|  | 0,45*2,4*11 |  | 11.88
|  | 0,3*2,4*13 |  | 9.36
16 | 968062356R00 | Vybourání dřevěných rámů oken dvojitých pl. 4 m2 | m2 | 1185.12 |  | 0
|  | 3.NP : 0,9*2,4*2 |  | 4.32
|  | 1,2*2,4*91 |  | 262.08
|  | 1,5*2,4*53 |  | 190.8
|  | 2.NP : 0,9*2,4*2 |  | 4.32
|  | 1,2*2,4*85 |  | 244.8
|  | 1,5*2,4*45 |  | 162
|  | Stáv.plast.okna : 1,2*2,4*10 |  | 28.8
|  | Stáv.plast.okna : 1,5*2,4*4 |  | 14.4
|  | 1.NP : 1,2*2,4*55 |  | 158.4
|  | 1,5*2,4*32 |  | 115.2
17 | 968062456R00 | Vybourání dřevěných dveřních zárubní pl. nad 2 m2 | m2 | 20.21 |  | 0
|  | 1,5*2,35*5 |  | 17.625
|  | 1,1*2,35 |  | 2.585
18 | 962200011RAA | Bourání příček z cihel pálených, tloušťka 10 cm | m2 | 88.425 |  | 0
|  | odbourání stáv.příček mezi ŽB sloupy a okenními výplněmi | [6 empty] | odbourání stáv.příček mezi ŽB sloupy a okenními výplněmi
|  | 1.NP : ((3,275*0,3)*11)*2 |  | 21.615
|  | 2.NP : ((3,275*0,3)*17)*2 |  | 33.405
|  | 3.NP : ((3,275*0,3)*17)*2 |  | 33.405
Skladba/Norma
| 962031132R00 | Bourání příček cihelných tl. 10 cm | m2 | 88.425
| 979011111R00 | Svislá doprava suti a vybour. hmot za 2.NP a 1.PP | t | 11.5837
| 979081111R00 | Odvoz suti a vybour. hmot na skládku do 1 km | t | 11.5837
| 979081121R00 | Příplatek k odvozu za každý další 1 km | t | 104.2531
| 979082111R00 | Vnitrostaveništní doprava suti do 10 m | t | 11.5837
| 979082121R00 | Příplatek k vnitrost. dopravě suti za dalších 5 m | t | 46.3347
Díl: | 99 | Staveništní přesun hmot |  |  | 0
19 | 999281111R00 | Přesun hmot pro opravy a údržbu do výšky 25 m | t | 62.264 |  | 0
Díl: | 764 | Konstrukce klempířské |  |  | 0
20 | 764410210R00 | Oplechování parapetů včetně rohů Pz, rš 100 mm | m | 509.6 |  | 0
|  | 1.NP : 2,40+2,40+3,90+2,40+2,40+3,90+1,50 |  | 18.9
|  | 5,40+2,40+2,40+1,50+1,50+3,00+1,20+1,50+1,20 |  | 20.1
|  | 2,10+2,40+2,10 |  | 6.6
|  | 2,40+3,90+2,40+2,40+3,90+2,40+2,40+3,90 |  | 23.7
|  | 3,90+5,40+3,60+1,20+1,20+3,60+1,20+2,40+2,40 |  | 24.9
|  | (3,00+7,50+5,80)*2 |  | 32.6
|  | 2.NP : 2,40+2,40+5,40+2,40+2,40+5,40+1,50 |  | 21.9
|  | 5,40+1,20+2,40+1,20+1,20+3,60+2,40*4+1,50 |  | 26.1
|  | 5,40+2,40+2,40+5,40+2,40+2,40+5,40 |  | 25.8
|  | 2,10+2,40+2,40+2,10 |  | 9
|  | 2,40*13+5,40*8+1,20*2 |  | 76.8
|  | (3,00+7,50*2)*2 |  | 36
|  | 3.NP : 2,40+2,40+5,40+2,40+2,40+5,40+1,50 |  | 21.9
|  | 5,40+5,40+2,40*6+1,50 |  | 26.7
|  | 5,40+2,40+2,40+5,40+2,40+2,40+5,40 |  | 25.8
|  | 2,40*13+5,40*8+1,20*2 |  | 76.8
|  | (3,00+7,50*2)*2 |  | 36
21 | 998764203R00 | Přesun hmot pro klempířské konstr., výšky do 24 m | % | 1188.1834 |  | 0
Díl: | 766 | Konstrukce truhlářské |  |  | 0
22 | 766711001R00 | Montáž plastových oken | ks | 390 |  | 0
|  | Montáž plastových oken a dveří včetně dodávky a montáže PU pěny a spojovacích prostředků. | [6 empty] | Montáž plastových oken a dveří včetně dodávky a montáže PU pěny a spojovacích prostředků.
|  | U-3/P : 2+2 |  | 4
|  | U-4/P : 55+85+91 |  | 231
|  | U-5/P : 32+45+53 |  | 130
|  | U-6/P : 3 |  | 3
|  | U-11/P : 2 |  | 2
|  | U-12/P : 4 |  | 4
|  | U-13/P : 1 |  | 1
|  | U-14/P : 1 |  | 1
|  | Stávající plastová okna 2.NP : 14 |  | 14
23 | 766694912R00 | Oprava-výměna parapet.desek š.30 cm dl.do 1,6 m | kus | 142.08 |  | 0
|  | oprava stáv.parapetních dřev.desek,srovnání,doplnění kotvení | [6 empty] | oprava stáv.parapetních dřev.desek,srovnání,doplnění kotvení
|  | Počítána 30% oprava z celkové délky stáv.parapetů | [6 empty] | Počítána 30% oprava z celkové délky stáv.parapetů
|  | 1.NP : (20,6+20+25+8+26*2)*0,3 |  | 37.68
|  | 2.NP : (80+10*2+25+26+23)*0,3 |  | 52.2
|  | 3.NP : (80+10*2+25+26+23)*0,3 |  | 52.2
24 | R - 766 003 | Plastové okno vel. 900x2400mm - U-3/P vč.parapetní desky š.150mm,barva bílá | ks | 4 |  | 0
|  | vč.rozšiřovacího profilu tl.50mm v místě nadpraží | [6 empty] | vč.rozšiřovacího profilu tl.50mm v místě nadpraží
|  | 2.NP : 2 |  | 2
|  | 3.NP : 2 |  | 2
25 | R - 766 004 | Plastové okno vel.1200x2400mm - U-4/P vč.parapetní desky š.150mm,barva bílá | ks | 231 |  | 0
|  | vč.rozšiřovacího profilu tl.50mm v místě nadpraží | [6 empty] | vč.rozšiřovacího profilu tl.50mm v místě nadpraží
|  | 1.NP : 55 |  | 55
|  | 2.NP : 85 |  | 85
|  | 3.NP : 91 |  | 91
26 | R - 766 005 | Plastové okno vel. 1500x2400mm - U-5/P vč. parapetní desky š.150mm,barva bílá | ks | 130 |  | 0
|  | vč.rozšiřovacího profilu tl.50mm v místě nadpraží | [6 empty] | vč.rozšiřovacího profilu tl.50mm v místě nadpraží
|  | 1.NP : 32 |  | 32
|  | 2.NP : 45 |  | 45
|  | 3.NP : 53 |  | 53
27 | R - 766 006 | Plastové okno vel. 1100x1100 mm - U-6/P vč.parapetní desky š.150mm,barva bílá | ks | 3 |  | 0
|  | vč.rozšiřovacího profilu tl.50mm v místě nadpraží | [6 empty] | vč.rozšiřovacího profilu tl.50mm v místě nadpraží
|  | 1.NP : 3 |  | 3
28 | R - 766 009 | Pevný díl plast.zateplený vel. 450x2400mm - U-9/P | ks | 24 |  | 0
|  | vč.rozšiřovacího profilu tl.50mm v místě nadpraží | [6 empty] | vč.rozšiřovacího profilu tl.50mm v místě nadpraží
|  | 1.NP : 8 |  | 8
|  | 2.NP : 8 |  | 8
|  | 3.NP : 8 |  | 8
29 | R - 766 010 | Pevný díl plast.zateplený vel.600x2400mm - U-10/P | ks | 12 |  | 0
|  | vč.rozšiřovacího profilu tl.50mm v místě nadpraží | [6 empty] | vč.rozšiřovacího profilu tl.50mm v místě nadpraží
|  | 1.NP : 4 |  | 4
|  | 2.NP : 4 |  | 4
|  | 3.NP : 4 |  | 4
30 | R - 766 011 | Plastové vstupní dveře vel. 1500x3250 mm - U-11/P | ks | 2 |  | 0
|  | vč.rozšiřovacího profilu tl.50mm v místě nadpraží | [6 empty] | vč.rozšiřovacího profilu tl.50mm v místě nadpraží
|  | 1.NP : 2 |  | 2
31 | R - 766 012 | Plastové vstupní dveře vel. 1700x3250mm - U-12/P | ks | 4 |  | 0
|  | vč.rozšiřovacího profilu tl.50mm v místě nadpraží | [6 empty] | vč.rozšiřovacího profilu tl.50mm v místě nadpraží
|  | 1.NP : 4 |  | 4
32 | R - 766 013 | Plastové vstupní dveře vel.1200x3250mm - U-13/P | ks | 1 |  | 0
|  | vč.rozšiřovacího profilu tl.50mm v místě nadpraží | [6 empty] | vč.rozšiřovacího profilu tl.50mm v místě nadpraží
|  | 1.NP : 1 |  | 1
33 | R - 766 014 | Plastové vstupní dveře vel.1200x3250mm - U-14/P | ks | 1 |  | 0
|  | vč.rozšiřovacího profilu tl.50mm v místě nadpraží | [6 empty] | vč.rozšiřovacího profilu tl.50mm v místě nadpraží
|  | 1.NP : 1 |  | 1
34 | R - 766 015 | Pevný díl plast.zateplený vel.300x2400mm - U-15/P | ks | 2 |  | 0
|  | vč.rozšiřovacího profilu tl.50mm v místě nadpraží | [6 empty] | vč.rozšiřovacího profilu tl.50mm v místě nadpraží
|  | 2.NP : 1 |  | 1
|  | 3.NP : 1 |  | 1
35 | R - 766 021 | Žaluzie horizont.interiérová hlinik.barva RAL 9010 pro okno U-3/P | ks | 5 |  | 0
|  | 1.NP : 1 |  | 1
|  | 2.NP : 2 |  | 2
|  | 3.NP : 2 |  | 2
36 | R - 766 022 | Žaluzie horizont.interiérová hliník.barva RAL 9010 pro okno U-4/P | ks | 268 |  | 0
|  | 1.NP : 78 |  | 78
|  | 2.NP : 97 |  | 97
|  | 3.NP : 93 |  | 93
37 | R - 766 023 | Žaluzie horizont.interiérová hliník.barva RAL 9010 pro okno U-5/P | ks | 148 |  | 0
|  | 1.NP : 38 |  | 38
|  | 2.NP : 53 |  | 53
|  | 3.NP : 57 |  | 57
38 | 61187550R | Deska parapetní dřevěná šířka 20 cm | m | 142.08 |  | 0
|  | položka k opravám stáv.dřev.parapetních desek | [6 empty] | položka k opravám stáv.dřev.parapetních desek
|  | 1.NP : (20,6+20+25+8+26*2)*0,3 |  | 37.68
|  | 2.NP : (80+10*2+25+26+23)*0,3 |  | 52.2
|  | 3.NP : (80+10*2+25+26+23)*0,3 |  | 52.2
39 | 998766202R00 | Přesun hmot pro truhlářské konstr., výšky do 12 m | % | 40295.7094 |  | 0
Díl: | 784 | Malby |  |  | 0
40 | 784191101R00 | Penetrace podkladu vč.očištění povrchu | m2 | 443.95 |  | 0
|  | 1.NP : (1,00*2+3,30) |  | 5.3
|  | (2,40*2+32,15)*2 |  | 73.9
|  | (2,40*2+10,50)*2 |  | 30.6
|  | (2,40*2+29,40) |  | 34.2
|  | (2,40*2+2,75) |  | 7.55
|  | (2,40*2+25,50)*2 |  | 60.6
|  | 2.NP : (2,40*2+25,50) |  | 30.3
|  | (2,4*2+2,75)*2 |  | 15.1
|  | (2,40*2+31,50) |  | 36.3
|  | (2,40*2+29,40) |  | 34.2
|  | 3.NP : (2,40*2+25,50) |  | 30.3
|  | (2,40*2+31,50) |  | 36.3
|  | (2,40*2+29,40) |  | 34.2
|  | (2,4*2+2,75)*2 |  | 15.1
41 | 784195112R00 | Malba tekutá, bílá, 2 x | m2 | 576.675 |  | 0
|  | (0,60*2+1,20)*10 |  | 24
|  | 80,00*3,275*2*3+10,50*3,275*2*3+7,50*3,275*4*3 |  | 2073.075
|  | -1520,40 |  | -1520.4
Díl: | D96 | Přesuny suti a vybouraných hmot |  |  | 0
42 | 979990001R00 | Poplatek za skládku stavební suti | t | 77.7921 |  | 0
43 | 979011111R00 | Svislá doprava suti a vybour. hmot za 2.NP a 1.PP | t | 77.7921 |  | 0
44 | 979081111R00 | Odvoz suti a vybour. hmot na skládku do 1 km | t | 77.7921 |  | 0
|  | Včetně naložení na dopravní prostředek a složení na skládku, bez poplatku za skládku. | [6 empty] | Včetně naložení na dopravní prostředek a složení na skládku, bez poplatku za skládku.
45 | 979081121R00 | Příplatek k odvozu za každý další 1 km | t | 1478.0497 |  | 0
[7 empty] | 0 | 0