## PS 01 JEVIŠTNÍ TECHNOLOG
| List obsahuje: |  | 1) Krycí list soupisu | 2) Rekapitulace |  |  | 3) Soupis prací | Zpět na list: | Rekapitulace stavby
[9 empty] | >> skryté sloupce << | [9 empty] | {D58D14B2-954D-41FD-8839-BBF0EF759D8C}
2
| KRYCÍ LIST VÝKAZ VÝMĚR SLEPÝ - REKONSTRUKCE INTERIÉRU SPOLEČENSKÉHO SÁLU, VČETNĚ VYBAVENÍ | [8 empty] | v --- níže se nacházejí doplnkové a pomocné údaje k sestavám --- v | [8 empty] | False
Stavba:
DŮM KULTURY KROMĚŘÍŽ
Objekt:
DŮM KULTURY KROMĚŘÍŽ
Soupis:
PS 01 JEVIŠTNÍ TECHNOLOGIE
Úroveň 3:
PS 01 JEVIŠTNÍ TECHNOLOGIE
| KSO: |  |  |  |  | CC-CZ:
| Místo: |  | KROMĚŘÍŽ |  |  | Datum: | 2014-10-20
| Zadavatel: |  |  |  |  | IČ:
|  | MĚSTO KROMĚŘÍŽ |  |  |  | DIČ:
| Uchazeč: |  |  |  |  | IČ: | 26227142
|  | MusicData s.r.o. |  |  |  | DIČ: | CZ26227142
| Projektant: |  |  |  |  | IČ:
|  | FORMICA S.R.O. ZLÍN |  |  |  | DIČ:
Poznámka:
| Cena bez DPH | [5 empty] | 0
|  |  | Základ daně |  |  | Sazba daně | Výše daně
| DPH | základní | 0 |  |  | 21% | 0
|  | snížená | 0 |  |  | 15% | 0
|  | zákl. přenesená | 0 |  |  | 21% | 0
|  | sníž. přenesená | 0 |  |  | 15% | 0
|  | nulová | 0 |  |  | 0% | 0
| Cena s DPH |  |  | v | CZK |  | 0
REKAPITULACE ČLENĚNÍ VÝKAZ VÝMĚR SLEPÝ - REKONSTRUKCE INTERIÉRU SPOLEČENSKÉHO SÁLU, VČ. VYBAVENÍ
Stavba:
DŮM KULTURY KROMĚŘÍŽ
Objekt:
DŮM KULTURY KROMĚŘÍŽ
Soupis:
PS 01 JEVIŠTNÍ TECHNOLOGIE
Úroveň 3:
PS 01 JEVIŠTNÍ TECHNOLOGIE
Místo: |  |  | KROMĚŘÍŽ |  |  | Datum: | 2014-10-20
Zadavatel: |  |  | MĚSTO KROMĚŘÍŽ |  |  | Projektant: | FORMICA S.R.O. ZLÍN
Uchazeč: |  |  | MusicData s.r.o.
Kód dílu - Popis | [6 empty] | Cena celkem [CZK]
Náklady soupisu celkem | [6 empty] | 0 | [12 empty] | -1
| PSV - PSV | [5 empty] | 0
| PS 01 JEVIŠTNÍ TECHNOLOGIE | [5 empty] | 0
VÝKAZ VÝMĚR SLEPÝ - REKONSTRUKCE INTERIÉRU SPOLEČENSKÉHO SÁLU, VČETNĚ VYBAVENÍ
Stavba:
DŮM KULTURY KROMĚŘÍŽ
Objekt:
DŮM KULTURY KROMĚŘÍŽ
Soupis:
PS 01 JEVIŠTNÍ TECHNOLOGIE
Úroveň 3:
PS 01 JEVIŠTNÍ TECHNOLOGIE
Místo: |  |  | KROMĚŘÍŽ |  |  | Datum: | 2014-10-20
Zadavatel: |  |  | MĚSTO KROMĚŘÍŽ |  |  | Projektant: | FORMICA S.R.O. ZLÍN
Uchazeč: |  |  | MusicData s.r.o.
PČ | Typ | Kód | Popis | MJ | Množství | J.cena [CZK] | Cena celkem [CZK] | Cenová soustava |  | Poznámka | DPH | J. Nh [h] | Nh celkem [h] | J. hmotnost [t] | Hmotnost celkem [t] | J. suť [t] | Suť Celkem [t]
Náklady soupisu celkem | [6 empty] | 0 | [5 empty] | 0 |  | 0 |  | 0 |  | D | -1 | [7 empty] | 0
| D | PSV | PSV |  |  |  | 0 | [5 empty] | 0 |  | 0 |  | 0 | 2 | D | 0 | ROZPOCET | [6 empty] | 0
| D | PS 01 | PS 01 JEVIŠTNÍ TECHNOLOGIE |  |  |  | 0 | [5 empty] | 0 |  | 0 |  | 0 | 2 | D | 1 | ROZPOCET | [6 empty] | 0
1 | M | PS_01.01 | Látkové vybavení - přísálí | kpl | 3 |  | 0
PP
| P |  | Opony přísálí; rozměr 450 x 280 cm; 1 díl; 100 % trevira cs; 360 g/m2; řasení 100 %; včetně konfekční úpravy. Barva dle projektové dokumentace.
2 | M | PS_01.02 | Látkové vybavení- horizont | kus | 1 |  | 0 |  |  |  | základní |  |  | 0 | 0 | 0 | 0 | 32 | M | 2 | ROZPOCET | 0 | 0 | 0 | 0 | 0 | 1 | 0 | 16 | 1696159723
| PP | [17 empty] | PP | 2
| P |  | Zadní horizont; rozměr 1300 x 390 cm; 3 díly; samet arion 360 g/m2 s nástřikem stop fire; řasení 80 %; včetně konfekční úpravy. Barva černá | [15 empty] | P | 2
3 | M | PS_01.03 | Látkové vybavení- boční šály | kus | 2 |  | 0 |  |  |  | základní |  |  | 0 | 0 | 0 | 0 | 32 | M | 2 | ROZPOCET | 0 | 0 | 0 | 0 | 0 | 1 | 0 | 16 | -920230415
| PP | [17 empty] | PP | 2
| P |  | Boční šály; rozměr 200 x 390 cm; 8 dílů; samet arion 360 g/m2 s nástřikem stop fire; řasení 80 %; včetně konfekční úpravy. Barva černá | [15 empty] | P | 2
4 | M | PS_01.04 | Látkové vybavení-harlekýn | kus | 1 |  | 0 |  |  |  | základní |  |  | 0 | 0 | 0 | 0 | 32 | M | 2 | ROZPOCET | 0 | 0 | 0 | 0 | 0 | 1 | 0 | 16 | -1493028228
| PP | [17 empty] | PP | 2
| P |  | Harlekýn; rozměr 1300 x 100 cm; 1 díl; 100 % trevira cs; 360 g/m2; řasení 100 %; včetně konfekční úpravy. Barva dle projektové dokumentace. | [15 empty] | P | 2
0

## PS 02 OSVĚTLOVACÍ TECHNOLOGIE
| List obsahuje: |  | 1) Krycí list soupisu | 2) Rekapitulace |  |  | 3) Soupis prací | Zpět na list: | Rekapitulace stavby
[9 empty] | >> skryté sloupce << | [9 empty] | {D58D14B2-954D-41FD-8839-BBF0EF759D8C}
2
| KRYCÍ LIST VÝKAZ VÝMĚR SLEPÝ - REKONSTRUKCE INTERIÉRU SPOLEČENSKÉHO SÁLU, VČETNĚ VYBAVENÍ | [8 empty] | v --- níže se nacházejí doplnkové a pomocné údaje k sestavám --- v | [8 empty] | False
Stavba:
DŮM KULTURY KROMĚŘÍŽ
Objekt:
DŮM KULTURY KROMĚŘÍŽ
Soupis:
PS 02 OSVĚTLOVACÍ TECHNOLOGIE
Úroveň 3:
PS 02 OSVĚTLOVACÍ TECHNOLOGIE
| KSO: |  |  |  |  | CC-CZ:
| Místo: |  | KROMĚŘÍŽ |  |  | Datum: | 2014-10-20
| Zadavatel: |  |  |  |  | IČ:
|  | MĚSTO KROMĚŘÍŽ |  |  |  | DIČ:
| Uchazeč: |  |  |  |  | IČ: | 26227142
|  | MusicData s.r.o. |  |  |  | DIČ: | CZ26227142
| Projektant: |  |  |  |  | IČ:
|  | FORMICA S.R.O. ZLÍN |  |  |  | DIČ:
Poznámka:
| Cena bez DPH | [5 empty] | 0
|  |  | Základ daně |  |  | Sazba daně | Výše daně
| DPH | základní | 0 |  |  | 21% | 0
|  | snížená | 0 |  |  | 15% | 0
|  | zákl. přenesená | 0 |  |  | 21% | 0
|  | sníž. přenesená | 0 |  |  | 15% | 0
|  | nulová | 0 |  |  | 0% | 0
| Cena s DPH |  |  | v | CZK |  | 0
REKAPITULACE ČLENĚNÍ VÝKAZ VÝMĚR SLEPÝ - REKONSTRUKCE INTERIÉRU SPOLEČENSKÉHO SÁLU, VČ. VYBAVENÍ
Stavba:
DŮM KULTURY KROMĚŘÍŽ
Objekt:
DŮM KULTURY KROMĚŘÍŽ
Soupis:
PS 02 OSVĚTLOVACÍ TECHNOLOGIE
Úroveň 3:
PS 02 OSVĚTLOVACÍ TECHNOLOGIE
Místo: |  |  | KROMĚŘÍŽ |  |  | Datum: | 2014-10-20
Zadavatel: |  |  | MĚSTO KROMĚŘÍŽ |  |  | Projektant: | FORMICA S.R.O. ZLÍN
Uchazeč: |  |  | MusicData s.r.o.
Kód dílu - Popis | [6 empty] | Cena celkem [CZK]
Náklady soupisu celkem | [6 empty] | 0 | [12 empty] | -1
| PSV - PSV | [5 empty] | 0
| PS 02 OSVĚTLOVACÍ TECHNOLOGIE | [5 empty] | 0
VÝKAZ VÝMĚR SLEPÝ - REKONSTRUKCE INTERIÉRU SPOLEČENSKÉHO SÁLU, VČETNĚ VYBAVENÍ
Stavba:
DŮM KULTURY KROMĚŘÍŽ
Objekt:
DŮM KULTURY KROMĚŘÍŽ
Soupis:
PS 02 OSVĚTLOVACÍ TECHNOLOGIE
Úroveň 3:
PS 02 OSVĚTLOVACÍ TECHNOLOGIE
Místo: |  |  | KROMĚŘÍŽ |  |  | Datum: | 2014-10-20
Zadavatel: |  |  | MĚSTO KROMĚŘÍŽ |  |  | Projektant: | FORMICA S.R.O. ZLÍN
Uchazeč: |  |  | MusicData s.r.o.
PČ | Typ | Kód | Popis | MJ | Množství | J.cena [CZK] | Cena celkem [CZK] | Cenová soustava |  | Poznámka | DPH | J. Nh [h] | Nh celkem [h] | J. hmotnost [t] | Hmotnost celkem [t] | J. suť [t] | Suť Celkem [t]
Náklady soupisu celkem | [6 empty] | 0 | [5 empty] | 0 |  | 0 |  | 0 |  | D | -1 | [7 empty] | 0
| D | PSV | PSV |  |  |  | 0 | [5 empty] | 0 |  | 0 |  | 0 | 2 | D | 0 | ROZPOCET | [6 empty] | 0
| D | PS 02 | PS 02 OSVĚTLOVACÍ TECHNOLOGIE |  |  |  | 0 | [5 empty] | 0 |  | 0 |  | 0 | 2 | D | 1 | ROZPOCET | [6 empty] | 0
1 | M | PS_02.01 | Mixážní pult D1 | kus | 1 |  | 0 |  |  |  | základní |  |  | 0 | 0 | 0 | 0 | 32 | M | 2 | ROZPOCET | 0 | 0 | 0 | 0 | 0 | 1 | 0 | 16 | -401890137
| PP | [17 empty] | PP | 2
| P |  | Přímá kontrola vstupů; 24 skupin, 24x3 palet (focus, color, beam…); 144 sekvencí o 24 krocích; 199 kroková sekvence; manuální nebo časové prolínání; automatické označování funkce Move Dark; vestavěné pan/tilt a lineární efekty; Master potenciometr a tlačítko blackout; mžiková tlačítka, master a solo potenciometr; dva kompletní DMX512 výstupy(1024); MIDI in a MIDI out. | [15 empty] | P | 2
2 | M | PS_02.02 | Plošný asymetrický reflektor | kus | 5 |  | 0 |  |  |  | základní |  |  | 0 | 0 | 0 | 0 | 32 | M | 2 | ROZPOCET | 0 | 0 | 0 | 0 | 0 | 1 | 0 | 16 | 1696159723
| PP | [17 empty] | PP | 2
| P |  | Plošný asymetrický reflektor 500W | [15 empty] | P | 2
3 | M | PS_02.03 | Plošný symetrický reflektor | kus | 12 |  | 0 |  |  |  | základní |  |  | 0 | 0 | 0 | 0 | 32 | M | 2 | ROZPOCET | 0 | 0 | 0 | 0 | 0 | 1 | 0 | 16 | -920230415
| PP | [17 empty] | PP | 2
| P |  | Plošný symetrický reflektor 500W | [15 empty] | P | 2
4 | M | PS_02.04 | Světelný zdroj | kus | 17 |  | 0 |  |  |  | základní |  |  | 0 | 0 | 0 | 0 | 32 | M | 2 | ROZPOCET | 0 | 0 | 0 | 0 | 0 | 1 | 0 | 16 | 271596768
| PP | [17 empty] | PP | 2
| P |  | Světelný zdroj ECO, 230V, 400W, Sockel R7S, 2000h, 114.2mm | [15 empty] | P | 2
5 | M | PS_02.05 | Divadelní světlo s plankonvexní čočkou | kus | 8 |  | 0 |  |  |  | základní |  |  | 0 | 0 | 0 | 0 | 32 | M | 2 | ROZPOCET | 0 | 0 | 0 | 0 | 0 | 1 | 0 | 16 | -1493028228
| PP | [17 empty] | PP | 2
| P |  | Klasické divadelní světlo s plankonvexní čočkou, zdroj GX9,5 650/1000W, hmotnost 5,3kg, čočka pr. 150mm PC, pracovní vzdálenost 5-18m, vyzařovací úhel 11-47 st. | [15 empty] | P | 2
6 | M | PS_02.06 | Světelný zdroj | kus | 8 |  | 0 |  |  |  | základní |  |  | 0 | 0 | 0 | 0 | 32 | M | 2 | ROZPOCET | 0 | 0 | 0 | 0 | 0 | 1 | 0 | 16 | 1896427315
| PP | [17 empty] | PP | 2
| P |  | Světelný zdroj FVA, CP70, 230V/240V, 1000W, Sockel GX9.5, 2 | [15 empty] | P | 2
7 | M | PS_02.07 | Divadelní světlo s plankonvexní čočkou | kus | 10 |  | 0 |  |  |  | základní |  |  | 0 | 0 | 0 | 0 | 32 | M | 2 | ROZPOCET | 0 | 0 | 0 | 0 | 0 | 1 | 0 | 16 | 829589806
| PP | [17 empty] | PP | 2
| P |  | Klasické divadelní světlo s plankonvexní čočkou, zdroj 500W GY9.5, čočka pr. 120mm, vyzařovací úhel 11-44 st., pracovní vzdálenost 4-10m, rozměry 238x282x318mm, hmotnost 3kg | [15 empty] | P | 2
8 | M | PS_02.08 | Světelný zdroj | ks | 10 |  | 0 |  |  |  | základní |  |  | 0 | 0 | 0 | 0 | 32 | M | 2 | ROZPOCET | 0 | 0 | 0 | 0 | 0 | 1 | 0 | 16 | -1450413606
| PP | [17 empty] | PP | 2
| P |  | Světelný zdroj CP82, 230V/240V, 500W, GY9.5, 200h | [15 empty] | P | 2
9 | M | PS_02.09 | Výrobník mlhy | kus | 1 |  | 0 |  |  |  | základní |  |  | 0 | 0 | 0 | 0 | 32 | M | 2 | ROZPOCET | 0 | 0 | 0 | 0 | 0 | 1 | 0 | 16 | 769108422
| PP | [17 empty] | PP | 2
| P |  | Profesionální hazer (výrobník mlhy) 1500 W; minimální zahřívací čas do 60s; ovládání protokolem DMX512 – 2 kanály, analogové 0-10V, pomocí ovladače na kabelu (volitelně), manuální ovládání a Stand-alone režim; tichý chod; interní časovač; minimální spotřeba kapaliny, nádrž na 2 l kapaliny. | [15 empty] | P | 2
10 | M | PS_02.10 | Otočná hlava typu Spot | kus | 8 |  | 0 |  |  |  | základní |  |  | 0 | 0 | 0 | 0 | 32 | M | 2 | ROZPOCET | 0 | 0 | 0 | 0 | 0 | 1 | 0 | 16 | 1097276814
| PP | [17 empty] | PP | 2
| P |  | Otočná hlava typu Spot s 80W LED zdrojem, 8 barev, 6x rotační výměnné gobo, motorický focus, prisma efekt, manuální zoom 12-17st. | [15 empty] | P | 2
11 | M | PS_02.11 | LED wash/beam otočná hlava | kus | 6 |  | 0 |  |  |  | základní |  |  | 0 | 0 | 0 | 0 | 32 | M | 2 | ROZPOCET | 0 | 0 | 0 | 0 | 0 | 1 | 0 | 16 | -856103203
| PP | [17 empty] | PP | 2
| P |  | Kompaktní RGBW LED wash/beam otočná hlava s osazením 36x 3W značkových CREE LED (8x červená, 10x zelená, 10x modrá, 8x bílá). | [15 empty] | P | 2
12 | M | PS_02.12 | LED stroboskop | kus | 4 |  | 0 |  |  |  | základní |  |  | 0 | 0 | 0 | 0 | 32 | M | 2 | ROZPOCET | 0 | 0 | 0 | 0 | 0 | 1 | 0 | 16 | 839712776
| PP | [17 empty] | PP | 2
| P |  | 16tizónový LED stroboskop;16 ks 5wattových jasně bílých LED diod (životnost 30 000 hod.);LED displej s 4tlačítkovou nabídkou; 3 provozní režimy: DMX ovládání, Master/Slave a Sound Active; 4 režimy DMX kanálů (1kanálový, 2kanálový, 16kanálový nebo 18kanálový); Rozměry (D x Š x V): 887x141x110 mm; hmotnost 3,6 kg | [15 empty] | P | 2
13 | M | PS_02.13 | LED efekt | kus | 2 |  | 0 |  |  |  | základní |  |  | 0 | 0 | 0 | 0 | 32 | M | 2 | ROZPOCET | 0 | 0 | 0 | 0 | 0 | 1 | 0 | 16 | 340646838
| PP | [17 empty] | PP | 2
| P |  | 3 DMX kanály (rychlost/směr rotace; stmívač/strobo; barva); 1kanálový nebo 3kanálový DMX režim; Úhel vyzařování: 270 stupňů; 1,8 stupňů krokový motor; Příkon: 27W Max;Provozní režimy: Sound Active, Master/Slave nebo DMX-512; Možnost propojit 3pinovým XLR kabelem; 4tlačítkový DMX displej na zadním panelu; Kompatibilní s ovladači UC3;Napájení: 100V~240V, 50/60Hz; LED diody s dlouhou životností (50000 000 hodin); LED zdroj: 5ks 3wattových trojbarevných (3v1) LED diod; Rozměry (DxŠxV): 320x190x422mm;Hmotnost: 5kg | [15 empty] | P | 2
14 | M | PS_02.14 | DMX recorder | kus | 1 |  | 0 |  |  |  | základní |  |  | 0 | 0 | 0 | 0 | 32 | M | 2 | ROZPOCET | 0 | 0 | 0 | 0 | 0 | 1 | 0 | 16 | 645909290
| PP | [17 empty] | PP | 2
| P |  | Dmx recorder, 19" provedení,rozlišení 128x160 barevné provedení LCD display;8 pamětí proindividuální nastavení scén; Standard DMX-512(1990); 3pin XLR DMX;SD card port, USB port, 3pin SMPTE port a 5pin MIDI input | [15 empty] | P | 2
15 | M | PS_02.15 | DMX konzole | kpl | 1 |  | 0 |  |  |  | základní |  |  | 0 | 0 | 0 | 0 | 32 | M | 2 | ROZPOCET | 0 | 0 | 0 | 0 | 0 | 1 | 0 | 16 | 324486175
| PP | [17 empty] | PP | 2
| P |  | Jednoduchá DMX konzole bez programovacích funkcí, 16 faderů + 1 master fader, zobrazení DMX hodnot na displeji 0-255 nebo 0-100%, DMX výstup 3-pin XLR, rozměry 483x123x80mm (19“, 2U), hmotnost 2,3kg. | [15 empty] | P | 2
16 | M | PS_02.16 | Zavěšovací konzoly, úchyty, spoj. Materiál | kpl | 1 |  | 0 |  |  |  | základní |  |  | 0 | 0 | 0 | 0 | 32 | M | 2 | ROZPOCET | 0 | 0 | 0 | 0 | 0 | 1 | 0 | 16 | -1712496554
| PP | [17 empty] | PP | 2
| P |  | Poznámka k položce: instalační materiál | [15 empty] | P | 2
0

## PS 03 AV TECHNOLOGIE
| List obsahuje: |  | 1) Krycí list soupisu | 2) Rekapitulace |  |  | 3) Soupis prací | Zpět na list: | Rekapitulace stavby
[9 empty] | >> skryté sloupce << | [9 empty] | {D58D14B2-954D-41FD-8839-BBF0EF759D8C}
2
| KRYCÍ LIST VÝKAZ VÝMĚR SLEPÝ - REKONSTRUKCE INTERIÉRU SPOLEČENSKÉHO SÁLU, VČETNĚ VYBAVENÍ | [8 empty] | v --- níže se nacházejí doplnkové a pomocné údaje k sestavám --- v | [8 empty] | False
Stavba:
DŮM KULTURY KROMĚŘÍŽ
Objekt:
DŮM KULTURY KROMĚŘÍŽ
Soupis:
PS 03 AV TECHNOLOGIE
Úroveň 3:
PS 03 AV TECHNOLOGIE
| KSO: |  |  |  |  | CC-CZ:
| Místo: |  | KROMĚŘÍŽ |  |  | Datum: | 2014-10-20
| Zadavatel: |  |  |  |  | IČ:
|  | MĚSTO KROMĚŘÍŽ |  |  |  | DIČ:
| Uchazeč: |  |  |  |  | IČ: | 26227142
|  | MusicData s.r.o. |  |  |  | DIČ: | CZ26227142
| Projektant: |  |  |  |  | IČ:
|  | FORMICA S.R.O. ZLÍN |  |  |  | DIČ:
Poznámka:
| Cena bez DPH | [5 empty] | 0
|  |  | Základ daně |  |  | Sazba daně | Výše daně
| DPH | základní | 0 |  |  | 21% | 0
|  | snížená | 0 |  |  | 15% | 0
|  | zákl. přenesená | 0 |  |  | 21% | 0
|  | sníž. přenesená | 0 |  |  | 15% | 0
|  | nulová | 0 |  |  | 0% | 0
| Cena s DPH |  |  | v | CZK |  | 0
REKAPITULACE ČLENĚNÍ VÝKAZ VÝMĚR SLEPÝ - REKONSTRUKCE INTERIÉRU SPOLEČENSKÉHO SÁLU, VČ. VYBAVENÍ
Stavba:
DŮM KULTURY KROMĚŘÍŽ
Objekt:
DŮM KULTURY KROMĚŘÍŽ
Soupis:
PS 03 AV TECHNOLOGIE
Úroveň 3:
PS 03 AV TECHNOLOGIE
Místo: |  |  | KROMĚŘÍŽ |  |  | Datum: | 2014-10-20
Zadavatel: |  |  | MĚSTO KROMĚŘÍŽ |  |  | Projektant: | FORMICA S.R.O. ZLÍN
Uchazeč: |  |  | MusicData s.r.o.
Kód dílu - Popis | [6 empty] | Cena celkem [CZK]
Náklady soupisu celkem | [6 empty] | 0 | [12 empty] | -1
| PSV - PSV | [5 empty] | 0
| PS 03 AV TECHNOLOGIE | [5 empty] | 0
VÝKAZ VÝMĚR SLEPÝ - REKONSTRUKCE INTERIÉRU SPOLEČENSKÉHO SÁLU, VČETNĚ VYBAVENÍ
Stavba:
DŮM KULTURY KROMĚŘÍŽ
Objekt:
DŮM KULTURY KROMĚŘÍŽ
Soupis:
PS 03 AV TECHNOLOGIE
Úroveň 3:
PS 03 AV TECHNOLOGIE
Místo: |  |  | KROMĚŘÍŽ |  |  | Datum: | 2014-10-20
Zadavatel: |  |  | MĚSTO KROMĚŘÍŽ |  |  | Projektant: | FORMICA S.R.O. ZLÍN
Uchazeč: |  |  | MusicData s.r.o.
PČ | Typ | Kód | Popis | MJ | Množství | J.cena [CZK] | Cena celkem [CZK] | Cenová soustava |  | Poznámka | DPH | J. Nh [h] | Nh celkem [h] | J. hmotnost [t] | Hmotnost celkem [t] | J. suť [t] | Suť Celkem [t]
Náklady soupisu celkem | [6 empty] | 0 | [5 empty] | 0 |  | 0 |  | 0 |  | D | -1 | [7 empty] | 0
| D | PSV | PSV |  |  |  | 0 | [5 empty] | 0 |  | 0 |  | 0 | 2 | D | 0 | ROZPOCET | [6 empty] | 0
| D | PS 03 | AV TECHNOLOGIE |  |  |  | 0 | [5 empty] | 0 |  | 0 |  | 0 | 2 | D | 1 | ROZPOCET | [6 empty] | 0
1 | M | PS_03.01 | Compact mid/high Line Array reprosoustava | kus | 8 |  | 0 |  |  |  | základní |  |  | 0 | 0 | 0 | 0 | 32 | M | 2 | ROZPOCET | 0 | 0 | 0 | 0 | 0 | 1 | 0 | 16 | -138517964
| PP | [17 empty] | PP | 2
| P |  | Instalační 2 1-pásmový reproduktorový line-array systém | [15 empty] | P | 2
2 | M | PS_03.02 | Compact Subwoofer | kus | 4 |  | 0 |  |  |  | základní |  |  | 0 | 0 | 0 | 0 | 32 | M | 2 | ROZPOCET | 0 | 0 | 0 | 0 | 0 | 1 | 0 | 16 | -23848191
| PP | [17 empty] | PP | 2
| P |  | Subwoofer 15", 600W RMS | [15 empty] | P | 2
3 | M | PS_03.03 | Compact reprobox | kus | 2 |  | 0
PP
| P |  | Instalační box, 12" + 1"(60° x 40°) B&C, 300 W RMS, program 600W, Peak 1200W, 104 db/1W/1m, 8 Ohm, frekvenční rozsah 83Hz - 19 kHz, konektor Speakon + pérové svorky, 22kg, M10 závity pro zavěšení na lanka, černé provedení
4 | M | PS_03.04 | Koncový PA zesilovač | kus | 1 |  | 0 |  |  |  | základní |  |  | 0 | 0 | 0 | 0 | 32 | M | 2 | ROZPOCET | 0 | 0 | 0 | 0 | 0 | 1 | 0 | 16 | -401890137
| PP | [17 empty] | PP | 2
| P |  | Koncový zesilovač, výkon min. 2x 3250 Watt/2Ohmy, 2200 Watt/4Ohmy, 2x 1300 Watt/8Ohmů, bridge 1x 6500Watt/4Ohmy, vstupy 2x kombinovaný XLR/Jack, výstupy 2x Speakon, 2x svorky, indikace aktivity LED diodami, volume knoby pro každý kanál zvlášť, aktivní chlazení, kovové tělo, hmotnost max. 11,3 kg, výška 2U | [15 empty] | P | 2
5 | M | PS_03.05 | Koncový zesilovač | kus | 1 |  | 0 |  |  |  | základní |  |  | 0 | 0 | 0 | 0 | 32 | M | 2 | ROZPOCET | 0 | 0 | 0 | 0 | 0 | 1 | 0 | 16 | 704794457
| PP | [17 empty] | PP | 2
| P |  | 4 kanálový koncový zesilovač; 4x3600 W/2 Ohm, 4x2600 W/4 Ohm, 4x1300 W/8 Ohm - Bridged Mode 2x 7400 W/4 Ohm - Bridged Mode 2x 5300 W/8 Ohm - Frekvenční rozsah (+/- 0,5 dB) 20 Hz - 20 kHz - Gain 26 dB - Citlivost 16 dBu - Ochrany DC, Load, Thermal, Rush Control - Vstupy: 4 x XLR-In - Výstupy: 4 x Speakon NL 4 - Rozměry max. (Š x V x H): 48,2 x 8,8 x 42,8 cm - Hmotnost: max.12 kg | [15 empty] | P | 2
6 | M | PS_03.06 | FirNet Controller | kus | 2 |  | 0 |  |  |  | základní |  |  | 0 | 0 | 0 | 0 | 32 | M | 2 | ROZPOCET | 0 | 0 | 0 | 0 | 0 | 1 | 0 | 16 | -355094095
| PP | [17 empty] | PP | 2
| P |  | FIR (Finite Impulse Response) audio procesor, 2-in/4-out system, AD konvertory s dynamikou víc jak 130dB, interní vzorkovací frekvence 96 kHz pro extrémně vysoké rozlišení, Ethernet X,II – RJ45, AES 3 (AES/EBU), 28-bit A/D, 24-bit D/A | [15 empty] | P | 2
7 | M | PS_03.07 | Závěsný rám | kus | 2 |  | 0 |  |  |  | základní |  |  | 0 | 0 | 0 | 0 | 32 | M | 2 | ROZPOCET | 0 | 0 | 0 | 0 | 0 | 1 | 0 | 16 | -1722866763
| PP | [17 empty] | PP | 2
| P |  | Závěsný rám pro Line Array reprosoustavy | [15 empty] | P | 2
8 | M | PS_03.08 | Teleskopický stativ | kus | 2 |  | 0 |  |  |  | základní |  |  | 0 | 0 | 0 | 0 | 32 | M | 2 | ROZPOCET | 0 | 0 | 0 | 0 | 0 | 1 | 0 | 16 | 1696159723
| PP | [17 empty] | PP | 2
| P |  | 5,5m/220kg, Front-load line array lift, ALS AUTOLOCK, pracovní plocha 2,25 x 2,15m, transportní výška pouze 1,7m, hmotnost 95 kg, černé provedení | [15 empty] | P | 2
9 | M | PS_03.09 | Mixážní pult | kus | 1 |  | 0 |  |  |  | základní |  |  | 0 | 0 | 0 | 0 | 32 | M | 2 | ROZPOCET | 0 | 0 | 0 | 0 | 0 | 1 | 0 | 16 | -920230415
| PP | [17 empty] | PP | 2
| P |  | 16 mikrofonních vstupů, 1x mini YGDAI slot, 16x BUS, 8x matrix, 8 omni výstupů, 8 efektových jednotek, Editor software, MIDI in/out, Ethernet LS9 sestává ze dvou verzí, lišících se především počtem kanálů a fyzických vstupů a výstupů – LS9-16 (32 kanálů) a LS9-32 (64 kanálů). Obsahují 16 nebo 32 kvalitních mikrofonních předzesilovačů s možností uložení a vyvolání nastavení, dalších 16 nebo 32 kanálů využitelných za pomoci rozšiřujících Mini-YGDAI karet (1 nebo 2 sloty), 8 nebo 16 analogových výstupů a promyšlený systém sběrnic (16 mix bus, 8 matrix bus, stereo a mono sběrnice využitelné i v LCR módu). Každý kanál nabízí kompresor, gate a 4pásmový parametrický ekvalizér. Mezi běžnými algoritmy virtuálního efektového racku, jako je Reverb nebo Delay, naleznete také grafické ekvalizéry, naráz je možné spustit až 8 efektů. Všechny parametry mixu je možné ukládat do scén a zpětně vyvolávat. Pult nabízí také USB MP3 přehrávač, MIDI I/O, WordClock, S/PDIF a Ethernet konektory. | [15 empty] | P | 2
10 | M | PS_03.10 | Dante karta | kus | 1 |  | 0 |  |  |  | základní |  |  | 0 | 0 | 0 | 0 | 32 | M | 2 | ROZPOCET | 0 | 0 | 0 | 0 | 0 | 1 | 0 | 16 | 271596768
| PP | [17 empty] | PP | 2
| P |  | 16-CH, Dante format (24bit, 48/96kHz), 2xRJ45, 1x9-Pin | [15 empty] | P | 2
11 | M | PS_03.11 | Digitální stagebox | kus | 1 |  | 0 |  |  |  | základní |  |  | 0 | 0 | 0 | 0 | 32 | M | 2 | ROZPOCET | 0 | 0 | 0 | 0 | 0 | 1 | 0 | 16 | -1493028228
| PP | [17 empty] | PP | 2
| P |  | Digitální Stage box 16in, 8 out. Protokol Dante. Připojení CAT5. | [15 empty] | P | 2
12 | M | PS_03.12 | Switch 19" | kus | 1 |  | 0 |  |  |  | základní |  |  | 0 | 0 | 0 | 0 | 32 | M | 2 | ROZPOCET | 0 | 0 | 0 | 0 | 0 | 1 | 0 | 16 | 1896427315
| PP | [17 empty] | PP | 2
| P |  | 8x 1 Gigabit Ethernet port, 2x combo Gigabit Ethernet s SFP sloty, propustnost 20 Gbps, rack provedení, IPv6, web management. | [15 empty] | P | 2
13 | M | PS_03.13 | Bezdrátový mikrofonní systém | sada | 1 |  | 0 |  |  |  | základní |  |  | 0 | 0 | 0 | 0 | 32 | M | 2 | ROZPOCET | 0 | 0 | 0 | 0 | 0 | 1 | 0 | 16 | 829589806
| PP | [17 empty] | PP | 2
| P |  | 1 x čtyřkanálový plně diverzitní přijímač v pásmu UHF, 104 nezávislých frekvencí v 10 skupinách, barevný VFD panel zobrazující úroveň RF a AF signálu. 2 x mikrofon do ruky;tělo z robustní magnéziové slitiny; standardně superkardioidní kondenzátorová mikrofonní kapsle; LCD displej; kontrola stavu baterií na displeji; min. 20 hodin životnosti 2xAA baterií; min. 100m vysílací rozsah ve volném prostranství.2 x náhlavní souprava; tělo z hořčíkové slitiny; přepínač citlivosti signálu pro mikrofony a kytary; ochranný obal proti odření bodypacku; pružný a otočný klip za opasek; konektor pro mini 4-pin s pojistkou proti vytržení z bodypacku; měření stavu baterií na LCD displeji; min. 20 hodin životnosti 2xAA baterií; min. 100m vysílací rozsah ve volném prostranství; směrová charakteristiky mikrofonní kapsle; maximální SPL125 dB; flexibilní krk mikrofonu; váha do 30g. | [15 empty] | P | 2
14 | M | PS_03.14 | Sada mikrofonů pro bicí nástroje | sada | 1 |  | 0 |  |  |  | základní |  |  | 0 | 0 | 0 | 0 | 32 | M | 2 | ROZPOCET | 0 | 0 | 0 | 0 | 0 | 1 | 0 | 16 | -1450413606
| PP | [17 empty] | PP | 2
| P |  | 1x dynamický nástrojový mikrofon, hyperkardioidní směrovou charakteristika min.137dB, 3x dynamický nástrojový mikrofon, hyperkardioidní směrovou charakteristika min.139dB, 1x dynamický nástrojový mikrofon, hyperkardioidní směrovou charakteristika min.140dB;2x kondenzátorový nástrojový mikrofon kondenzátorové konstrukce. 7x džák mikrofonu, 1x přepravní hliníkový kufřík. | [15 empty] | P | 2
15 | M | PS_03.15 | Zpěvový a nástrojový mikrofon | kus | 7 |  | 0 |  |  |  | základní |  |  | 0 | 0 | 0 | 0 | 32 | M | 2 | ROZPOCET | 0 | 0 | 0 | 0 | 0 | 1 | 0 | 16 | 769108422
| PP | [17 empty] | PP | 2
| P |  | Dynamický mikrofon pro zpěv s hyperkardioidní charakteristikou; frekvenční rozsah 50Hz - 16kHz; impedance 250 ohmů; citlivost @ 1k 1,7 mV / Pa | [15 empty] | P | 2
16 | M | PS_03.16 | Mikrofonní stojan | kus | 13 |  | 0 |  |  |  | základní |  |  | 0 | 0 | 0 | 0 | 32 | M | 2 | ROZPOCET | 0 | 0 | 0 | 0 | 0 | 1 | 0 | 16 | 1097276814
| PP | [17 empty] | PP | 2
| P |  | Mikrofonní stojan s ramenem 3,2 kg, 900/1605mm, rameno 840 mm, hmotnost 3,2kg , nikl | [15 empty] | P | 2
17 | M | PS_03.17 | Mikrofonní stojan do velkého bubnu | kus | 1 |  | 0 |  |  |  | základní |  |  | 0 | 0 | 0 | 0 | 32 | M | 2 | ROZPOCET | 0 | 0 | 0 | 0 | 0 | 1 | 0 | 16 | -856103203
| PP | [17 empty] | PP | 2
| P |  | Mikrofonní stojan trojnožka, nastavitelné rameno, výška stojanu 275 mm, délka ramene 450 mm, včetně redukce 5/ 8" pro uchyceni mikrofonní objímky, barva: černá | [15 empty] | P | 2
18 | M | PS_03.18 | Aktivní stage monitory | kus | 2 |  | 0 |  |  |  | základní |  |  | 0 | 0 | 0 | 0 | 32 | M | 2 | ROZPOCET | 0 | 0 | 0 | 0 | 0 | 1 | 0 | 16 | 839712776
| PP | [17 empty] | PP | 2
| P |  | Aktivní PA monitor, 12"+1", 60° x 40°Horn, Class-D zesilovač 600 Watt | [15 empty] | P | 2
19 | M | PS_03.19 | Mobilní pracoviště zvukaře | kpl | 1 |  | 0 |  |  |  | základní |  |  | 0 | 0 | 0 | 0 | 32 | M | 2 | ROZPOCET | 0 | 0 | 0 | 0 | 0 | 1 | 0 | 16 | -451828160
| PP | [17 empty] | PP | 2
| P |  | Rack třívíkový pro pevné uložení mixu do lišt. Rack je z černé překližky 6,5mm, 2x madlo Penn H1050z, 6x zámek Penn L905/915z, 8x roh Penn c1352z. Výška 4U. | [15 empty] | P | 2
20 | M | PS_03.20 | Digitalní multi-media player | ks | 1 |  | 0
PP
| P |  | Dva USB porty; Přístup a simultánní přehrávání z jednoho USB portu do druhé sekce přehrávače; CD/MP3CD podpora; ID3 Tag a podpora složek; Master Tempo; 4, 8, 16, 100% Pitch Control; Scratching; Seamless Loop; Reverse a Brake efekty; Auto BPM
21 | M | PS_03.21 | Digitální DVD přehrávač | ks | 1 |  | 0
PP
| P |  | Profesionální DVD přehrávač podpora formátů: DVD Video DVD Audio (pouze 2-kanálové audio) Video CD CD-DA MP3 WMA WAV JPEG ASF JPEG2/MPEG1 DivX DVD+R/+RW analogový a digitální výstup systém videa: NTSC
22 | M | PS_03.22 | Dataprojektor | ks | 1 |  | 0
PP
| P |  | LCD projektor, rozlišení 1024x7680;5200 ansi;kontrast 5000:1; formát 4:3
23 | M | PS_03.23 | Projekční plátno | ks | 1 |  | 0
PP
| P |  | Elektrický pohon; formát 4:3; pozorovací úhel 150°; světelný zisk 1,2; hmotnost 42 kg; rozměr 4000x3000 mm; materiál PVCZačátek formuláře
24 | M | PS_03.24 | Držák projektoru | ks | 1 |  | 0
PP
| P |  | Polohovatelný držák projektoru, nastavitelný horizontálně i vertikálně, barva stříbrná.Nosnost min. 15 kg.
25 | M | PS_03.25 | Case na AV technologii | kpl | 1 |  | 0
PP
| P |  | Case z vodě odolné vícevrstvé překližky 9,5mm 8 uší PENN H1050z, 2x motýlový zámek PENN L905/915z; 4x pant s opěrkou, kola / 100 2x PENN 5072 2X 5082, uzamykatelný.
0