## 8. Rozpočet Zlín s výkazem vým
TECHNIKA PROSTŘEDÍ STAVEB
SO - 01.5 VZDUCHOTECHNIKA - SSaZ výkaz výměr
Název akce: |  | REKONSTRUKCE ŠKOLNÍ DRUŽINY ZŠ KOMENSKÉHO |  |  | J. Procházka
|  | Komenského náměstí č. p. 440 |  |  | 01.5-02
Investor: |  | Město Kroměříž, Velké nám. 115, Kroměříž |  | Datum: | 02/2016
|  | Vrchlického 31, 150 00 Praha 5 |  | Datum: | 2009-01-27
P. č. |  | Popis položky | MJ | Množství celkem | JC dodávka | JC montáž | Dodávka celkem | Montáž celkem
Zařízení č. 1 - Klimatizace heren I, II, III a místnosti vychovatelek ve 4. NP
Multisplit systém inverter např. FUJITSU sestává z:
1.01 |  | Venkovní kondenzační klimatizační jednotka AOYG-45LBT8 | ks | 1 |  |  | 0 | 0
QCH = 11,2 - 18,2 kW, QT = 16 kW, Ni = 5,2 kW/230 V-50 Hz
1.02 |  | Vnitřní nástěnná klimatizační jednotka ASYG-09LMCA včetně infraovladače | ks | 3 |  |  | 0 | 0
QCH = 2,5 kW QT = 3,2 kW
odvod kondenzátu d = 16,7 mm
1.03 |  | Vnitřní nástěnná klimatizační jednotka ASYG-07LMCA včetně čerpadla kondenzátu a | ks | 1 |  |  | 0 | 0
infraovladače, odvod kondenzátu d = 16,7 mm
QCH = 2 kW QT = 3 kW
1.04 |  | Vnitřní nástěnná klimatizační jednotka ASYG-09LMCA včetně čerpadla kondenzátu a | ks | 1 |  |  | 0 | 0
infraovladače, odvod kondenzátu d = 16,7 mm
QCH = 2,5 kW QT = 3,2 kW
1.05 |  | Vnitřní nástěnná klimatizační jednotka ASYG-07LMCA včetně infraovladače | ks | 1 |  |  | 0 | 0
odvod kondenzátu d = 16,7 mm
QCH = 2 kW QT = 3 kW
1.06 |  | Vnitřní nástěnná klimatizační jednotka ASYG-07LMCA včetně infraovladače | ks | 1 |  |  | 0 | 0
odvod kondenzátu d = 16,7 mm
QCH = 2 kW QT = 3 kW
1.07 |  | Chladicí tepelně izolované Cu potrubí | bm | 95 |  |  | 0 | 0
|  | Rozdělovač chladiva | ks | 2 |  |  | 0 | 0
|  | Branch box - 2 | ks | 1 |  |  | 0 | 0
|  | Branch box - 3 | ks | 2 |  |  | 0 | 0
|  | Zařízení č. 1 - Klimatizace heren I, II, III a místnosti vychovatelek ve 4. NP - celkem |  |  |  |  | 0 | 0
P. č. |  | Popis položky | MJ | Množství celkem | JC dodávka | JC montáž | Dodávka celkem | Montáž celkem
Zařízení č. 2 - Větrání hygienických zařízení a WC chlapců a děvčat ve 4. NP
(m. č. 407 až 412)
2.01 |  | Zvukově izolovaný diagonální ventilátor do kruhového potrubí TD 500/160 SILENT | ks | 1 |  |  | 0 | 0
V = 320 m3/h pc = 160 Pa Ni = 0,05 kW/230 V-50 Hz I = 0,22 A
včetně:
|  | .spojovací manžeta VBM 160 | ks | 2 |  |  | 0 | 0
|  | .zpětná klapka RSK 160 | ks | 1 |  |  | 0 | 0
2.02 |  | Odsávací plastový ventil VEF 160, včetně zděře VLZ 02-160 | ks | 6 |  |  | 0 | 0
2.03 |  | Ohebná zvukoizolační hadice SONOFLEX MI 160 | bm | 15 |  |  | 0 | 0
2.04 |  | Dveřní mřížka PT 489 B vel. 445 x 82 | ks | 6 |  |  | 0 | 0
2.05-2.10 |  | neobsazeno
Vzduchotechnické potrubí sk. I - pozink. plech
2.11 |  | odsávací - kruhové (spiro)
|  | do D 200 40 % tvar. | bm | 14 |  |  | 0 | 0
Zařízení č. 2 - Větrání hygienických zařízení a WC chlapců a děvčat ve 4. NP
|  | (m. č. 407 až 412) - celkem |  |  |  |  | 0 | 0
Zařízení č. 3 – Větrání hygienických zařízení, WC vychovatelek a úklidové komory
(405, 406, 403)
3.01 |  | Zvukově izolovaný diagonální ventilátor do kruhového potrubí TD 350/125 SILENT | ks | 1 |  |  | 0 | 0
V = 150 m3/h pc = 80 Pa Ni = 0,03 kW/230 V-50 Hz I = 0,13 A
včetně:
|  | .spojovací manžeta VBM 125 | ks | 2 |  |  | 0 | 0
|  | .zpětná klapka RSK 125 | ks | 1 |  |  | 0 | 0
3.02 |  | Odsávací plastový ventil VEF 160, včetně zděře VLZ 02-160 | ks | 3 |  |  | 0 | 0
3.03 |  | Ohebná zvukoizolační hadice SONOFLEX MI 160 | bm | 8 |  |  | 0 | 0
3.04 |  | Dveřní mřížka PT 489 B vel. 445 x 82 | ks | 3 |  |  | 0 | 0
3.05-3.10 |  | neobsazeno
Vzduchotechnické potrubí sk. I - pozink. plech
3.11 |  | odsávací - kruhové (spiro)
|  | do D 140 30 % tvar. | bm | 4 |  |  | 0 | 0
P. č. |  | Popis položky | MJ | Množství celkem | JC dodávka | JC montáž | Dodávka celkem | Montáž celkem
|  | do D 200 30 % tvar. | bm | 6 |  |  | 0 | 0
Zařízení č. 3 – Větrání hygienických zařízení, WC vychovatelek a úklidové komory
|  | (405, 406, 403) - celkem |  |  |  |  | 0 | 0
Montážní, spojovací a těsnicí materiál
|  | Montážní materiál na závěsy | kg | 80 |  |  | 0 | 0
|  | Zhotovení závěsů | kg | 80 |  |  | 0 | 0
|  | Montáž závěsů | kg | 80 |  |  | 0 | 0
|  | Spojovací a těsnicí materiál | kg | 20 |  |  | 0 | 0
|  | Celkem |  |  |  |  | 0 | 0
PSV - nátěry
|  | odmaštění chemickými rozpouštědly | m2 | 20 |  |  |  | 0
|  | základní nátěr na pozin. plech reaktivní 1 x S 2008 | m2 | 20 |  |  |  | 0
|  | nátěry syntetické dvojnásobné s 1x emailováním | m2 | 40 |  |  |  | 0
|  | Celkem | [5 empty] | 0
PSV - tepelné izolace
|  | tepelná izolace vzduchotechnického potrubí rohožemi z čedičové plsti 4 cm, | m2 | 10 |  |  |  | 0
včetně úchytné konstrukce, povrchová úprava - obalení alfolem
HSV - lešení
|  | lehké pomocné do výšky 2,5 m | m2 | 60 |  |  |  | 0
|  | prostorové | m3 | 70 |  |  |  | 0
|  | HSV - lešení - celkem | [5 empty] | 0
Hodinová zúčtovací sazba
|  | Montážní práce | hod | 10 |  |  |  | 0
|  | REKONSTRUKCE ŠKOLNÍ DRUŽINY ZŠ KOMENSKÉHO |  |  |  |  | Dodávka celkem | Montáž celkem
TECHNIKA PROSTŘEDÍ STAVEB
VZDUCHOTECHNIKA A CHLAZENÍ
|  | Zařízení č. 1 - Klimatizace heren I, II, III a místnosti vychovatelek ve 4. NP |  |  |  |  | 0 | 0
Zařízení č. 2 - Větrání hygienických zařízení a WC chlapců a děvčat ve 4. NP
|  | (m. č. 407 až 412) |  |  |  |  | 0 | 0
Zařízení č. 3 – Větrání hygienických zařízení, WC vychovatelek a úklidové komory
|  | (405, 406, 403) |  |  |  |  | 0 | 0
|  | Montážní a spojovací materiál |  |  |  |  | 0 | 0
|  | Mezisoučet č. 1 - vzduchotechnická zařízení - celkem |  |  |  |  | 0 | 0
|  | Doprava |  |  |  |  | 0
|  | PPV | [5 empty] | 0
|  | Stavební výpomoci | [5 empty] | 0
|  | Mezisoučet č. 2 |  |  |  |  | 0 | 0
|  | Hodinová zúčtovací sazba | [5 empty] | 0
|  | Mezisoučet č. 3 - montáž - celkem | [5 empty] | 0
|  | HSV - lešení | [5 empty] | 0
|  | PSV - tepelné izolace | [5 empty] | 0
|  | PSV - stavební nátěry | [5 empty] | 0
|  | HSV + PSV - celkem | [5 empty] | 0
|  | Základní rozpočtové náklady |  |  |  |  | 0 | 0
|  | CELKEM NÁKLADY | [5 empty] | 0
Ceny uvedeny bez DPH.
P. č. | Oddíl | Popis položky | MJ | Množství celkem | JC dodávka | JC montáž | JC celkem | Cena celkem
P. č. | Oddíl | Popis položky | MJ | Množství celkem | JC dodávka | JC montáž | JC celkem | Cena celkem
P. č. | Oddíl | Popis položky | MJ | Množství celkem | JC dodávka | JC montáž | JC celkem | Cena celkem | Hmotnost celkem
P. č. | Oddíl | Popis položky | MJ | Množství celkem | JC dodávka | JC montáž | JC celkem | Cena celkem | Hmotnost celkem