## List1
Rozvaděč RE-P | *
Popis položky | Počet | MJ | Materiál/jedn. | Montáž/jedn. | CELKEM
pojistky 32A, 00 | 3 | ks |  |  | 0
elektroměr podružný, do 63A, přímý | 2 | ks |  |  | 0
svodič 1+2 | 1 | ks |  |  | 0
LPN 20B/3 | 4 | ks |  |  | 0
LPN 25B/3 | 1 | ks |  |  | 0
16B/1N/0,03 kombinace chrániče a jističe | 4 | ks |  |  | 0
25A/4p/0,03A proudový chránič | 1 | ks |  |  | 0
zásuvka vestavná 230V/16A | 3 | ks |  |  | 0
zásuvka vestavná 400V/32A | 1 | ks |  |  | 0
PE | 1 | ks |  |  | 0
N | 1 | ks |  |  | 0
L | 3 | ks |  |  | 0
Podružný materiál, svorky, žlaby, vývodky, drátování ... | 1 | set |  |  | 0
ocep/plast rozvodnice P-48 modulů, IP44/20 | 1 | set |  |  | 0
plast. pilíř P, IP44/20, přípojka, měření, prázdná skříň (ES112+100) | 1 | ks |  |  | 0
Celkem | * |  |  |  | 0
*
Rozvaděč RP1 | *
Popis položky | Počet | MJ | Materiál/jedn. | Montáž/jedn. | CELKEM
APN 32/3 | 1 | ks |  |  | 0
svodič 2 | 1 | ks |  |  | 0
10B/1N/0,03 kombinace chrániče a jističe | 1 | ks |  |  | 0
16B/1N/0,03 kombinace chrániče a jističe | 2 | ks |  |  | 0
PE | 1 | ks |  |  | 0
N | 1 | ks |  |  | 0
L | 3 | ks |  |  | 0
Podružný materiál, svorky, žlaby, vývodky, drátování ... | 1 | set |  |  | 0
Plast rozvodnice Z, 12 modulů, IP40/20 | 1 | ks |  |  | 0
Celkem | * |  |  |  | 0
*
Nosný systém, trubkování | *
Popis položky | Počet | MJ | Materiál/jedn. | Montáž/jedn. | CELKEM
FX 20 sv. šedá | 10 | m |  |  | 0
KU 68-1901 | 6 | ks |  |  | 0
KU 68-1903 | 6 | ks |  |  | 0
Celkem | * |  |  |  | 0
*
Kabely | *
Popis položky | Počet | MJ | Materiál/jedn. | Montáž/jedn. | CELKEM
CYKY-J 3x1,5 | 50 | m |  |  | 0
CYKY-J 3x2,5 | 30 | m |  |  | 0
CYKY-J 5x6 | 15 | m |  |  | 0
AYKY-J 4x16 | 30 | m |  |  | 0
CYSY-J 3x2,5 | 3 | m |  |  | 0
CY6 zž | 20 | m |  |  | 0
CY16 zž | 5 | m |  |  | 0
Ukončení vodiče do 2,5mm2 | 36 | ks |  |  | 0
Ukončení vodiče do 6 mm2 | 10 | ks |  |  | 0
Kabelová koncovka 4x16, smršťovací | 1 | ks |  |  | 0
Kabelová spojka 4x16, smršťovací | 1 | ks |  |  | 0
Celkem | * |  |  |  | 0
*
Přístroje a zařízení | *
Popis položky | Počet | MJ | Materiál/jedn. | Montáž/jedn. | CELKEM
sporáková kombinace kompletní, 25A | 1 | ks |  |  | 0
zásuvka 230V/16A, zapuštěná, IP20 | 1 | ks |  |  | 0
transformátor /zdroj/ FLM 1000 | 1 | ks |  |  | 0
kontrolní modul s alarmem FEH 2001 | 1 | ks |  |  | 0
resetovací tlačítko FAP 2001 | 1 | ks |  |  | 0
signální tlačítko FAP 3002 | 1 | ks |  |  | 0
maják se sirénou 24V, IP44 | 1 | ks |  |  | 0
přípojková skříň PS100 | 1 | ks |  |  | 0
Celkem | * |  |  |  | 0
*
Svítidla vč. zdrojů a recyklace | *
Popis položky | Počet | MJ | Materiál/jedn. | Montáž/jedn. | CELKEM
A-Sv. LED, přisazené, detektor pohybu 360 st., 10W, 580lm, IP20, kryt | 4 | ks |  |  | 0
B-Sv. LED, přisazené, detektor pohybu 360 st., 17W, 1000lm, IP20, kryt | 1 | ks |  |  | 0
C-Sv. LED, přisazené, detektor pohybu 360 st., 25W, 1500lm, IP20, kryt | 3 | ks |  |  | 0
D-Sv. LED, přisazené, detektor pohybu 360 st., 25W, 1500lm, IP44, kryt | 2 | ks |  |  | 0
N-Sv. LED, nouzové, 3W, IP44, 1 hod | 1 | ks |  |  | 0
Celkem | * |  |  |  | 0
*
Bleskosvod a uzemnění | *
Popis položky | Počet | MJ | Materiál/jedn. | Montáž/jedn. | CELKEM
svorka zkušební SZa | 1 | ks |  |  | 0
svorka pro zemnící pásku SR 2a | 4 | ks |  |  | 0
svorka zemnící páska-drát SR 3a | 2 | ks |  |  | 0
FeZn 10 | 5 | m |  |  | 0
FeZn 30x4 | 30 | m |  |  | 0
Ekvipotencionální svorkovnice EPS 1 s krytem | 1 | ks |  |  | 0
KO 125 pro SZ | 1 | ks |  |  | 0
FX 32 sv. šedá | 2 | m |  |  | 0
Celkem | * |  |  |  | 0
*
Revize, zkoušky, HZS | *
Popis položky | Počet | MJ | Materiál/jedn. | Montáž/jedn. | CELKEM
Dodavatelská dokumentace vč. projektu skutečného provedení | 6 | hod |  |  | 0
Vyhledání připojovacího místa | 4 | hod |  |  | 0
Napojení na stávající zařízení | 16 | hod |  |  | 0
Zednické výpomoci (průrazy, sekání, bourání, zapravení drážek ...) | 50 | hod |  |  | 0
Revize | 16 | hod |  |  | 0
Celkem | * |  |  |  | 0
*
Zemní práce | *
Popis položky | Počet | MJ | Materiál/jedn. | Montáž/jedn. | CELKEM
Kabelová rýha 35x80 vč. kabelového lože, fólie a záhozu | 25 | m |  |  | 0
Výkop zeminy tř. IV | 1 | m3 |  |  | 0
Bourání betonového základu | 1 | m3 |  |  | 0
Kopoflex d 90 | 25 | m |  |  | 0
Celkem | * |  |  |  | 0
*
Cena celkem bez DPH | * |  |  |  | 0