## titul
REKAPITULACE - způsobilé položky
| NOSNÝ MATERIÁL VČ. MONTÁŽE | 0
| SVÍTIDLA VČ. MONTÁŽE | 0
| DODÁVKA | 0
| HZS | 0
| CELKEM BEZ DPH | 0
Rozpočet je zpracován podle ceníků platných v době zhotovení projektu.
Je orientační, konkrétní cena bude určena dodavatelskou firmou.
Trubky jsou uváděny s vnitřním průměrem.
Cena nezahrnuje poplatky za hodnoty jističů před elektroměry.
Uvedené obrázky jsou orientační
V případě ojedinělého použití obchodních názvů ve specifikacích se jedná pouze o příklady
kvalitativního (technického) standartu provedení (výrobku, materiálu) nikterak neznemožňující
(neomezující) použití i jiných kvalitativně i technicky obdobných (srovnatelných) řešení.

## Materiál
Nosný materiál
P.č. | CPV | SKP | Popis |  | Množství | Jedn. | Jedn. cena | Kč
1 | 28421140-2 | 313000 | Kabel s PVC izolací, částečně v kabelovém žlabu, v kabelových trubkách nebo v podlaze, pod omítkou, kompletní dodávka včetně montáže a zapojení | CYKY J 4x50 Cu | 0 | m |  | 0
2 | 28421140-2 | 313000 | Kabel s PVC izolací, částečně v kabelovém žlabu, v kabelových trubkách nebo v podlaze, pod omítkou, kompletní dodávka včetně montáže a zapojení | CYKY J 5x10 Cu | 40 | m |  | 0
3 | 28421140-2 | 313000 | Kabel s PVC izolací, částečně v kabelovém žlabu, v kabelových trubkách nebo v podlaze, pod omítkou, kompletní dodávka včetně montáže a zapojení | CYKY J 5x6 Cu | 90 | m |  | 0
4 | 28421140-2 | 313000 | Kabel s PVC izolací, částečně v kabelovém žlabu, v kabelových trubkách nebo v podlaze, pod omítkou, kompletní dodávka včetně montáže a zapojení | CYKY J 5x4 Cu | 20 | m |  | 0
5 | 28421140-2 | 313000 | Kabel s PVC izolací, částečně v kabelovém žlabu, v kabelových trubkách nebo v podlaze, pod omítkou, kompletní dodávka včetně montáže a zapojení | CYKY J 5x2,5 Cu | 20 | m |  | 0
6 | 28421140-2 | 313000 | Kabel s PVC izolací, částečně v kabelovém žlabu, v kabelových trubkách nebo v podlaze, pod omítkou, kompletní dodávka včetně montáže a zapojení | CYKY J 5x1,5 Cu | 1640 | m |  | 0
7 | 28421140-2 | 313000 | kabel s PVC izolací, částečně v kabelovém žlabu, v kabelových trubkách nebo v podlaze, pod omítkou, kompletní dodávka včetně montáže a zapojení | CYKY J 3x2,5 Cu | 2430 | m |  | 0
8 | 28421140-2 | 313000 | kabel s PVC izolací, částečně v kabelovém žlabu, v kabelových trubkách nebo v podlaze, pod omítkou, kompletní dodávka včetně montáže a zapojení | CYKY O 3x1,5 Cu | 560 | m |  | 0
9 | 28421140-2 | 313000 | kabel s PVC izolací, částečně v kabelovém žlabu, v kabelových trubkách nebo v podlaze, pod omítkou, kompletní dodávka včetně montáže a zapojení | CYKY J 3x1,5 Cu | 1530 | m |  | 0
10 | 28421140-2 | 313000 | kabel s PVC izolací, částečně v kabelovém žlabu, v kabelových trubkách nebo v podlaze, pod omítkou, kompletní dodávka včetně montáže a zapojení | CYKY O 2x1,5 Cu | 40 | m |  | 0
11 | 28422100-7 | 313000 | Vodič s PVC izolací, volně, ve zdi nebo v podlaze kompletní dodávka včetně montáže a zapojení | CY 4 Cu | 40 | m |  | 0
12 | 28422100-7 | 313000 | Vodič (lano) s PVC izolací, volně, ve zdi nebo v podlaze kompletní dodávka včetně montáže a zapojení | CY 6 Cu | 80 | m |  | 0
13 | 28422100-7 | 313000 | Vodič (lano) s PVC izolací, volně, ve zdi nebo v podlaze kompletní dodávka včetně montáže a zapojení | CYA 16 Cu | 90 | m |  | 0
14 | 28422100-7 | 313000 | Vodič (lano) s PVC izolací, volně, ve zdi nebo v podlaze kompletní dodávka včetně montáže a zapojení | CYA 25 Cu | 40 | m |  | 0
15 | 28422100-7 | 313000 | Vodič (lano) s PVC izolací, volně, ve zdi nebo v podlaze kompletní dodávka včetně montáže a zapojení | CYA 35 Cu | 0 | m |  | 0
16 | 28421140-2 | 313000 | Kabel s PVC izolací, bezhalogenový,částečně v kabelovém žlabu, v kabelových trubkách nebo v podlaze, pod omítkou (v trubkách), kompletní dodávka včetně montáže a zapojení | CHKE-R J 4x10/ P60-R B2cas1d0 | 0 | m |  | 0
17 | 28421140-2 | 313000 | Kabel s PVC izolací, bezhalogenový,částečně v kabelovém žlabu, v kabelových trubkách nebo v podlaze, pod omítkou (v trubkách), kompletní dodávka včetně montáže a zapojení | CHKE-V-J 5x1,5 /P60-R B2cas1d0 | 510 | m |  | 0
18 | 28421140-2 | 313000 | Kabel s PVC izolací, bezhalogenový,částečně v kabelovém žlabu, v kabelových trubkách nebo v podlaze, pod omítkou, kompletní dodávka včetně montáže a zapojení | CXKE-R J 3x1,5/P60-R B2cas1d0 | 160 | m |  | 0
19 | 28421140-2 | 313000 | Kabel s PVC izolací, bezhalogenový,částečně v kabelovém žlabu, v kabelových trubkách nebo v podlaze, pod omítkou, kompletní dodávka včetně montáže a zapojení | CXKE-R O 3x1,5/P60-R B2cas1d0 | 0 | m |  | 0
20 | 28420000-2 | 316000 | Příchytka plastová do podhledu do 15-ti kabelů, vč upevnění, šroubu a montáže |  | 185 | ks |  | 0
21 | 28420000-2 | 316000 | Příchytka plastová do podhledu do 30-ti kabelů, vč upevnění, šroubu a montáže |  | 65 | ks |  | 0
22 | 28420000-2 | 316000 | Plastová lišta vkládací 22x24, dodávka včetně hmoždinek a montáže |  | 60 | m |  | 0
23 | 28420000-2 | 316000 | Plastová lišta vkládací 40x40, dodávka včetně hmoždinek a montáže |  | 40 | m |  | 0
24 | 28420000-2 | 316000 | Plastová lišta vkládací 60x40, dodávka včetně hmoždinek a montáže |  | 20 | m |  | 0
25 | 28420000-2 | 316000 | Plastová trubka ohebná PVC 2316 do zdi, podlahy, včetně montáže |  | 80 | m |  | 0
26 | 28420000-2 | 316000 | Plastová trubka ohebná PVC 2323 do zdi, podlahy, dodávka včetně montáže |  | 90 | m |  | 0
27 | 28420000-2 | 316000 | Plastová trubka ohebná d=40mm do žlabu, červená, s protahovacím drátem, dodávka včetně montáže |  | 0 | m |  | 0
28 | 28420000-2 | 316000 | Drátěný žlab, na podpěrách, závěsech, dodávka včetně spojek, propojek, podpěr, hmoždinek a montáže | 50x50 | 60 | m |  | 0
29 | 28420000-2 | 316000 | Drátěný žlab, na podpěrách, závěsech, dodávka včetně spojek, propojek, podpěr, hmoždinek a montáže | 100x50 | 30 | m |  | 0
30 | 28420000-2 | 316000 | Plechový žlab tl. 1,5mm zinkovaný pro uložení vodičů s funkčností při požáru, na podpěrách, závěsech, dodávka včetně spojek, propojek, podpěr, hmoždinek a montáže | 60x60 | 70 | m |  | 0
31 | 28420000-2 | 316000 | Kabelová lávka tl. 1,5mm zinkovaná pro uložení vodičů s funkčností při požáru, roštu, dodávka včetně spojek, propojek, držáků, hmoždinek a montáže | 60x200 | 20 | m |  | 0
32 | 28420000-2 | 316000 | Příchytka pro kabely s funkčností při požáru, vč upevnění, šroubu a montáže |  | 100 | ks |  | 0
33 | 28420000-2 | 316000 | Trubka ocelová zinkovaná 6020, včetně příchytek, tvarovek, a spoj. materiálu, v provedení s požární odolností včetně montáže |  | 20 | m |  | 0
34 | 31214100-0 | 312025 | Spínač řazení 1, zápustný, bílý, 10 A, montáž s krytem jednotlivě nebo s jiným zařízením, kolébkový spínač kompletní dodávka včetně montáže a zapojení |  | 11 | ks |  | 0
35 | 31214100-0 | 312025 | Spínač řazení 5, zápustný, 10 A, montáž s krytem jednotlivě nebo s jiným zařízením, kolébkový spínač kompletní dodávka včetně montáže a zapojení |  | 5 | ks |  | 0
36 | 31214100-0 | 312025 | Spínač řazení 6, zápustný, 10 A, montáž s krytem jednotlivě nebo s jiným zařízením, kolébkový spínač kompletní dodávka včetně montáže a zapojení |  | 16 | ks |  | 0
37 | 31214100-0 | 312025 | Spínač řazení 7, zápustný, 10 A, montáž s krytem jednotlivě nebo s jiným zařízením, kolébkový spínač kompletní dodávka včetně montáže a zapojení |  | 22 | ks |  | 0
38 | 31214100-0 | 312025 | Spínač žaluziový (žaluzie, roleta, plátno) , zápustný, 10 A, montáž s krytem jednotlivě nebo s jiným zařízením, kolébkový spínač kompletní dodávka včetně montáže a zapojení |  | 27 | ks |  | 0
39 | 31214100-0 | 312025 | Spínač řazení 0/1, zápustný, bílý, 10 A, montáž s krytem jednotlivě nebo s jiným zařízením, kolébkový spínač kompletní dodávka včetně montáže a zapojení |  | 17 | ks |  | 0
40 | 31214100-0 | 312025 | Spínač řazení 6, zápustný, 10 A, IP 44, montáž s krytem jednotlivě nebo s jiným zařízením, kolébkový spínač kompletní dodávka včetně montáže a zapojení |  | 4 | ks |  | 0
41 | 31214100-0 | 312025 | Spínač 400V/16A, montáž pod omítku, kompletní dodávka včetně montáže a zapojení |  | 2 | ks |  | 0
42 | 31214100-0 | 312025 | Tlačítko central stop s aretací v prosklené skříňce, zapuštěné, vč. informačních tabulek, kompletní dodávka včetně montáže a zapojení |  | 0 | ks |  | 0
43 | 31214100-0 | 312025 | Tlačítko total stop s aretací v prosklené skříňce, zapuštěné, vč. informačních tabulek, kompletní dodávka včetně montáže a zapojení |  | 0 | ks |  | 0
44 | 31214100-0 | 312025 | Tlačítko požární signalizace na schodištích s aretací v prosklené skříňce, zapuštěné, vč. informačních tabulek, kompletní dodávka včetně montáže a zapojení |  | 4 | ks |  | 0
45 | 31214100-0 | 312025 | Nástěnné pohybové čidlo, IP 40, 10A, 120 stupňů, min. 10m, nastavitelný 5s - 10min.bílý, kompletní dodávka včetně montáže a zapojení |  | 8 | ks |  | 0
46 | 31214100-0 | 312025 | Stropní pohybové čidlo, IP 40, 10A, 360 stupňů, min. 7m, nastavitelný 5s - 7min.bílý, kompletní dodávka včetně montáže a zapojení |  | 10 | ks |  | 0
47 | 31224100-3 | 312020 | Zásuvka jednoduchá vestavná bílá, 230V/16A, kompletní dodávka včetně montáže a zapojení |  | 97 | ks |  | 0
48 | 31224100-3 | 312020 | Zásuvka jednoduchá vestavná, 230V/16A, s přep. ochranou, kompletní dodávka včetně montáže a zapojení |  | 30 | ks |  | 0
49 | 31224100-3 | 312020 | Dvojzásuvka vestavná bílá, 230V/16A, kompletní dodávka včetně montáže a zapojení |  | 10 | ks |  | 0
50 | 31224100-3 | 312020 | Zásuvka nástěnná 230V/16 A, IP 44, kompletní dodávka včetně montáže a zapojení |  | 1 | ks |  | 0
51 | 31224100-3 | 312020 | Zásuvka jednoduchá vestavná, 230V/16A,, IP 44, kompletní dodávka včetně montáže a zapojení |  | 4 | ks |  | 0
52 | 31600000-2 | 312020 | Přístrojová krabice plastová pro zapuštěnou montáž jednoho nebo více přístrojů vedle sebe, určená k montáži do stěn, zdí. Kompletní dodávka včetně montáže | KU 67/2 | 187 | ks |  | 0
53 | 31600000-2 | 312020 | Rozbočovací krabice plastová pro zapuštěnou montáž se svorkovnicí s víčkem, určená k montáži do stěn, zdí. Kompletní dodávka včetně montáže a zapojení | KU 68-1903 | 27 | ks |  | 0
54 | 31600000-2 | 312020 | Rozbočovací krabice plastová pro zapuštěnou montáž se svorkovnicí s víčkem (větší kruhová), určená k montáži do stěn, zdí. Kompletní dodávka včetně montáže a zapojení | KR 97 | 24 | ks |  | 0
55 | 31600000-2 | 312020 | Rozbočovací krabice plastová na omítku se svorkami. Kompletní dodávka včetně montáže a zapojení (ACIDUR) |  | 21 | ks |  | 0
56 | 31600000-2 | 312020 | Rozbočovací krabice s požární odolností na omítku se svorkami. Kompletní dodávka včetně montáže a zapojení | 8135 PO | 10 | ks |  | 0
57 | 31600000-2 | 312020 | Rozbočovací krabice plastová pod omítku čtveratá (125). Kompletní dodávka včetně montáže a zapojení | KO 125 | 3 | ks |  | 0
58 | 31600000-2 | 312020 | Přístrojová krabice plastová pro zapuštěnou montáž do dutých stěn, jednoho nebo více přístrojů vedle sebe, určená k montáži do dutých stěn. Kompletní dodávka včetně montáže | KU 68/71 L1 | 40 | ks |  | 0
59 | 31600000-2 | 312020 | Rozbočovací krabice plastová pro zapuštěnou montáž se svorkovnicí s víčkem (větší kruhová), určená k montáži do dutých stěn. Kompletní dodávka včetně montáže a zapojení |  | 10 | ks |  | 0
60 | 31600000-2 | 312020 | Rozbočovací krabice plastová pro zapuštěnou montáž se svorkovnicí s víčkem (menší kruhová), určená k montáži do dutých stěn. Kompletní dodávka včetně montáže a zapojení |  | 12 | ks |  | 0
61 | 31600000-2 | 312020 | Rozbočovací krabice plastová pro zapuštěnou montáž s víčkem (obdélníková), určená k montáži pod omítku s ekvipotencionální svorkovnicí. Kompletní dodávka včetně montáže a zapojení | KO 125 | 0 | ks |  | 0
62 | 31600000-2 | 312020 | Přístrojová krabice plastová pro zapuštěnou montáž do venkovních zateplovacích systémů jednoho přístroje, určená k montáži do stěn.. Kompletní dodávka včetně montáže |  | 12 | ks |  | 0
63 | 31600000-2 | 312020 | Přístrojová krabice plastová pro zapuštěnou montáž do venkovních zateplovacích systémů pro kamery, svítidla atd., určená k montáži do stěn. Kompletní dodávka včetně montáže |  | 2 | ks |  | 0
64 | 45312311-0 | 453422 | Drát pozinkovaný FeZn Æ 10 mm, uložený v zemi s vývody ke zkušebním svorkám, dodávka včetně montáže | FeZn 10mm | 0 | m |  | 0
65 | 45312311-0 | 453422 | Pásovina pozinkovaná 30/4 mm, uložená v zemi s vývody k zkušebním svorkám a uzemnění elektroinstalace, dodávka včetně montáže | FeZn 30x4mm | 0 | m |  | 0
66 | 26900000-7 | 453432 | Protipožární ucpávky do tl. 30cm/m2 |  | 1 | m2 |  | 0
67 | 45312311-0 | 453422 | Svorka pospojovací pro rozvody trubkových instalací vody.... Kompletní dodávka včetně montáže a zapojení |  | 18 | ks |  | 0
[7 empty] | Celkem | 0

## Svítidla
Svítidla a materiál pro osvětlení
Dodávka svítidel je myšlena jako kompletní vč. světelných zdrojů, montáže, recyklačních poplatků, případně závěsu atd. U sytémů vyžadující oživení a odladění, je cena zahrnuta vč. těchto prací.
P.č. | CPV | SKP | Typ | Popis | Množství | Jedn. | Jedn. cena | Kč
1 | 31524000-5 | 315025 | A | Svítidlo stropní, přisazené, žárovkové 100W, IP 43, | 1 | ks |  | 0
2 | 31524000-5 | 315025 | B | Nástěnné svítidlo 1x18W, zářivkové, přisazené, IP 20 | 1 | ks |  | 0
[7 empty] | CELKEM | 0

## Dodávka
Dodávky zařízení
P.č. | CPV | SKP | Označení | Popis |  | Množství | Jedn. | Jedn. cena | Kč
1 | 31214500-4 | 312031 |  | Rozvaděč REH dle výkresové dokumentace, | doplnění | 1 | ks |  | 0
2 | 31214500-4 | 312031 |  | Osoušeč rukou, provedení antivandal, matná nerez ocel tl. 2mm, 230V/2400W/10,4A, IPX1, CLASS1, sepnutí senzoru 10-30cm nastavitelné, doba vypnutí 20-25s, automatické vypnutí 120s, výdechová tryska otočná 360 stupňů, včetně montáže |  | 1 | ks |  | 0
[8 empty] | CELKEM | 0

## HZS
HZS
P.č. | CPV | SKP | Popis | Množství | Jedn. | Jedn. cena | Kč
1 | 50900000-4 | 453112 | Mont. práce kvalifikovaných osob mimo ceník, (demontáže, přepojení) | 10 | hod. |  | 0
2 | 50900000-4 | 453112 | Spolupráce s ostatními profesemi a investorem | 2 | hod. |  | 0
3 | 31216200-5 | 453112 | Spolupráce s revizním technikem | 1 | hod. |  | 0
4 | 31216200-5 | 453112 | Výchozí revize elektroinstalace | 4 | hod. |  | 0
[6 empty] | Celkem | 0