## Krycí list výkaz
Výkaz výměr
Název stavby: |  | Oprava vozovky na ulici Kaplanova - Kroměříž |  | Objednatel: | město Kroměříž |  | IČ/DIČ:
Druh stavby: |  |  |  | Projektant: | Ing. Radomír Gregor, Čechova 692, 768 24 Hulín |  | IČ/DIČ:
Lokalita: |  | Kroměříž |  | Zhotovitel: |  |  | IČ/DIČ:
Začátek výstavby: |  |  |  | Konec výstavby: |  |  | Položek: | 52
JKSO: |  |  |  | Zpracoval: | Onderka Pavel |  | Datum: | 2018-04-27
Rozpočtové náklady v Kč
A | Základní rozpočtové náklady |  | B | Doplňkové náklady |  | C | Náklady na umístění stavby (NUS)
HSV | Dodávky |  | Práce přesčas |  |  | Zařízení staveniště
| Montáž |  | Bez pevné podl. |  |  | Mimostav. doprava
PSV | Dodávky |  | Kulturní památka |  |  | Územní vlivy
| Montáž |  | Kompletační činnost |  |  | Provozní vlivy
"M" | Dodávky |  |  |  |  | Ostatní
| Montáž |  |  |  |  | NUS z rozpočtu
Ostatní materiál
Přesun hmot a sutí
ZRN celkem |  |  | DN celkem |  |  | NUS celkem
|  |  | DN celkem z obj. |  |  | NUS celkem z obj.
ORN celkem
ORN celkem z obj.
Základ 0%
Základ 15% |  |  | DPH 15% |  |  | Celkem bez DPH
Základ 21% |  |  | DPH 21% |  |  | Celkem včetně DPH
Projektant |  |  | Objednatel |  |  | Zhotovitel
Datum, razítko a podpis |  |  | Datum, razítko a podpis |  |  | Datum, razítko a podpis

## Výkaz výměr
Výkaz výměr
Název stavby: | Oprava vozovky na ulici Kaplanova - Kroměříž |  | Objednatel: | město Kroměříž
Druh stavby: |  |  | Projektant: | Ing. Radomír Gregor, Čechova 692, 768 24 Hulín
Lokalita: | Kroměříž |  | Zhotovitel:
Zpracoval: | Onderka Pavel |  | Zpracováno dne: | 2018-04-27
Č | Kód | Zkrácený popis | M.j. | Rozměry | Množství
1 | 113106031RA0 | Rozebrání zámk.dlažby 8 cm a podkladu,pl.do 200 m2 | m2 |  | 28
2 | 113106221R00 | Rozebrání dlažeb z drobných kostek v kam. těženém | m2 |  | 17
3 | 113107111R00 | Odstranění podkladu pl. 200 m2,kam.těžené tl.10 cm | m2 | (9+7)*0,6*1+(2+356+29+18)*0,2 | 90.6
4 | 113107232R00 | Odstranění podkladu nad 200 m2, beton, tl.do 30 cm | m2 |  | 97
5 | 113151114R00 | Fréz.živič.krytu pl.do 500 m2,pruh do 75 cm,tl.5cm | m2 | (6,4+6,2+6,2+7,4)*0,25 | 1
6 | 113151219R00 | Fréz.živič krytu nad 500 m2, bez překážek,tl.10 cm | m2 | 1080-7-(6,2*(5+2,2)) | 265
7 | 113202111R00 | Vytrhání obrub z krajníků nebo obrubníků stojatých | m |  | 69
8 | 979084216R00 | Vodorovná doprava vybour. hmot po suchu do 5 km | t |  | 10.005
9 | 979087213R00 | Nakládání vybouraných hmot na dopravní prostředky | t |  | 10.005
10 | 122201401R00 | Vykopávky v zemníku v hor. 3 do 100 m3 | m3 |  | 4
11 | 122201409R00 | Příplatek za lepivost - výkop v zemníku v hor. 3 | m3 |  | 4
12 | 162601102R00 | Vodorovné přemístění výkopku z hor.1-4 do 5000 m ornice | m3 | 30*0,2 | 4
13 | 180402111R00 | Založení trávníku parkového výsevem v rovině | m2 |  | 20
14 | 181101102R00 | Úprava pláně v zářezech v hor. 1-4, se zhutněním | m2 | 2+356+29+18 | 405
15 | 181201102R00 | Úprava pláně v násypech v hor. 1-4, se zhutněním | m2 |  | 20
16 | 181300012RA0 | Rozprostření ornice v rovině tloušťka 20 cm | m2 |  | 20
17 | 185803111R00 | Ošetření trávníku v rovině | m2 |  | 20
18 | 564811111R00 | Podklad ze štěrkodrti po zhutnění tloušťky 5 cm - pod komunikací | m2 |  | 140
19 | 564811111R00 | Podklad ze štěrkodrti po zhutnění tloušťky 5 cm - pod zp. plochou a chodníkem | m2 | 28+2+18 | 48
20 | 564871111R00 | Podklad ze štěrkodrti po zhutnění tloušťky 25 cm | m2 | 9+8 | 17
21 | 565151211R00 | Podklad z obal kam.ACP 16+,ACP 22+,nad 3 m,tl.7 cm | m2 | 1080-6,55 | 356
22 | 567122111R00 | Podklad z kameniva zpev.cementem KZC 1 tl.12 cm | m2 |  | 114
23 | 573211111R00 | Postřik živičný spojovací z asfaltu 0,5-0,7 kg/m2 | m2 | 2*356 | 712
24 | 577142112R00 | Beton asfaltový ACO 11+, ACO 16+, nad 3 m, tl.5 cm | m2 |  | 356
25 | 591211111R00 | Kladení dlažby drobné kostky,lože z kamen.tl. 5 cm | m2 |  | 18
26 | 596215021R00 | Kladení zámkové dlažby tl. 6 cm do drtě tl. 4 cm | m2 | (41+13+26+36+21)+44+(47+15+180)+31 | 2
27 | 596215041R00 | Kladení zámkové dlažby tl. 8 cm do drtě tl. 5 cm | m2 | 12+16 | 28
28 | 899331111R00 | Výšková úprava vstupu do 20 cm, zvýšení poklopu | kus |  | 4
29 | 01VD | Geodetické práce - vytyčení, zam. skut. provedení |  |  | 1
30 | 02VD | Zkoušky materiálů nezávislou zkušebnou |  |  | 1
31 | 06VD | Zařízení staveniště |  |  | 1
32 | 07VD | Zařízení staveniště - provoz |  |  | 1
33 | 08VD | Zařízení staveniště - likvidace |  |  | 1
34 | 11VD | Provozní vlivy |  |  | 1
35 | 001-14VD | přechodné SDZ | den |  | 30
36 | 915491212R00 | Osazení vodícího proužku do MC,podkl.C12/15, 50 cm | m |  | 53
37 | 917862111R00 | Osazení stojat. obrub.bet. s opěrou,lože z C 12/15 | m | 131+16+140+15 | 69
38 | 919735114R00 | Řezání stávajícího živičného krytu tl. 15 - 20 cm | m | 18+7,5 | 25.5
39 | 979082213R00 | Vodorovná doprava suti po suchu do 1 km | t | 21,98*0,5+14,496+48,5+0,11+58,3 | 132.396
40 | 979082219R00 | Příplatek za dopravu suti po suchu za další 1 km | t | 132,396*9 | 1191.564
41 | 979084219R00 | Příplatek k dopravě vybour.hmot za dalších 5 km | t |  | 10.005
42 | 979087212R00 | Nakládání suti na dopravní prostředky | t | 21,98*0,5+14,496+48,5+0,11+58,3 | 132.396
43 | 00572400 | Směs travní parková I. běžná zátěž PROFI | kg |  | 0.63
44 | 162-02VD | Poplatek za skládku - vybourané hmoty | t |  | 10.005
45 | 162-05VD | Poplatek za skládku - frézovaný materiíl, asfalt | t | 0,11+58,3 | 58.41
46 | 162-07VD | Poplatek za skládku - suť | t | 21,98*0,5+14,496+48,5 | 73.986
47 | 162-21VD | Poplatek za ornici | m3 |  | 4
48 | 592162117.A | Přídlažba silniční vysoká ABK 50/25/10 bílá | kus |  | 107.06
49 | 59217450 | Obrubník silniční GRANITOID ABO 100/15/25 II nat | kus | (131+16+140+15)*1,01 | 69.69
50 | 59245267 | Dlažba zámková červená pro nevidomé 20x10x6 | m2 | ((2,2+3)+3+(2,6+3,2+3)+(3,1+3))*0,4*1,01 | 2.02
51 | 59245292 | Dlažba zámková přírodní 20x10x8 | m2 | 14,14 | 14.14
52 | 998225111R00 | Přesun hmot, pozemní komunikace, kryt živičný | t |  | 365.88