## Krycí list
KRYCÍ LIST ROZPOČTU
Objekt : |  | Název objektu : |  |  | JKSO :
SO 03- Vodní prvek - mlžení- D2-2 Technologická část
Stavba : |  | Název stavby : |  |  | SKP :
Revitalizace náměstí Míru v Kroměříži
Projektant : |  |  |  | Počet měrných jednotek : |  | 0
Objednatel : |  |  |  | Náklady na MJ : |  | 0
Počet listů : |  |  |  | Zakázkové číslo :
Zpracovatel projektu : |  |  |  | Zhotovitel :
ROZPOČTOVÉ NÁKLADY
Rozpočtové náklady II. a III. hlavy |  |  | Vedlejší rozpočtové náklady
| Dodávka celkem | 0 |  | ZS | 0 | 0
Z | Montáž celkem | 0 |  | PROVOZ INVEST- | 0 | 0
R | HSV celkem | 0 |  | SILN PROVOZ | 0 | 0
N | PSV celkem | 0
ZRN celkem |  | 0
HZS |  | 0
RN II.a III.hlavy |  | 0 | Ostatní VRN |  | 0 | 0
ZRN+VRN+HZS |  | 0 | VRN celkem |  |  | 0
Vypracoval |  | Za zhotovitele |  | Za objednatele
|  | Jméno : |  | Jméno :
Datum : |  | Datum : |  | Datum :
|  | Podpis: |  | Podpis :
Základ pro DPH |  | 21% | činí : |  | 0
DPH |  | 21% | činí : |  | 0
CENA ZA OBJEKT CELKEM |  |  |  |  | 0
Poznámka :
Rozpočet neobsahuje stavební, zemní a případné bourací práce. Dále nejsou zahrnuty náklady na přípojky vody, kanalizace a elektro.

## Rekapitulace
Stavba : |  | Revitalizace náměstí Míru v Kroměříži |  |  | Rozpočet :
Objekt : |  | SO 03- Vodní prvek - mlžení- D2-2 Technologická část |  |  | Kašna
REKAPITULACE STAVEBNÍCH DÍLŮ
| Stavební díl |  | HSV | PSV | Dodávka | Montáž | HZS
M21 | Elektromontáž, řízení, osvětlení |  | 0 | 0 | 0 | 0 | 0
M35 | Montáž čerpadel, kompresorů |  | 0 | 0 | 0 | 0 | 0
M99 | Ostatní dodávky a práce "M" |  | 0 | 0 | 0 | 0 | 0
| CELKEM OBJEKT |  | 0 | 0 | 0 | 0 | 0
VEDLEJŠÍ ROZPOČTOVÉ NÁKLADY
Název VRN |  |  | Kč | % | Základna |  | Kč
Zařízení staveniště |  |  |  | 1.5% | 0 |  | 0 | 8
Kompletační činnost |  |  |  | 1% | 0 |  | 0
Rezerva rozpočtu |  |  |  | 0.5% | 0 |  | 0
| CELKEM VRN |  |  |  |  | 0

## Položky
Výkaz výměr
Stavba : |  | Revitalizace náměstí Míru v Kroměříži
Objekt : |  | SO 03- Vodní prvek - mlžení- D2-2 Technologická část
P.č. | typ | Název položky | MJ | množství | cena / MJ | celkem (Kč)
Díl: | M21 | Elektromontáž, řízení, osvětlení
1 | 00001 | Podružný elektrorozvaděč technologie RM1 v provedení jako sestava plastových rozvodnic na omítku, krytí IP55 | kus | 1 |  | 0
2 | 00008 | Nucené odvětrání strojovny odtahovým ventilátorem | kompl. | 1 |  | 0
3 | 00009 | Stropní svítidlo strojovny 100W s krycím sklem, IP44, 230V | kus | 1 |  | 0
4 | 00010 | Drobný elektroinstalační materiál | kompl. | 1 |  | 0
5 | 00005 | Elektroinstalační práce | kus | 1 |  | 0
6 | 00008 | Revizní zpráva | kus | 1 |  | 0
| Celkem za | M21 Elektromontáž, řízení, osvětlení |  |  |  | 0
Díl: | M35 | Montáž čerpadel, kompresorů
7 | 315111114 | Montáž technologie | kompl. | 1 |  | 0
8 | 03511234 | Tlakové zkoušky | hod. | 6 |  | 0
9 | 03511235 | Uvedení do provozu | hod. | 4 |  | 0
10 | 03511236 | Zaškolení obsluhy | hod. | 2 |  | 0
| Celkem za | M35 Montáž čerpadel, kompresorů |  |  |  | 0
Díl: | M99 | Ostatní dodávky a práce "M"
11 | 3511238 | Návod na obsluhu a údržbu | kompl. | 1 |  | 0
12 | 3519999 | Vedlejší náklady | kompl. | 1 |  | 0
13 | 3511239 | PD ve stupni realizační, Dílenská dokumentace | kompl. | 1 |  | 0
14 | 3511240 | Autorský dozor | kompl. | 1 |  | 0
15 | 3511241 | Přesun hmot | kompl. | 1 |  | 0
16 | HDS#2 | Nerezová vysokotlaká mlžná tryska UNF 12-28", výkon 4,5l/h | kus | 12 |  | 0
17 | HDSL | Vysokotlaké hadice G1/8" | m | 90 |  | 0
18 | VST-200.200 | Vysokotlaké T-kusy G1/8" | kus | 5 |  | 0
19 | VS-200 | Vysokotlaké šroubení G1/8" | kus | 6 |  | 0
20 | 121 | Litinový poklop vnitřní rozměr 600x600mm, třída zatížení B125, s pantem, těsněním a uzamykáním | kus | 1 |  | 0
21 | atyp.plast 01 | PP jednoplášťová jednovstupová strojovna technologie, vnitřní rozměry 1,5x1,0x1,5m, vstupní komínek 600x600mm, čerpací jímka 300x300x300mm, vč. žebříku a těsněných prostupů, bez poklopu | kus | 1 |  | 0
22 | atyp.plast 02 | PP podstavec čerpadla | kus | 1 |  | 0
23 | atyp.plast/nerez 01 | PP šachtička odvětrání s nerezovou krycí mřížkou | kus | 1 |  | 0
24 | atyp.nerez 01 | Nerezový rozvaděč trysek ∅40mm, šířka 40mm, přívod G1/8", 2xvývod trysek UNF12-28", vč.kotvení | kus | 6 |  | 0
25 | 570441 | Vysokotlaké čerpadlo s digitálním ovládáním, připojení 230V/50Hz, 5mikronový vodní filtr, provozní tlak 40-70bar, elektronický časovač, pojistný ventil, max. výkon 60l/h, el. výkon 1,0kW | kus | 1 |  | 0
26 | DOC3GT | Ponorné kalové čerpadlo, nerezové, výkon 0,25kW, Q=6m3/h při 3,7mvs, 230V |  | 1 |  | 0
27 | WKSME-120 | Kabinetní změkčovací filtr s objemovým řízením s kapacitou 120°dHxm³ | kus | 1 |  | 0
28 | SD-1" | Sestava dopouštění včetně By-passu - 1" | kompl. | 1 |  | 0
29 | AQ-20018 | Potrubní systémový oddělovač DN25 (ochranná jednotka BA dle ČSN EN 1717) | kus | 1 |  | 0
30 | RA109P421 | Kartušový filtr G 1 včetně filtrační vložky 50 mic | kus | 1 |  | 0
31 | TO5050043 | Poloohebná hadice PVC-U DN40 | m | 72 |  | 0
32 | PV01050AP | Koleno D 50/90° PVC PN16 | kus | 8 |  | 0
33 | PV02050AP | Koleno D 50/45° PN 16, PVC | kus | 4 |  | 0
34 | PV03050AP | T-kus D 50 PVC PN 16 | kus | 5 |  | 0
35 | 0505850 | Nátrubek D 50x6/4"int. kov | kus | 6 |  | 0
36 | 02709 | Tr PVC D 50,dl.5m, PN 10 | kus | 4 |  | 0
37 | HT150/500 | Trubka PP HT DN 150 500m | kus | 4 |  | 0
38 | HTB150/87 | Koleno PP HT DN 150 87° | kus | 3 |  | 0
39 | HTEA150/100/45 | Jednoduchá odbočka PP HT 45° DN 150 DN 100 | kus | 2 |  | 0
40 | HTR100/50 | Redukce PP HT DN 100 DN 50 | kus | 3 |  | 0
41 | HTR50/32 | Redukce PP HT DN 50 DN 32 | kus | 1 |  | 0
42 | 0567050 | Ventil zpětný D 50 PVC | kus | 1 |  | 0
43 | 0590300 | Čistič PVC | litr | 1 |  | 0
44 | 900102 | Teflonová páska | kus | 10 |  | 0
45 | 0590101 | Lepidlo PVC-U | litr | 1 |  | 0
46 | KM pozink. plast | Kotvící materiál, úchyty | kg | 20 |  | 0
| Celkem za | M99 Ostatní dodávky a práce "M" |  |  |  | 0