## MK 1
PASPORT MÍSTNÍ KOMUNIKACE
obec : | KROMĚŘÍŽ |  |  |  | číslo : | 1
okres : | Kroměříž |  |  |  | kraj : | Zlínský
| místní část : | POSTOUPKY-MIŇŮVKY
MÍSTOPISNÝ PASPORT :
p.č. | místopis |  |  |  | staničení | bližší popis místa
(km)
1 | začátek místní komunikace |  |  |  | 0 | vyústění ze silnice I/47
2 | vpravo, zaústění MK 4 |  |  |  | 0.118
3 | vpravo, výústění rampy MK 4 |  |  |  | 0.154
4 | vlevo, vyústění MK 2 |  |  |  | 0.154
5 | vpravo, zaústění MK 5 |  |  |  | 0.302
6 | vpravo, vyústění MK 6 |  |  |  | 0.418
7 | vlevo, vyústění MK 14 |  |  |  | 0.458
8 | konec místní komunikace |  |  |  | 0.523 | železniční přejezd
VÝKAZ VOZOVKY :
p.č. | staničení |  | délka | šířka | plocha | druh povrchu vozovky
| (km) |  | (m) | (m) | (m2)
1 | 0 | 0.465 | 465 | 6.5 | 3022.5 | penetrační makadam
2 | 0.465 | 0.523 | 58 | 5.2 | 301.6 | penetrační makadam
| CELKEM |  | 523 |  | 3324.1 | penetrační makadam
CELKEM :
MK č. 1 |  |  | 523 | m | 3324.1 | m2
Vypracoval : říjen 2005 |  |  |  | Silniční správní úřad : |  |  | Majetkový správce :
Ing. Radek Berecka

## MK 2
PASPORT MÍSTNÍ KOMUNIKACE
obec : | KROMĚŘÍŽ |  |  |  | číslo : | 2
okres : | Kroměříž |  |  |  | kraj : | Zlínský
| místní část : | POSTOUPKY-MIŇŮVKY
MÍSTOPISNÝ PASPORT :
p.č. | místopis |  |  |  | staničení | bližší popis místa
(km)
1 | začátek místní komunikace |  |  |  | 0 | vyústění z MK 1
2 | vlevo, vyústění rampy č. 1 |  |  |  | 0.107
3 | vpravo, výústění rampy č. 2 |  |  |  | 0.225
4 | vlevo, vyústění rampy č. 3 |  |  |  | 0.261
5 | příčný rošt |  |  |  | 0.269
6 | vpravo, vyústění MK 3 |  |  |  | 0.283
7 | konec místní komunikace |  |  |  | 0.428 | kůly-dále MK č. 3 místní části HRADISKO
8 | začátek rampy č. 1 |  |  |  | 0 | vyústění z MK 2
9 | konec rampy č. 1 |  |  |  | 0.031 | konec zpevnění, vchod k RD
10 | začátek rampy č. 2 |  |  |  | 0 | vyústění z MK 2
11 | konec rampy č. 2 |  |  |  | 0.039 | zaústění do MK 3
12 | začátek rampy č. 3 |  |  |  | 0 | vyústění z MK 2
13 | konec rampy č. 3 |  |  |  | 0.092 | vchod k RD č.p. 12
VÝKAZ VOZOVKY :
p.č. | staničení |  | délka | šířka | plocha | druh povrchu vozovky
| (km) |  | (m) | (m) | (m2)
1 | 0 | 0.228 | 228 | 5 | 1140 | živičný
2 | 0.228 | 0.283 | 55 | 4 | 220 | živičný
3 | 0.283 | 0.338 | 55 | 3 | 165 | živičný
4 | 0.338 | 0.428 | 90 | 2.5 | 225 | zámková dlažba
5 | 0 | 0.031 | 31 | 3 | 93 | penetrační makadam - rampa č. 1
6 | 0 | 0.039 | 39 | 3 | 117 | živičný - rampa č.2
7 | 0 | 0.004 | 4 | 6 | 24 | živičný - rampa č. 3
8 | 0.004 | 0.092 | 88 | 3 | 264 | betonové panely
| CELKEM |  | 381 |  | 1666 | živičný
|  |  | 31 |  | 93 | penetrační makadam
|  |  | 88 |  | 264 | betonové panely
|  |  | 90 |  | 225 | zámková dlažba
CELKEM :
MK č. 2 |  |  | 590 | m | 2248 | m2
Vypracoval : říjen 2005 |  |  |  | Silniční správní úřad : |  |  | Majetkový správce :
Ing. Radek Berecka

## MK 3
PASPORT MÍSTNÍ KOMUNIKACE
obec : | KROMĚŘÍŽ |  |  |  | číslo : | 3
okres : | Kroměříž |  |  |  | kraj : | Zlínský
| místní část : | POSTOUPKY-MIŇŮVKY
MÍSTOPISNÝ PASPORT :
p.č. | místopis |  |  |  | staničení | bližší popis místa
(km)
1 | začátek místní komunikace |  |  |  | 0 | vyústění z MK 2
2 | vpravo, zaústění rampy č.2 MK 2 |  |  |  | 0.028
3 | vlevo, polní cesta |  |  |  | 0.045
4 | konec místní komunikace |  |  |  | 0.148 | brána k RD č.p. 35
VÝKAZ VOZOVKY :
p.č. | staničení |  | délka | šířka | plocha | druh povrchu vozovky
| (km) |  | (m) | (m) | (m2)
1 | 0 | 0.047 | 47 | 3 | 141 | živičný
2 | 0.047 | 0.148 | 101 | 3 | 303 | penetrační makadam
| CELKEM |  | 101 |  | 303 | penetrační makadam
|  |  | 47 |  | 141 | živičný
CELKEM :
MK č. 3 |  |  | 148 | m | 444 | m2
Vypracoval : říjen 2005 |  |  |  | Silniční správní úřad : |  |  | Majetkový správce :
Ing. Radek Berecka

## MK 4
PASPORT MÍSTNÍ KOMUNIKACE
obec : | KROMĚŘÍŽ |  |  |  | číslo : | 4
okres : | Kroměříž |  |  |  | kraj : | Zlínský
| místní část : | POSTOUPKY-MIŇŮVKY
MÍSTOPISNÝ PASPORT :
p.č. | místopis |  |  |  | staničení | bližší popis místa
(km)
1 | začátek místní komunikace |  |  |  | 0 | vyústění ze silnice I/47
2 | vpravo, polní cesta |  |  |  | 0.017
3 | vpravo, výústění rampy č. 1 |  |  |  | 0.54
4 | vlevo, zaústění MK 10 |  |  |  | 0.552
5 | velevo, zaústění rampy MK 10 |  |  |  | 0.572
6 | vpravo, vyústění MK 9 |  |  |  | 0.583
7 | vlevo, zvonice |  |  |  | 0.638
8 | vlevo, zaústění MK 8 |  |  |  | 0.662
9 | most |  |  |  | 0.734
10 | vpravo, vyústění MK 7 |  |  |  | 0.849
11 | vpravo, vyústění MK 5 |  |  |  | 1.001
12 | vpravo, zaústění rampy č. 2 |  |  |  | 1.123
13 | konec místní komunikace |  |  |  | 1.16 | zaústění do MK 1
14 | začátek rampy č. 1 |  |  |  | 0 | vyústění z MK 4
15 | konec rampy č. 1 |  |  |  | 0.11 | roh oplocení
16 | začátek rampy č. 2 |  |  |  | 0 | vyústění z MK 1
17 | konec rampy č. 2 |  |  |  | 0.014 | zaústění do MK 4
VÝKAZ VOZOVKY :
p.č. | staničení |  | délka | šířka | plocha | druh povrchu vozovky
| (km) |  | (m) | (m) | (m2)
1 | 0 | 0.21 | 210 | 6.4 | 1344 | živičný
2 | 0.21 | 0.407 | 197 | 5.5 | 1083.5 | živičný
3 | 0.407 | 0.74 | 333 | 4.8 | 1598.4 | živičný
4 | 0.74 | 1.123 | 383 | 4.5 | 1723.5 | živičný
5 | 1.123 | 1.16 | 37 | 5 | 185 | živičný
6 | 0 | 0.012 | 12 | 5 | 60 | živičný - rampa č.1
7 | 0.012 | 0.11 | 98 | 3 | 294 | nezpevněný
8 | 0 | 0.014 | 14 | 6 | 84 | živičný - rampa č.2
| CELKEM |  | 1186 |  | 6078.4 | živičný
|  |  | 98 |  | 294 | zámková dlažba
CELKEM :
MK č. 4 |  |  | 1284 | m | 6372.4 | m2
Vypracoval : říjen 2005 |  |  |  | Silniční správní úřad : |  |  | Majetkový správce :
Ing. Radek Berecka

## MK 5
PASPORT MÍSTNÍ KOMUNIKACE
obec : | KROMĚŘÍŽ |  |  |  | číslo : | 5
okres : | Kroměříž |  |  |  | kraj : | Zlínský
| místní část : | POSTOUPKY-MIŇŮVKY
MÍSTOPISNÝ PASPORT :
p.č. | místopis |  |  |  | staničení | bližší popis místa
(km)
1 | začátek místní komunikace |  |  |  | 0 | vyústění z MK 4
2 | konec místní komunikace |  |  |  | 0.12 | zaústění do MK 1
VÝKAZ VOZOVKY :
p.č. | staničení |  | délka | šířka | plocha | druh povrchu vozovky
| (km) |  | (m) | (m) | (m2)
1 | 0 | 0.08 | 80 | 3.5 | 280 | penetrační makadam
2 | 0.08 | 0.12 | 40 | 4.5 | 180 | penetrační makadam
| CELKEM |  | 120 |  | 460 | penetrační makadam
CELKEM :
MK č. 5 |  |  | 120 | m | 460 | m2
Vypracoval : říjen 2005 |  |  |  | Silniční správní úřad : |  |  | Majetkový správce :
Ing. Radek Berecka

## MK 6
PASPORT MÍSTNÍ KOMUNIKACE
obec : | KROMĚŘÍŽ |  |  |  | číslo : | 6
okres : | Kroměříž |  |  |  | kraj : | Zlínský
| místní část : | POSTOUPKY-MIŇŮVKY
MÍSTOPISNÝ PASPORT :
p.č. | místopis |  |  |  | staničení | bližší popis místa
(km)
1 | začátek místní komunikace |  |  |  | 0 | vyústění z MK 1
2 | konec silniční obruby |  |  |  | 0.112
3 | vlevo, chodník nezpevněný |  |  |  | 0.188
4 | konec místní komunikace |  |  |  | 0.326 | zaústění do MK 7
VÝKAZ VOZOVKY :
p.č. | staničení |  | délka | šířka | plocha | druh povrchu vozovky
| (km) |  | (m) | (m) | (m2)
1 | 0 | 0.112 | 112 | 3.5 | 392 | živičný
2 | 0.112 | 0.326 | 214 | 3 | 642 | penetrační makadam
| CELKEM |  | 214 |  | 642 | penetrační makadam
|  |  | 112 |  | 392 | živičný
CELKEM :
MK č. 6 |  |  | 326 | m | 1034 | m2
Vypracoval : říjen 2005 |  |  |  | Silniční správní úřad : |  |  | Majetkový správce :
Ing. Radek Berecka

## MK 7
PASPORT MÍSTNÍ KOMUNIKACE
obec : | KROMĚŘÍŽ |  |  |  | číslo : | 7
okres : | Kroměříž |  |  |  | kraj : | Zlínský
| místní část : | POSTOUPKY-MIŇŮVKY
MÍSTOPISNÝ PASPORT :
p.č. | místopis |  |  |  | staničení | bližší popis místa
(km)
1 | začátek místní komunikace |  |  |  | 0 | vyústění z MK 4
2 | vlevo, zaústění MK 6 |  |  |  | 0.004
3 | konec místní komunikace |  |  |  | 0.116 | konec zpevnění, vpravo chodník k lávce přes potok
VÝKAZ VOZOVKY :
p.č. | staničení |  | délka | šířka | plocha | druh povrchu vozovky
| (km) |  | (m) | (m) | (m2)
1 | 0 | 0.116 | 116 | 4 | 464 | živičný
| CELKEM |  | 116 |  | 464 | živičný
CELKEM :
MK č. 7 |  |  | 116 | m | 464 | m2
Vypracoval : říjen 2005 |  |  |  | Silniční správní úřad : |  |  | Majetkový správce :
Ing. Radek Berecka

## MK 8
PASPORT MÍSTNÍ KOMUNIKACE
obec : | KROMĚŘÍŽ |  |  |  | číslo : | 8
okres : | Kroměříž |  |  |  | kraj : | Zlínský
| místní část : | POSTOUPKY-MIŇŮVKY
MÍSTOPISNÝ PASPORT :
p.č. | místopis |  |  |  | staničení | bližší popis místa
(km)
1 | začátek místní komunikace |  |  |  | 0 | vyústění ze silnice I/47
2 | konec místní komunikace |  |  |  | 0.128 | zaústění do MK 4
VÝKAZ VOZOVKY :
p.č. | staničení |  | délka | šířka | plocha | druh povrchu vozovky
| (km) |  | (m) | (m) | (m2)
1 | 0 | 0.004 | 4 | 4 | 16 | živičný
2 | 0.004 | 0.128 | 124 | 3 | 372 | nezpevněný
| CELKEM |  | 4 |  | 16 | živičný
|  |  | 124 |  | 372 | nezpevněný
CELKEM :
MK č. 8 |  |  | 128 | m | 388 | m2
Vypracoval : říjen 2005 |  |  |  | Silniční správní úřad : |  |  | Majetkový správce :
Ing. Radek Berecka

## MK 9
PASPORT MÍSTNÍ KOMUNIKACE
obec : | KROMĚŘÍŽ |  |  |  | číslo : | 9
okres : | Kroměříž |  |  |  | kraj : | Zlínský
| místní část : | POSTOUPKY-MIŇŮVKY
MÍSTOPISNÝ PASPORT :
p.č. | místopis |  |  |  | staničení | bližší popis místa
(km)
1 | začátek místní komunikace |  |  |  | 0 | vyústění z MK 4
2 | vlevo, vjezd cyklostezka |  |  |  | 0.223
3 | vpravo, polní cesta zpevněná |  |  |  | 0.248
4 | konec místní komunikace |  |  |  | 0.363 | železniční přejezd
VÝKAZ VOZOVKY :
p.č. | staničení |  | délka | šířka | plocha | druh povrchu vozovky
| (km) |  | (m) | (m) | (m2)
1 | 0 | 0.021 | 21 | 4.5 | 94.5 | živičný
2 | 0.021 | 0.323 | 302 | 6 | 1812 | živičný
3 | 0.323 | 0.363 | 40 | 4 | 160 | živičný
| CELKEM |  | 363 |  | 2066.5 | živičný
CELKEM :
MK č. 9 |  |  | 363 | m | 2066.5 | m2
Vypracoval : říjen 2005 |  |  |  | Silniční správní úřad : |  |  | Majetkový správce :
Ing. Radek Berecka

## MK 10
PASPORT MÍSTNÍ KOMUNIKACE
obec : | KROMĚŘÍŽ |  |  |  | číslo : | 10
okres : | Kroměříž |  |  |  | kraj : | Zlínský
| místní část : | POSTOUPKY-MIŇŮVKY
MÍSTOPISNÝ PASPORT :
p.č. | místopis |  |  |  | staničení | bližší popis místa
(km)
1 | začátek místní komunikace |  |  |  | 0 | vyústění ze silnice I/47
2 | vlevo, vyústění rampy č. 1 |  |  |  | 0.166
3 | příčný rošt |  |  |  | 0.176
4 | konec místní komunikace |  |  |  | 0.177 | zaústění do MK 4
5 | začátek rampy č. 1 |  |  |  | 0 | vyústění z MK 4
6 | konec rampy č. 1 |  |  |  | 0.017 | zaústění do MK 10
VÝKAZ VOZOVKY :
p.č. | staničení |  | délka | šířka | plocha | druh povrchu vozovky
| (km) |  | (m) | (m) | (m2)
1 | 0 | 0.005 | 5 | 5 | 25 | penetrační makadam
2 | 0.005 | 0.177 | 172 | 3 | 516 | betonové panely
3 | 0 | 0.017 | 17 | 3 | 51 | betonové panely - rampa č. 1
| CELKEM |  | 5 |  | 25 | penetrační makadam
|  |  | 189 |  | 567 | betonové panely
CELKEM :
MK č. 10 |  |  | 194 | m | 592 | m2
Vypracoval : říjen 2005 |  |  |  | Silniční správní úřad : |  |  | Majetkový správce :
Ing. Radek Berecka

## MK 11
PASPORT MÍSTNÍ KOMUNIKACE
obec : | KROMĚŘÍŽ |  |  |  | číslo : | 11
okres : | Kroměříž |  |  |  | kraj : | Zlínský
| místní část : | POSTOUPKY-MIŇŮVKY
MÍSTOPISNÝ PASPORT :
p.č. | místopis |  |  |  | staničení | bližší popis místa
(km)
1 | začátek místní komunikace |  |  |  | 0 | vyústění ze silnice I/47
2 | vpravo, vjezd Agrodružstvo |  |  |  | 0.054
3 | vpravo, polní cesta |  |  |  | 0.205
4 | vpravo, vyústění rampy č. 1 |  |  |  | 0.376
5 | konec místní komunikace |  |  |  | 0.548 | zaústění do silnice I/47
5 | začátek rampy č. 1 |  |  |  | 0 | vyústění z MK 11
6 | konec rampy č. 1 |  |  |  | 0.067 | vjezd Zahradnictví
VÝKAZ VOZOVKY :
p.č. | staničení |  | délka | šířka | plocha | druh povrchu vozovky
| (km) |  | (m) | (m) | (m2)
1 | 0 | 0.059 | 59 | 6 | 354 | živičný
2 | 0.059 | 0.213 | 154 | 5 | 770 | živičný
3 | 0.213 | 0.374 | 161 | 3 | 483 | nezpevněný
4 | 0.374 | 0.548 | 174 | 5.2 | 904.8 | živičný
5 | 0 | 0.067 | 67 | 4 | 268 | živičný - rampa č. 1
| CELKEM |  | 161 |  | 483 | nezpevněný
|  |  | 454 |  | 2296.8 | živičný
CELKEM :
MK č. 11 |  |  | 615 | m | 2779.8 | m2
Vypracoval : říjen 2005 |  |  |  | Silniční správní úřad : |  |  | Majetkový správce :
Ing. Radek Berecka

## MK 12
PASPORT MÍSTNÍ KOMUNIKACE
obec : | KROMĚŘÍŽ |  |  |  | číslo : | 12
okres : | Kroměříž |  |  |  | kraj : | Zlínský
| místní část : | POSTOUPKY-MIŇŮVKY
MÍSTOPISNÝ PASPORT :
p.č. | místopis |  |  |  | staničení | bližší popis místa
(km)
1 | začátek místní komunikace |  |  |  | 0 | vyústění ze silnice I/47
2 | konec místní komunikace |  |  |  | 0.099 | konec zpevnění u RD č.p. 154
VÝKAZ VOZOVKY :
p.č. | staničení |  | délka | šířka | plocha | druh povrchu vozovky
| (km) |  | (m) | (m) | (m2)
1 | 0 | 0.099 | 99 | 3 | 297 | penetrační makadam
| CELKEM |  | 99 |  | 297 | penetrační makadam
CELKEM :
MK č. 12 |  |  | 99 | m | 297 | m2
Vypracoval : říjen 2005 |  |  |  | Silniční správní úřad : |  |  | Majetkový správce :
Ing. Radek Berecka

## MK 13
PASPORT MÍSTNÍ KOMUNIKACE
obec : | KROMĚŘÍŽ |  |  |  | číslo : | 13
okres : | Kroměříž |  |  |  | kraj : | Zlínský
| místní část : | POSTOUPKY-MIŇŮVKY
MÍSTOPISNÝ PASPORT :
p.č. | místopis |  |  |  | staničení | bližší popis místa
(km)
1 | začátek místní komunikace |  |  |  | 0 | vyústění ze silnice I/47
2 | konec místní komunikace |  |  |  | 0.116 | křižovatka průsečná s polními cestami
VÝKAZ VOZOVKY :
p.č. | staničení |  | délka | šířka | plocha | druh povrchu vozovky
| (km) |  | (m) | (m) | (m2)
1 | 0 | 0.116 | 116 | 3 | 348 | penetrační makadam
| CELKEM |  | 116 |  | 348 | penetrační makadam
CELKEM :
MK č. 13 |  |  | 116 | m | 348 | m2
Vypracoval : říjen 2005 |  |  |  | Silniční správní úřad : |  |  | Majetkový správce :
Ing. Radek Berecka

## MK 14
PASPORT MÍSTNÍ KOMUNIKACE
obec : | KROMĚŘÍŽ |  |  |  | číslo : | 14
okres : | Kroměříž |  |  |  | kraj : | Zlínský
| místní část : | POSTOUPKY-MIŇŮVKY
MÍSTOPISNÝ PASPORT :
p.č. | místopis |  |  |  | staničení | bližší popis místa
(km)
1 | začátek místní komunikace |  |  |  | 0 | vyústění z MK 1
2 | vlevo, chodník k železnici |  |  |  | 0.203
3 | konec místní komunikace |  |  |  | 0.367 | dále MK č. 2 místní části HRADISKO
VÝKAZ VOZOVKY :
p.č. | staničení |  | délka | šířka | plocha | druh povrchu vozovky
| (km) |  | (m) | (m) | (m2)
1 | 0 | 0.367 | 367 | 3 | 1101 | penetrační makadam
| CELKEM |  | 367 |  | 1101 | penetrační makadam
CELKEM :
MK č. 14 |  |  | 367 | m | 1101 | m2
Vypracoval : říjen 2005 |  |  |  | Silniční správní úřad : |  |  | Majetkový správce :
Ing. Radek Berecka