## MK 1
PASPORT MÍSTNÍ KOMUNIKACE
obec : | KROMĚŘÍŽ |  |  |  | číslo : | 1
okres : | Kroměříž |  |  |  | kraj : | Zlínský
| místní část : | TRÁVNÍK A TRÁVNICKÉ ZAHRÁDKY
MÍSTOPISNÝ PASPORT :
p.č. | místopis |  |  |  | staničení | bližší popis místa
(km)
1 | začátek místní komunikace |  |  |  | 0 | vyústění ze silnice II/367
2 | příčný rošt |  |  |  | 0.081
3 | vlevo, polní cesta |  |  |  | 0.099
4 | vpravo, zaústění MK 2 |  |  |  | 0.102
5 | vpravo, polní cesta |  |  |  | 0.586
6 | vlevo, polní cesta |  |  |  | 0.669
7 | konec místní komunikace |  |  |  | 0.802 | křižovatka s polními cestami u vodárny, navazuje na MK č.11 Těšnovice
VÝKAZ VOZOVKY :
p.č. | staničení |  | délka | šířka | plocha | druh povrchu vozovky
| (km) |  | (m) | (m) | (m2)
1 | 0 | 0.054 | 54 | 5.2 | 280.8 | živičný
2 | 0.054 | 0.099 | 45 | 6.2 | 279 | živičný
3 | 0.099 | 0.172 | 73 | 4 | 292 | živičný
4 | 0.172 | 0.802 | 630 | 3.5 | 2205 | živičný
| CELKEM |  | 802 |  | 3056.8 | živičný
CELKEM :
MK č. 1 |  |  | 802 | m | 3056.8 | m2
Vypracoval : říjen 2005 |  |  |  | Silniční správní úřad : |  |  | Majetkový správce :
Ing. Radek Berecka

## MK 2
PASPORT MÍSTNÍ KOMUNIKACE
obec : | KROMĚŘÍŽ |  |  |  | číslo : | 2
okres : | Kroměříž |  |  |  | kraj : | Zlínský
| místní část : | TRÁVNÍK A TRÁVNICKÉ ZAHRÁDKY
MÍSTOPISNÝ PASPORT :
p.č. | místopis |  |  |  | staničení | bližší popis místa
(km)
1 | začátek místní komunikace |  |  |  | 0 | vyústění ze silnice II/367
2 | začátek silničních obrub |  |  |  | 0.019
3 | vpravo, vyústění rampy |  |  |  | 0.098
4 | konec místní komunikace |  |  |  | 0.1502 | zaústění do MK 1
5 | začátek rampy |  |  |  | 0 | vyústění z MK 2
6 | konec rampy |  |  |  | 0.03 | konec zpevnění
VÝKAZ VOZOVKY :
p.č. | staničení |  | délka | šířka | plocha | druh povrchu vozovky
| (km) |  | (m) | (m) | (m2)
1 | 0 | 0.15 | 150 | 2.6 | 390 | živičný
2 | 0 | 0.03 | 30 | 2 | 60 | živičný - rampa
| CELKEM |  | 180 |  | 450 | živičný
CELKEM :
MK č. 2 |  |  | 180 | m | 450 | m2
Vypracoval : říjen 2005 |  |  |  | Silniční správní úřad : |  |  | Majetkový správce :
Ing. Radek Berecka

## MK 3
PASPORT MÍSTNÍ KOMUNIKACE
obec : | KROMĚŘÍŽ |  |  |  | číslo : | 3
okres : | Kroměříž |  |  |  | kraj : | Zlínský
| místní část : | TRÁVNÍK A TRÁVNICKÉ ZAHRÁDKY
MÍSTOPISNÝ PASPORT :
p.č. | místopis |  |  |  | staničení | bližší popis místa
(km)
1 | začátek místní komunikace |  |  |  | 0 | vyústění ze silnice II/367
2 | příčný rošt |  |  |  | 0.193
3 | konec místní komunikace |  |  |  | 0.194 | konec zpevnění
VÝKAZ VOZOVKY :
p.č. | staničení |  | délka | šířka | plocha | druh povrchu vozovky
| (km) |  | (m) | (m) | (m2)
1 | 0 | 0.194 | 194 | 4.6 | 892.4 | živičný
| CELKEM |  | 194 |  | 892.4 | živičný
CELKEM :
MK č. 3 |  |  | 194 | m | 892.4 | m2
Vypracoval : říjen 2005 |  |  |  | Silniční správní úřad : |  |  | Majetkový správce :
Ing. Radek Berecka

## MK 4
PASPORT MÍSTNÍ KOMUNIKACE
obec : | KROMĚŘÍŽ |  |  |  | číslo : | 4
okres : | Kroměříž |  |  |  | kraj : | Zlínský
| místní část : | TRÁVNÍK A TRÁVNICKÉ ZAHRÁDKY
MÍSTOPISNÝ PASPORT :
p.č. | místopis |  |  |  | staničení | bližší popis místa
(km)
1 | začátek místní komunikace |  |  |  | 0 | vyústění ze silnice II/367
2 | vpravo, zaústění MK 5 |  |  |  | 0.103
3 | vlevo, vyústění MK 7 |  |  |  | 0.138
4 | vlevo, vyústění MK 8 |  |  |  | 0.22
5 | vpravo, vyústění MK 6 |  |  |  | 0.238
6 | most |  |  |  | 0.276
7 | vpravo, polní cesta |  |  |  | 0.282
8 | vlevo, zaústění MK 9 |  |  |  | 0.291
9 | vlevo, vyústění MK 10 |  |  |  | 0.381
10 | vpravo, polní cesta |  |  |  | 0.589
11 | vpravo, vjezd k ZD |  |  |  | 0.592
12 | vlevo, polní cesta |  |  |  | 0.6
13 | vpravo, brána ZD |  |  |  | 0.925
14 | vlevo, označník zastávka |  |  |  | 1.021
15 | vpravo, polní cesta |  |  |  | 1.093
16 | křižovatka s polními cestami |  |  |  | 1.715
17 | vpravo, vyústění rampy |  |  |  | 1.832
18 | konec místní komunikace |  |  |  | 1.856 | zaústění do MK 13
19 | začátek rampy |  |  |  | 0 | vyústění z MK 4
20 | konec rampy |  |  |  | 0.026 | zaústění do MK 13
VÝKAZ VOZOVKY :
p.č. | staničení |  | délka | šířka | plocha | druh povrchu vozovky
| (km) |  | (m) | (m) | (m2)
1 | 0 | 0.276 | 276 | 7.2 | 1987.2 | živičný
2 | 0.276 | 0.6 | 324 | 6.2 | 2008.8 | živičný
3 | 0.6 | 0.64 | 40 | 3.5 | 140 | penetrační makadam
4 | 0.64 | 1.015 | 375 | 4.5 | 1687.5 | penetrační makadam
5 | 1.015 | 1.095 | 80 | 3.5 | 280 | penetrační makadam
6 | 1.095 | 1.825 | 730 | 3.5 | 2555 | živičný
7 | 1.825 | 1.856 | 31 | 6.2 | 192.2 | živičný
8 | 0 | 0.026 | 26 | 5.6 | 145.6 | živičný - rampa
| CELKEM |  | 1387 |  | 6888.8 | živičný
|  |  | 495 |  | 2107.5 | penetrační makadam
CELKEM :
MK č. 4 |  |  | 1882 | m | 8997 | m2
Vypracoval : říjen 2005 |  |  |  | Silniční správní úřad : |  |  | Majetkový správce :
Ing. Radek Berecka

## MK 5
PASPORT MÍSTNÍ KOMUNIKACE
obec : | KROMĚŘÍŽ |  |  |  | číslo : | 5
okres : | Kroměříž |  |  |  | kraj : | Zlínský
| místní část : | TRÁVNÍK A TRÁVNICKÉ ZAHRÁDKY
MÍSTOPISNÝ PASPORT :
p.č. | místopis |  |  |  | staničení | bližší popis místa
(km)
1 | začátek místní komunikace |  |  |  | 0 | vyústění ze silnice II/367
2 | vpravo, vjezd bytovka |  |  |  | 0.019
3 | vpravo, vjezd bytovka |  |  |  | 0.08
4 | vpravo, vyústění rampy |  |  |  | 0.101
5 | vpravo, zaústění MK 6 |  |  |  | 0.117
6 | konec místní komunikace |  |  |  | 0.139 | zaústění do MK 4
7 | začátek rampy |  |  |  | 0 | vyústění z MK 5
8 | konec rampy |  |  |  | 0.019 | konec zpevnění
VÝKAZ VOZOVKY :
p.č. | staničení |  | délka | šířka | plocha | druh povrchu vozovky
| (km) |  | (m) | (m) | (m2)
1 | 0 | 0.101 | 101 | 5 | 505 | živičný
2 | 0.101 | 0.139 | 38 | 15.4 | 585.2 | živičný
3 | 0 | 0.019 | 19 | 8 | 152 | živičný - rampa
| CELKEM |  | 158 |  | 1242.2 | živičný
CELKEM :
MK č. 5 |  |  | 158 | m | 1242.2 | m2
Vypracoval : říjen 2005 |  |  |  | Silniční správní úřad : |  |  | Majetkový správce :
Ing. Radek Berecka

## MK 6
PASPORT MÍSTNÍ KOMUNIKACE
obec : | KROMĚŘÍŽ |  |  |  | číslo : | 6
okres : | Kroměříž |  |  |  | kraj : | Zlínský
| místní část : | TRÁVNÍK A TRÁVNICKÉ ZAHRÁDKY
MÍSTOPISNÝ PASPORT :
p.č. | místopis |  |  |  | staničení | bližší popis místa
(km)
1 | začátek místní komunikace |  |  |  | 0 | vyústění z MK 4
2 | vlevo, polní cesta |  |  |  | 0.046
3 | vlevo, vyústění rampy |  |  |  | 0.103
4 | vlevo, vjezd Smíšené zboží |  |  |  | 0.119
5 | křížení s chodníkem |  |  |  | 0.128
6 | konec místní komunikace |  |  |  | 0.161 | zaústění do MK 5
7 | začátek rampy |  |  |  | 0 | vyústění z MK 6
8 | konec rampy |  |  |  | 0.01 | konec zpevnění
VÝKAZ VOZOVKY :
p.č. | staničení |  | délka | šířka | plocha | druh povrchu vozovky
| (km) |  | (m) | (m) | (m2)
1 | 0 | 0.047 | 47 | 3.5 | 164.5 | penetrační makadam
2 | 0.047 | 0.101 | 54 | 2.6 | 140.4 | dlažba
3 | 0.101 | 0.161 | 60 | 3.6 | 216 | živičný
4 | 0 | 0.01 | 10 | 4.5 | 45 | živičný - rampa
| CELKEM |  | 70 |  | 261 | živičný
|  |  | 54 |  | 140 | dlažba
|  |  | 47 |  | 165 | penetrační makadam
CELKEM :
MK č. 6 |  |  | 171 | m | 566 | m2
Vypracoval : říjen 2005 |  |  |  | Silniční správní úřad : |  |  | Majetkový správce :
Ing. Radek Berecka

## MK 7
PASPORT MÍSTNÍ KOMUNIKACE
obec : | KROMĚŘÍŽ |  |  |  | číslo : | 7
okres : | Kroměříž |  |  |  | kraj : | Zlínský
| místní část : | TRÁVNÍK A TRÁVNICKÉ ZAHRÁDKY
MÍSTOPISNÝ PASPORT :
p.č. | místopis |  |  |  | staničení | bližší popis místa
(km)
1 | začátek místní komunikace |  |  |  | 0 | vyústění z MK 4
2 | vpravo, zaústění rampy MK 8 |  |  |  | 0.03
3 | konec místní komunikace |  |  |  | 0.16 | zaústění do MK 11
VÝKAZ VOZOVKY :
p.č. | staničení |  | délka | šířka | plocha | druh povrchu vozovky
| (km) |  | (m) | (m) | (m2)
1 | 0 | 0.136 | 136 | 2.8 | 380.8 | dlažba
2 | 0.136 | 0.16 | 24 | 7.5 | 180 | živičný
| CELKEM |  | 24 |  | 180 | živičný
|  |  | 136 |  | 381 | dlažba
CELKEM :
MK č. 7 |  |  | 160 | m | 561 | m2
Vypracoval : říjen 2005 |  |  |  | Silniční správní úřad : |  |  | Majetkový správce :
Ing. Radek Berecka

## MK 8
PASPORT MÍSTNÍ KOMUNIKACE
obec : | KROMĚŘÍŽ |  |  |  | číslo : | 8
okres : | Kroměříž |  |  |  | kraj : | Zlínský
| místní část : | TRÁVNÍK A TRÁVNICKÉ ZAHRÁDKY
MÍSTOPISNÝ PASPORT :
p.č. | místopis |  |  |  | staničení | bližší popis místa
(km)
1 | začátek místní komunikace |  |  |  | 0 | vyústění z MK 4
2 | vpravo, vyústění rampy |  |  |  | 0.035
3 | konec místní komunikace |  |  |  | 0.167 | zaústění do MK 9
4 | začátek rampy |  |  |  | 0 | vyústění z MK 8
5 | konec rampy |  |  |  | 0.042 | zaústění do MK 7
VÝKAZ VOZOVKY :
p.č. | staničení |  | délka | šířka | plocha | druh povrchu vozovky
| (km) |  | (m) | (m) | (m2)
1 | 0 | 0.167 | 167 | 3.2 | 534.4 | živičný
2 | 0 | 0.004 | 4 | 4 | 16 | živičný - rampa
3 | 0.004 | 0.042 | 38 | 4 | 152 | štěrk - rampa
| CELKEM |  | 171 |  | 550 | živičný
|  |  | 38 |  | 152 | štěrk
CELKEM :
MK č. 8 |  |  | 209 | m | 702 | m2
Vypracoval : říjen 2005 |  |  |  | Silniční správní úřad : |  |  | Majetkový správce :
Ing. Radek Berecka

## MK 9
PASPORT MÍSTNÍ KOMUNIKACE
obec : | KROMĚŘÍŽ |  |  |  | číslo : | 9
okres : | Kroměříž |  |  |  | kraj : | Zlínský
| místní část : | TRÁVNÍK A TRÁVNICKÉ ZAHRÁDKY
MÍSTOPISNÝ PASPORT :
p.č. | místopis |  |  |  | staničení | bližší popis místa
(km)
1 | začátek místní komunikace |  |  |  | 0 | vyústění ze silnice II/367
2 | vpravo, vyústění MK 11 |  |  |  | 0.028
3 | vpravo, zvonice |  |  |  | 0.131
4 | vpravo, zaústění MK 11 |  |  |  | 0.181
5 | vpravo, zaústění MK 8 |  |  |  | 0.238
6 | křižovatka průsečná s polními cestami |  |  |  | 0.253
7 | most |  |  |  | 0.265
8 | křižovatka průsečná s polními cestami |  |  |  | 0.271
9 | konec místní komunikace |  |  |  | 0.466 | zaústění do MK 4
VÝKAZ VOZOVKY :
p.č. | staničení |  | délka | šířka | plocha | druh povrchu vozovky
| (km) |  | (m) | (m) | (m2)
1 | 0 | 0.02 | 20 | 5.2 | 104 | živičný
2 | 0.02 | 0.167 | 147 | 4 | 588 | živičný
3 | 0.167 | 0.271 | 104 | 5.2 | 540.8 | živičný
4 | 0.271 | 0.466 | 195 | 5 | 975 | živičný
| CELKEM |  | 466 |  | 2207.8 | živičný
CELKEM :
MK č. 9 |  |  | 466 | m | 2207.8 | m2
Vypracoval : říjen 2005 |  |  |  | Silniční správní úřad : |  |  | Majetkový správce :
Ing. Radek Berecka

## MK 10
PASPORT MÍSTNÍ KOMUNIKACE
obec : | KROMĚŘÍŽ |  |  |  | číslo : | 10
okres : | Kroměříž |  |  |  | kraj : | Zlínský
| místní část : | TRÁVNÍK A TRÁVNICKÉ ZAHRÁDKY
MÍSTOPISNÝ PASPORT :
p.č. | místopis |  |  |  | staničení | bližší popis místa
(km)
1 | začátek místní komunikace |  |  |  | 0 | vyústění z MK 4
2 | konec místní komunikace |  |  |  | 0.052 | konec zpevnění u RD č.p. 134
VÝKAZ VOZOVKY :
p.č. | staničení |  | délka | šířka | plocha | druh povrchu vozovky
| (km) |  | (m) | (m) | (m2)
1 | 0 | 0.052 | 52 | 3.5 | 182 | živičný
| CELKEM |  | 52 |  | 182 | živičný
CELKEM :
MK č. 10 |  |  | 52 | m | 182 | m2
Vypracoval : říjen 2005 |  |  |  | Silniční správní úřad : |  |  | Majetkový správce :
Ing. Radek Berecka

## MK 11
PASPORT MÍSTNÍ KOMUNIKACE
obec : | KROMĚŘÍŽ |  |  |  | číslo : | 11
okres : | Kroměříž |  |  |  | kraj : | Zlínský
| místní část : | TRÁVNÍK A TRÁVNICKÉ ZAHRÁDKY
MÍSTOPISNÝ PASPORT :
p.č. | místopis |  |  |  | staničení | bližší popis místa
(km)
1 | začátek místní komunikace |  |  |  | 0 | vyústění z MK 9
2 | vlevo, vchod zvonice |  |  |  | 0.106
3 | vpravo, zaústění MK 7 |  |  |  | 0.148
4 | konec místní komunikace |  |  |  | 0.161 | zaústění do MK 9
VÝKAZ VOZOVKY :
p.č. | staničení |  | délka | šířka | plocha | druh povrchu vozovky
| (km) |  | (m) | (m) | (m2)
1 | 0 | 0.161 | 161 | 4.6 | 740.6 | živičný
| CELKEM |  | 161 |  | 740.6 | živičný
CELKEM :
MK č. 11 |  |  | 161 | m | 740.6 | m2
Vypracoval : říjen 2005 |  |  |  | Silniční správní úřad : |  |  | Majetkový správce :
Ing. Radek Berecka

## MK 12
PASPORT MÍSTNÍ KOMUNIKACE
obec : | KROMĚŘÍŽ |  |  |  | číslo : | 12
okres : | Kroměříž |  |  |  | kraj : | Zlínský
| místní část : | TRÁVNÍK A TRÁVNICKÉ ZAHRÁDKY
MÍSTOPISNÝ PASPORT :
p.č. | místopis |  |  |  | staničení | bližší popis místa
(km)
1 | začátek místní komunikace |  |  |  | 0 | vyústění ze silnice II/367
2 | začátek nové úpravy |  |  |  | 0.108
3 | konec místní komunikace |  |  |  | 0.199 | konec zpevnění, dále polní cesta
VÝKAZ VOZOVKY :
p.č. | staničení |  | délka | šířka | plocha | druh povrchu vozovky
| (km) |  | (m) | (m) | (m2)
1 | 0 | 0.199 | 199 | 6 | 1194 | živičný
| CELKEM |  | 199 |  | 1194 | živičný
CELKEM :
MK č. 12 |  |  | 199 | m | 1194 | m2
Vypracoval : říjen 2005 |  |  |  | Silniční správní úřad : |  |  | Majetkový správce :
Ing. Radek Berecka

## MK 13
PASPORT MÍSTNÍ KOMUNIKACE
obec : | KROMĚŘÍŽ |  |  |  | číslo : | 13
okres : | Kroměříž |  |  |  | kraj : | Zlínský
| místní část : | TRÁVNÍK A TRÁVNICKÉ ZAHRÁDKY
MÍSTOPISNÝ PASPORT :
p.č. | místopis |  |  |  | staničení | bližší popis místa
(km)
1 | začátek místní komunikace |  |  |  | 0 | začátek zpevnění
2 | vpravo, zaústění rampy MK 4 |  |  |  | 0.11
3 | vlevo, zaústění MK 4 |  |  |  | 0.128
4 | příčný práh |  |  |  | 0.261
5 | vlevo, polní cesta |  |  |  | 0.359
6 | příčný práh |  |  |  | 0.492
7 | vlevo, polní cesta |  |  |  | 0.572
8 | vlevo, polní cesta |  |  |  | 1.007
9 | most |  |  |  | 1.028
10 | vpravo, účelová komunikace |  |  |  | 1.826
11 | vpravo, dopravní zrcadlo |  |  |  | 1.935
12 | vlevo, vjezd letiště |  |  |  | 1.937
13 | vlevo, vjezd areál |  |  |  | 2.125
14 | vlevo, ploní cesta |  |  |  | 2.147
15 | most |  |  |  | 2.151
16 | konec místní komunikace |  |  |  | 2.166 | křižovatka s MK č. 48 a 135 (město Kroměříž)
VÝKAZ VOZOVKY :
p.č. | staničení |  | délka | šířka | plocha | druh povrchu vozovky
| (km) |  | (m) | (m) | (m2)
1 | 0 | 0.105 | 105 | 4 | 420 | živičný
2 | 0.105 | 0.565 | 460 | 6.2 | 2852 | živičný
3 | 0.565 | 1.012 | 447 | 3.5 | 1564.5 | živičný
4 | 1.012 | 1.035 | 23 | 3.5 | 80.5 | penetrační makadam
2 | 1.035 | 1.805 | 770 | 4 | 3080 | penetrační makadam
3 | 1.805 | 1.97 | 165 | 4.4 | 726 | penetrační makadam
4 | 1.97 | 2.07 | 100 | 5 | 500 | živičný
5 | 2.07 | 2.166 | 96 | 6 | 576 | živičný
| CELKEM |  | 1208 |  | 5912.5 | živičný
|  |  | 958 |  | 3886.5 | penetrační makadam
CELKEM :
MK č. 13 |  |  | 2166 | m | 9800 | m2
Vypracoval : říjen 2005 |  |  |  | Silniční správní úřad : |  |  | Majetkový správce :
Ing. Radek Berecka