## MK 151
PASPORT MÍSTNÍ KOMUNIKACE
obec : | KROMĚŘÍŽ |  |  |  | číslo : | 151
okres : | Kroměříž |  |  |  | kraj : | Zlínský
ulice: | Purkyňova II
MÍSTOPISNÝ PASPORT :
p.č. | místopis |  |  |  | staničení | bližší popis místa
(km)
1 | začátek místní komunikace |  |  |  | 0 | vyústění z MK 61
2 | vpravo, vjezd garáže |  |  |  | 0.066
3 | konec místní komunikace |  |  |  | 0.075 | dále vjezd na tenisové kurty
VÝKAZ VOZOVKY :
p.č. | staničení |  | délka | šířka | plocha | druh povrchu vozovky
| (km) |  | (m) | (m) | (m2)
1 | 0 | 0.075 | 75 | 3 | 225 | živičný
| CELKEM |  | 75 |  | 225 | živičný
CELKEM :
MK č. 151 |  |  | 75 | m | 225 | m2
Vypracoval : říjen 2004 |  |  |  | Silniční správní úřad : |  |  | Majetkový správce :
Ing. Radek Berecka

## MK 152
PASPORT MÍSTNÍ KOMUNIKACE
obec : | KROMĚŘÍŽ |  |  |  | číslo : | 152
okres : | Kroměříž |  |  |  | kraj : | Zlínský
ulice : | Albertova II.
MÍSTOPISNÝ PASPORT :
p.č. | místopis |  |  |  | staničení | bližší popis místa
(km)
1 | začátek místní komunikace |  |  |  | 0 | vyústění z MK 73
2 | vlevo, parkoviště |  |  |  | 0.016
3 | vlevo, zaústění MK 74 |  |  |  | 0.03
4 | vpravo, parkoviště |  |  |  | 0.062
5 | vlevo, parkoviště |  |  |  | 0.062
6 | křižovatka s MK 74 |  |  |  | 0.107
7 | vlevo, zaústění MK 75 |  |  |  | 0.139
8 | vpravo, parkoviště |  |  |  | 0.15
9 | vlevo, parkoviště |  |  |  | 0.161
10 | vpravo, parkoviště |  |  |  | 0.19
11 | vlevo, parkoviště |  |  |  | 0.19
12 | křižovatka s MK 75 |  |  |  | 0.216
13 | vpravo, parkoviště |  |  |  | 0.241
14 | vlevo, parkoviště |  |  |  | 0.241
15 | konec místní komunikace |  |  |  | 0.268 | konec zpevnění
VÝKAZ VOZOVKY :
p.č. | staničení |  | délka | šířka | plocha | druh povrchu vozovky
| (km) |  | (m) | (m) | (m2)
1 | 0 | 0.268 | 268 | 6 | 1608 | živičný
| CELKEM |  | 268 |  | 1608 | živičný
CELKEM :
MK č. 152 |  |  | 268 | m | 1608 | m2
Vypracoval : říjen 2004 |  |  |  | Silniční správní úřad : |  |  | Majetkový správce :
Ing. Radek Berecka

## MK 153
PASPORT MÍSTNÍ KOMUNIKACE
obec : | KROMĚŘÍŽ |  |  |  | číslo : | 153
okres : | Kroměříž |  |  |  | kraj : | Zlínský
ulice : | Karla Čapka
MÍSTOPISNÝ PASPORT :
p.č. | místopis |  |  |  | staničení | bližší popis místa
(km)
1 | začátek místní komunikace |  |  |  | 0 | vyústění ze silnice III/ 43215
2 | vlevo, vjezd na parkoviště |  |  |  | 0.023
3 | vlevo, vjezd garáže |  |  |  | 0.036
4 | vpravo vjezd |  |  |  | 0.06 | Ústav sociální péče
5 | vlevo, vjezd bytovky |  |  |  | 0.064
6 | vpravo, vjezd |  |  |  | 0.1 | Ústav sociální péče
7 | vpravo, vjezd Trafo |  |  |  | 0.126
8 | vlevo, vjezd bytovky |  |  |  | 0.132
9 | vlevo, vjezd bytovky |  |  |  | 0.174
10 | konec místní komunikace |  |  |  | 0.299 | dále polní cesta
VÝKAZ VOZOVKY :
p.č. | staničení |  | délka | šířka | plocha | druh povrchu vozovky
| (km) |  | (m) | (m) | (m2)
1 | 0 | 0.027 | 27 | 7 | 189 | živičný
2 | 0.027 | 0.104 | 77 | 6 | 462 | živičný
3 | 0.104 | 0.299 | 195 | 3.5 | 682.5 | živičný
| CELKEM |  | 299 |  | 1333.5 | živičný
CELKEM :
MK č. 153 |  |  | 299 | m | 1333.5 | m2
Vypracoval : říjen 2004 |  |  |  | Silniční správní úřad : |  |  | Majetkový správce :
Ing. Radek Berecka

## MK 154
PASPORT MÍSTNÍ KOMUNIKACE
obec : | KROMĚŘÍŽ |  |  |  | číslo : | 154
okres : | Kroměříž |  |  |  | kraj : | Zlínský
ulice : | K Terezovu II.
MÍSTOPISNÝ PASPORT :
p.č. | místopis |  |  |  | staničení | bližší popis místa
(km)
1 | začátek místní komunikace |  |  |  | 0 | vyústění z MK 76
2 | vlevo, vjezd garáže |  |  |  | 0.022
3 | konec místní komunikace |  |  |  | 0.077 | roh domu č.p. 2639
VÝKAZ VOZOVKY :
p.č. | staničení |  | délka | šířka | plocha | druh povrchu vozovky
| (km) |  | (m) | (m) | (m2)
1 | 0 | 0.051 | 51 | 3.5 | 178.5 | betonový
2 | 0.051 | 0.077 | 26 | 3.5 | 91 | betonový
| CELKEM |  | 77 |  | 269.5 | betonový
CELKEM :
MK č. 154 |  |  | 77 | m | 269.5 | m2
Vypracoval : říjen 2004 |  |  |  | Silniční správní úřad : |  |  | Majetkový správce :
Ing. Radek Berecka

## MK 155
PASPORT MÍSTNÍ KOMUNIKACE
obec : | KROMĚŘÍŽ |  |  |  | číslo : | 155
okres : | Kroměříž |  |  |  | kraj : | Zlínský
ulice : | Soudní
MÍSTOPISNÝ PASPORT :
p.č. | místopis |  |  |  | staničení | bližší popis místa
(km)
1 | začátek místní komunikace |  |  |  | 0 | vyústění ze silnice III/43215
2 | vpravo, vjezd k RD |  |  |  | 0.039
3 | vlevo, vjezd |  |  |  | 0.14
4 | konec místní komunikace |  |  |  | 0.249 | zaústění do MK 88
VÝKAZ VOZOVKY :
p.č. | staničení |  | délka | šířka | plocha | druh povrchu vozovky
| (km) |  | (m) | (m) | (m2)
1 | 0 | 0.249 | 249 | 7.5 | 1867.5 | živičný
| CELKEM |  | 249 |  | 1867.5 | živičný
CELKEM :
MK č. 155 |  |  | 249 | m | 1867.5 | m2
Vypracoval : říjen 2004 |  |  |  | Silniční správní úřad : |  |  | Majetkový správce :
Ing. Radek Berecka

## MK 156
PASPORT MÍSTNÍ KOMUNIKACE
obec : | KROMĚŘÍŽ |  |  |  | číslo : | 156
okres : | Kroměříž |  |  |  | kraj : | Zlínský
ulice : | Miličovo náměstí I.
MÍSTOPISNÝ PASPORT :
p.č. | místopis |  |  |  | staničení | bližší popis místa
(km)
1 | začátek místní komunikace |  |  |  | 0 | vyústění ze silnice III/367
2 | křižovatka s MK 2 |  |  |  | 0.039
3 | vpravo, parkoviště |  |  |  | 0.059
4 | vlevo, zaústění MK 7 |  |  |  | 0.09
5 | konec místní komunikace |  |  |  | 0.1 | křižovatka s MK 3 a MK 8
VÝKAZ VOZOVKY :
p.č. | staničení |  | délka | šířka | plocha | druh povrchu vozovky
| (km) |  | (m) | (m) | (m2)
1 | 0 | 0.039 | 39 | 9.5 | 370.5 | živičný
2 | 0.039 | 0.1 | 61 | 12 | 732 | živičný
| CELKEM |  | 100,0 |  | 1 103 | živičný
CELKEM :
MK č. 156 |  |  | 100 | m | 1103 | m2
Vypracoval : říjen 2004 |  |  |  | Silniční správní úřad : |  |  | Majetkový správce :
Ing. Radek Berecka

## MK 157
PASPORT MÍSTNÍ KOMUNIKACE
obec : | KROMĚŘÍŽ |  |  |  | číslo : | 157
okres : | Kroměříž |  |  |  | kraj : | Zlínský
ulice : | Miličovo náměstí II.
MÍSTOPISNÝ PASPORT :
p.č. | místopis |  |  |  | staničení | bližší popis místa
(km)
1 | začátek místní komunikace |  |  |  | 0 | vyústění z MK 7
2 | vpravo, vyústění rampy |  |  |  | 0.01
3 | konec místní komunikace |  |  |  | 0.052 | zaústění do MK 2
4 | začátek rampy |  |  |  | 0 | vyústění z MK 157
5 | konec rampy |  |  |  | 0.033 | dále vjezd do areálu
VÝKAZ VOZOVKY :
p.č. | staničení |  | délka | šířka | plocha | druh povrchu vozovky
| (km) |  | (m) | (m) | (m2)
1 | 0 | 0.052 | 52 | 6.5 | 338 | dlažba
2 | 0 | 0.033 | 33 | 3 | 99 | dlažba
| CELKEM |  | 85 |  | 437 | dlažba
CELKEM :
MK č. 157 |  |  | 85 | m | 437 | m2
Vypracoval : říjen 2004 |  |  |  | Silniční správní úřad : |  |  | Majetkový správce :
Ing. Radek Berecka

## MK 158
PASPORT MÍSTNÍ KOMUNIKACE
obec : | KROMĚŘÍŽ |  |  |  | číslo : | 158
okres : | Kroměříž |  |  |  | kraj : | Zlínský
ulice : | Mlýnská brána
MÍSTOPISNÝ PASPORT :
p.č. | místopis |  |  |  | staničení | bližší popis místa
(km)
1 | začátek místní komunikace |  |  |  | 0 | vyústění u brány zámecké zahrady
2 | vlevo, zaústění MK 52 |  |  |  | 0.003
3 | vlevo, křižovatka s MK 1 |  |  |  | 0.061
4 | vpravo, parkoviště |  |  |  | 0.11
5 | vpravo, vchod do zámku |  |  |  | 0.118
6 | vlevo, zaústění MK 5 |  |  |  | 0.126
7 | vlevo, vjezd do gymnázia |  |  |  | 0.146
8 | podjezd zámek |  |  |  | 0.153
9 | konec místní komunikace |  |  |  | 0.204 | zaústění do MK 2
VÝKAZ VOZOVKY :
p.č. | staničení |  | délka | šířka | plocha | druh povrchu vozovky
| (km) |  | (m) | (m) | (m2)
1 | 0 | 0.061 | 61 | 8.4 | 512.4 | dlažba
2 | 0.061 | 0.148 | 87 | 6.2 | 539.4 | dlažba
3 | 0.148 | 0.173 | 25 | 3.6 | 90 | dlažba
4 | 0.173 | 0.204 | 31 | 6.2 | 192.2 | dlažba
| CELKEM |  | 204 |  | 1334 | dlažba
CELKEM :
MK č. 158 |  |  | 204 | m | 1334 | m2
Vypracoval : říjen 2004 |  |  |  | Silniční správní úřad : |  |  | Majetkový správce :
Ing. Radek Berecka

## MK 159
PASPORT MÍSTNÍ KOMUNIKACE
obec : | KROMĚŘÍŽ |  |  |  | číslo : | 159
okres : | Kroměříž |  |  |  | kraj : | Zlínský
ulice : | Tylova
MÍSTOPISNÝ PASPORT :
p.č. | místopis |  |  |  | staničení | bližší popis místa
(km)
1 | začátek místní komunikace |  |  |  | 0 | vyústění ze silnice III/36733
2 | vpravo, parkoviště |  |  |  | 0.017
3 | konec místní komunikace |  |  |  | 0.114 | zaústění do křižovatky s MK 3 a MK 13
VÝKAZ VOZOVKY :
p.č. | staničení |  | délka | šířka | plocha | druh povrchu vozovky
| (km) |  | (m) | (m) | (m2)
1 | 0 | 0.07 | 70 | 5 | 350 | dlažba
2 | 0.07 | 0.105 | 35 | 3 | 105 | dlažba
3 | 0.105 | 0.114 | 9 | 3 | 27 | živičný
| CELKEM |  | 105 |  | 455 | dlažba
|  |  | 9 |  | 27 | živičný
CELKEM :
MK č. 159 |  |  | 114 | m | 482 | m2
Vypracoval : říjen 2004 |  |  |  | Silniční správní úřad : |  |  | Majetkový správce :
Ing. Radek Berecka

## MK 160
PASPORT MÍSTNÍ KOMUNIKACE
obec : | KROMĚŘÍŽ |  |  |  | číslo : | 160
okres : | Kroměříž |  |  |  | kraj : | Zlínský
ulice : | Komenského náměstí
MÍSTOPISNÝ PASPORT :
p.č. | místopis |  |  |  | staničení | bližší popis místa
(km)
1 | začátek místní komunikace |  |  |  | 0 | vyústění ze silnice III/36733
2 | vlevo, zaústění MK 13 |  |  |  | 0.046
3 | vlevo, vyústění s MK 4 |  |  |  | 0.115
4 | vpravo, vyústění s MK 16 |  |  |  | 0.115
5 | vlevo, vjezd na parkoviště |  |  |  | 0.135
6 | vpravo, zaústění s MK 16 |  |  |  | 0.146
7 | konec místní komunikace |  |  |  | 0.179 | konec u RD č.p. 375
VÝKAZ VOZOVKY :
p.č. | staničení |  | délka | šířka | plocha | druh povrchu vozovky
| (km) |  | (m) | (m) | (m2)
1 | 0 | 0.042 | 42 | 9 | 378 | živičný
2 | 0.042 | 0.179 | 137 | 5.4 | 739.8 | živičný
| CELKEM |  | 179,0 |  | 1118 | živičný
CELKEM :
MK č. 160 |  |  | 179 | m | 1118 | m2
Vypracoval : říjen 2004 |  |  |  | Silniční správní úřad : |  |  | Majetkový správce :
Ing. Radek Berecka

## MK 161
PASPORT MÍSTNÍ KOMUNIKACE
obec : | KROMĚŘÍŽ |  |  |  | číslo : | 161
okres : | Kroměříž |  |  |  | kraj : | Zlínský
ulice : | Na Kopečku III.
MÍSTOPISNÝ PASPORT :
p.č. | místopis |  |  |  | staničení | bližší popis místa
(km)
1 | začátek místní komunikace |  |  |  | 0 | vyústění z MK 19
2 | vlevo, vyústění MK 18 |  |  |  | 0.047
3 | konec místní komunikace |  |  |  | 0.055 | zaústění do MK 17
VÝKAZ VOZOVKY :
p.č. | staničení |  | délka | šířka | plocha | druh povrchu vozovky
| (km) |  | (m) | (m) | (m2)
1 | 0 | 0.055 | 55 | 3 | 165 | dlažba
| CELKEM |  | 55,0 |  | 165 | dlažba
CELKEM :
MK č. 161 |  |  | 55 | m | 165 | m2
Vypracoval : říjen 2004 |  |  |  | Silniční správní úřad : |  |  | Majetkový správce :
Ing. Radek Berecka

## MK 162
PASPORT MÍSTNÍ KOMUNIKACE
obec : | KROMĚŘÍŽ |  |  |  | číslo : | 162
okres : | Kroměříž |  |  |  | kraj : | Zlínský
ulice : | Štěchovice I.
MÍSTOPISNÝ PASPORT :
p.č. | místopis |  |  |  | staničení | bližší popis místa
(km)
1 | začátek místní komunikace |  |  |  | 0 | vyústění z křižovatky MK 88 a MK 95
2 | vpravo, parkoviště |  |  |  | 0.02
3 | vpravo, vjezd do Domova mládeže |  |  |  | 0.042
4 | vpravo, parkoviště |  |  |  | 0.07
5 | vlevo, vyústění rampa |  |  |  | 0.11
6 | vpravo, vyústění MK 163 |  |  |  | 0.112
7 | vlevo, zaústění rampy + vjezd |  |  |  | 0.156
8 | vpravo, vyústění MK 89 |  |  |  | 0.18
9 | vlevo, vjezd Prima |  |  |  | 0.205
10 | vpravo, vjezd |  |  |  | 0.27
11 | konec místní komunikace |  |  |  | 0.351 | zaústění do silnice II/367
12 | začátek rampy |  |  |  | 0 | vyústění z MK 162
13 | konec rampy |  |  |  | 0.05 | zaústění do MK 162
VÝKAZ VOZOVKY :
p.č. | staničení |  | délka | šířka | plocha | druh povrchu vozovky
| (km) |  | (m) | (m) | (m2)
1 | 0 | 0.042 | 42 | 6.5 | 273 | dlažba
2 | 0.042 | 0.152 | 110 | 3.6 | 396 | dlažba
3 | 0.152 | 0.31 | 158 | 7.2 | 1137.6 | dlažba
4 | 0.31 | 0.351 | 41 | 7.2 | 295.2 | živičný
5 | 0 | 0.029 | 29 | 6 | 174 | dlažba
6 | 0.029 | 0.05 | 21 | 4.2 | 88.2 | dlažba
| CELKEM |  | 360 |  | 2068.8 | dlažba
|  |  | 41,0 |  | 295 | živičný
CELKEM :
MK č. 162 |  |  | 401 | m | 2364 | m2
Vypracoval : říjen 2004 |  |  |  | Silniční správní úřad : |  |  | Majetkový správce :
Ing. Radek Berecka

## MK 163
PASPORT MÍSTNÍ KOMUNIKACE
obec : | KROMĚŘÍŽ |  |  |  | číslo : | 163
okres : | Kroměříž |  |  |  | kraj : | Zlínský
ulice : | Štěchovice II.
MÍSTOPISNÝ PASPORT :
p.č. | místopis |  |  |  | staničení | bližší popis místa
(km)
1 | začátek místní komunikace |  |  |  | 0 | vyústění z MK 162
2 | konec místní komunikace |  |  |  | 0.11 | zaústění do MK 91
VÝKAZ VOZOVKY :
p.č. | staničení |  | délka | šířka | plocha | druh povrchu vozovky
| (km) |  | (m) | (m) | (m2)
1 | 0 | 0.11 | 110 | 5.8 | 638 | živičný
| CELKEM |  | 110,0 |  | 638 | živičný
CELKEM :
MK č. 163 |  |  | 110 | m | 638 | m2
Vypracoval : říjen 2004 |  |  |  | Silniční správní úřad : |  |  | Majetkový správce :
Ing. Radek Berecka

## MK 164
PASPORT MÍSTNÍ KOMUNIKACE
obec : | KROMĚŘÍŽ |  |  |  | číslo : | 164
okres : | Kroměříž |  |  |  | kraj : | Zlínský
ulice : | Za Zámeckou zahradou II.
MÍSTOPISNÝ PASPORT :
p.č. | místopis |  |  |  | staničení | bližší popis místa
(km)
1 | začátek místní komunikace |  |  |  | 0 | vyústění z MK 93
2 | konec místní komunikace |  |  |  | 0.15 | dále brána
VÝKAZ VOZOVKY :
p.č. | staničení |  | délka | šířka | plocha | druh povrchu vozovky
| (km) |  | (m) | (m) | (m2)
1 | 0 | 0.12 | 120 | 3.5 | 420 | živičný
2 | 0.12 | 0.15 | 30 | 3.5 | 105 | penetrační makadam
| CELKEM |  | 120,0 |  | 420 | živičný
|  |  | 30,0 |  | 105 | penetrační makadam
CELKEM :
MK č. 164 |  |  | 150 | m | 525 | m2
Vypracoval : říjen 2004 |  |  |  | Silniční správní úřad : |  |  | Majetkový správce :
Ing. Radek Berecka

## MK 165
PASPORT MÍSTNÍ KOMUNIKACE
obec : | KROMĚŘÍŽ |  |  |  | číslo : | 165
okres : | Kroměříž |  |  |  | kraj : | Zlínský
ulice : | Květná
MÍSTOPISNÝ PASPORT :
p.č. | místopis |  |  |  | staničení | bližší popis místa
(km)
1 | začátek místní komunikace |  |  |  | 0 | vyústění z III/36731
2 | křižovatka s MK 98 |  |  |  | 0.089
3 | křižovatka s MK 97 |  |  |  | 0.152
4 | konec místní komunikace |  |  |  | 0.243 | zaústění do MK 94
VÝKAZ VOZOVKY :
p.č. | staničení |  | délka | šířka | plocha | druh povrchu vozovky
| (km) |  | (m) | (m) | (m2)
1 | 0 | 0.243 | 243 | 6 | 1458 | živičný
| CELKEM |  | 243,0 |  | 1 458 | živičný
CELKEM :
MK č. 165 |  |  | 243 | m | 1458 | m2
Vypracoval : říjen 2004 |  |  |  | Silniční správní úřad : |  |  | Majetkový správce :
Ing. Radek Berecka

## MK 166
PASPORT MÍSTNÍ KOMUNIKACE
obec : | KROMĚŘÍŽ |  |  |  | číslo : | 166
okres : | Kroměříž |  |  |  | kraj : | Zlínský
ulice : | Koperníkova II.
MÍSTOPISNÝ PASPORT :
p.č. | místopis |  |  |  | staničení | bližší popis místa
(km)
1 | začátek místní komunikace |  |  |  | 0 | vyústění z III/36731
2 | vlevo, parkoviště u supermarketu |  |  |  | 0.029
3 | křižovatka s MK 98 |  |  |  | 0.096
4 | křižovatka s MK 97 |  |  |  | 0.17
5 | konec místní komunikace |  |  |  | 0.262 | zaústění do MK 94
VÝKAZ VOZOVKY :
p.č. | staničení |  | délka | šířka | plocha | druh povrchu vozovky
| (km) |  | (m) | (m) | (m2)
1 | 0 | 0.262 | 262 | 6 | 1572 | živičný
| CELKEM |  | 262,0 |  | 1 572 | živičný
CELKEM :
MK č. 166 |  |  | 262 | m | 1572 | m2
Vypracoval : říjen 2004 |  |  |  | Silniční správní úřad : |  |  | Majetkový správce :
Ing. Radek Berecka

## MK 167
PASPORT MÍSTNÍ KOMUNIKACE
obec : | KROMĚŘÍŽ |  |  |  | číslo : | 167
okres : | Kroměříž |  |  |  | kraj : | Zlínský
ulice : | L. Pavlíka
MÍSTOPISNÝ PASPORT :
p.č. | místopis |  |  |  | staničení | bližší popis místa
(km)
1 | začátek místní komunikace |  |  |  | 0 | vyústění z MK 100
2 | konec místní komunikace |  |  |  | 0.058 | konec zpevnění u RD č.p. 3764
VÝKAZ VOZOVKY :
p.č. | staničení |  | délka | šířka | plocha | druh povrchu vozovky
| (km) |  | (m) | (m) | (m2)
1 | 0 | 0.058 | 58 | 4.6 | 266.8 | živičný
| CELKEM |  | 58 |  | 266.8 | živičný
CELKEM :
MK č. 167 |  |  | 58 | m | 266.8 | m2
Vypracoval : říjen 2004 |  |  |  | Silniční správní úřad : |  |  | Majetkový správce :
Ing. Radek Berecka

## MK 168
PASPORT MÍSTNÍ KOMUNIKACE
obec : | KROMĚŘÍŽ |  |  |  | číslo : | 168
okres : | Kroměříž |  |  |  | kraj : | Zlínský
ulice : | Kaz. Rudého VIII.
MÍSTOPISNÝ PASPORT :
p.č. | místopis |  |  |  | staničení | bližší popis místa
(km)
1 | začátek místní komunikace |  |  |  | 0 | vyústění z MK 94
2 | konec místní komunikace |  |  |  | 0.068 | konec u RD č.p. 3580
VÝKAZ VOZOVKY :
p.č. | staničení |  | délka | šířka | plocha | druh povrchu vozovky
| (km) |  | (m) | (m) | (m2)
1 | 0 | 0.068 | 68 | 3.5 | 238 | živičný
| CELKEM |  | 68 |  | 238 | živičný
CELKEM :
MK č. 168 |  |  | 68 | m | 238 | m2
Vypracoval : říjen 2004 |  |  |  | Silniční správní úřad : |  |  | Majetkový správce :
Ing. Radek Berecka

## MK 169
PASPORT MÍSTNÍ KOMUNIKACE
obec : | KROMĚŘÍŽ |  |  |  | číslo : | 169
okres : | Kroměříž |  |  |  | kraj : | Zlínský
ulice : | Kaz. Rudého VII.
MÍSTOPISNÝ PASPORT :
p.č. | místopis |  |  |  | staničení | bližší popis místa
(km)
1 | začátek místní komunikace |  |  |  | 0 | vyústění z MK 94
2 | konec místní komunikace |  |  |  | 0.054 | konec u RD č.p. 3702
VÝKAZ VOZOVKY :
p.č. | staničení |  | délka | šířka | plocha | druh povrchu vozovky
| (km) |  | (m) | (m) | (m2)
1 | 0 | 0.054 | 54 | 4 | 216 | živičný
| CELKEM |  | 54 |  | 216 | živičný
CELKEM :
MK č. 169 |  |  | 54 | m | 216 | m2
Vypracoval : říjen 2004 |  |  |  | Silniční správní úřad : |  |  | Majetkový správce :
Ing. Radek Berecka

## MK 170
PASPORT MÍSTNÍ KOMUNIKACE
obec : | KROMĚŘÍŽ |  |  |  | číslo : | 170
okres : | Kroměříž |  |  |  | kraj : | Zlínský
ulice : | Kaz. Rudého VI.
MÍSTOPISNÝ PASPORT :
p.č. | místopis |  |  |  | staničení | bližší popis místa
(km)
1 | začátek místní komunikace |  |  |  | 0 | vyústění z MK 94
2 | konec místní komunikace |  |  |  | 0.05 | konec u RD č.p. 7309
VÝKAZ VOZOVKY :
p.č. | staničení |  | délka | šířka | plocha | druh povrchu vozovky
| (km) |  | (m) | (m) | (m2)
1 | 0 | 0.05 | 50 | 4 | 200 | živičný
| CELKEM |  | 50 |  | 200 | živičný
CELKEM :
MK č. 170 |  |  | 50 | m | 200 | m2
Vypracoval : říjen 2004 |  |  |  | Silniční správní úřad : |  |  | Majetkový správce :
Ing. Radek Berecka

## MK 171
PASPORT MÍSTNÍ KOMUNIKACE
obec : | KROMĚŘÍŽ |  |  |  | číslo : | 171
okres : | Kroměříž |  |  |  | kraj : | Zlínský
ulice : | Kaz. Rudého V.
MÍSTOPISNÝ PASPORT :
p.č. | místopis |  |  |  | staničení | bližší popis místa
(km)
1 | začátek místní komunikace |  |  |  | 0 | vyústění z MK 94
2 | konec místní komunikace |  |  |  | 0.047 | konec u RD č.p. 3749
VÝKAZ VOZOVKY :
p.č. | staničení |  | délka | šířka | plocha | druh povrchu vozovky
| (km) |  | (m) | (m) | (m2)
1 | 0 | 0.047 | 47 | 4 | 188 | živičný
| CELKEM |  | 47 |  | 188 | živičný
CELKEM :
MK č. 171 |  |  | 47 | m | 188 | m2
Vypracoval : říjen 2004 |  |  |  | Silniční správní úřad : |  |  | Majetkový správce :
Ing. Radek Berecka

## MK 172
PASPORT MÍSTNÍ KOMUNIKACE
obec : | KROMĚŘÍŽ |  |  |  | číslo : | 172
okres : | Kroměříž |  |  |  | kraj : | Zlínský
ulice : | Kaz. Rudého IV.
MÍSTOPISNÝ PASPORT :
p.č. | místopis |  |  |  | staničení | bližší popis místa
(km)
1 | začátek místní komunikace |  |  |  | 0 | vyústění z MK 94
2 | konec místní komunikace |  |  |  | 0.047 | konec u RD č.p. 3804
VÝKAZ VOZOVKY :
p.č. | staničení |  | délka | šířka | plocha | druh povrchu vozovky
| (km) |  | (m) | (m) | (m2)
1 | 0 | 0.047 | 47 | 4 | 188 | živičný
| CELKEM |  | 47 |  | 188 | živičný
CELKEM :
MK č. 172 |  |  | 47 | m | 188 | m2
Vypracoval : říjen 2004 |  |  |  | Silniční správní úřad : |  |  | Majetkový správce :
Ing. Radek Berecka

## MK 173
PASPORT MÍSTNÍ KOMUNIKACE
obec : | KROMĚŘÍŽ |  |  |  | číslo : | 173
okres : | Kroměříž |  |  |  | kraj : | Zlínský
ulice : | Kaz. Rudého III.
MÍSTOPISNÝ PASPORT :
p.č. | místopis |  |  |  | staničení | bližší popis místa
(km)
1 | začátek místní komunikace |  |  |  | 0 | vyústění z MK 94
2 | konec místní komunikace |  |  |  | 0.039 | konec u RD č.p. 3811
VÝKAZ VOZOVKY :
p.č. | staničení |  | délka | šířka | plocha | druh povrchu vozovky
| (km) |  | (m) | (m) | (m2)
1 | 0 | 0.039 | 39 | 4 | 156 | živičný
| CELKEM |  | 39 |  | 156 | živičný
CELKEM :
MK č. 173 |  |  | 39 | m | 156 | m2
Vypracoval : říjen 2004 |  |  |  | Silniční správní úřad : |  |  | Majetkový správce :
Ing. Radek Berecka

## MK 174
PASPORT MÍSTNÍ KOMUNIKACE
obec : | KROMĚŘÍŽ |  |  |  | číslo : | 174
okres : | Kroměříž |  |  |  | kraj : | Zlínský
ulice : | Kaz. Rudého II.
MÍSTOPISNÝ PASPORT :
p.č. | místopis |  |  |  | staničení | bližší popis místa
(km)
1 | začátek místní komunikace |  |  |  | 0 | vyústění z MK 94
2 | vpravo, rampa |  |  |  | 0.101
3 | konec místní komunikace |  |  |  | 0.139 | zaústění z MK 94
4 | začátek rampy |  |  |  | 0 | vyústění z MK 174
5 | konec rampy |  |  |  | 0.016 | konec zpevnění
VÝKAZ VOZOVKY :
p.č. | staničení |  | délka | šířka | plocha | druh povrchu vozovky
| (km) |  | (m) | (m) | (m2)
1 | 0 | 0.139 | 139 | 4 | 556 | živičný
2 | 0 | 0.016 | 16 | 4 | 64 | živičný
| CELKEM |  | 155 |  | 620 | živičný
CELKEM :
MK č. 174 |  |  | 155 | m | 620 | m2
Vypracoval : říjen 2004 |  |  |  | Silniční správní úřad : |  |  | Majetkový správce :
Ing. Radek Berecka

## MK 175
PASPORT MÍSTNÍ KOMUNIKACE
obec : | KROMĚŘÍŽ |  |  |  | číslo : | 175
okres : | Kroměříž |  |  |  | kraj : | Zlínský
ulice : | Raisova
MÍSTOPISNÝ PASPORT :
p.č. | místopis |  |  |  | staničení | bližší popis místa
(km)
1 | začátek místní komunikace |  |  |  | 0 | vyústění z MK 111
2 | konec místní komunikace |  |  |  | 0.037 | konec u RD č.p. 2214
VÝKAZ VOZOVKY :
p.č. | staničení |  | délka | šířka | plocha | druh povrchu vozovky
| (km) |  | (m) | (m) | (m2)
1 | 0 | 0.037 | 37 | 5 | 185 | živičný
| CELKEM |  | 37 |  | 185 | živičný
CELKEM :
MK č. 175 |  |  | 37 | m | 185 | m2
Vypracoval : říjen 2004 |  |  |  | Silniční správní úřad : |  |  | Majetkový správce :
Ing. Radek Berecka

## MK 176
PASPORT MÍSTNÍ KOMUNIKACE
obec : | KROMĚŘÍŽ |  |  |  | číslo : | 176
okres : | Kroměříž |  |  |  | kraj : | Zlínský
ulice : | Ořechová II.
MÍSTOPISNÝ PASPORT :
p.č. | místopis |  |  |  | staničení | bližší popis místa
(km)
1 | začátek místní komunikace |  |  |  | 0 | vyústění z MK 111
2 | vpravo, parkoviště |  |  |  | 0.026
3 | vlevo, rampa MK 82 |  |  |  | 0.042
4 | konec místní komunikace |  |  |  | 0.087 | konec u RD č.p. 3028
VÝKAZ VOZOVKY :
p.č. | staničení |  | délka | šířka | plocha | druh povrchu vozovky
| (km) |  | (m) | (m) | (m2)
1 | 0 | 0.087 | 87 | 3.5 | 304.5 | živičný
| CELKEM |  | 87 |  | 304.5 | živičný
CELKEM :
MK č. 176 |  |  | 87 | m | 304.5 | m2
Vypracoval : říjen 2004 |  |  |  | Silniční správní úřad : |  |  | Majetkový správce :
Ing. Radek Berecka

## MK 177
PASPORT MÍSTNÍ KOMUNIKACE
obec : | KROMĚŘÍŽ |  |  |  | číslo : | 177
okres : | Kroměříž |  |  |  | kraj : | Zlínský
ulice : | Tomečkova II.
MÍSTOPISNÝ PASPORT :
p.č. | místopis |  |  |  | staničení | bližší popis místa
(km)
1 | začátek místní komunikace |  |  |  | 0 | vyústění z MK 146
2 | vlevo, zaústění MK 146 |  |  |  | 0.107
3 | vpravo, zaústění MK 178 |  |  |  | 0.148
4 | konec místní komunikace |  |  |  | 0.17 | zaústění zpět do MK 177
VÝKAZ VOZOVKY :
p.č. | staničení |  | délka | šířka | plocha | druh povrchu vozovky
| (km) |  | (m) | (m) | (m2)
1 | 0 | 0.107 | 107 | 5 | 535 | živičný
2 | 0.107 | 0.17 | 63 | 7.2 | 454 | živičný
| CELKEM |  | 170 |  | 989 | žívičný
CELKEM :
MK č. 177 |  |  | 170 | m | 989 | m2
Vypracoval : říjen 2004 |  |  |  | Silniční správní úřad : |  |  | Majetkový správce :
Ing. Radek Berecka

## MK 178
PASPORT MÍSTNÍ KOMUNIKACE
obec : | KROMĚŘÍŽ |  |  |  | číslo : | 178
okres : | Kroměříž |  |  |  | kraj : | Zlínský
ulice : | Seifertova II.
MÍSTOPISNÝ PASPORT :
p.č. | místopis |  |  |  | staničení | bližší popis místa
(km)
1 | začátek místní komunikace |  |  |  | 0 | vyústění ze silnice MK 59
2 | konec místní komunikace |  |  |  | 0.097 | zaústění do MK 178
VÝKAZ VOZOVKY :
p.č. | staničení |  | délka | šířka | plocha | druh povrchu vozovky
| (km) |  | (m) | (m) | (m2)
1 | 0 | 0.097 | 97 | 4 | 388 | zámková dlažba
| CELKEM |  | 97 |  | 388 | zámková dlažba
CELKEM :
MK č. 178 |  |  | 97 | m | 388 | m2
Vypracoval : říjen 2004 |  |  |  | Silniční správní úřad : |  |  | Majetkový správce :
Ing. Radek Berecka