## SUMA SDZ
PASPORT SVISLÉHO DOPRAVNÍHO ZNAČENÍ
obec : | KROMĚŘÍŽ
místní část : | VÁŽANY
okres : | Kroměříž |  | kraj : | Zlínský
CELKOVÝ POČET
SVISLÝCH DOPRAVNÍCH ZNAČEK
typ | název dopravní značky |  |  |  | počet
DZ |  |  |  |  | /ks/
A 12 | Děti |  |  |  | 1
B 2 | Zákaz vjezdu všech vozidel |  |  |  | 1
B 4 | Zákaz vjezdu nákladních automobilů |  |  |  | 5
B 11 | Zákaz vjezdu všech motorových vozidel |  |  |  | 2
B 13 | Zákaz vjezdu vozidel, jejichž hmotnost přesahuje vyznač.mez |  |  |  | 3
B 28 | Zákaz zastavení |  |  |  | 1
B 29 | Zákaz stání |  |  |  | 4
C 2a | Přikázaný směr jízdy |  |  |  | 2
C 3a | Přikázaný směr jízdy |  |  |  | 1
E 2b | Tvar křižovatky |  |  |  | 7
E 12 | Text |  |  |  | 5
IP 4b | Jednosměrný provoz |  |  |  | 2
P 2 | Hlavní silnice |  |  |  | 7
P 3 | Konec hlavní silnice |  |  |  | 2
P 4 | Dej přednost v jízdě |  |  |  | 16
P 6 | Stůj, dej přednost v jízdě |  |  |  | 2
| CELKEM |  |  |  | 61
Vypracoval : říjen 2005 |  | Silniční správní úřad : |  | Majetkový správce :
Ing. Radek Berecka

## SDZ PASPORT
PASPORT SVISLÉHO DOPRAVNÍHO ZNAČENÍ
obec : | KROMĚŘÍŽ
místní část : | VÁŽANY
okres : | Kroměříž |  |  | kraj : | Zlínský
MK | typ | staničení | umístění | text na dopravní značce
číslo | DZ | (km) | SDZ
1 | P 4 | 0.005 | vlevo
| B 4 | 0.037 | vpravo
| E 12 |  |  | MIMO DOPRAVNÍ OBSLUHY
| B 4 | 0.225 | vpravo
| E 12 |  |  | MIMO ZÁSOBOVÁNÍ RD Č.P.11/47
| B 4 | 0.231 | vlevo
| E 12 |  |  | MIMO ZÁSOBOVÁNÍ RD Č.P.11/47
rampa č.1 | P 4 | 0.01 | vlevo
rampa č.2 | B 4 | 0.013 | vpravo
| B 4 | 0.072 | vlevo
2 | P 4 | 0.008 | vlevo
| P 4 | 0.313 | vpravo
rampa č.1 | P 4 | 0.008 | vlevo
3 | P 6 | 0.001 | vlevo
| P 6 | 0.027 | vpravo
4 | P 4 | 0.008 | vlevo
| P 4 | 0.151 | vpravo
5 | P 4 | 0.006 | vlevo
| P 3 | 0.032 | vlevo
| B 29 | 0.049 | vpravo
| B 29 | 0.083 | vpravo
| P 2 | 0.098 | vlevo
| P 2 | 0.158 | vpravo
E 2b
| B 28 | 0.163 | vlevo
| B 13 | 0.186 | vpravo | 3,5 t
| P 2 | 0.189 | vlevo
E 2b
| C 2a | 0.32 | vpravo
| P 2 | 0.356 | vlevo
C 2a
| P 2 | 0.357 | vpravo
E 2b
| B 13 | 0.388 | vlevo | 3,5 t
| P 2 | 0.409 | vlevo
E 2b
| P 3 | 0.559 | vpravo
| P 4 | 0.645 | vpravo
rampa č.1 | P 4 | 0.008 | vlevo
E 2b
rampa č.2 | B 29 | 0.007 | vpravo
| P 4 | 0.008 | vlevo
E 2b
| B 29 | 0.036 | vlevo
| B 13 | 0.048 | vpravo
6 | A 12 | 0.008 | vpravo
| P 4 | 0.017 | vlevo
E 2b
7 | B 11 | 0.004 | vpravo
| E 12 |  |  | MIMO DOPRAVNÍ OBSLUHY
| P 4 | 0.007 | vlevo
| P 4 | 0.144 | vpravo
C 3a
| B 11 | 0.149 | vlevo
| E 12 |  |  | MIMO DOPRAVNÍ OBSLUHY
8 | P 4 | 0.002 | vlevo
| IP 4b | 0.024 | vpravo
| P 2 | 0.135 | vpravo
| IP 4b | 0.156 | vpravo
| P 4 | 0.223 | vpravo
| B 2 | 0.223 | vlevo
9 | u MK nejsou osazeny žádné svislé dopravní značky
Vypracoval : říjen 2005 |  |  | Silniční správní úřad : |  | Majetkový správce :
Ing. Radek Berecka