## MK 51
PASPORT MÍSTNÍ KOMUNIKACE
obec : | KROMĚŘÍŽ |  |  |  | číslo : | 51
okres : | Kroměříž |  |  |  | kraj : | Zlínský
ulice : | Štursova
MÍSTOPISNÝ PASPORT :
p.č. | místopis |  |  |  | staničení | bližší popis místa
(km)
1 | začátek místní komunikace |  |  |  | 0 | vyústění z MK 26
2 | křižovatka s MK 49 |  |  |  | 0.114
3 | konec místní komunikace |  |  |  | 0.298 | zaústění do MK 24
VÝKAZ VOZOVKY :
p.č. | staničení |  | délka | šířka | plocha | druh povrchu vozovky
| (km) |  | (m) | (m) | (m2)
1 | 0 | 0.298 | 298 | 4.6 | 1370.8 | živičný
| CELKEM |  | 298 |  | 1370.8 | žívičný
CELKEM :
MK č. 51 |  |  | 298 | m | 1370.8 | m2
Vypracoval : říjen 2004 |  |  |  | Silniční správní úřad : |  |  | Majetkový správce :
Ing. Radek Berecka

## MK 52
PASPORT MÍSTNÍ KOMUNIKACE
obec : | KROMĚŘÍŽ |  |  |  | číslo : | 52
okres : | Kroměříž |  |  |  | kraj : | Zlínský
ulice : | Ztracená
MÍSTOPISNÝ PASPORT :
p.č. | místopis |  |  |  | staničení | bližší popis místa
(km)
1 | začátek místní komunikace |  |  |  | 0 | vyústění z MK 4
2 | konec místní komunikace |  |  |  | 0.215 | zaústění do MK 158
VÝKAZ VOZOVKY :
p.č. | staničení |  | délka | šířka | plocha | druh povrchu vozovky
| (km) |  | (m) | (m) | (m2)
1 | 0 | 0.215 | 215 | 4.8 | 1032 | dlažba
| CELKEM |  | 215 |  | 1032 | dlažba
CELKEM :
MK č. 52 |  |  | 215 | m | 1032 | m2
Vypracoval : říjen 2004 |  |  |  | Silniční správní úřad : |  |  | Majetkový správce :
Ing. Radek Berecka

## MK 53
PASPORT MÍSTNÍ KOMUNIKACE
obec : | KROMĚŘÍŽ |  |  |  | číslo : | 53
okres : | Kroměříž |  |  |  | kraj : | Zlínský
ulice : | Na Nohyláku
MÍSTOPISNÝ PASPORT :
p.č. | místopis |  |  |  | staničení | bližší popis místa
(km)
1 | začátek místní komunikace |  |  |  | 0 | vyústění ze silnice II/367
2 | vlevo, rampa |  |  |  | 0.199
3 | konec místní komunikace |  |  |  | 0.212 | roh plotu RD č.p. 1369
4 | začátek rampy |  |  |  | 0
5 | konec rampy |  |  |  | 0.025 | konec u RD č.p. 1385
VÝKAZ VOZOVKY :
p.č. | staničení |  | délka | šířka | plocha | druh povrchu vozovky
| (km) |  | (m) | (m) | (m2)
1 | 0 | 0.212 | 212 | 4 | 848 | živičný
2 | 0 | 0.025 | 25 | 3.6 | 227.5 | živičný
| CELKEM |  | 237 |  | 1075.5 | žívičný
CELKEM :
MK č. 53 |  |  | 237 | m | 1075.5 | m2
Vypracoval : říjen 2004 |  |  |  | Silniční správní úřad : |  |  | Majetkový správce :
Ing. Radek Berecka

## MK 54
PASPORT MÍSTNÍ KOMUNIKACE
obec : | KROMĚŘÍŽ |  |  |  | číslo : | 54
okres : | Kroměříž |  |  |  | kraj : | Zlínský
ulice : | Talichova I.
MÍSTOPISNÝ PASPORT :
p.č. | místopis |  |  |  | staničení | bližší popis místa
(km)
1 | začátek místní komunikace |  |  |  | 0 | vyústění ze silnice II/ 367
2 | křižovatka s MK 39 |  |  |  | 0.084
3 | křižovatka, vjezd garáže |  |  |  | 0.15
4 | křižovatka s MK 145 |  |  |  | 0.189
5 | vlevo, parkoviště |  |  |  | 0.207
6 | křižovatka s MK 144 |  |  |  | 0.224
7 | křižovatka s MK 143 |  |  |  | 0.259
8 | křižovatka s MK 55 |  |  |  | 0.289
9 | vyústění MK 146 |  |  |  | 0.334
10 | vpravo, rampa |  |  |  | 0.336
11 | vpravo, vjezd |  |  |  | 0.364
12 | vlevo, vjezd |  |  |  | 0.364
13 | vlevo, vjezd |  |  |  | 0.382
14 | vlevo, vjezd |  |  |  | 0.412
15 | vlevo, vjezd BILLA |  |  |  | 0.445
16 | vlevo, parkoviště |  |  |  | 0.49
17 | vlevo, vjezd BILLA |  |  |  | 0.515
18 | konec místní komunikace |  |  |  | 0.542 | konec zpevnění
19 | začátek rampy |  |  |  | 0 | vyústění z MK 54
20 | vpravo, parkoviště |  |  |  | 0.022
21 | konec rampy |  |  |  | 0.037 | konec zpevnění
VÝKAZ VOZOVKY :
p.č. | staničení |  | délka | šířka | plocha | druh povrchu vozovky
| (km) |  | (m) | (m) | (m2)
1 | 0 | 0.542 | 542 | 6 | 3252 | živičný
2 | 0 | 0.037 | 37 | 5 | 185 | živičný
| CELKEM |  | 579 |  | 3437 | žívičný
CELKEM :
MK č. 54 |  |  | 579 | m | 3437 | m2
Vypracoval : říjen 2004 |  |  |  | Silniční správní úřad : |  |  | Majetkový správce :
Ing. Radek Berecka

## MK 55
PASPORT MÍSTNÍ KOMUNIKACE
obec : | KROMĚŘÍŽ |  |  |  | číslo : | 55
okres : | Kroměříž |  |  |  | kraj : | Zlínský
ulice : | Třasoňova I.
MÍSTOPISNÝ PASPORT :
p.č. | místopis |  |  |  | staničení | bližší popis místa
(km)
1 | začátek místní komunikace |  |  |  | 0 | vyústění z MK 25
2 | vpravo, parkoviště |  |  |  | 0.008
3 | vlevo, vyústění MK 56 |  |  |  | 0.068
4 | vpravo, vjezd |  |  |  | 0.068
5 | vpravo, parkoviště |  |  |  | 0.13
6 | křižovatka s MK 54 |  |  |  | 0.168
7 | vpravo, parkoviště |  |  |  | 0.214
8 | vpravo, rampa |  |  |  | 0.248
9 | vlevo, vyústění MK 147 |  |  |  | 0.469
10 | vlevo, vyústění MK 148 |  |  |  | 0.544
11 | vlevo, vyústění MK 149 |  |  |  | 0.618
12 | vpravo, vjezd skládka |  |  |  | 0.636
13 | konec místní komunikace |  |  |  | 0.648 | dále cyklostezka
14 | začátek rampy |  |  |  | 0 | vyústění z MK 55
15 | konec rampy |  |  |  | 0.022 | konec zpevnění
VÝKAZ VOZOVKY :
p.č. | staničení |  | délka | šířka | plocha | druh povrchu vozovky
| (km) |  | (m) | (m) | (m2)
1 | 0 | 0.168 | 168 | 6 | 1008 | živičný
2 | 0.168 | 0.648 | 480 | 5.6 | 2688 | živičný
3 | 0 | 0.022 | 22 | 7.5 | 165 | živičný
| CELKEM |  | 670 |  | 3861 | žívičný
CELKEM :
MK č. 55 |  |  | 670 | m | 3861 | m2
Vypracoval : říjen 2004 |  |  |  | Silniční správní úřad : |  |  | Majetkový správce :
Ing. Radek Berecka

## MK 56
PASPORT MÍSTNÍ KOMUNIKACE
obec : | KROMĚŘÍŽ |  |  |  | číslo : | 56
okres : | Kroměříž |  |  |  | kraj : | Zlínský
ulice : | Váchova
MÍSTOPISNÝ PASPORT :
p.č. | místopis |  |  |  | staničení | bližší popis místa
(km)
1 | začátek místní komunikace |  |  |  | 0 | vyústění z MK 55
2 | vpravo, parkoviště |  |  |  | 0.066
3 | vpravo, parkoviště |  |  |  | 0.129
4 | konec místní komunikace |  |  |  | 0.135 | konec zpevnění
VÝKAZ VOZOVKY :
p.č. | staničení |  | délka | šířka | plocha | druh povrchu vozovky
| (km) |  | (m) | (m) | (m2)
1 | 0 | 0.028 | 28 | 3.6 | 100.8 | živičný
2 | 0.028 | 0.099 | 71 | 5.5 | 390.5 | živičný
3 | 0.099 | 0.135 | 36 | 3.6 | 130 | živičný
| CELKEM |  | 135 |  | 621.3 | žívičný
CELKEM :
MK č. 56 |  |  | 135 | m | 621.3 | m2
Vypracoval : říjen 2004 |  |  |  | Silniční správní úřad : |  |  | Majetkový správce :
Ing. Radek Berecka

## MK 57
PASPORT MÍSTNÍ KOMUNIKACE
obec : | KROMĚŘÍŽ |  |  |  | číslo : | 57
okres : | Kroměříž |  |  |  | kraj : | Zlínský
ulice : | U Prachárny
MÍSTOPISNÝ PASPORT :
p.č. | místopis |  |  |  | staničení | bližší popis místa
(km)
1 | začátek místní komunikace |  |  |  | 0 | vyústění z MK 55
2 | vlevo, parkoviště |  |  |  | 0.022
3 | vpravo, parkoviště |  |  |  | 0.109
4 | vpravo, parkoviště |  |  |  | 0.159
5 | vpravo, rampa |  |  |  | 0.204
6 | konec místní komunikace |  |  |  | 0.215 | konec u RD č.p 4462
7 | začátek rampy |  |  |  | 0 | vyústění z MK 57
8 | konec rampy |  |  |  | 0.011 | konec u RD č.p 4461
VÝKAZ VOZOVKY :
p.č. | staničení |  | délka | šířka | plocha | druh povrchu vozovky
| (km) |  | (m) | (m) | (m2)
1 | 0 | 0.215 | 215 | 4.6 | 989 | živičný
2 | 0 | 0.011 | 11 | 4 | 44 | živičný
| CELKEM |  | 226 |  | 1033 | žívičný
CELKEM :
MK č. 57 |  |  | 226 | m | 1033 | m2
Vypracoval : říjen 2004 |  |  |  | Silniční správní úřad : |  |  | Majetkový správce :
Ing. Radek Berecka

## MK 58
PASPORT MÍSTNÍ KOMUNIKACE
obec : | KROMĚŘÍŽ |  |  |  | číslo : | 58
okres : | Kroměříž |  |  |  | kraj : | Zlínský
ulice : | Kožíkova
MÍSTOPISNÝ PASPORT :
p.č. | místopis |  |  |  | staničení | bližší popis místa
(km)
1 | začátek místní komunikace |  |  |  | 0 | vyústění z MK 146
2 | vpravo, rampa |  |  |  | 0.134
3 | konec místní komunikace |  |  |  | 0.143 | konec zpevnění
4 | začátek rampy |  |  |  | 0 | vyústění z MK 58
5 | konec rampy |  |  |  | 0.01 | konec zpevnění
VÝKAZ VOZOVKY :
p.č. | staničení |  | délka | šířka | plocha | druh povrchu vozovky
| (km) |  | (m) | (m) | (m2)
1 | 0 | 0.143 | 143 | 5.6 | 800.8 | živičný
2 | 0 | 0.01 | 10 | 4.5 | 45 | živičný
| CELKEM |  | 153 |  | 845.8 | žívičný
CELKEM :
MK č. 58 |  |  | 153 | m | 845.8 | m2
Vypracoval : říjen 2004 |  |  |  | Silniční správní úřad : |  |  | Majetkový správce :
Ing. Radek Berecka

## MK 59
PASPORT MÍSTNÍ KOMUNIKACE
obec : | KROMĚŘÍŽ |  |  |  | číslo : | 59
okres : | Kroměříž |  |  |  | kraj : | Zlínský
ulice : | Seifertova I.
MÍSTOPISNÝ PASPORT :
p.č. | místopis |  |  |  | staničení | bližší popis místa
(km)
1 | začátek místní komunikace |  |  |  | 0 | začátek u RD č.p. 4317, začátek zpevnění
2 | křižovatka s MK 146 |  |  |  | 0.132
3 | vpravo, vyústění MK 178 |  |  |  | 0.259
4 | konec místní komunikace |  |  |  | 0.308 | konec zpevnění u RD č.p. 4318
VÝKAZ VOZOVKY :
p.č. | staničení |  | délka | šířka | plocha | druh povrchu vozovky
| (km) |  | (m) | (m) | (m2)
1 | 0 | 0.245 | 245 | 5.6 | 1372 | živičný
2 | 0.245 | 0.308 | 63 | 5.6 | 352.8 | zámková dlažba
| CELKEM |  | 245 |  | 1372 | žívičný
|  |  | 63 |  | 353 | zámková dlažba
CELKEM :
MK č. 59 |  |  | 308 | m | 1725 | m2
Vypracoval : říjen 2004 |  |  |  | Silniční správní úřad : |  |  | Majetkový správce :
Ing. Radek Berecka

## MK 60
PASPORT MÍSTNÍ KOMUNIKACE
obec : | KROMĚŘÍŽ |  |  |  | číslo : | 60
okres : | Kroměříž |  |  |  | kraj : | Zlínský
ulice : | Tomečkova I.
MÍSTOPISNÝ PASPORT :
p.č. | místopis |  |  |  | staničení | bližší popis místa
(km)
1 | začátek místní komunikace |  |  |  | 0 | vyústění z MK 146
2 | vlevo, zaústění MK 60 |  |  |  | 0.156
3 | konec místní komunikace |  |  |  | 0.214 | zaústění zpět do MK 60
VÝKAZ VOZOVKY :
p.č. | staničení |  | délka | šířka | plocha | druh povrchu vozovky
| (km) |  | (m) | (m) | (m2)
1 | 0 | 0.156 | 156 | 5.6 | 873.6 | živičný
3 | 0.156 | 0.176 | 20 | 9 | 180 | živičný
2 | 0.176 | 0.214 | 38 | 6.6 | 250.8 | živičný
| CELKEM |  | 214 |  | 1304.4 | žívičný
CELKEM :
MK č. 60 |  |  | 214 | m | 1304.4 | m2
Vypracoval : říjen 2004 |  |  |  | Silniční správní úřad : |  |  | Majetkový správce :
Ing. Radek Berecka

## MK 61
PASPORT MÍSTNÍ KOMUNIKACE
obec : | KROMĚŘÍŽ |  |  |  | číslo : | 61
okres : | Kroměříž |  |  |  | kraj : | Zlínský
ulice : | Purkyňova I.
MÍSTOPISNÝ PASPORT :
p.č. | místopis |  |  |  | staničení | bližší popis místa
(km)
1 | začátek místní komunikace |  |  |  | 0 | vyústění ze silnice II/ 432
2 | vpravo, zaústění MK 64 |  |  |  | 0.157
3 | vlevo, vjezd |  |  |  | 0.157
4 | vlevo, vjezd |  |  |  | 0.278
5 | vpravo, zaústění MK 65 |  |  |  | 0.278
6 | vlevo, vjezd |  |  |  | 0.38
7 | vpravo, zaústění MK 66 |  |  |  | 0.407
8 | vlevo, vyústění MK 151 |  |  |  | 0.411
9 | vpravo, vyústění MK 67 |  |  |  | 0.478
10 | konec místní komunikace |  |  |  | 0.567 | zaústění do MK 63
VÝKAZ VOZOVKY :
p.č. | staničení |  | délka | šířka | plocha | druh povrchu vozovky
| (km) |  | (m) | (m) | (m2)
1 | 0 | 0.567 | 567 | 6 | 3402 | živičný
| CELKEM |  | 567 |  | 3402 | žívičný
CELKEM :
MK č. 61 |  |  | 567 | m | 3402 | m2
Vypracoval : říjen 2004 |  |  |  | Silniční správní úřad : |  |  | Majetkový správce :
Ing. Radek Berecka

## MK 62
PASPORT MÍSTNÍ KOMUNIKACE
obec : | KROMĚŘÍŽ |  |  |  | číslo : | 62
okres : | Kroměříž |  |  |  | kraj : | Zlínský
ulice : | Žižkova
MÍSTOPISNÝ PASPORT :
p.č. | místopis |  |  |  | staničení | bližší popis místa
(km)
1 | začátek místní komunikace |  |  |  | 0 | vyústění ze silnice II/ 432
2 | vlevo, vyústění MK 69 |  |  |  | 0.138
3 | vpravo, vjezd areál |  |  |  | 0.138
4 | vpravo, vjezd areál |  |  |  | 0.222
5 | vlevo, vyústění MK 70 |  |  |  | 0.26
6 | vlevo, zaústění MK 68 |  |  |  | 0.388
7 | vpravo, parkoviště |  |  |  | 0.395
8 | vpravo, vjezd ZŠ |  |  |  | 0.408
9 | vlevo, parkoviště |  |  |  | 0.416
10 | vpravo, parkoviště |  |  |  | 0.426
11 | vjezd ZŠ, jídelna |  |  |  | 0.443
12 | vpravo, parkoviště |  |  |  | 0.462
13 | konec místní komunikace |  |  |  | 0.533 | konec MK, dále areál ZŠ
VÝKAZ VOZOVKY :
p.č. | staničení |  | délka | šířka | plocha | druh povrchu vozovky
| (km) |  | (m) | (m) | (m2)
1 | 0 | 0.26 | 260 | 6.6 | 1716 | živičný
2 | 0.26 | 0.443 | 183 | 6 | 1098 | živičný
3 | 0.443 | 0.451 | 8 | 3.5 | 28 | živičný
4 | 0.451 | 0.533 | 82 | 3.5 | 287 | betonobvý
| CELKEM |  | 451 |  | 2842 | žívičný
|  |  | 82 |  | 287 | betonový
CELKEM :
MK č. 62 |  |  | 533 | m | 3129 | m2
Vypracoval : říjen 2004 |  |  |  | Silniční správní úřad : |  |  | Majetkový správce :
Ing. Radek Berecka

## MK 63
PASPORT MÍSTNÍ KOMUNIKACE
obec : | KROMĚŘÍŽ |  |  |  | číslo : | 63
okres : | Kroměříž |  |  |  | kraj : | Zlínský
ulice : | Albertova I.
MÍSTOPISNÝ PASPORT :
p.č. | místopis |  |  |  | staničení | bližší popis místa
(km)
1 | začátek místní komunikace |  |  |  | 0 | vyústění ze silnice II/432
2 | vpravo, zastávka MHD |  |  |  | 0.04
3 | vpravo, vyústění MK 72 |  |  |  | 0.208
4 | vlevo, vyústění MK 73 |  |  |  | 0.208
5 | vlevo, vjezd |  |  |  | 0.247
6 | vpravo, parkoviště |  |  |  | 0.33
7 | vlevo, vjezd |  |  |  | 0.352
8 | vlevo, zaústění MK 73 |  |  |  | 0.46
9 | vlevo, vyústění MK 74 |  |  |  | 0.564
10 | vlevo, vyústění MK 75 |  |  |  | 0.622
11 | vlevo, vjezd |  |  |  | 0.677
12 | vpravo, zaústění MK 61 |  |  |  | 0.768
13 | vlevo, výjezd parkoviště |  |  |  | 0.8
14 | vpravo, parkoviště |  |  |  | 0.847
15 | vlevo, vjezd parkoviště |  |  |  | 0.87
16 | konec místní komunikace |  |  |  | 0.925 | křižovatka se silnicí III/43215 a s MK 87
VÝKAZ VOZOVKY :
p.č. | staničení |  | délka | šířka | plocha | druh povrchu vozovky
| (km) |  | (m) | (m) | (m2)
1 | 0 | 0.75 | 750 | 7 | 5250 | živičný
2 | 0.75 | 0.925 | 175 | 8.5 | 1487.5 | živičný
| CELKEM |  | 925 |  | 6737.5 | žívičný
CELKEM :
MK č. 63 |  |  | 925 | m | 6737.5 | m2
Vypracoval : říjen 2004 |  |  |  | Silniční správní úřad : |  |  | Majetkový správce :
Ing. Radek Berecka

## MK 64
PASPORT MÍSTNÍ KOMUNIKACE
obec : | KROMĚŘÍŽ |  |  |  | číslo : | 64
okres : | Kroměříž |  |  |  | kraj : | Zlínský
ulice : | Tyršova
MÍSTOPISNÝ PASPORT :
p.č. | místopis |  |  |  | staničení | bližší popis místa
(km)
1 | začátek místní komunikace |  |  |  | 0 | vyústění ze silnice III/43215
2 | konec místní komunikace |  |  |  | 0.185 | zaústění do MK 61
VÝKAZ VOZOVKY :
p.č. | staničení |  | délka | šířka | plocha | druh povrchu vozovky
| (km) |  | (m) | (m) | (m2)
1 | 0 | 0.185 | 185 | 6 | 1110 | živičný
| CELKEM |  | 185 |  | 1110 | žívičný
CELKEM :
MK č. 64 |  |  | 185 | m | 1110 | m2
Vypracoval : říjen 2004 |  |  |  | Silniční správní úřad : |  |  | Majetkový správce :
Ing. Radek Berecka

## MK 65
PASPORT MÍSTNÍ KOMUNIKACE
obec : | KROMĚŘÍŽ |  |  |  | číslo : | 65
okres : | Kroměříž |  |  |  | kraj : | Zlínský
ulice : | Fügnerova
MÍSTOPISNÝ PASPORT :
p.č. | místopis |  |  |  | staničení | bližší popis místa
(km)
1 | začátek místní komunikace |  |  |  | 0 | vyústění ze silnice III/43215
2 | konec místní komunikace |  |  |  | 0.161 | zaústění do MK 61
VÝKAZ VOZOVKY :
p.č. | staničení |  | délka | šířka | plocha | druh povrchu vozovky
| (km) |  | (m) | (m) | (m2)
1 | 0 | 0.161 | 161 | 6 | 966 | živičný
| CELKEM |  | 161 |  | 966 | žívičný
CELKEM :
MK č. 65 |  |  | 161 | m | 966 | m2
Vypracoval : říjen 2004 |  |  |  | Silniční správní úřad : |  |  | Majetkový správce :
Ing. Radek Berecka

## MK 66
PASPORT MÍSTNÍ KOMUNIKACE
obec : | KROMĚŘÍŽ |  |  |  | číslo : | 66
okres : | Kroměříž |  |  |  | kraj : | Zlínský
ulice : | Dvořákova I.
MÍSTOPISNÝ PASPORT :
p.č. | místopis |  |  |  | staničení | bližší popis místa
(km)
1 | začátek místní komunikace |  |  |  | 0 | vyústění z III/43215
2 | konec místní komunikace |  |  |  | 0.175 | zaústění do MK 61
VÝKAZ VOZOVKY :
p.č. | staničení |  | délka | šířka | plocha | druh povrchu vozovky
| (km) |  | (m) | (m) | (m2)
1 | 0 | 0.175 | 175 | 6 | 1050 | živičný
| CELKEM |  | 175 |  | 1050 | žívičný
CELKEM :
MK č. 66 |  |  | 175 | m | 1050 | m2
Vypracoval : říjen 2004 |  |  |  | Silniční správní úřad : |  |  | Majetkový správce :
Ing. Radek Berecka

## MK 67
PASPORT MÍSTNÍ KOMUNIKACE
obec : | KROMĚŘÍŽ |  |  |  | číslo : | 67
okres : | Kroměříž |  |  |  | kraj : | Zlínský
ulice : | Boční
MÍSTOPISNÝ PASPORT :
p.č. | místopis |  |  |  | staničení | bližší popis místa
(km)
1 | začátek místní komunikace |  |  |  | 0 | vyústění z MK 61
2 | konec místní komunikace |  |  |  | 0.108 | konec u RD č.p. 3332
VÝKAZ VOZOVKY :
p.č. | staničení |  | délka | šířka | plocha | druh povrchu vozovky
| (km) |  | (m) | (m) | (m2)
1 | 0 | 0.108 | 108 | 6 | 648 | živičný
| CELKEM |  | 108 |  | 648 | žívičný
CELKEM :
MK č. 67 |  |  | 108 | m | 648 | m2
Vypracoval : říjen 2004 |  |  |  | Silniční správní úřad : |  |  | Majetkový správce :
Ing. Radek Berecka

## MK 68
PASPORT MÍSTNÍ KOMUNIKACE
obec : | KROMĚŘÍŽ |  |  |  | číslo : | 68
okres : | Kroměříž |  |  |  | kraj : | Zlínský
ulice : | ČS Armády, E. Krásnohorské I.
MÍSTOPISNÝ PASPORT :
p.č. | místopis |  |  |  | staničení | bližší popis místa
(km)
1 | začátek místní komunikace |  |  |  | 0 | vyústění ze silnice II/ 432
2 | vpravo, rampa |  |  |  | 0.009
3 | vlevo, vjezd restaurace |  |  |  | 0.03
4 | vlevo, parkoviště |  |  |  | 0.061
5 | vlevo, vjezd |  |  |  | 0.072
6 | vlevo, parkoviště |  |  |  | 0.161
7 | vpravo, zaústění MK 69 |  |  |  | 0.192
8 | vlevo, vjezd k RD |  |  |  | 0.192
9 | vlevo, parkoviště |  |  |  | 0.236
10 | vlevo, vyústění MK 71 |  |  |  | 0.279
11 | vlevo, parkoviště |  |  |  | 0.292
12 | vlevo, rampa |  |  |  | 0.298
13 | konec místní komunikace |  |  |  | 0.418 | zaústění do MK 62
14 | začátek rampy č. 1 |  |  |  | 0 | vyústění ze silnice II /432
15 | konec rampy č. 1 |  |  |  | 0.01 | zaústění do MK 68
16 | začátek rampy č. 2 |  |  |  | 0 | vyústění z MK 68
17 | vlevo, parkoviště |  |  |  | 0.033
18 | konec rampy č. 2 |  |  |  | 0.065 | konec zpevnění
VÝKAZ VOZOVKY :
p.č. | staničení |  | délka | šířka | plocha | druh povrchu vozovky
| (km) |  | (m) | (m) | (m2)
1 | 0 | 0.298 | 298 | 6 | 1788 | živičný
2 | 0.298 | 0.418 | 120 | 5 | 600 | živičný
3 | 0 | 0.01 | 10 | 6 | 60 | živičný
4 | 0 | 0.065 | 65 | 6 | 390 | živičný
| CELKEM |  | 493 |  | 2838 | žívičný
CELKEM :
MK č. 68 |  |  | 493 | m | 2838 | m2
Vypracoval : říjen 2004 |  |  |  | Silniční správní úřad : |  |  | Majetkový správce :
Ing. Radek Berecka

## MK 69
PASPORT MÍSTNÍ KOMUNIKACE
obec : | KROMĚŘÍŽ |  |  |  | číslo : | 69
okres : | Kroměříž |  |  |  | kraj : | Zlínský
ulice : | Boženy Němcové
MÍSTOPISNÝ PASPORT :
p.č. | místopis |  |  |  | staničení | bližší popis místa
(km)
1 | začátek místní komunikace |  |  |  | 0 | vyústění z MK 62
2 | konec místní komunikace |  |  |  | 0.141 | konec zpevnění
VÝKAZ VOZOVKY :
p.č. | staničení |  | délka | šířka | plocha | druh povrchu vozovky
| (km) |  | (m) | (m) | (m2)
1 | 0 | 0.141 | 141 | 4.5 | 634.5 | živičný
| CELKEM |  | 141 |  | 635 | žívičný
CELKEM :
MK č. 69 |  |  | 141 | m | 635 | m2
Vypracoval : říjen 2004 |  |  |  | Silniční správní úřad : |  |  | Majetkový správce :
Ing. Radek Berecka

## MK 70
PASPORT MÍSTNÍ KOMUNIKACE
obec : | KROMĚŘÍŽ |  |  |  | číslo : | 70
okres : | Kroměříž |  |  |  | kraj : | Zlínský
ulice : | Karolíny Světlé
MÍSTOPISNÝ PASPORT :
p.č. | místopis |  |  |  | staničení | bližší popis místa
(km)
1 | začátek místní komunikace |  |  |  | 0 | vyústění z MK 62
2 | konec místní komunikace |  |  |  | 0.12 | zaústění do MK 68
VÝKAZ VOZOVKY :
p.č. | staničení |  | délka | šířka | plocha | druh povrchu vozovky
| (km) |  | (m) | (m) | (m2)
1 | 0 | 0.12 | 120 | 4.6 | 552 | živičný
| CELKEM |  | 120 |  | 552 | žívičný
CELKEM :
MK č. 70 |  |  | 120 | m | 552 | m2
Vypracoval : říjen 2004 |  |  |  | Silniční správní úřad : |  |  | Majetkový správce :
Ing. Radek Berecka

## MK 71
PASPORT MÍSTNÍ KOMUNIKACE
obec : | KROMĚŘÍŽ |  |  |  | číslo : | 71
okres : | Kroměříž |  |  |  | kraj : | Zlínský
ulice : | SNP
MÍSTOPISNÝ PASPORT :
p.č. | místopis |  |  |  | staničení | bližší popis místa
(km)
1 | začátek místní komunikace |  |  |  | 0 | vyústění z MK 68
2 | vlevo, parkoviště |  |  |  | 0.045
3 | vlevo, rampa |  |  |  | 0.053
4 | vpravo, parkoviště |  |  |  | 0.098
5 | vpravo, zaústění MK 150 |  |  |  | 0.142
6 | vpravo, parkoviště |  |  |  | 0.18
7 | konec místní komunikace |  |  |  | 0.204 | konec zpevnění
1 | začátek rampy |  |  |  | 0
2 | konec rampy |  |  |  | 0.076 | konec u RD č.p. 3986
VÝKAZ VOZOVKY :
p.č. | staničení |  | délka | šířka | plocha | druh povrchu vozovky
| (km) |  | (m) | (m) | (m2)
1 | 0 | 0.142 | 142 | 3.6 | 511.2 | živičný
2 | 0.142 | 0.204 | 62 | 4 | 248 | živičný
3 | 0 | 0.076 | 76 | 5.4 | 410 | živičný
| CELKEM |  | 280 |  | 1169.2 | žívičný
CELKEM :
MK č. 71 |  |  | 280 | m | 1169.2 | m2
Vypracoval : říjen 2004 |  |  |  | Silniční správní úřad : |  |  | Majetkový správce :
Ing. Radek Berecka

## MK 72
PASPORT MÍSTNÍ KOMUNIKACE
obec : | KROMĚŘÍŽ |  |  |  | číslo : | 72
okres : | Kroměříž |  |  |  | kraj : | Zlínský
ulice : | 17.listopadu, Albertova III.
MÍSTOPISNÝ PASPORT :
p.č. | místopis |  |  |  | staničení | bližší popis místa
(km)
1 | začátek místní komunikace |  |  |  | 0 | vyústění z MK 63
2 | vpravo, parkoviště |  |  |  | 0.049
3 | vpravo, parkoviště |  |  |  | 0.096
4 | vpravo, vjezd na parkoviště |  |  |  | 0.121
5 | vlevo, zaústění konce MK 72 |  |  |  | 0.213
6 | konec místní komunikace |  |  |  | 0.287 | točna zpět do MK 72
VÝKAZ VOZOVKY :
p.č. | staničení |  | délka | šířka | plocha | druh povrchu vozovky
| (km) |  | (m) | (m) | (m2)
1 | 0 | 0.13 | 130 | 6 | 780 | živičný
2 | 0.13 | 0.213 | 83 | 4 | 332 | živičný
3 | 0.213 | 0.287 | 74 | 5 | 370 | živičný
| CELKEM |  | 287 |  | 1482 | žívičný
CELKEM :
MK č. 72 |  |  | 287 | m | 1482 | m2
Vypracoval : říjen 2004 |  |  |  | Silniční správní úřad : |  |  | Majetkový správce :
Ing. Radek Berecka

## MK 73
PASPORT MÍSTNÍ KOMUNIKACE
obec : | KROMĚŘÍŽ |  |  |  | číslo : | 73
okres : | Kroměříž |  |  |  | kraj : | Zlínský
ulice : | Nitranská
MÍSTOPISNÝ PASPORT :
p.č. | místopis |  |  |  | staničení | bližší popis místa
(km)
1 | začátek místní komunikace |  |  |  | 0 | vyústění z MK 63
2 | vpravo, vjezd na parkoviště Discont |  |  |  | 0.028
3 | vpravo, rampa Discont |  |  |  | 0.044
4 | vlevo, parkoviště |  |  |  | 0.054
5 | vpravo, rampa Discont |  |  |  | 0.081
6 | vlevo, vjezd Sběrný dvůr |  |  |  | 0.09
7 | vlevo, vjezd |  |  |  | 0.12
8 | vpravo, parkoviště |  |  |  | 0.162
9 | vpravo, parkoviště |  |  |  | 0.186
10 | vpravo, vjezd na sídliště |  |  |  | 0.221
11 | vpravo, parkoviště |  |  |  | 0.251
12 | vlevo, parkoviště |  |  |  | 0.345
13 | vpravo, parkoviště |  |  |  | 0.443
14 | vlevo, vyústění MK 152 |  |  |  | 0.459
15 | vpravo, vjezd na parkoviště |  |  |  | 0.459
16 | konec místní komunikace |  |  |  | 0.475 | zaústění do MK 63
VÝKAZ VOZOVKY :
p.č. | staničení |  | délka | šířka | plocha | druh povrchu vozovky
| (km) |  | (m) | (m) | (m2)
1 | 0 | 0.16 | 160 | 6 | 960 | živičný
2 | 0.16 | 0.221 | 61 | 3.8 | 231.8 | živičný
3 | 0.221 | 0.28 | 59 | 6 | 354 | živičný
4 | 0.28 | 0.33 | 50 | 3.8 | 190 | živičný
5 | 0.33 | 0.362 | 32 | 5.2 | 166 | živičný
6 | 0.362 | 0.451 | 89 | 3.8 | 338 | živičný
7 | 0.451 | 0.475 | 24 | 7 | 168 | živičný
| CELKEM |  | 475 |  | 2407.8 | žívičný
CELKEM :
MK č. 73 |  |  | 475 | m | 2407.8 | m2
Vypracoval : říjen 2004 |  |  |  | Silniční správní úřad : |  |  | Majetkový správce :
Ing. Radek Berecka

## MK 74
PASPORT MÍSTNÍ KOMUNIKACE
obec : | KROMĚŘÍŽ |  |  |  | číslo : | 74
okres : | Kroměříž |  |  |  | kraj : | Zlínský
ulice : | Rumunská
MÍSTOPISNÝ PASPORT :
p.č. | místopis |  |  |  | staničení | bližší popis místa
(km)
1 | začátek místní komunikace |  |  |  | 0 | vyústění z MK 63
2 | křižovatka s MK 152 |  |  |  | 0.011
3 | vpravo, parkoviště |  |  |  | 0.05
4 | vpravo, parkoviště |  |  |  | 0.152
5 | vpravo, vjezd |  |  |  | 0.172
6 | vlevo, vjezd |  |  |  | 0.247
7 | konec místní komunikace |  |  |  | 0.3 | zaústění do MK 152
VÝKAZ VOZOVKY :
p.č. | staničení |  | délka | šířka | plocha | druh povrchu vozovky
| (km) |  | (m) | (m) | (m2)
1 | 0 | 0.011 | 11 | 8 | 88 | živičný
2 | 0.011 | 0.088 | 77 | 4 | 308 | živičný
3 | 0.088 | 0.129 | 41 | 6 | 246 | živičný
4 | 0.129 | 0.3 | 171 | 4 | 684 | živičný
| CELKEM |  | 300 |  | 1326 | žívičný
CELKEM :
MK č. 74 |  |  | 300 | m | 1326 | m2
Vypracoval : říjen 2004 |  |  |  | Silniční správní úřad : |  |  | Majetkový správce :
Ing. Radek Berecka

## MK 75
PASPORT MÍSTNÍ KOMUNIKACE
obec : | KROMĚŘÍŽ |  |  |  | číslo : | 75
okres : | Kroměříž |  |  |  | kraj : | Zlínský
ulice : | Francouzská
MÍSTOPISNÝ PASPORT :
p.č. | místopis |  |  |  | staničení | bližší popis místa
(km)
1 | začátek místní komunikace |  |  |  | 0 | vyústění z MK 63
2 | křižovatka s MK 152 |  |  |  | 0.013
3 | vpravo, parkoviště |  |  |  | 0.056
4 | vpravo, parkoviště |  |  |  | 0.15
5 | vpravo, vjezd |  |  |  | 0.18
6 | vlevo, vjezd |  |  |  | 0.252
7 | konec místní komunikace |  |  |  | 0.3 | zaústění do MK 152
VÝKAZ VOZOVKY :
p.č. | staničení |  | délka | šířka | plocha | druh povrchu vozovky
| (km) |  | (m) | (m) | (m2)
1 | 0 | 0.013 | 13 | 8 | 104 | živičný
2 | 0.013 | 0.09 | 77 | 4 | 308 | živičný
3 | 0.09 | 0.131 | 41 | 6 | 246 | živičný
4 | 0.131 | 0.3 | 169 | 4 | 676 | živičný
| CELKEM |  | 300 |  | 1334 | žívičný
CELKEM :
MK č. 75 |  |  | 300 | m | 1334 | m2
Vypracoval : říjen 2004 |  |  |  | Silniční správní úřad : |  |  | Majetkový správce :
Ing. Radek Berecka

## MK 76
PASPORT MÍSTNÍ KOMUNIKACE
obec : | KROMĚŘÍŽ |  |  |  | číslo : | 76
okres : | Kroměříž |  |  |  | kraj : | Zlínský
ulice : | K Terezovu I.
MÍSTOPISNÝ PASPORT :
p.č. | místopis |  |  |  | staničení | bližší popis místa
(km)
1 | začátek místní komunikace |  |  |  | 0 | vyústění ze silnice III/43215
2 | vpravo, vyústění MK 85 |  |  |  | 0.065
3 | vlevo, vyústění MK 77 |  |  |  | 0.101
4 | vpravo, vjezd pekárna |  |  |  | 0.139
5 | vlevo, vjezd polní cesta |  |  |  | 0.2
6 | vpravo, vyústění MK 154 |  |  |  | 0.21
7 | vpravo, vjezd kotelna |  |  |  | 0.381
8 | konec místní komunikace |  |  |  | 0.381 | rovně vjezd do RD 1231
VÝKAZ VOZOVKY :
p.č. | staničení |  | délka | šířka | plocha | druh povrchu vozovky
| (km) |  | (m) | (m) | (m2)
1 | 0 | 0.057 | 57 | 5 | 285 | živičný
2 | 0.057 | 0.117 | 60 | 7 | 420 | živičný
3 | 0.117 | 0.139 | 22 | 5 | 110 | živičný
4 | 0.139 | 0.295 | 156 | 4 | 624 | živičný
5 | 0.295 | 0.316 | 21 | 3.5 | 73.5 | dlažba
6 | 0.316 | 0.381 | 65 | 3.5 | 227.5 | živičný
| CELKEM |  | 360 |  | 1667 | žívičný
|  |  | 21 |  | 74 | dlažba
CELKEM :
MK č. 76 |  |  | 381 | m | 1741 | m2
Vypracoval : říjen 2004 |  |  |  | Silniční správní úřad : |  |  | Majetkový správce :
Ing. Radek Berecka

## MK 77
PASPORT MÍSTNÍ KOMUNIKACE
obec : | KROMĚŘÍŽ |  |  |  | číslo : | 77
okres : | Kroměříž |  |  |  | kraj : | Zlínský
ulice : | Sadová
MÍSTOPISNÝ PASPORT :
p.č. | místopis |  |  |  | staničení | bližší popis místa
(km)
1 | začátek místní komunikace |  |  |  | 0 | vyústění ze silnice MK 76
2 | vpravo, vyústění MK 176 |  |  |  | 0.025
3 | vpravo, vyústění MK 84 |  |  |  | 0.052
4 | příčný práh |  |  |  | 0.092
5 | křižovatka s MK 83 |  |  |  | 0.127
6 | křižovatka s MK 82 |  |  |  | 0.212
7 | příčný práh |  |  |  | 0.256
8 | vpravo, vyústění MK 81 |  |  |  | 0.293
9 | konec místní komunikace |  |  |  | 0.375 | zaústění do MK 80
VÝKAZ VOZOVKY :
p.č. | staničení |  | délka | šířka | plocha | druh povrchu vozovky
| (km) |  | (m) | (m) | (m2)
1 | 0 | 0.375 | 375 | 5 | 1875 | živičný
| CELKEM |  | 375 |  | 1875 | živičný
CELKEM :
MK č. 77 |  |  | 375 | m | 1875 | m2
Vypracoval : říjen 2004 |  |  |  | Silniční správní úřad : |  |  | Majetkový správce :
Ing. Radek Berecka

## MK 78
PASPORT MÍSTNÍ KOMUNIKACE
obec : | KROMĚŘÍŽ |  |  |  | číslo : | 78
okres : | Kroměříž |  |  |  | kraj : | Zlínský
ulice : | Třešňová
MÍSTOPISNÝ PASPORT :
p.č. | místopis |  |  |  | staničení | bližší popis místa
(km)
1 | začátek místní komunikace |  |  |  | 0 | u RD č. 4198
2 | vlevo, zaústění MK 79 |  |  |  | 0.047
3 | vpravo, rampa |  |  |  | 0.129
4 | konec místní komunikace |  |  |  | 0.139 | vjezd do garáže u RD č.p. 4229
5 | začátek rampy |  |  |  | 0 | vyústění z MK 78
6 | konec rampy |  |  |  | 0.01 | konec živičného povrchu
VÝKAZ VOZOVKY :
p.č. | staničení |  | délka | šířka | plocha | druh povrchu vozovky
| (km) |  | (m) | (m) | (m2)
1 | 0 | 0.129 | 129 | 4 | 516 | živičný
2 | 0.129 | 0.139 | 10 | 3 | 30 | živičný
3 | 0 | 0.01 | 10 | 3 | 30 | živičný
| CELKEM |  | 149 |  | 576 | živičný
CELKEM :
MK č. 78 |  |  | 149 | m | 576 | m2
Vypracoval : říjen 2004 |  |  |  | Silniční správní úřad : |  |  | Majetkový správce :
Ing. Radek Berecka

## MK 79
PASPORT MÍSTNÍ KOMUNIKACE
obec : | KROMĚŘÍŽ |  |  |  | číslo : | 79
okres : | Kroměříž |  |  |  | kraj : | Zlínský
ulice : | Jabloňová
MÍSTOPISNÝ PASPORT :
p.č. | místopis |  |  |  | staničení | bližší popis místa
(km)
1 | začátek místní komunikace |  |  |  | 0 | vyústění z MK 81
2 | vlevo, vyústění MK 80 |  |  |  | 0.081
3 | konec místní komunikace |  |  |  | 0.163 | zaústění do MK 78
VÝKAZ VOZOVKY :
p.č. | staničení |  | délka | šířka | plocha | druh povrchu vozovky
| (km) |  | (m) | (m) | (m2)
1 | 0 | 0.163 | 163 | 4 | 652 | živičný
| CELKEM |  | 163 |  | 652 | živičný
CELKEM :
MK č. 79 |  |  | 163 | m | 652 | m2
Vypracoval : říjen 2004 |  |  |  | Silniční správní úřad : |  |  | Majetkový správce :
Ing. Radek Berecka

## MK 80
PASPORT MÍSTNÍ KOMUNIKACE
obec : | KROMĚŘÍŽ |  |  |  | číslo : | 80
okres : | Kroměříž |  |  |  | kraj : | Zlínský
ulice : | Višňová
MÍSTOPISNÝ PASPORT :
p.č. | místopis |  |  |  | staničení | bližší popis místa
(km)
1 | začátek místní komunikace |  |  |  | 0 | vyústění z MK 79
2 | vlevo, zaústění MK 77 |  |  |  | 0.04
3 | konec místní komunikace |  |  |  | 0.082 | u garáže RD č. 4212
VÝKAZ VOZOVKY :
p.č. | staničení |  | délka | šířka | plocha | druh povrchu vozovky
| (km) |  | (m) | (m) | (m2)
1 | 0 | 0.082 | 82 | 4 | 328 | živičný
| CELKEM |  | 82 |  | 328 | živičný
CELKEM :
MK č. 80 |  |  | 82 | m | 328 | m2
Vypracoval : říjen 2004 |  |  |  | Silniční správní úřad : |  |  | Majetkový správce :
Ing. Radek Berecka

## MK 81
PASPORT MÍSTNÍ KOMUNIKACE
obec : | KROMĚŘÍŽ |  |  |  | číslo : | 81
okres : | Kroměříž |  |  |  | kraj : | Zlínský
ulice : | Meruňková
MÍSTOPISNÝ PASPORT :
p.č. | místopis |  |  |  | staničení | bližší popis místa
(km)
1 | začátek místní komunikace |  |  |  | 0 | vyústění z MK 77
2 | vlevo, vyústění MK 79 |  |  |  | 0.041
3 | konec místní komunikace |  |  |  | 0.085 | konec živičného povrchu
VÝKAZ VOZOVKY :
p.č. | staničení |  | délka | šířka | plocha | druh povrchu vozovky
| (km) |  | (m) | (m) | (m2)
1 | 0 | 0.085 | 85 | 4 | 340 | živičný
| CELKEM |  | 85 |  | 340 | živičný
CELKEM :
MK č. 81 |  |  | 85 | m | 340 | m2
Vypracoval : říjen 2004 |  |  |  | Silniční správní úřad : |  |  | Majetkový správce :
Ing. Radek Berecka

## MK 82
PASPORT MÍSTNÍ KOMUNIKACE
obec : | KROMĚŘÍŽ |  |  |  | číslo : | 82
okres : | Kroměříž |  |  |  | kraj : | Zlínský
ulice : | Broskvová
MÍSTOPISNÝ PASPORT :
p.č. | místopis |  |  |  | staničení | bližší popis místa
(km)
1 | začátek místní komunikace |  |  |  | 0 | u RD č.p. 4129
2 | vlevo, rampa |  |  |  | 0.01
3 | křižovatka s MK 77 |  |  |  | 0.098
4 | konec místní komunikace |  |  |  | 0.14 | u RD č.p. 4164
5 | začátek rampy |  |  |  | 0 | vyústění z MK 82
6 | konec rampy |  |  |  | 0.011 | u RD č.p. 4128
VÝKAZ VOZOVKY :
p.č. | staničení |  | délka | šířka | plocha | druh povrchu vozovky
| (km) |  | (m) | (m) | (m2)
1 | 0 | 0.01 | 10 | 3 | 30 | živičný
2 | 0.01 | 0.14 | 130 | 4 | 520 | živičný
3 | 0 | 0.011 | 11 | 3 | 33 | živičný
| CELKEM |  | 151 |  | 583 | živičný
CELKEM :
MK č. 82 |  |  | 151 | m | 583 | m2
Vypracoval : říjen 2004 |  |  |  | Silniční správní úřad : |  |  | Majetkový správce :
Ing. Radek Berecka

## MK 83
PASPORT MÍSTNÍ KOMUNIKACE
obec : | KROMĚŘÍŽ |  |  |  | číslo : | 83
okres : | Kroměříž |  |  |  | kraj : | Zlínský
ulice : | Švestková
MÍSTOPISNÝ PASPORT :
p.č. | místopis |  |  |  | staničení | bližší popis místa
(km)
1 | začátek místní komunikace |  |  |  | 0 | u RD č.p. 4108
2 | vlevo, rampa |  |  |  | 0.009
3 | křižovatka s MK 77 |  |  |  | 0.097
4 | konec místní komunikace |  |  |  | 0.125 | u RD č.p. 4157
5 | začátek rampy |  |  |  | 0 | vyústění z MK 83
6 | konec rampy |  |  |  | 0.01 | konec u RD č.p. 4107
VÝKAZ VOZOVKY :
p.č. | staničení |  | délka | šířka | plocha | druh povrchu vozovky
| (km) |  | (m) | (m) | (m2)
1 | 0 | 0.009 | 9 | 3.5 | 31.5 | živičný
2 | 0.009 | 0.125 | 116 | 4 | 464 | živičný
3 | 0 | 0.01 | 10 | 3 | 30 | živičný
| CELKEM |  | 135 |  | 525.5 | živičný
CELKEM :
MK č. 83 |  |  | 135 | m | 525.5 | m2
Vypracoval : říjen 2004 |  |  |  | Silniční správní úřad : |  |  | Majetkový správce :
Ing. Radek Berecka

## MK 84
PASPORT MÍSTNÍ KOMUNIKACE
obec : | KROMĚŘÍŽ |  |  |  | číslo : | 84
okres : | Kroměříž |  |  |  | kraj : | Zlínský
ulice : | Ořechová I.
MÍSTOPISNÝ PASPORT :
p.č. | místopis |  |  |  | staničení | bližší popis místa
(km)
1 | začátek místní komunikace |  |  |  | 0 | vyústění z MK 77
2 | křižovatka s rampou 1 a rampou 2 |  |  |  | 0.046
3 | konec místní komunikace |  |  |  | 0.125 | u RD č. 4157
4 | začátek rampy č.1 |  |  |  | 0 | vyústění z MK 84
5 | konec rampy č.1 |  |  |  | 0.018 | konec zpevnění
6 | začátek rampy č. 2 |  |  |  | 0 | vyústění z MK 84
7 | konec rampyč. 2 |  |  |  | 0.025 | zaústění do MK 176
VÝKAZ VOZOVKY :
p.č. | staničení |  | délka | šířka | plocha | druh povrchu vozovky
| (km) |  | (m) | (m) | (m2)
1 | 0 | 0.125 | 125 | 3.5 | 437.5 | živičný
2 | 0 | 0.018 | 18 | 4 | 72 | živičný
3 | 0 | 0.025 | 25 | 4 | 100 | živičný
| CELKEM |  | 168 |  | 609.5 | živičný
CELKEM :
MK č. 84 |  |  | 168 | m | 609.5 | m2
Vypracoval : říjen 2004 |  |  |  | Silniční správní úřad : |  |  | Majetkový správce :
Ing. Radek Berecka

## MK 85
PASPORT MÍSTNÍ KOMUNIKACE
obec : | KROMĚŘÍŽ |  |  |  | číslo : | 85
okres : | Kroměříž |  |  |  | kraj : | Zlínský
ulice : | Bratří Šilerů
MÍSTOPISNÝ PASPORT :
p.č. | místopis |  |  |  | staničení | bližší popis místa
(km)
1 | začátek místní komunikace |  |  |  | 0 | vyústění z MK 76
2 | vlevo, parkoviště |  |  |  | 0.064
3 | vpravo, parkoviště |  |  |  | 0.075
4 | vlevo, vjezd mezi RD |  |  |  | 0.086
5 | vpravo, parkoviště |  |  |  | 0.113
6 | konec místní komunikace |  |  |  | 0.128 | konec zpevnění
VÝKAZ VOZOVKY :
p.č. | staničení |  | délka | šířka | plocha | druh povrchu vozovky
| (km) |  | (m) | (m) | (m2)
1 | 0 | 0.086 | 86 | 6.4 | 550.4 | živičný
2 | 0.086 | 0.128 | 42 | 6.2 | 260.4 | živičný
| CELKEM |  | 128 |  | 810 | živičný
CELKEM :
MK č. 85 |  |  | 128 | m | 810 | m2
Vypracoval : říjen 2004 |  |  |  | Silniční správní úřad : |  |  | Majetkový správce :
Ing. Radek Berecka

## MK 86
PASPORT MÍSTNÍ KOMUNIKACE
obec : | KROMĚŘÍŽ |  |  |  | číslo : | 86
okres : | Kroměříž |  |  |  | kraj : | Zlínský
ulice : | U Cihelny
MÍSTOPISNÝ PASPORT :
p.č. | místopis |  |  |  | staničení | bližší popis místa
(km)
1 | začátek místní komunikace |  |  |  | 0 | vyústění ze silnice III/ 43215
2 | vlevo, rampa |  |  |  | 0.08
3 | konec místní komunikace |  |  |  | 0.089 | konec zpevnění u RD č.p. 3371
4 | začátek rampy |  |  |  | 0 | vyústění z MK 86
5 | konec rampy |  |  |  | 0.016 | konec u RD č.p. 2878
VÝKAZ VOZOVKY :
p.č. | staničení |  | délka | šířka | plocha | druh povrchu vozovky
| (km) |  | (m) | (m) | (m2)
1 | 0 | 0.089 | 89 | 5 | 445 | živičný
2 | 0 | 0.016 | 16 | 5.5 | 88 | živičný
| CELKEM |  | 105 |  | 533 | živičný
CELKEM :
MK č. 86 |  |  | 105 | m | 533 | m2
Vypracoval : říjen 2004 |  |  |  | Silniční správní úřad : |  |  | Majetkový správce :
Ing. Radek Berecka

## MK 87
PASPORT MÍSTNÍ KOMUNIKACE
obec : | KROMĚŘÍŽ |  |  |  | číslo : | 87
okres : | Kroměříž |  |  |  | kraj : | Zlínský
ulice : | Kolonáda
MÍSTOPISNÝ PASPORT :
p.č. | místopis |  |  |  | staničení | bližší popis místa
(km)
1 | začátek místní komunikace |  |  |  | 0 | vyústění ze silnice III/43215
2 | vlevo, parkoviště |  |  |  | 0.019
3 | vlevo, parkoviště |  |  |  | 0.044
4 | vlevo, parkoviště |  |  |  | 0.07
5 | vlevo, parkoviště |  |  |  | 0.1
6 | vlevo, parkoviště |  |  |  | 0.13
7 | vlevo, parkoviště |  |  |  | 0.16
8 | vlevo, parkoviště |  |  |  | 0.19
9 | vlevo, parkoviště |  |  |  | 0.22
10 | vlevo, parkoviště |  |  |  | 0.25
11 | vlevo, parkoviště |  |  |  | 0.28
12 | vlevo, parkoviště |  |  |  | 0.31
13 | vlevo, parkoviště |  |  |  | 0.34
14 | vlevo, parkoviště |  |  |  | 0.37
15 | vlevo, parkoviště |  |  |  | 0.4
16 | vlevo, parkoviště |  |  |  | 0.45
17 | vlevo, rampa |  |  |  | 0.46
18 | konec místní komunikace |  |  |  | 0.751 | zaústění do MK 95
19 | začátek rampy |  |  |  | 0
20 | konec rampy |  |  |  | 0.032 | dále vjezd
VÝKAZ VOZOVKY :
p.č. | staničení |  | délka | šířka | plocha | druh povrchu vozovky
| (km) |  | (m) | (m) | (m2)
1 | 0 | 0.46 | 460 | 4 | 1840 | živičná
2 | 0.46 | 0.751 | 291 | 5 | 1455 | živičná
3 | 0 | 0.032 | 32 | 4 | 128 | živičná
| CELKEM |  | 783 |  | 3423 | živičná
CELKEM :
MK č. 87 |  |  | 783 | m | 3423 | m2
Vypracoval : říjen 2004 |  |  |  | Silniční správní úřad : |  |  | Majetkový správce :
Ing. Radek Berecka

## MK 88
PASPORT MÍSTNÍ KOMUNIKACE
obec : | KROMĚŘÍŽ |  |  |  | číslo : | 88
okres : | Kroměříž |  |  |  | kraj : | Zlínský
ulice : | Generála Svobody
MÍSTOPISNÝ PASPORT :
p.č. | místopis |  |  |  | staničení | bližší popis místa
(km)
1 | začátek místní komunikace |  |  |  | 0 | vyústění ze silnice II/367
2 | vlevo, vyústění MK 90 |  |  |  | 0.008
3 | vpravo, parkoviště |  |  |  | 0.02
4 | křižovatka s MK 89 a s MK 155 |  |  |  | 0.185
5 | vlevo, vjezd do areálu |  |  |  | 0.28
6 | vpravo, vyústění MK 91 |  |  |  | 0.322
7 | vlevo, vjezd do zahrady |  |  |  | 0.322
8 | konec místní komunikace |  |  |  | 0.512 | zaústění do MK 95
VÝKAZ VOZOVKY :
p.č. | staničení |  | délka | šířka | plocha | druh povrchu vozovky
| (km) |  | (m) | (m) | (m2)
1 | 0 | 0.512 | 512 | 8 | 4096 | živičná
| CELKEM |  | 512 |  | 4096 | živičná
CELKEM :
MK č. 88 |  |  | 512 | m | 4096 | m2
Vypracoval : říjen 2004 |  |  |  | Silniční správní úřad : |  |  | Majetkový správce :
Ing. Radek Berecka

## MK 89
PASPORT MÍSTNÍ KOMUNIKACE
obec : | KROMĚŘÍŽ |  |  |  | číslo : | 89
okres : | Kroměříž |  |  |  | kraj : | Zlínský
ulice : | Smetanova
MÍSTOPISNÝ PASPORT :
p.č. | místopis |  |  |  | staničení | bližší popis místa
(km)
1 | začátek místní komunikace |  |  |  | 0 | vyústění z MK 162
2 | vpravo, zaústění MK 91 |  |  |  | 0.112
3 | konec místní komunikace |  |  |  | 0.278 | zaústění do MK 88
VÝKAZ VOZOVKY :
p.č. | staničení |  | délka | šířka | plocha | druh povrchu vozovky
| (km) |  | (m) | (m) | (m2)
1 | 0 | 0.278 | 278 | 7 | 1946 | živičná
| CELKEM |  | 278 |  | 1946 | živičná
CELKEM :
MK č. 89 |  |  | 278 | m | 1946 | m2
Vypracoval : říjen 2004 |  |  |  | Silniční správní úřad : |  |  | Majetkový správce :
Ing. Radek Berecka

## MK 90
PASPORT MÍSTNÍ KOMUNIKACE
obec : | KROMĚŘÍŽ |  |  |  | číslo : | 90
okres : | Kroměříž |  |  |  | kraj : | Zlínský
ulice : | Náměstí Míru
MÍSTOPISNÝ PASPORT :
p.č. | místopis |  |  |  | staničení | bližší popis místa
(km)
1 | začátek místní komunikace |  |  |  | 0 | vyústění z MK 88
2 | vpravo, parkoviště |  |  |  | 0.047
3 | vlevo, parkoviště |  |  |  | 0.073
4 | konec místní komunikace |  |  |  | 0.119 | konec u RD č.p. 1205
VÝKAZ VOZOVKY :
p.č. | staničení |  | délka | šířka | plocha | druh povrchu vozovky
| (km) |  | (m) | (m) | (m2)
1 | 0 | 0.119 | 119 | 5 | 595 | živičná
| CELKEM |  | 119 |  | 595 | živičná
CELKEM :
MK č. 90 |  |  | 119 | m | 595 | m2
Vypracoval : říjen 2004 |  |  |  | Silniční správní úřad : |  |  | Majetkový správce :
Ing. Radek Berecka

## MK 91
PASPORT MÍSTNÍ KOMUNIKACE
obec : | KROMĚŘÍŽ |  |  |  | číslo : | 91
okres : | Kroměříž |  |  |  | kraj : | Zlínský
ulice : | U Sýpek
MÍSTOPISNÝ PASPORT :
p.č. | místopis |  |  |  | staničení | bližší popis místa
(km)
1 | začátek místní komunikace |  |  |  | 0 | vyústění z MK 88
2 | vpravo, parkoviště |  |  |  | 0.03
3 | vlevo, parkoviště |  |  |  | 0.03
4 | vlevo, vjezd na parkoviště |  |  |  | 0.047
5 | vpravo, vjezd k bytovkám |  |  |  | 0.056
6 | vlevo, zaústění MK 163 |  |  |  | 0.135
7 | konec místní komunikace |  |  |  | 0.199 | zaústění do MK 89
VÝKAZ VOZOVKY :
p.č. | staničení |  | délka | šířka | plocha | druh povrchu vozovky
| (km) |  | (m) | (m) | (m2)
1 | 0 | 0.017 | 17 | 6 | 102 | živičná
2 | 0.017 | 0.082 | 65 | 4 | 260 | živičná
3 | 0.082 | 0.199 | 117 | 5.8 | 678.6 | živičná
| CELKEM |  | 199 |  | 1040.6 | živičná
CELKEM :
MK č. 91 |  |  | 199 | m | 1040.6 | m2
Vypracoval : říjen 2004 |  |  |  | Silniční správní úřad : |  |  | Majetkový správce :
Ing. Radek Berecka

## MK 92
PASPORT MÍSTNÍ KOMUNIKACE
obec : | KROMĚŘÍŽ |  |  |  | číslo : | 92
okres : | Kroměříž |  |  |  | kraj : | Zlínský
ulice : | Školní
MÍSTOPISNÝ PASPORT :
p.č. | místopis |  |  |  | staničení | bližší popis místa
(km)
1 | začátek místní komunikace |  |  |  | 0 | vyústění ze silnice III/43215
2 | vlevo, parkoviště |  |  |  | 0.024
3 | vpravo, parkoviště |  |  |  | 0.057
4 | konec místní komunikace |  |  |  | 0.078 | dále brána školy
VÝKAZ VOZOVKY :
p.č. | staničení |  | délka | šířka | plocha | druh povrchu vozovky
| (km) |  | (m) | (m) | (m2)
1 | 0 | 0.078 | 78 | 4 | 312 | živičná
| CELKEM |  | 78 |  | 312 | živičná
CELKEM :
MK č. 92 |  |  | 78 | m | 312 | m2
Vypracoval : říjen 2004 |  |  |  | Silniční správní úřad : |  |  | Majetkový správce :
Ing. Radek Berecka

## MK 93
PASPORT MÍSTNÍ KOMUNIKACE
obec : | KROMĚŘÍŽ |  |  |  | číslo : | 93
okres : | Kroměříž |  |  |  | kraj : | Zlínský
ulice : | Za Zámeckou zahradou I.
MÍSTOPISNÝ PASPORT :
p.č. | místopis |  |  |  | staničení | bližší popis místa
(km)
1 | začátek místní komunikace |  |  |  | 0 | vyústění ze silnice II/ 367
2 | vlevo, parkoviště |  |  |  | 0.02
3 | vpravo, vjezd |  |  |  | 0.1
4 | křižovatka s polní cestou |  |  |  | 0.237
5 | křižovatka s MK 164 |  |  |  | 0.403
6 | vpravo, účelová komunice |  |  |  | 0.541
7 | podjezd pod ČD |  |  |  | 0.699
8 | vpravo, účelová komunikace |  |  |  | 0.752
9 | vpravo, polní cesta |  |  |  | 0.91
10 | křižovatka s polní cestou |  |  |  | 0.931
10 | přejezd ČD |  |  |  | 1.013
11 | konec místní komunikace |  |  |  | 1.067 | zaústění do silnice II/ 367
VÝKAZ VOZOVKY :
p.č. | staničení |  | délka | šířka | plocha | druh povrchu vozovky
| (km) |  | (m) | (m) | (m2)
1 | 0 | 0.035 | 35 | 6.5 | 227.5 | živičný
2 | 0.035 | 0.235 | 200 | 4.5 | 900 | živičný
3 | 0.235 | 0.255 | 20 | 4 | 80 | živičný
4 | 0.255 | 0.752 | 497 | 3.5 | 1739.5 | živičný
5 | 0.752 | 0.888 | 136 | 3.5 | 476 | penetrační makadam
6 | 0.888 | 0.931 | 43 | 3.5 | 150.5 | živičný
7 | 0.931 | 1.067 | 136 | 4 | 544 | živičný
| CELKEM |  | 931 |  | 3641.5 | živičný
|  |  | 136 |  | 476 | penetrační makadam
CELKEM :
MK č. 93 |  |  | 1067 | m | 4117.5 | m2
Vypracoval : říjen 2004 |  |  |  | Silniční správní úřad : |  |  | Majetkový správce :
Ing. Radek Berecka

## MK 94
PASPORT MÍSTNÍ KOMUNIKACE
obec : | KROMĚŘÍŽ |  |  |  | číslo : | 94
okres : | Kroměříž |  |  |  | kraj : | Zlínský
ulice : | Žerotínova, Josefa Homoly, Kaz. Rudého I.
MÍSTOPISNÝ PASPORT :
p.č. | místopis |  |  |  | staničení | bližší popis místa
(km)
1 | začátek místní komunikace |  |  |  | 0 | vyústění ze silnice II/ 367
2 | vlevo, zaústění MK 165 |  |  |  | 0.123
3 | křižovatka s MK 166 |  |  |  | 0.351
4 | křižovatka s MK 96 |  |  |  | 0.538
5 | vpravo, vyústění MK 174 |  |  |  | 0.584
6 | vpravo, zaústění MK 174 |  |  |  | 0.648
7 | vpravo, vyústění MK 173 |  |  |  | 0.692
8 | vpravo, vyústění MK 172 |  |  |  | 0.735
9 | vpravo, vyústění MK 171 |  |  |  | 0.78
10 | vpravo, vyústění MK 170 |  |  |  | 0.826
11 | vpravo, vyústění MK 169 |  |  |  | 0.878
12 | vpravo, vyústění MK 168 |  |  |  | 0.955
12 | křižovatka s MK 100 |  |  |  | 0.968
13 | konec místní komunikace |  |  |  | 1.091 | zaústění do silnice III/36731
VÝKAZ VOZOVKY :
p.č. | staničení |  | délka | šířka | plocha | druh povrchu vozovky
| (km) |  | (m) | (m) | (m2)
1 | 0 | 0.351 | 351 | 5.2 | 1825.2 | živičný
2 | 0.351 | 0.968 | 617 | 6 | 3702 | živičný
3 | 0.968 | 1.091 | 123 | 6.4 | 787.2 | živičný
| CELKEM |  | 1091 |  | 6314.4 | živičný
CELKEM :
MK č. 94 |  |  | 1091 | m | 6314.4 | m2
Vypracoval : říjen 2004 |  |  |  | Silniční správní úřad : |  |  | Majetkový správce :
Ing. Radek Berecka

## MK 95
PASPORT MÍSTNÍ KOMUNIKACE
obec : | KROMĚŘÍŽ |  |  |  | číslo : | 95
okres : | Kroměříž |  |  |  | kraj : | Zlínský
ulice : | Koperníkova I
MÍSTOPISNÝ PASPORT :
p.č. | místopis |  |  |  | staničení | bližší popis místa
(km)
1 | začátek místní komunikace |  |  |  | 0 | vyústění z chodníku u silnice III/36731
2 | vpravo, parkoviště |  |  |  | 0.018
3 | vpravo, vyústění MK 96 |  |  |  | 0.055
4 | vpravo, vjezd k bytovkám |  |  |  | 0.092
5 | vpravo, zaústění MK 87 |  |  |  | 0.298
6 | konec místní komunikace |  |  |  | 0.362 | zaústění do křižovatky s MK 88 a s MK 162
VÝKAZ VOZOVKY :
p.č. | staničení |  | délka | šířka | plocha | druh povrchu vozovky
| (km) |  | (m) | (m) | (m2)
1 | 0 | 0.055 | 55 | 5.5 | 302.5 | živičný
2 | 0.055 | 0.298 | 243 | 8 | 1944 | živičný
3 | 0.298 | 0.362 | 64 | 10 | 640 | živičný
| CELKEM |  | 362 |  | 2886.5 | živičný
CELKEM :
MK č. 95 |  |  | 362 | m | 2886.5 | m2
Vypracoval : říjen 2004 |  |  |  | Silniční správní úřad : |  |  | Majetkový správce :
Ing. Radek Berecka

## MK 96
PASPORT MÍSTNÍ KOMUNIKACE
obec : | KROMĚŘÍŽ |  |  |  | číslo : | 96
okres : | Kroměříž |  |  |  | kraj : | Zlínský
ulice : | Odbojářů
MÍSTOPISNÝ PASPORT :
p.č. | místopis |  |  |  | staničení | bližší popis místa
(km)
1 | začátek místní komunikace |  |  |  | 0 | vyústění z MK 95
2 | křižovatka s III/36731 |  |  |  | 0.06
3 | vpravo, zastávka MHD |  |  |  | 0.125
4 | vlevo, vyústění MK 100 |  |  |  | 0.164
5 | vpravo, zaústění MK 98 |  |  |  | 0.164
6 | vlevo, vyústění MK 101 |  |  |  | 0.212
7 | vpravo, vyústění MK 102 |  |  |  | 0.298
8 | křižovatka s MK 94 |  |  |  | 0.359
9 | konec místní komunikace |  |  |  | 0.434 | konec u RD č.p. 3826
VÝKAZ VOZOVKY :
p.č. | staničení |  | délka | šířka | plocha | druh povrchu vozovky
| (km) |  | (m) | (m) | (m2)
1 | 0 | 0.065 | 65 | 9.2 | 598 | živičný
2 | 0.065 | 0.36 | 295 | 6.2 | 1829 | živičný
3 | 0.36 | 0.434 | 74 | 3.8 | 281.2 | živičný
| CELKEM |  | 434 |  | 2708.2 | živičný
CELKEM :
MK č. 96 |  |  | 434 | m | 2708.2 | m2
Vypracoval : říjen 2004 |  |  |  | Silniční správní úřad : |  |  | Majetkový správce :
Ing. Radek Berecka

## MK 97
PASPORT MÍSTNÍ KOMUNIKACE
obec : | KROMĚŘÍŽ |  |  |  | číslo : | 97
okres : | Kroměříž |  |  |  | kraj : | Zlínský
ulice : | Pod Barbořinou
MÍSTOPISNÝ PASPORT :
p.č. | místopis |  |  |  | staničení | bližší popis místa
(km)
1 | začátek místní komunikace |  |  |  | 0 | vyústění ze silnice II/ 367
2 | kůly pro zabránění vjezdu |  |  |  | 0.006
3 | křižovatka s MK 165 |  |  |  | 0.124
4 | křižovatka s MK 166 |  |  |  | 0.358
5 | vpravo, vjezd ke trafostanici |  |  |  | 0.431
6 | vpravo, parkoviště |  |  |  | 0.461
7 | konec místní komunikace |  |  |  | 0.487 | konec u RD č.p. 3305
VÝKAZ VOZOVKY :
p.č. | staničení |  | délka | šířka | plocha | druh povrchu vozovky
| (km) |  | (m) | (m) | (m2)
1 | 0 | 0.435 | 435 | 3.5 | 1522.5 | živičný
2 | 0.435 | 0.487 | 52 | 4.8 | 249.6 | živičný
| CELKEM |  | 487 |  | 1772.1 | živičný
CELKEM :
MK č. 97 |  |  | 487 | m | 1772.1 | m2
Vypracoval : říjen 2004 |  |  |  | Silniční správní úřad : |  |  | Majetkový správce :
Ing. Radek Berecka

## MK 98
PASPORT MÍSTNÍ KOMUNIKACE
obec : | KROMĚŘÍŽ |  |  |  | číslo : | 98
okres : | Kroměříž |  |  |  | kraj : | Zlínský
ulice : | Víta Nejedlého
MÍSTOPISNÝ PASPORT :
p.č. | místopis |  |  |  | staničení | bližší popis místa
(km)
1 | začátek místní komunikace |  |  |  | 0 | začátek u RD č.p. 3556
2 | křižovatka s MK 165 |  |  |  | 0.069
3 | vlevo, výhybna |  |  |  | 0.256
4 | vlevo, vjezd do areálu |  |  |  | 0.266
5 | křižovatka s MK 166 |  |  |  | 0.31
6 | vpravo, vjezd k bytovce |  |  |  | 0.405
7 | konec místní komunikace |  |  |  | 0.42 | zaústění do MK 96
VÝKAZ VOZOVKY :
p.č. | staničení |  | délka | šířka | plocha | druh povrchu vozovky
| (km) |  | (m) | (m) | (m2)
1 | 0 | 0.42 | 420 | 3.5 | 1470 | živičný
| CELKEM |  | 420 |  | 1470 | živičný
CELKEM :
MK č. 98 |  |  | 420 | m | 1470 | m2
Vypracoval : říjen 2004 |  |  |  | Silniční správní úřad : |  |  | Majetkový správce :
Ing. Radek Berecka

## MK 99
PASPORT MÍSTNÍ KOMUNIKACE
obec : | KROMĚŘÍŽ |  |  |  | číslo : | 99
okres : | Kroměříž |  |  |  | kraj : | Zlínský
ulice : | Pavlákova
MÍSTOPISNÝ PASPORT :
p.č. | místopis |  |  |  | staničení | bližší popis místa
(km)
1 | začátek místní komunikace |  |  |  | 0 | vyústění ze silnice III/36731
2 | vpravo, vjezd ke garážím |  |  |  | 0.029
3 | vlevo, vjezd k učilišti |  |  |  | 0.048
4 | vpravo, parkoviště |  |  |  | 0.082
5 | konec místní komunikace |  |  |  | 0.146 | dále brána
VÝKAZ VOZOVKY :
p.č. | staničení |  | délka | šířka | plocha | druh povrchu vozovky
| (km) |  | (m) | (m) | (m2)
1 | 0 | 0.146 | 146 | 5.8 | 846.8 | živičný
| CELKEM |  | 146 |  | 846.8 | živičný
CELKEM :
MK č. 99 |  |  | 146 | m | 846.8 | m2
Vypracoval : říjen 2004 |  |  |  | Silniční správní úřad : |  |  | Majetkový správce :
Ing. Radek Berecka

## MK 100
PASPORT MÍSTNÍ KOMUNIKACE
obec : | KROMĚŘÍŽ |  |  |  | číslo : | 100
okres : | Kroměříž |  |  |  | kraj : | Zlínský
ulice : | Františka Vančury, Josefa Obadala
MÍSTOPISNÝ PASPORT :
p.č. | místopis |  |  |  | staničení | bližší popis místa
(km)
1 | začátek místní komunikace |  |  |  | 0 | vyústění z MK 96
2 | vlevo, vjezd na parkoviště |  |  |  | 0.038
3 | vlevo, vyústění MK 167 |  |  |  | 0.142
4 | vpravo, zaústění MK 101 |  |  |  | 0.201
5 | vpravo, zaústění MK 102 |  |  |  | 0.313
6 | křižovatka s MK 94 |  |  |  | 0.396
7 | konec místní komunikace |  |  |  | 0.51 | konec zpevnění
VÝKAZ VOZOVKY :
p.č. | staničení |  | délka | šířka | plocha | druh povrchu vozovky
| (km) |  | (m) | (m) | (m2)
1 | 0 | 0.455 | 455 | 6 | 2730 | živičný
2 | 0.455 | 0.51 | 55 | 4 | 220 | živičný
| CELKEM |  | 510 |  | 2950 | živičný
CELKEM :
MK č. 100 |  |  | 510 | m | 2950 | m2
Vypracoval : říjen 2004 |  |  |  | Silniční správní úřad : |  |  | Majetkový správce :
Ing. Radek Berecka