## Rekapitulace stavby
2012 |  | List obsahuje: |  |  |  |  | 1) Souhrnný list stavby |  |  |  | 2) Rekapitulace objektů | [16 empty] | 2.0 | ZAMOK |  |  |  |  | False | False
| optimalizováno pro tisk sestav ve formátu A4 - na výšku | [17 empty] | >> skryté sloupce << | [13 empty] | 0,01 | 21
[33 empty] | 0,01 | 15
| SOUHRNNÝ LIST STAVBY | [18 empty] | v --- níže se nacházejí doplnkové a pomocné údaje k sestavám --- v | [11 empty] | Návod na vyplnění | 0,001
|  | Kód: |  |  |  |  | 472018 | [24 empty] | Měnit lze pouze buňky se žlutým podbarvením! 1) na prvním listu Rekapitulace stavby vyplňte v sestavě a) Souhrnný list - údaje o Zhotoviteli (přenesou se do ostatních sestav i v jiných listech) b) Rekapitulace objektů - potřebné Ostatní náklady 2) na vybraných listech vyplňte v sestavě a) Krycí list - údaje o Zhotoviteli, pokud se liší od údajů o Zhotoviteli na Souhrnném listu (údaje se přenesou do ostatních sestav v daném listu) b) Rekapitulace rozpočtu - potřebné Ostatní náklady c) Celkové náklady za stavbu - ceny u položek - množství, pokud má žluté podbarvení - a v případe potřeby poznámku (ta je v skrytém sloupci) | 0,01
|  | Stavba: |  |  |  |  | Dětské hřiště a sportoviště v ulici Bedřicha Zelinky | [25 empty] | 0,01
|  | JKSO: | [13 empty] | CC-CZ: | [16 empty] | 0,01
|  | Místo: |  |  |  |  | Kroměříž, Barbořina | [8 empty] | Datum: |  | 4. 7. 2018 | [14 empty] | 0,01
0,01
|  | Objednatel: | [13 empty] | IČ: | [16 empty] | 0,01
|  |  | Město Kroměříž | [12 empty] | DIČ: | [16 empty] | 0,01
0,01
|  | Zhotovitel: | [13 empty] | IČ: |  | Vyplň údaj | [14 empty] | 0,01
|  |  | Vyplň údaj | [12 empty] | DIČ: |  | Vyplň údaj | [14 empty] | 0,01
False
|  | Projektant: | [13 empty] | IČ: | [16 empty] | False
|  |  | M.Sedlářová | [12 empty] | DIČ: | [16 empty] | True
0,01
|  | Zpracovatel: | [13 empty] | IČ: | [16 empty] | 0,01
|  |  | Ing.L.Alster | [12 empty] | DIČ:
Poznámka:
|  | Náklady z rozpočtů | [13 empty] | 0
|  | Ostatní náklady ze souhrnného listu | [13 empty] | 0
|  | Cena bez DPH | [13 empty] | 0
|  | DPH |  | základní |  |  |  | 21% |  | ze | 0 |  |  |  |  | 0
|  |  |  | snížená |  |  |  | 15% |  | ze | 0 |  |  |  |  | 0
|  |  |  | zákl. přenesená |  |  |  | 21% |  | ze | 0 |  |  |  |  | 0
|  |  |  | sníž. přenesená |  |  |  | 15% |  | ze | 0 |  |  |  |  | 0
|  |  |  | nulová |  |  |  | 0% |  | ze | 0 |  |  |  |  | 0
|  | Cena s DPH | [7 empty] | v |  | CZK |  |  |  | 0
|  | Projektant | [10 empty] | Zpracovatel
|  | Datum a podpis: | [6 empty] | Razítko |  |  |  | Datum a podpis: |  |  |  | Razítko
|  | Objednavatel | [10 empty] | Zhotovitel
|  | Datum a podpis: | [6 empty] | Razítko |  |  |  | Datum a podpis: |  |  |  | Razítko
REKAPITULACE OBJEKTŮ STAVBY
| Kód: | [6 empty] | 472018
| Stavba: | [6 empty] | Dětské hřiště a sportoviště v ulici Bedřicha Zelinky
| Místo: | [6 empty] | Kroměříž, Barbořina | [6 empty] | Datum: |  | 4. 7. 2018
| Objednatel: | [6 empty] | Město Kroměříž | [6 empty] | Projektant: |  | M.Sedlářová |  |  | Informatívní údaje z listů zakázek
| Zhotovitel: | [13 empty] | Zpracovatel: |  | Ing.L.Alster
| Kód |  |  |  | Objekt | [8 empty] | Cena bez DPH [CZK] |  |  |  | Cena s DPH [CZK] |  | z toho Ostat. náklady [CZK] | DPH [CZK] | Normohodiny [h] | DPH základní [CZK] | DPH snížená [CZK] | DPH základní přenesená [CZK] | DPH snížená přenesená [CZK] | Základna DPH základní | Základna DPH snížená | Základna DPH zákl. přenesená | Základna DPH sníž. přenesená | Základna DPH nulová
| 1) Náklady z rozpočtů | [12 empty] | 0 |  |  |  | 0 |  | 0 | 0 | 0 | 0 | 0 | 0 | 0 | 0 | 0 | 0 | 0 | 0 |  | D | 0 | ###NOIMPORT### | IMPORT | {c869c561-5a8d-432f-a81e-097631df0ce7} | {00000000-0000-0000-0000-000000000000}
/ |  | SO 000 |  |  |  | Vedlejší a ostatní rozpočtové náklady | [7 empty] | 0 |  |  |  | 0 |  | 0 | 0 | 0 | 0 | 0 | 0 | 0 | 0 | 0 | 0 | 0 | 0 |  |  | 1 |  | IMPORT | {eb9a27cb-5a6d-4717-8088-74c0f76653d9} | {c869c561-5a8d-432f-a81e-097631df0ce7}
/ |  | SO 101 |  |  |  | Sportoviště | [7 empty] | 0 |  |  |  | 0 |  | 0 | 0 | 0 | 0 | 0 | 0 | 0 | 0 | 0 | 0 | 0 | 0 |  |  | 1 |  | IMPORT | {f6cdaf4e-d093-4bdc-9d61-d6d4145a5330} | {c869c561-5a8d-432f-a81e-097631df0ce7}
/ |  | SO 102 |  |  |  | Dětské hřiště | [7 empty] | 0 |  |  |  | 0 |  | 0 | 0 | 0 | 0 | 0 | 0 | 0 | 0 | 0 | 0 | 0 | 0 |  |  | 1 |  | IMPORT | {710d595b-b69d-46f2-837a-6ce47b575ad7} | {c869c561-5a8d-432f-a81e-097631df0ce7}
| 2) Ostatní náklady ze souhrnného listu | [12 empty] | 0 |  |  |  | 0 |  | Procent. zadání [% nákladů rozpočtu] | Zařazení nákladů | DPH | DPH [CZK]
|  | Ostatní náklady | [11 empty] | 0 |  |  |  | 0 |  | 0% | stavební čast | základní | 0 | [12 empty] | OSTATNENAKLADY |  |  | 0 | 0 | 0 | 0 | 0 | 0 | 0 | 0 | 0 | 0 | 1 | 1 | x
|  | Vyplň vlastní | [11 empty] | 0 |  |  |  | 0 |  | 0% | stavební čast | základní | 0 | [12 empty] | OSTATNENAKLADYVLASTNE |  |  | 0 | 0 | 0 | 0 | 0 | 0 | 0 | 0 | 0 | 0 | 1 | 1
|  | Vyplň vlastní | [11 empty] | 0 |  |  |  | 0 |  | 0% | stavební čast | základní | 0 | [12 empty] | OSTATNENAKLADYVLASTNE |  |  | 0 | 0 | 0 | 0 | 0 | 0 | 0 | 0 | 0 | 0 | 1 | 1
|  | Vyplň vlastní | [11 empty] | 0 |  |  |  | 0 |  | 0% | stavební čast | základní | 0 | [12 empty] | OSTATNENAKLADYVLASTNE |  |  | 0 | 0 | 0 | 0 | 0 | 0 | 0 | 0 | 0 | 0 | 1 | 1
| Celkové náklady za stavbu 1) + 2) | [12 empty] | 0 |  |  |  | 0

## SO 000 - Vedlejší a ostat...
| List obsahuje: |  | 1) Krycí list rozpočtu |  | 2) Rekapitulace rozpočtu |  |  | 3) Rozpočet |  |  | Zpět na list: | Rekapitulace stavby
optimalizováno pro tisk sestav ve formátu A4 - na výšku | [11 empty] | >> skryté sloupce << | [9 empty] | {eb9a27cb-5a6d-4717-8088-74c0f76653d9}
2
KRYCÍ LIST ROZPOČTU | [12 empty] | v --- níže se nacházejí doplnkové a pomocné údaje k sestavám --- v | [8 empty] | False
| Stavba: |  | Dětské hřiště a sportoviště v ulici Bedřicha Zelinky
| Objekt: |  | SO 000 - Vedlejší a ostatní rozpočtové náklady
| JKSO: | [7 empty] | CC-CZ:
| Místo: |  | Kroměříž, Barbořina | [5 empty] | Datum: |  | 4. 7. 2018
| Objednatel: | [7 empty] | IČ:
|  | Město Kroměříž | [6 empty] | DIČ:
| Zhotovitel: | [7 empty] | IČ: |  | Vyplň údaj
|  | Vyplň údaj | [6 empty] | DIČ: |  | Vyplň údaj
| Projektant: | [7 empty] | IČ:
|  | M.Sedlářová | [6 empty] | DIČ:
| Zpracovatel: | [7 empty] | IČ:
|  | Ing.L.Alster | [6 empty] | DIČ:
Poznámka:
| Náklady z rozpočtu | [7 empty] | 0
| Ostatní náklady | [7 empty] | 0
| Cena bez DPH | [7 empty] | 0
| DPH | základní | 21% | ze | 0 |  |  |  | 0
|  | snížená | 15% | ze | 0 |  |  |  | 0
|  | zákl. přenesená | 21% | ze | 0 |  |  |  | 0
|  | sníž. přenesená | 15% | ze | 0 |  |  |  | 0
|  | nulová | 0% | ze | 0 |  |  |  | 0
| Cena s DPH |  |  | v | CZK |  |  | 0
| Projektant |  |  |  |  | Zpracovatel
| Datum a podpis: |  |  | Razítko |  | Datum a podpis: |  |  |  | Razítko
| Objednavatel |  |  |  |  | Zhotovitel
| Datum a podpis: |  |  | Razítko |  | Datum a podpis: |  |  |  | Razítko
REKAPITULACE ROZPOČTU
Stavba: |  |  | Dětské hřiště a sportoviště v ulici Bedřicha Zelinky
Objekt: |  |  | SO 000 - Vedlejší a ostatní rozpočtové náklady
Místo: |  |  | Kroměříž, Barbořina |  |  |  | Datum: |  | 4. 7. 2018
Objednatel: |  |  | Město Kroměříž |  |  |  | Projektant: |  | M.Sedlářová
Zhotovitel: |  |  | Vyplň údaj |  |  |  | Zpracovatel: |  | Ing.L.Alster
Kód - Popis | [9 empty] | Cena celkem [CZK]
1) Náklady z rozpočtu | [9 empty] | 0 | [12 empty] | -1
| VRN - Vedlejší rozpočtové náklady | [8 empty] | 0
| VRN2 - Příprava staveniště | [8 empty] | 0
| VRN3 - Zařízení staveniště | [8 empty] | 0
| VRN4 - Inženýrská činnost | [8 empty] | 0
| ON - Ostatní náklady | [8 empty] | 0
2) Ostatní náklady | [9 empty] | 0 |  |  |  | DPH
| Zařízení staveniště | [8 empty] | 0 |  |  |  | základní | [12 empty] | VRN | 0 | 0 | 0 | 0 | 0 | 1
| Projektové práce | [8 empty] | 0 |  |  |  | základní | [12 empty] | VRN | 0 | 0 | 0 | 0 | 0 | 1
| Územní vlivy | [8 empty] | 0 |  |  |  | základní | [12 empty] | VRN | 0 | 0 | 0 | 0 | 0 | 1
| Provozní vlivy | [8 empty] | 0 |  |  |  | základní | [12 empty] | VRN | 0 | 0 | 0 | 0 | 0 | 1
| Jiné VRN | [8 empty] | 0 |  |  |  | základní | [12 empty] | VRN | 0 | 0 | 0 | 0 | 0 | 1
| Kompletační činnost | [8 empty] | 0 |  |  |  | základní | [12 empty] | KOMPLETACNA | 0 | 0 | 0 | 0 | 0 | 1
Celkové náklady za stavbu 1) + 2) | [7 empty] | 0
ROZPOČET
Stavba: |  |  | Dětské hřiště a sportoviště v ulici Bedřicha Zelinky
Objekt: |  |  | SO 000 - Vedlejší a ostatní rozpočtové náklady
Místo: |  |  | Kroměříž, Barbořina |  |  |  | Datum: |  | 4. 7. 2018
Objednatel: |  |  | Město Kroměříž |  |  |  | Projektant: |  | M.Sedlářová
Zhotovitel: |  |  | Vyplň údaj |  |  |  | Zpracovatel: |  | Ing.L.Alster
PČ | Typ | Kód | Popis |  |  | MJ | Množství | J.cena [CZK] |  | Cena celkem [CZK] |  |  | Poznámka | DPH | J. Nh [h] | Nh celkem [h] | J. hmotnost [t] | Hmotnost celkem [t] | J. suť [t] | Suť Celkem [t]
Náklady z rozpočtu | [9 empty] | 0 | [5 empty] | 0 |  | 0 |  | 0 |  | D | -1 | [10 empty] | 0
| VRN - Vedlejší rozpočtové náklady | [8 empty] | 0 | [5 empty] | 0 |  | 0 |  | 0 | 5 | D | 0 |  |  |  | ROZPOCET | [6 empty] | 0
| VRN2 - Příprava staveniště | [8 empty] | 0 | [5 empty] | 0 |  | 0 |  | 0 | 5 | D | 1 |  |  |  | ROZPOCET | [6 empty] | 0
1 | K | 020001000 | Příprava staveniště |  |  | m2 | 200 | 0 |  | 0 |  |  |  | základní |  | 0 | 0 | 0 | 0 | 0 | 1024 | K | 2 |  |  |  | ROZPOCET | 0 | 0 | 0 | 0 | 0 | 1 | 0 | 1024 | 366112815
|  |  | 10*20 |  |  |  | 200 | [14 empty] | VV | 2 | 2 | True | 1 | ROZPOCET
| VRN3 - Zařízení staveniště | [8 empty] | 0 | [5 empty] | 0 |  | 0 |  | 0 | 5 | D | 1 |  |  |  | ROZPOCET | [6 empty] | 0
2 | K | 030001000 | Zařízení staveniště |  |  | kompl | 1 | 0 |  | 0 |  |  |  | základní |  | 0 | 0 | 0 | 0 | 0 | 1024 | K | 2 |  |  |  | ROZPOCET | 0 | 0 | 0 | 0 | 0 | 1 | 0 | 1024 | -1287405097
|  |  | 1 |  |  |  | 1 | [14 empty] | VV | 2 | 2 | True | 1 | ROZPOCET
3 | K | 034002000 | Zabezpečení staveniště |  |  | kompl | 1 | 0 |  | 0 |  |  |  | základní |  | 0 | 0 | 0 | 0 | 0 | 1024 | K | 2 |  |  |  | ROZPOCET | 0 | 0 | 0 | 0 | 0 | 1 | 0 | 1024 | -449260922
|  |  | 1 |  |  |  | 1 | [14 empty] | VV | 2 | 2 | True | 1 | ROZPOCET
4 | K | 039002000 | Zrušení zařízení staveniště |  |  | kompl | 1 | 0 |  | 0 |  |  |  | základní |  | 0 | 0 | 0 | 0 | 0 | 1024 | K | 2 |  |  |  | ROZPOCET | 0 | 0 | 0 | 0 | 0 | 1 | 0 | 1024 | -1091811691
|  |  | 1 |  |  |  | 1 | [14 empty] | VV | 2 | 2 | True | 1 | ROZPOCET
| VRN4 - Inženýrská činnost | [8 empty] | 0 | [5 empty] | 0 |  | 0 |  | 0 | 5 | D | 1 |  |  |  | ROZPOCET | [6 empty] | 0
5 | K | 045002000 | Kompletační a koordinační činnost |  |  | … | 1 | 0 |  | 0 |  |  |  | základní |  | 0 | 0 | 0 | 0 | 0 | 1024 | K | 2 |  |  |  | ROZPOCET | 0 | 0 | 0 | 0 | 0 | 1 | 0 | 1024 | -1391103273
|  |  | Činnost spojená s přípravou a realizací stavby. | [18 empty] | VV | 2 | 1 | True | 0 | ROZPOCET
|  |  | 1 |  |  |  | 1 | [14 empty] | VV | 2 | 2 | True | 1 | ROZPOCET
| ON - Ostatní náklady | [8 empty] | 0 | [5 empty] | 0 |  | 0 |  | 0 | 1 | D | 1 |  |  |  | ROZPOCET | [6 empty] | 0
6 | K | PC1 | Zeměměřičské práce-vytýčení stavby |  |  | kompl | 1 | 0 |  | 0 |  |  |  | základní |  | 0 | 0 | 0 | 0 | 0 | 4 | K | 2 |  |  |  | ROZPOCET | 0 | 0 | 0 | 0 | 0 | 1 | 0 | 4 | 2058442402
|  |  | 1 |  |  |  | 1 | [14 empty] | VV | 2 | 2 | True | 1 | ROZPOCET
7 | K | PC2 | Zeměřičské práce-zaměř.skut.provedení stavby |  |  | kompl | 1 | 0 |  | 0 |  |  |  | základní |  | 0 | 0 | 0 | 0 | 0 | 4 | K | 2 |  |  |  | ROZPOCET | 0 | 0 | 0 | 0 | 0 | 1 | 0 | 4 | -762731378
|  |  | 1 |  |  |  | 1 | [14 empty] | VV | 2 | 2 | True | 1 | ROZPOCET
8 | K | PC3 | Zkoušky materiálu-betonové směsi, dodávané výrobky |  |  | ks | 5 | 0 |  | 0 |  |  |  | základní |  | 0 | 0 | 0 | 0 | 0 | 4 | K | 2 |  |  |  | ROZPOCET | 0 | 0 | 0 | 0 | 0 | 1 | 0 | 4 | -1494939951
|  |  | 5 |  |  |  | 5 | [14 empty] | VV | 2 | 2 | True | 1 | ROZPOCET
| VP - Vícepráce | [8 empty] | 0 | [11 empty] | D | 0 |  |  |  | PN | [6 empty] | 0

## SO 101 - Sportoviště
| List obsahuje: |  | 1) Krycí list rozpočtu |  | 2) Rekapitulace rozpočtu |  |  | 3) Rozpočet |  |  | Zpět na list: | Rekapitulace stavby
optimalizováno pro tisk sestav ve formátu A4 - na výšku | [11 empty] | >> skryté sloupce << | [9 empty] | {f6cdaf4e-d093-4bdc-9d61-d6d4145a5330}
2
KRYCÍ LIST ROZPOČTU | [12 empty] | v --- níže se nacházejí doplnkové a pomocné údaje k sestavám --- v | [8 empty] | False
| Stavba: |  | Dětské hřiště a sportoviště v ulici Bedřicha Zelinky
| Objekt: |  | SO 101 - Sportoviště
| JKSO: | [7 empty] | CC-CZ:
| Místo: |  | Kroměříž, Barbořina | [5 empty] | Datum: |  | 4. 7. 2018
| Objednatel: | [7 empty] | IČ:
|  | Město Kroměříž | [6 empty] | DIČ:
| Zhotovitel: | [7 empty] | IČ: |  | Vyplň údaj
|  | Vyplň údaj | [6 empty] | DIČ: |  | Vyplň údaj
| Projektant: | [7 empty] | IČ:
|  | M.Sedlářová | [6 empty] | DIČ:
| Zpracovatel: | [7 empty] | IČ:
|  | Ing.L.Alster | [6 empty] | DIČ:
Poznámka:
| Náklady z rozpočtu | [7 empty] | 0
| Ostatní náklady | [7 empty] | 0
| Cena bez DPH | [7 empty] | 0
| DPH | základní | 21% | ze | 0 |  |  |  | 0
|  | snížená | 15% | ze | 0 |  |  |  | 0
|  | zákl. přenesená | 21% | ze | 0 |  |  |  | 0
|  | sníž. přenesená | 15% | ze | 0 |  |  |  | 0
|  | nulová | 0% | ze | 0 |  |  |  | 0
| Cena s DPH |  |  | v | CZK |  |  | 0
| Projektant |  |  |  |  | Zpracovatel
| Datum a podpis: |  |  | Razítko |  | Datum a podpis: |  |  |  | Razítko
| Objednavatel |  |  |  |  | Zhotovitel
| Datum a podpis: |  |  | Razítko |  | Datum a podpis: |  |  |  | Razítko
REKAPITULACE ROZPOČTU
Stavba: |  |  | Dětské hřiště a sportoviště v ulici Bedřicha Zelinky
Objekt: |  |  | SO 101 - Sportoviště
Místo: |  |  | Kroměříž, Barbořina |  |  |  | Datum: |  | 4. 7. 2018
Objednatel: |  |  | Město Kroměříž |  |  |  | Projektant: |  | M.Sedlářová
Zhotovitel: |  |  | Vyplň údaj |  |  |  | Zpracovatel: |  | Ing.L.Alster
Kód - Popis | [9 empty] | Cena celkem [CZK]
1) Náklady z rozpočtu | [9 empty] | 0 | [12 empty] | -1
| HSV - Práce a dodávky HSV | [8 empty] | 0
| 1 - Zemní práce | [8 empty] | 0
| 2 - Zakládání | [8 empty] | 0
| 21 - Zakládání - úprava podloží a základové spáry, zlepšování vlastností hornin | [8 empty] | 0
| 3 - Svislé a kompletní konstrukce | [8 empty] | 0
| 5 - Komunikace pozemní | [8 empty] | 0
| 9 - Ostatní konstrukce a práce, bourání | [8 empty] | 0
| 998 - Přesun hmot | [8 empty] | 0
2) Ostatní náklady | [9 empty] | 0 |  |  |  | DPH
| Zařízení staveniště | [8 empty] | 0 |  |  |  | základní | [12 empty] | VRN | 0 | 0 | 0 | 0 | 0 | 1
| Projektové práce | [8 empty] | 0 |  |  |  | základní | [12 empty] | VRN | 0 | 0 | 0 | 0 | 0 | 1
| Územní vlivy | [8 empty] | 0 |  |  |  | základní | [12 empty] | VRN | 0 | 0 | 0 | 0 | 0 | 1
| Provozní vlivy | [8 empty] | 0 |  |  |  | základní | [12 empty] | VRN | 0 | 0 | 0 | 0 | 0 | 1
| Jiné VRN | [8 empty] | 0 |  |  |  | základní | [12 empty] | VRN | 0 | 0 | 0 | 0 | 0 | 1
| Kompletační činnost | [8 empty] | 0 |  |  |  | základní | [12 empty] | KOMPLETACNA | 0 | 0 | 0 | 0 | 0 | 1
Celkové náklady za stavbu 1) + 2) | [7 empty] | 0
ROZPOČET
Stavba: |  |  | Dětské hřiště a sportoviště v ulici Bedřicha Zelinky
Objekt: |  |  | SO 101 - Sportoviště
Místo: |  |  | Kroměříž, Barbořina |  |  |  | Datum: |  | 4. 7. 2018
Objednatel: |  |  | Město Kroměříž |  |  |  | Projektant: |  | M.Sedlářová
Zhotovitel: |  |  | Vyplň údaj |  |  |  | Zpracovatel: |  | Ing.L.Alster
PČ | Typ | Kód | Popis |  |  | MJ | Množství | J.cena [CZK] |  | Cena celkem [CZK] |  |  | Poznámka | DPH | J. Nh [h] | Nh celkem [h] | J. hmotnost [t] | Hmotnost celkem [t] | J. suť [t] | Suť Celkem [t]
Náklady z rozpočtu | [9 empty] | 0 | [5 empty] | 0 |  | 35.2629 |  | 5 |  | D | -1 | [10 empty] | 0
| HSV - Práce a dodávky HSV | [8 empty] | 0 | [5 empty] | 0 |  | 35.2629 |  | 5 | 1 | D | 0 |  |  |  | ROZPOCET | [6 empty] | 0
| 1 - Zemní práce | [8 empty] | 0 | [5 empty] | 0 |  | 0 |  | 0 | 1 | D | 1 |  |  |  | ROZPOCET | [6 empty] | 0
1 | K | 122102201 | Odkopávky a prokopávky nezapažené pro silnice objemu do 100 m3 v hornině tř. 1 a 2 |  |  | m3 | 25.363 | 0 |  | 0 |  |  |  | základní |  | 0 | 0 | 0 | 0 | 0 | 4 | K | 2 |  |  |  | ROZPOCET | 0 | 0 | 0 | 0 | 0 | 1 | 0 | 4 | -275440187
|  |  | 14*20,7*0,312+0,5*3*0,9*20,7 |  |  |  | 118.363 | [14 empty] | VV | 2 | 2 | True | 0 | ROZPOCET
|  |  | Odpočet konstrukcí | [18 empty] | VV | 2 | 1 | True | 0 | ROZPOCET
|  |  | -(340-60)*0,3 |  |  |  | -84 | [14 empty] | VV | 2 | 2 | True | 0 | ROZPOCET
|  |  | Odpočet odhumusování | [18 empty] | VV | 2 | 1 | True | 0 | ROZPOCET
|  |  | -60*0,15 |  |  |  | -9 | [14 empty] | VV | 2 | 2 | True | 0 | ROZPOCET
|  |  | Součet |  |  |  | 25.363 | [14 empty] | VV | 2 | 4 | True | 1 | ROZPOCET
2 | K | 122202209 | Příplatek k odkopávkám a prokopávkám pro silnice v hornině tř. 3 za lepivost |  |  | m3 | 12.682 | 0 |  | 0 |  |  |  | základní |  | 0 | 0 | 0 | 0 | 0 | 4 | K | 2 |  |  |  | ROZPOCET | 0 | 0 | 0 | 0 | 0 | 1 | 0 | 4 | 247576618
|  |  | 25,363*0,5 |  |  |  | 12.682 | [14 empty] | VV | 2 | 2 | True | 1 | ROZPOCET
3 | K | 132201101 | Hloubení rýh š do 600 mm v hornině tř. 3 objemu do 100 m3 |  |  | m3 | 7.77 | 0 |  | 0 |  |  |  | základní |  | 0 | 0 | 0 | 0 | 0 | 4 | K | 2 |  |  |  | ROZPOCET | 0 | 0 | 0 | 0 | 0 | 1 | 0 | 4 | 665236537
|  |  | Rýha pro osazení palisád | [18 empty] | VV | 2 | 1 | True | 0 | ROZPOCET
|  |  | 0,4*0,8*24,28 |  |  |  | 7.77 | [14 empty] | VV | 2 | 2 | True | 1 | ROZPOCET
4 | K | 132201109 | Příplatek za lepivost k hloubení rýh š do 600 mm v hornině tř. 3 |  |  | m3 | 3.885 | 0 |  | 0 |  |  |  | základní |  | 0 | 0 | 0 | 0 | 0 | 4 | K | 2 |  |  |  | ROZPOCET | 0 | 0 | 0 | 0 | 0 | 1 | 0 | 4 | 811408268
|  |  | 7,77*0,5 |  |  |  | 3.885 | [14 empty] | VV | 2 | 2 | True | 1 | ROZPOCET
5 | K | 133201101 | Hloubení šachet v hornině tř. 3 objemu do 100 m3 |  |  | m3 | 2.929 | 0 |  | 0 |  |  |  | základní |  | 0 | 0 | 0 | 0 | 0 | 4 | K | 2 |  |  |  | ROZPOCET | 0 | 0 | 0 | 0 | 0 | 1 | 0 | 4 | -1421317673
|  |  | Patky oplocení | [18 empty] | VV | 2 | 1 | True | 0 | ROZPOCET
|  |  | 3,14*0,15*0,15*1,2*31 |  |  |  | 2.628 | [14 empty] | VV | 2 | 2 | True | 0 | ROZPOCET
|  |  | Patky pro branku | [18 empty] | VV | 2 | 1 | True | 0 | ROZPOCET
|  |  | 3,14*0,2*0,2*1,2*2 |  |  |  | 0.301 | [14 empty] | VV | 2 | 2 | True | 0 | ROZPOCET
|  |  | Součet |  |  |  | 2.929 | [14 empty] | VV | 2 | 4 | True | 1 | ROZPOCET
6 | K | 133201109 | Příplatek za lepivost u hloubení šachet v hornině tř. 3 |  |  | m3 | 1.465 | 0 |  | 0 |  |  |  | základní |  | 0 | 0 | 0 | 0 | 0 | 4 | K | 2 |  |  |  | ROZPOCET | 0 | 0 | 0 | 0 | 0 | 1 | 0 | 4 | 1399880525
|  |  | 2,929*0,5 |  |  |  | 1.465 | [14 empty] | VV | 2 | 2 | True | 1 | ROZPOCET
7 | K | 162201102 | Vodorovné přemístění do 50 m výkopku/sypaniny z horniny tř. 1 až 4 |  |  | m3 | 9 | 0 |  | 0 |  |  |  | základní |  | 0 | 0 | 0 | 0 | 0 | 4 | K | 2 |  |  |  | ROZPOCET | 0 | 0 | 0 | 0 | 0 | 1 | 0 | 4 | 192679344
|  |  | 60*0,15 |  |  |  | 9 | [14 empty] | VV | 2 | 2 | True | 1 | ROZPOCET
8 | K | 162701105 | Vodorovné přemístění do 10000 m výkopku/sypaniny z horniny tř. 1 až 4 |  |  | m3 | 27.062 | 0 |  | 0 |  |  |  | základní |  | 0 | 0 | 0 | 0 | 0 | 4 | K | 2 |  |  |  | ROZPOCET | 0 | 0 | 0 | 0 | 0 | 1 | 0 | 4 | -197067375
|  |  | 25,363+7,77+2,929-9 |  |  |  | 27.062 | [14 empty] | VV | 2 | 2 | True | 1 | ROZPOCET
9 | K | 171101102 | Uložení sypaniny z hornin soudržných do násypů zhutněných na 96 % PS |  |  | m3 | 9 | 0 |  | 0 |  |  |  | základní |  | 0 | 0 | 0 | 0 | 0 | 4 | K | 2 |  |  |  | ROZPOCET | 0 | 0 | 0 | 0 | 0 | 1 | 0 | 4 | 2067829672
|  |  | 60*0,15 |  |  |  | 9 | [14 empty] | VV | 2 | 2 | True | 1 | ROZPOCET
10 | K | 171201211 | Poplatek za uložení stavebního odpadu - zeminy a kameniva na skládce |  |  | t | 46.005 | 0 |  | 0 |  |  |  | základní |  | 0 | 0 | 0 | 0 | 0 | 4 | K | 2 |  |  |  | ROZPOCET | 0 | 0 | 0 | 0 | 0 | 1 | 0 | 4 | -1192868741
|  |  | 27,062*1,7 |  |  |  | 46.005 | [14 empty] | VV | 2 | 2 | True | 1 | ROZPOCET
11 | K | 181951102 | Úprava pláně v hornině tř. 1 až 4 se zhutněním |  |  | m2 | 278.5 | 0 |  | 0 |  |  |  | základní |  | 0 | 0 | 0 | 0 | 0 | 4 | K | 2 |  |  |  | ROZPOCET | 0 | 0 | 0 | 0 | 0 | 1 | 0 | 4 | 1266811311
|  |  | 266+50*0,25 |  |  |  | 278.5 | [14 empty] | VV | 2 | 2 | True | 1 | ROZPOCET
12 | K | 182101101 | Svahování v zářezech v hornině tř. 1 až 4 |  |  | m2 | 60 | 0 |  | 0 |  |  |  | základní |  | 0 | 0 | 0 | 0 | 0 | 4 | K | 2 |  |  |  | ROZPOCET | 0 | 0 | 0 | 0 | 0 | 1 | 0 | 4 | 573440725
|  |  | Urovnání za zdí z palisád | [18 empty] | VV | 2 | 1 | True | 0 | ROZPOCET
|  |  | 60 |  |  |  | 60 | [14 empty] | VV | 2 | 2 | True | 1 | ROZPOCET
| 2 - Zakládání | [8 empty] | 0 | [5 empty] | 0 |  | 6.8032 |  | 0 | 1 | D | 1 |  |  |  | ROZPOCET | [6 empty] | 0
13 | K | 275313511 | Základové patky z betonu tř. C 12/15 |  |  | m3 | 2.929 | 0 |  | 0 |  |  |  | základní |  | 0 | 2.2563 | 6.6088 | 0 | 0 | 4 | K | 2 |  |  |  | ROZPOCET | 0 | 0 | 0 | 0 | 0 | 1 | 0 | 4 | 598070864
|  |  | Patky oplocení | [18 empty] | VV | 2 | 1 | True | 0 | ROZPOCET
|  |  | 3,14*0,15*0,15*1,2*31 |  |  |  | 2.628 | [14 empty] | VV | 2 | 2 | True | 0 | ROZPOCET
|  |  | Patky pro branku | [18 empty] | VV | 2 | 1 | True | 0 | ROZPOCET
|  |  | 3,14*0,2*0,2*1,2*2 |  |  |  | 0.301 | [14 empty] | VV | 2 | 2 | True | 0 | ROZPOCET
|  |  | Součet |  |  |  | 2.929 | [14 empty] | VV | 2 | 4 | True | 1 | ROZPOCET
14 | K | 275353112 | Bednění kotevních otvorů v základových patkách průřezu do 0,02 m2 hl 1 m |  |  | kus | 33 | 0 |  | 0 |  |  |  | základní |  | 0 | 0.00589 | 0.19437 | 0 | 0 | 4 | K | 2 |  |  |  | ROZPOCET | 0 | 0 | 0 | 0 | 0 | 1 | 0 | 4 | -1669038143
|  |  | Patky pro oplocení | [18 empty] | VV | 2 | 1 | True | 0 | ROZPOCET
|  |  | 31 |  |  |  | 31 | [14 empty] | VV | 2 | 2 | True | 0 | ROZPOCET
|  |  | Patky pro branku | [18 empty] | VV | 2 | 1 | True | 0 | ROZPOCET
|  |  | 2 |  |  |  | 2 | [14 empty] | VV | 2 | 2 | True | 0 | ROZPOCET
|  |  | Součet |  |  |  | 33 | [14 empty] | VV | 2 | 4 | True | 1 | ROZPOCET
| 21 - Zakládání - úprava podloží a základové spáry, zlepšování vlastností hornin | [8 empty] | 0 | [5 empty] | 0 |  | 0.15596 |  | 0 | 1 | D | 1 |  |  |  | ROZPOCET | [6 empty] | 0
15 | K | 213141112 | Zřízení vrstvy z geotextilie v rovině nebo ve sklonu do 1:5 š do 6 m |  |  | m2 | 278.5 | 0 |  | 0 |  |  |  | základní |  | 0 | 0.00014 | 0.03899 | 0 | 0 | 4 | K | 2 |  |  |  | ROZPOCET | 0 | 0 | 0 | 0 | 0 | 1 | 0 | 4 | -1101309769
|  |  | 266+50*0,25 |  |  |  | 278.5 | [14 empty] | VV | 2 | 2 | True | 1 | ROZPOCET
16 | M | 69311201 | geotextilie netkaná PES+PP 400g/m2 |  |  | m2 | 292.425 | 0 |  | 0 |  |  |  | základní |  | 0 | 0.0004 | 0.11697 | 0 | 0 | 8 | M | 2 |  |  |  | ROZPOCET | 0 | 0 | 0 | 0 | 0 | 1 | 0 | 4 | -1698062611
|  |  | 278,5*1,05 |  |  |  | 292.425 | [14 empty] | VV | 2 | 2 | True | 1 | ROZPOCET
| 3 - Svislé a kompletní konstrukce | [8 empty] | 0 | [5 empty] | 0 |  | 16.7441 |  | 0 | 1 | D | 1 |  |  |  | ROZPOCET | [6 empty] | 0
17 | K | 339921132 | Osazování betonových palisád do betonového základu v řadě výšky prvku přes 0,5 do 1 m |  |  | m | 2.6 | 0 |  | 0 |  |  |  | základní |  | 0 | 0.24127 | 0.6273 | 0 | 0 | 4 | K | 2 |  |  |  | ROZPOCET | 0 | 0 | 0 | 0 | 0 | 1 | 0 | 4 | 680035348
|  |  | 2*(4*0,16+6*0,11) |  |  |  | 2.6 | [14 empty] | VV | 2 | 2 | True | 1 | ROZPOCET
18 | M | PCM1 | palisáda betonová přírodní 16X16X90 cm |  |  | kus | 8 | 0 |  | 0 |  |  |  | základní |  | 0 | 0.05 | 0.4 | 0 | 0 | 8 | M | 2 |  |  |  | ROZPOCET | 0 | 0 | 0 | 0 | 0 | 1 | 0 | 4 | 1806832932
|  |  | 2*4 |  |  |  | 8 | [14 empty] | VV | 2 | 2 | True | 1 | ROZPOCET
19 | M | 59228408 | palisáda tyčová hranatá betonová přírodní 11x11x60 cm |  |  | kus | 12.12 | 0 |  | 0 |  |  |  | základní |  | 0 | 0.012 | 0.14544 | 0 | 0 | 8 | M | 2 |  |  |  | ROZPOCET | 0 | 0 | 0 | 0 | 0 | 1 | 0 | 4 | 1484786110
|  |  | 2*6*1,01 |  |  |  | 12.12 | [14 empty] | VV | 2 | 2 | True | 1 | ROZPOCET
20 | K | 339921133 | Osazování betonových palisád do betonového základu v řadě výšky prvku přes 1 do 1,5 m |  |  | m | 21.68 | 0 |  | 0 |  |  |  | základní |  | 0 | 0.29757 | 6.4513 | 0 | 0 | 4 | K | 2 |  |  |  | ROZPOCET | 0 | 0 | 0 | 0 | 0 | 1 | 0 | 4 | -1610913900
|  |  | 20,4+2*4*0,16 |  |  |  | 21.68 | [14 empty] | VV | 2 | 2 | True | 1 | ROZPOCET
21 | M | PCM2 | palisáda betonová přírodní 16X16X120 cm |  |  | kus | 136.855 | 0 |  | 0 |  |  |  | základní |  | 0 | 0.063 | 8.6219 | 0 | 0 | 8 | M | 2 |  |  |  | ROZPOCET | 0 | 0 | 0 | 0 | 0 | 1 | 0 | 4 | -1091920384
|  |  | 21,680/0,16*1,01 |  |  |  | 136.855 | [14 empty] | VV | 2 | 2 | True | 1 | ROZPOCET
22 | K | 348101240 | Osazení vrat a vrátek k oplocení na ocelové sloupky do 8 m2 |  |  | kus | 1 | 0 |  | 0 |  |  |  | základní |  | 0 | 0 | 0 | 0 | 0 | 4 | K | 2 |  |  |  | ROZPOCET | 0 | 0 | 0 | 0 | 0 | 1 | 0 | 4 | -1532169506
|  |  | 1 |  |  |  | 1 | [14 empty] | VV | 2 | 2 | True | 1 | ROZPOCET
23 | M | PCM3 | Vrata kovová dvoukřídlová 2500x3000 mm, včetně sloupků pro osazení, z ocel.uz.profilů s drátěnou výpní, uzamykatelná, žárově zinkovaná |  |  | kus | 1 | 0 |  | 0 |  |  |  | základní |  | 0 | 0.154 | 0.154 | 0 | 0 | 8 | M | 2 |  |  |  | ROZPOCET | 0 | 0 | 0 | 0 | 0 | 1 | 0 | 4 | 1038819859
|  |  | 1 |  |  |  | 1 | [14 empty] | VV | 2 | 2 | True | 1 | ROZPOCET
24 | K | PC1 | Vypracování dodavatelské dokumentace oplocení, vč.statického posouzení, event.úprav a odsouhlasení s investorem |  |  | kompl. | 1 | 0 |  | 0 |  |  |  | základní |  | 0 | 0.24127 | 0.24127 | 0 | 0 | 4 | K | 2 |  |  |  | ROZPOCET | 0 | 0 | 0 | 0 | 0 | 1 | 0 | 4 | -1792659002
|  |  | 1 |  |  |  | 1 | [14 empty] | VV | 2 | 2 | True | 1 | ROZPOCET
25 | K | PC2 | Oplocení výšky 4,5 m, viz.popis ve výkazu výměr položky- kompletní, dodávka a montáž |  |  | m | 70 | 0 |  | 0 |  |  |  | základní |  | 0 | 0.00147 | 0.1029 | 0 | 0 | 4 | K | 2 |  |  |  | ROZPOCET | 0 | 0 | 0 | 0 | 0 | 1 | 0 | 4 | -1638637884
|  |  | Položka zahrnuje, včetně dodávky | [18 empty] | VV | 2 | 1 | True | 0 | ROZPOCET
|  |  | -osazení sloupků z ocel.uz. profilů 120/60/3 mm, dl. 5,50 m, 31 ks | [18 empty] | VV | 2 | 1 | True | 0 | ROZPOCET
|  |  | -montáž rozpěrek z ocel.uz. profilů 50/50/2 mm, dl. 2,40 m, 15 ks | [18 empty] | VV | 2 | 1 | True | 0 | ROZPOCET
|  |  | -montáž rozpěrek z ocel.uz.profilů 50/50/2 mm, dl. 1,15 m, 2 ks | [18 empty] | VV | 2 | 1 | True | 0 | ROZPOCET
|  |  | -montáž rozpěrek z ocel.uz.profilů 50/50/2 mm, dl.2,50 m, 14 ks | [18 empty] | VV | 2 | 1 | True | 0 | ROZPOCET
|  |  | -montáž rozpěrek z ocel.uz. profilů 50/50/2 mm, dl. 0,80 m, 2 ks | [18 empty] | VV | 2 | 1 | True | 0 | ROZPOCET
|  |  | -montáž rámů z pletiva 2,00 x 2,40 m, 14 ks | [18 empty] | VV | 2 | 1 | True | 0 | ROZPOCET
|  |  | -montáž rámů z pletiva 2,00 x 1,15 m, 2 ks | [18 empty] | VV | 2 | 1 | True | 0 | ROZPOCET
|  |  | -montáž rámů z pletiva 2,00 x 2,50 m, 10 ks | [18 empty] | VV | 2 | 1 | True | 0 | ROZPOCET
|  |  | -montáž rámů z pletiva 2,00 x 0,80 m, 4 ks | [18 empty] | VV | 2 | 1 | True | 0 | ROZPOCET
|  |  | -konstrukce pro předsazený koš pro streetball - kompletní - 2 ks | [18 empty] | VV | 2 | 1 | True | 0 | ROZPOCET
|  |  | Všechny tyto prvky s úpravou žárovým zinkováním | [18 empty] | VV | 2 | 1 | True | 0 | ROZPOCET
|  |  | -záchytná síť šířky 2,5 m, dl.70 m, včetně zřízení upínacích lan | [18 empty] | VV | 2 | 1 | True | 0 | ROZPOCET
|  |  | Podrobněji viz.výkres | [18 empty] | VV | 2 | 1 | True | 0 | ROZPOCET
|  |  | 2*20+2*13+4*1 |  |  |  | 70 | [14 empty] | VV | 2 | 2 | True | 1 | ROZPOCET
| 5 - Komunikace pozemní | [8 empty] | 0 | [5 empty] | 0 |  | 0 |  | 5 | 1 | D | 1 |  |  |  | ROZPOCET | [6 empty] | 0
26 | K | 564821112 | Podklad ze štěrkodrtě ŠD tl 90 mm |  |  | m2 | 266 | 0 |  | 0 |  |  |  | základní |  | 0 | 0 | 0 | 0 | 0 | 4 | K | 2 |  |  |  | ROZPOCET | 0 | 0 | 0 | 0 | 0 | 1 | 0 | 4 | 2050107515
|  |  | Frakce 0-63 | [18 empty] | VV | 2 | 1 | True | 0 | ROZPOCET
|  |  | 266 |  |  |  | 266 | [14 empty] | VV | 2 | 2 | True | 1 | ROZPOCET
27 | K | 564721112 | Podklad z kameniva hrubého drceného vel. 32-63 mm tl 90 mm |  |  | m2 | 266 | 0 |  | 0 |  |  |  | základní |  | 0 | 0 | 0 | 0 | 0 | 4 | K | 2 |  |  |  | ROZPOCET | 0 | 0 | 0 | 0 | 0 | 1 | 0 | 4 | 474663636
|  |  | 266 |  |  |  | 266 | [14 empty] | VV | 2 | 2 | True | 1 | ROZPOCET
28 | K | 564710112 | Podklad z kameniva hrubého drceného vel. 16-32 mm tl. 60 mm |  |  | m2 | 266 | 0 |  | 0 |  |  |  | základní |  | 0 | 0 | 0 | 0 | 0 | 4 | K | 2 |  |  |  | ROZPOCET | 0 | 0 | 0 | 0 | 0 | 1 | 0 | 4 | -115181223
|  |  | 266 |  |  |  | 266 | [14 empty] | VV | 2 | 2 | True | 1 | ROZPOCET
29 | K | 564710011 | Podklad z kameniva hrubého drceného vel. 8-16 mm tl. 30 mm |  |  | m2 | 266 | 0 |  | 0 |  |  |  | základní |  | 0 | 0 | 0 | 0 | 0 | 4 | K | 2 |  |  |  | ROZPOCET | 0 | 0 | 0 | 0 | 0 | 1 | 0 | 4 | -43116164
|  |  | 266 |  |  |  | 266 | [14 empty] | VV | 2 | 2 | True | 1 | ROZPOCET
30 | K | PC3 | Kamenivo drcené fr. 4 - 8, tl. 20 mm |  |  | m2 | 266 | 0 |  | 0 |  |  |  | základní |  | 0 | 0 | 0 | 0 | 0 | 4 | K | 2 |  |  |  | ROZPOCET | 0 | 0 | 0 | 0 | 0 | 1 | 0 | 4 | -481160406
|  |  | 266 |  |  |  | 266 | [14 empty] | VV | 2 | 2 | True | 1 | ROZPOCET
31 | K | PC4 | Kamenivo drcené fr. 0 - 4 (zakalení) - tl. 5 mm |  |  | m2 | 266 | 0 |  | 0 |  |  |  | základní |  | 0 | 0 | 0 | 0 | 0 | 4 | K | 2 |  |  |  | ROZPOCET | 0 | 0 | 0 | 0 | 0 | 1 | 0 | 4 | 699535650
|  |  | 266 |  |  |  | 266 | [14 empty] | VV | 2 | 2 | True | 1 | ROZPOCET
32 | K | PC5 | Pružná vodonepropustná vrstva pod sportovní povrch tl.30 mm, směs kameniva, pryžového granulátu s PUR pojiva |  |  | m2 | 266 | 0 |  | 0 |  |  |  | základní |  | 0 | 0 | 0 | 0 | 0 | 4 | K | 2 |  |  |  | ROZPOCET | 0 | 0 | 0 | 0 | 0 | 1 | 0 | 4 | -2075946824
|  |  | Prováděno na místě stavby | [18 empty] | VV | 2 | 1 | True | 0 | ROZPOCET
|  |  | 266 |  |  |  | 266 | [14 empty] | VV | 2 | 2 | True | 1 | ROZPOCET
33 | K | PC6 | Umělá sportovní povrch-trávník se zásypem křemičitého písku, viz.popis položky ve výkazu |  |  | m2 | 266 | 0 |  | 0 |  |  |  | základní |  | 0 | 0 | 0 | 0 | 0 | 4 | K | 2 |  |  |  | ROZPOCET | 0 | 0 | 0 | 0 | 0 | 1 | 0 | 4 | -538641187
[7 empty] | 0 | [14 empty] | VV | 2 | 2 | True | 0 | ROZPOCET
|  |  | vlas:PE fibrilovaná páska, podkladová textilie: 100 % PP, zátěr: SBR vLatex, | [18 empty] | VV | 2 | 1 | True | 0 | ROZPOCET
|  |  | jemnost vlasu: 6,600 dtex (tolerance plus/minus 10%, | [18 empty] | VV | 2 | 1 | True | 0 | ROZPOCET
|  |  | šířka vlasu - 12 mm (tolerance plus/minus 5 %), tloušťka vlasu - 65 mikrometrů | [18 empty] | VV | 2 | 1 | True | 0 | ROZPOCET
|  |  | (toleramce plus/minus 10%), plošná hmotnost vlasu - 1,254 g (tolerance | [18 empty] | VV | 2 | 1 | True | 0 | ROZPOCET
|  |  | plus/minus 10 %), počet stehů na 10 cm délky - 21 (tolerance plus/minus 10 %). | [18 empty] | VV | 2 | 1 | True | 0 | ROZPOCET
|  |  | počet vpichů na m2 - 44,094 (tolerance plus/minus 10 %), počet konců na m2 - | [18 empty] | VV | 2 | 1 | True | 0 | ROZPOCET
|  |  | 88,1888 (tolerance plus/minus 10 %), výška vlasu - 18 mm (tolerance plus/minus 10%), | [18 empty] | VV | 2 | 1 | True | 0 | ROZPOCET
|  |  | plošná hmotnost textilie - 170 g/m2 (tolerance plus/minus 10 %), plošná hmotnost | [18 empty] | VV | 2 | 1 | True | 0 | ROZPOCET
|  |  | zátěru - 950 g/m2 (tolerance plus/minus 10 %), celková pločná hmotnost - 2,374 g | [18 empty] | VV | 2 | 1 | True | 0 | ROZPOCET
|  |  | (tolerance plus/minus 10 %, pevnost ukotvení vlasu - více než 30 kN, UV stabilita - 3 hod, | [18 empty] | VV | 2 | 1 | True | 0 | ROZPOCET
|  |  | stálebarevnost - šedá stupnice - minimálně 4, doporučený vsyp - křemičitý písek 0,3-0,8 mm - cca 19 kg/m2 | [18 empty] | VV | 2 | 1 | True | 0 | ROZPOCET
|  |  | 266 |  |  |  | 266 | [14 empty] | VV | 2 | 2 | True | 1 | ROZPOCET
34 | K | PC7 | Značení hřišť do umělé trávy vřezané č. 50 mm |  |  | bm | 200 | 0 |  | 0 |  |  |  | základní |  | 0 | 0 | 0 | 0.025 | 5 | 4 | K | 2 |  |  |  | ROZPOCET | 0 | 0 | 0 | 0 | 0 | 1 | 0 | 4 | 615668770
|  |  | Předběžně | [18 empty] | VV | 2 | 1 | True | 0 | ROZPOCET
|  |  | 200 |  |  |  | 200 | [14 empty] | VV | 2 | 2 | True | 1 | ROZPOCET
| 9 - Ostatní konstrukce a práce, bourání | [8 empty] | 0 | [5 empty] | 0 |  | 11.5596 |  | 0 | 1 | D | 1 |  |  |  | ROZPOCET | [6 empty] | 0
35 | K | 916231113 | Osazení chodníkového obrubníku betonového ležatého s boční opěrou do lože z betonu prostého |  |  | m | 50 | 0 |  | 0 |  |  |  | základní |  | 0 | 0.16849 | 8.4245 | 0 | 0 | 4 | K | 2 |  |  |  | ROZPOCET | 0 | 0 | 0 | 0 | 0 | 1 | 0 | 4 | 860707091
|  |  | Zapuštěné obruby 100/250 | [18 empty] | VV | 2 | 1 | True | 0 | ROZPOCET
|  |  | 50 |  |  |  | 50 | [14 empty] | VV | 2 | 2 | True | 1 | ROZPOCET
36 | M | 59217017 | obrubník betonový chodníkový 100x10x25 cm |  |  | m | 50.5 | 0 |  | 0 |  |  |  | základní |  | 0 | 0.058 | 2.929 | 0 | 0 | 8 | M | 2 |  |  |  | ROZPOCET | 0 | 0 | 0 | 0 | 0 | 1 | 0 | 4 | 700389956
|  |  | 50*1,01 |  |  |  | 50.5 | [14 empty] | VV | 2 | 2 | True | 1 | ROZPOCET
37 | K | PC8 | Odrazová deska s košem pro streetball - dodávka a osazení |  |  | kus | 2 | 0 |  | 0 |  |  |  | základní |  | 0 | 0 | 0 | 0 | 0 | 4 | K | 2 |  |  |  | ROZPOCET | 0 | 0 | 0 | 0 | 0 | 1 | 0 | 4 | 1993415948
|  |  | 2 |  |  |  | 2 | [14 empty] | VV | 2 | 2 | True | 1 | ROZPOCET
38 | K | PC9 | Pouzdro pro sloupky pr.102 mm, ocelové, žárově zinkované, včetně víčka-dodávka a osazení |  |  | kus | 2 | 0 |  | 0 |  |  |  | základní |  | 0 | 0 | 0 | 0 | 0 | 4 | K | 2 |  |  |  | ROZPOCET | 0 | 0 | 0 | 0 | 0 | 1 | 0 | 4 | -2091097730
|  |  | 2 |  |  |  | 2 | [14 empty] | VV | 2 | 2 | True | 1 | ROZPOCET
39 | K | PC10 | Sestava pro volejbal-2 sloupky do pouzder pr.102 mm, ocel.s pozinkováním + síť |  |  | kompl. | 1 | 0 |  | 0 |  |  |  | základní |  | 0 | 0.20612 | 0.20612 | 0 | 0 | 4 | K | 2 |  |  |  | ROZPOCET | 0 | 0 | 0 | 0 | 0 | 1 | 0 | 4 | 460721380
|  |  | 1 |  |  |  | 1 | [14 empty] | VV | 2 | 2 | True | 1 | ROZPOCET
40 | K | PC11 | Branka pro malou kopanou 2,4 x 2,0 x 1,00 - dodávka a osazení |  |  | kus | 2 | 0 |  | 0 |  |  |  | základní |  | 0 | 0 | 0 | 0 | 0 | 4 | K | 2 |  |  |  | ROZPOCET | 0 | 0 | 0 | 0 | 0 | 1 | 0 | 4 | 1617359340
|  |  | 2 |  |  |  | 2 | [14 empty] | VV | 2 | 2 | True | 1 | ROZPOCET
41 | K | PC12 | Zatěžovací zkoušky statickou deskou |  |  | kus | 3 | 0 |  | 0 |  |  |  | základní |  | 0 | 0 | 0 | 0 | 0 | 4 | K | 2 |  |  |  | ROZPOCET | 0 | 0 | 0 | 0 | 0 | 1 | 0 | 4 | -879571386
|  |  | Zkoušky únosnosti pláně | [18 empty] | VV | 2 | 1 | True | 0 | ROZPOCET
|  |  | 3 |  |  |  | 3 | [14 empty] | VV | 2 | 2 | True | 1 | ROZPOCET
| 998 - Přesun hmot | [8 empty] | 0 | [5 empty] | 0 |  | 0 |  | 0 | 1 | D | 1 |  |  |  | ROZPOCET | [6 empty] | 0
42 | K | 998222012 | Přesun hmot pro tělovýchovné plochy |  |  | t | 35.263 | 0 |  | 0 |  |  |  | základní |  | 0 | 0 | 0 | 0 | 0 | 4 | K | 2 |  |  |  | ROZPOCET | 0 | 0 | 0 | 0 | 0 | 1 | 0 | 4 | 936898140
| VP - Vícepráce | [8 empty] | 0 | [11 empty] | D | 0 |  |  |  | PN | [6 empty] | 0

## SO 102 - Dětské hřiště
| List obsahuje: |  | 1) Krycí list rozpočtu |  | 2) Rekapitulace rozpočtu |  |  | 3) Rozpočet |  |  | Zpět na list: | Rekapitulace stavby
optimalizováno pro tisk sestav ve formátu A4 - na výšku | [11 empty] | >> skryté sloupce << | [9 empty] | {710d595b-b69d-46f2-837a-6ce47b575ad7}
2
KRYCÍ LIST ROZPOČTU | [12 empty] | v --- níže se nacházejí doplnkové a pomocné údaje k sestavám --- v | [8 empty] | False
| Stavba: |  | Dětské hřiště a sportoviště v ulici Bedřicha Zelinky
| Objekt: |  | SO 102 - Dětské hřiště
| JKSO: | [7 empty] | CC-CZ:
| Místo: |  | Kroměříž, Barbořina | [5 empty] | Datum: |  | 4. 7. 2018
| Objednatel: | [7 empty] | IČ:
|  | Město Kroměříž | [6 empty] | DIČ:
| Zhotovitel: | [7 empty] | IČ: |  | Vyplň údaj
|  | Vyplň údaj | [6 empty] | DIČ: |  | Vyplň údaj
| Projektant: | [7 empty] | IČ:
|  | M.Sedlářová | [6 empty] | DIČ:
| Zpracovatel: | [7 empty] | IČ:
|  | Ing.L.Alster | [6 empty] | DIČ:
Poznámka:
| Náklady z rozpočtu | [7 empty] | 0
| Ostatní náklady | [7 empty] | 0
| Cena bez DPH | [7 empty] | 0
| DPH | základní | 21% | ze | 0 |  |  |  | 0
|  | snížená | 15% | ze | 0 |  |  |  | 0
|  | zákl. přenesená | 21% | ze | 0 |  |  |  | 0
|  | sníž. přenesená | 15% | ze | 0 |  |  |  | 0
|  | nulová | 0% | ze | 0 |  |  |  | 0
| Cena s DPH |  |  | v | CZK |  |  | 0
| Projektant |  |  |  |  | Zpracovatel
| Datum a podpis: |  |  | Razítko |  | Datum a podpis: |  |  |  | Razítko
| Objednavatel |  |  |  |  | Zhotovitel
| Datum a podpis: |  |  | Razítko |  | Datum a podpis: |  |  |  | Razítko
REKAPITULACE ROZPOČTU
Stavba: |  |  | Dětské hřiště a sportoviště v ulici Bedřicha Zelinky
Objekt: |  |  | SO 102 - Dětské hřiště
Místo: |  |  | Kroměříž, Barbořina |  |  |  | Datum: |  | 4. 7. 2018
Objednatel: |  |  | Město Kroměříž |  |  |  | Projektant: |  | M.Sedlářová
Zhotovitel: |  |  | Vyplň údaj |  |  |  | Zpracovatel: |  | Ing.L.Alster
Kód - Popis | [9 empty] | Cena celkem [CZK]
1) Náklady z rozpočtu | [9 empty] | 0 | [12 empty] | -1
| HSV - Práce a dodávky HSV | [8 empty] | 0
| 1 - Zemní práce | [8 empty] | 0
| 11 - Zemní práce - přípravné a přidružené práce | [8 empty] | 0
| 18 - Zemní práce - povrchové úpravy terénu | [8 empty] | 0
| 21 - Zakládání - úprava podloží a základové spáry, zlepšování vlastností hornin | [8 empty] | 0
| 5 - Komunikace pozemní | [8 empty] | 0
| 9 - Ostatní konstrukce a práce, bourání | [8 empty] | 0
| 998 - Přesun hmot | [8 empty] | 0
2) Ostatní náklady | [9 empty] | 0 |  |  |  | DPH
| Zařízení staveniště | [8 empty] | 0 |  |  |  | základní | [12 empty] | VRN | 0 | 0 | 0 | 0 | 0 | 1
| Projektové práce | [8 empty] | 0 |  |  |  | základní | [12 empty] | VRN | 0 | 0 | 0 | 0 | 0 | 1
| Územní vlivy | [8 empty] | 0 |  |  |  | základní | [12 empty] | VRN | 0 | 0 | 0 | 0 | 0 | 1
| Provozní vlivy | [8 empty] | 0 |  |  |  | základní | [12 empty] | VRN | 0 | 0 | 0 | 0 | 0 | 1
| Jiné VRN | [8 empty] | 0 |  |  |  | základní | [12 empty] | VRN | 0 | 0 | 0 | 0 | 0 | 1
| Kompletační činnost | [8 empty] | 0 |  |  |  | základní | [12 empty] | KOMPLETACNA | 0 | 0 | 0 | 0 | 0 | 1
Celkové náklady za stavbu 1) + 2) | [7 empty] | 0
ROZPOČET
Stavba: |  |  | Dětské hřiště a sportoviště v ulici Bedřicha Zelinky
Objekt: |  |  | SO 102 - Dětské hřiště
Místo: |  |  | Kroměříž, Barbořina |  |  |  | Datum: |  | 4. 7. 2018
Objednatel: |  |  | Město Kroměříž |  |  |  | Projektant: |  | M.Sedlářová
Zhotovitel: |  |  | Vyplň údaj |  |  |  | Zpracovatel: |  | Ing.L.Alster
PČ | Typ | Kód | Popis |  |  | MJ | Množství | J.cena [CZK] |  | Cena celkem [CZK] |  |  | Poznámka | DPH | J. Nh [h] | Nh celkem [h] | J. hmotnost [t] | Hmotnost celkem [t] | J. suť [t] | Suť Celkem [t]
Náklady z rozpočtu | [9 empty] | 0 | [5 empty] | 0 |  | 54.4134 |  | 134.0203 |  | D | -1 | [10 empty] | 0
| HSV - Práce a dodávky HSV | [8 empty] | 0 | [5 empty] | 0 |  | 54.4134 |  | 134.0203 | 1 | D | 0 |  |  |  | ROZPOCET | [6 empty] | 0
| 1 - Zemní práce | [8 empty] | 0 | [5 empty] | 0 |  | 0 |  | 0 | 1 | D | 1 |  |  |  | ROZPOCET | [6 empty] | 0
1 | K | 122202201 | Odkopávky a prokopávky nezapažené pro silnice objemu do 100 m3 v hornině tř. 3 |  |  | m3 | 37.36 | 0 |  | 0 |  |  |  | základní |  | 0 | 0 | 0 | 0 | 0 | 4 | K | 2 |  |  |  | ROZPOCET | 0 | 0 | 0 | 0 | 0 | 1 | 0 | 4 | 1641618826
|  |  | (88+85+1+(35+40+16)*0,25)*0,32 |  |  |  | 62.96 | [14 empty] | VV | 2 | 2 | True | 0 | ROZPOCET
|  |  | Odpočet skrývky ornice | [18 empty] | VV | 2 | 1 | True | 0 | ROZPOCET
|  |  | -80*0,15 |  |  |  | -12 | [14 empty] | VV | 2 | 2 | True | 0 | ROZPOCET
|  |  | Odpočet rozbírání ploch | [18 empty] | VV | 2 | 1 | True | 0 | ROZPOCET
|  |  | -(40*0,28+8*0,3) |  |  |  | -13.6 | [14 empty] | VV | 2 | 2 | True | 0 | ROZPOCET
|  |  | Součet |  |  |  | 37.36 | [14 empty] | VV | 2 | 4 | True | 1 | ROZPOCET
2 | K | 122202209 | Příplatek k odkopávkám a prokopávkám pro silnice v hornině tř. 3 za lepivost |  |  | m3 | 18.68 | 0 |  | 0 |  |  |  | základní |  | 0 | 0 | 0 | 0 | 0 | 4 | K | 2 |  |  |  | ROZPOCET | 0 | 0 | 0 | 0 | 0 | 1 | 0 | 4 | -511942945
|  |  | 37,36*0,5 |  |  |  | 18.68 | [14 empty] | VV | 2 | 2 | True | 1 | ROZPOCET
3 | K | 132201101 | Hloubení rýh š do 600 mm v hornině tř. 3 objemu do 100 m3 |  |  | m3 | 0.375 | 0 |  | 0 |  |  |  | základní |  | 0 | 0 | 0 | 0 | 0 | 4 | K | 2 |  |  |  | ROZPOCET | 0 | 0 | 0 | 0 | 0 | 1 | 0 | 4 | -1085937344
|  |  | Rýha pro obrubník | [18 empty] | VV | 2 | 1 | True | 0 | ROZPOCET
|  |  | 0,5*0,15*5 |  |  |  | 0.375 | [14 empty] | VV | 2 | 2 | True | 1 | ROZPOCET
4 | K | 132201109 | Příplatek za lepivost k hloubení rýh š do 600 mm v hornině tř. 3 |  |  | m3 | 0.188 | 0 |  | 0 |  |  |  | základní |  | 0 | 0 | 0 | 0 | 0 | 4 | K | 2 |  |  |  | ROZPOCET | 0 | 0 | 0 | 0 | 0 | 1 | 0 | 4 | -641351
|  |  | 0,375*0,5 |  |  |  | 0.188 | [14 empty] | VV | 2 | 2 | True | 1 | ROZPOCET
5 | K | 162701105 | Vodorovné přemístění do 10000 m výkopku/sypaniny z horniny tř. 1 až 4 |  |  | m3 | 37.735 | 0 |  | 0 |  |  |  | základní |  | 0 | 0 | 0 | 0 | 0 | 4 | K | 2 |  |  |  | ROZPOCET | 0 | 0 | 0 | 0 | 0 | 1 | 0 | 4 | 579041791
|  |  | 37,36+0,375 |  |  |  | 37.735 | [14 empty] | VV | 2 | 2 | True | 1 | ROZPOCET
6 | K | 171201211 | Poplatek za uložení stavebního odpadu - zeminy a kameniva na skládce |  |  | t | 64.15 | 0 |  | 0 |  |  |  | základní |  | 0 | 0 | 0 | 0 | 0 | 4 | K | 2 |  |  |  | ROZPOCET | 0 | 0 | 0 | 0 | 0 | 1 | 0 | 4 | -98987714
|  |  | 37,735*1,7 |  |  |  | 64.15 | [14 empty] | VV | 2 | 2 | True | 1 | ROZPOCET
7 | K | 181951102 | Úprava pláně v hornině tř. 1 až 4 se zhutněním |  |  | m2 | 196.75 | 0 |  | 0 |  |  |  | základní |  | 0 | 0 | 0 | 0 | 0 | 4 | K | 2 |  |  |  | ROZPOCET | 0 | 0 | 0 | 0 | 0 | 1 | 0 | 4 | -2049967142
|  |  | 88+85+1+(35+40+16)*0,25 |  |  |  | 196.75 | [14 empty] | VV | 2 | 2 | True | 1 | ROZPOCET
| 11 - Zemní práce - přípravné a přidružené práce | [8 empty] | 0 | [5 empty] | 0 |  | 1.7564 |  | 131.5842 | 1 | D | 1 |  |  |  | ROZPOCET | [6 empty] | 0
8 | K | 919735123 | Řezání stávajícího betonového krytu hl do 150 mm |  |  | m | 6.5 | 0 |  | 0 |  |  |  | základní |  | 0 | 3e-05 | 0.000195 | 0 | 0 | 4 | K | 2 |  |  |  | ROZPOCET | 0 | 0 | 0 | 0 | 0 | 1 | 0 | 4 | 1084414562
|  |  | 5+2*0,75 |  |  |  | 6.5 | [14 empty] | VV | 2 | 2 | True | 1 | ROZPOCET
9 | K | 113154123 | Frézování živičného krytu tl 50 mm pruh š 1 m pl do 500 m2 bez překážek v trase |  |  | m2 | 3.75 | 0 |  | 0 |  |  |  | základní |  | 0 | 5e-05 | 0.0001875 | 0.128 | 0.48 | 4 | K | 2 |  |  |  | ROZPOCET | 0 | 0 | 0 | 0 | 0 | 1 | 0 | 4 | 78215032
|  |  | 5*0,75 |  |  |  | 3.75 | [14 empty] | VV | 2 | 2 | True | 1 | ROZPOCET
10 | K | 113154124 | Frézování živičného krytu tl 100 mm pruh š 1 m pl do 500 m2 bez překážek v trase |  |  | m2 | 3.75 | 0 |  | 0 |  |  |  | základní |  | 0 | 9e-05 | 0.0003375 | 0.256 | 0.96 | 4 | K | 2 |  |  |  | ROZPOCET | 0 | 0 | 0 | 0 | 0 | 1 | 0 | 4 | 993635089
|  |  | 5*0,75 |  |  |  | 3.75 | [14 empty] | VV | 2 | 2 | True | 1 | ROZPOCET
11 | K | 113106132 | Rozebrání dlažeb z betonových nebo kamenných dlaždic komunikací pro pěší strojně pl do 50 m2 |  |  | m2 | 40 | 0 |  | 0 |  |  |  | základní |  | 0 | 0 | 0 | 0.255 | 10.2 | 4 | K | 2 |  |  |  | ROZPOCET | 0 | 0 | 0 | 0 | 0 | 1 | 0 | 4 | -2034444484
|  |  | 40 |  |  |  | 40 | [14 empty] | VV | 2 | 2 | True | 1 | ROZPOCET
12 | K | 113107322 | Odstranění podkladu z kameniva drceného tl 200 mm strojně pl do 50 m2 |  |  | m2 | 40 | 0 |  | 0 |  |  |  | základní |  | 0 | 0 | 0 | 0.29 | 11.6 | 4 | K | 2 |  |  |  | ROZPOCET | 0 | 0 | 0 | 0 | 0 | 1 | 0 | 4 | -1787310366
|  |  | 40 |  |  |  | 40 | [14 empty] | VV | 2 | 2 | True | 1 | ROZPOCET
13 | K | 113107212 | Odstranění podkladu z kameniva těženého tl 200 mm strojně pl přes 200 m2 |  |  | m2 | 340 | 0 |  | 0 |  |  |  | základní |  | 0 | 0 | 0 | 0.3 | 102 | 4 | K | 2 |  |  |  | ROZPOCET | 0 | 0 | 0 | 0 | 0 | 1 | 0 | 4 | -1830317618
|  |  | Náhradní položla - mlat | [18 empty] | VV | 2 | 1 | True | 0 | ROZPOCET
|  |  | 340 |  |  |  | 340 | [14 empty] | VV | 2 | 2 | True | 1 | ROZPOCET
14 | K | 113107313 | Odstranění podkladu z kameniva těženého tl 300 mm strojně pl do 50 m2 |  |  | m2 | 8 | 0 |  | 0 |  |  |  | základní |  | 0 | 0 | 0 | 0.5 | 4 | 4 | K | 2 |  |  |  | ROZPOCET | 0 | 0 | 0 | 0 | 0 | 1 | 0 | 4 | -989767489
|  |  | Náhradní položka - vyosévky | [18 empty] | VV | 2 | 1 | True | 0 | ROZPOCET
|  |  | 8 |  |  |  | 8 | [14 empty] | VV | 2 | 2 | True | 1 | ROZPOCET
15 | K | 113202111 | Vytrhání obrub krajníků obrubníků stojatých |  |  | m | 5 | 0 |  | 0 |  |  |  | základní |  | 0 | 0 | 0 | 0.205 | 1.025 | 4 | K | 2 |  |  |  | ROZPOCET | 0 | 0 | 0 | 0 | 0 | 1 | 0 | 4 | -1185566546
|  |  | 3+2 |  |  |  | 5 | [14 empty] | VV | 2 | 2 | True | 1 | ROZPOCET
16 | K | 113203111 | Vytrhání obrub z dlažebních kostek |  |  | m | 5 | 0 |  | 0 |  |  |  | základní |  | 0 | 0 | 0 | 0.115 | 0.575 | 4 | K | 2 |  |  |  | ROZPOCET | 0 | 0 | 0 | 0 | 0 | 1 | 0 | 4 | 1455742252
|  |  | 5 |  |  |  | 5 | [14 empty] | VV | 2 | 2 | True | 1 | ROZPOCET
17 | K | 120901121 | Bourání zdiva z betonu prostého neprokládaného v odkopávkách nebo prokopávkách ručně |  |  | m3 | 12 | 0 |  | 0 |  |  |  | základní |  | 0 | 0 | 0 | 0 | 0 | 4 | K | 2 |  |  |  | ROZPOCET | 0 | 0 | 0 | 0 | 0 | 1 | 0 | 4 | 445816745
|  |  | Rám původního pískoviště | [18 empty] | VV | 2 | 1 | True | 0 | ROZPOCET
|  |  | 0,3*0,4*15 |  |  |  | 1.8 | [14 empty] | VV | 2 | 2 | True | 0 | ROZPOCET
|  |  | Základ pod kamennou zídku | [18 empty] | VV | 2 | 1 | True | 0 | ROZPOCET
|  |  | 0,3*0,6*50 |  |  |  | 9 | [14 empty] | VV | 2 | 2 | True | 0 | ROZPOCET
|  |  | Betonová zídka | [18 empty] | VV | 2 | 1 | True | 0 | ROZPOCET
|  |  | 0,2*1,2*5 |  |  |  | 1.2 | [14 empty] | VV | 2 | 2 | True | 0 | ROZPOCET
|  |  | Součet |  |  |  | 12 | [14 empty] | VV | 2 | 4 | True | 1 | ROZPOCET
18 | K | 120901113 | Bourání zdiva kamenného v odkopávkách nebo prokopávkách na maltu cementovou ručně |  |  | m3 | 6.25 | 0 |  | 0 |  |  |  | základní |  | 0 | 0 | 0 | 0 | 0 | 4 | K | 2 |  |  |  | ROZPOCET | 0 | 0 | 0 | 0 | 0 | 1 | 0 | 4 | -1621678724
|  |  | 0,25*0,5*50 |  |  |  | 6.25 | [14 empty] | VV | 2 | 2 | True | 1 | ROZPOCET
19 | K | 979024443 | Očištění vybouraných obrubníků a krajníků silničních |  |  | m | 5 | 0 |  | 0 |  |  |  | základní |  | 0 | 0 | 0 | 0 | 0 | 4 | K | 2 |  |  |  | ROZPOCET | 0 | 0 | 0 | 0 | 0 | 1 | 0 | 4 | -497470448
|  |  | 3+2 |  |  |  | 5 | [14 empty] | VV | 2 | 2 | True | 1 | ROZPOCET
20 | K | 979071122 | Očištění dlažebních kostek drobných s původním spárováním živičnou směsí nebo MC |  |  | m2 | 0.5 | 0 |  | 0 |  |  |  | základní |  | 0 | 0 | 0 | 0 | 0 | 4 | K | 2 |  |  |  | ROZPOCET | 0 | 0 | 0 | 0 | 0 | 1 | 0 | 4 | -1924466671
|  |  | Pro zpětné osazení | [18 empty] | VV | 2 | 1 | True | 0 | ROZPOCET
|  |  | 5*0,1 |  |  |  | 0.5 | [14 empty] | VV | 2 | 2 | True | 1 | ROZPOCET
21 | K | 979054441 | Očištění vybouraných z desek nebo dlaždic s původním spárováním z kameniva těženého |  |  | m2 | 40 | 0 |  | 0 |  |  |  | základní |  | 0 | 0 | 0 | 0 | 0 | 4 | K | 2 |  |  |  | ROZPOCET | 0 | 0 | 0 | 0 | 0 | 1 | 0 | 4 | 1785601282
|  |  | 40 |  |  |  | 40 | [14 empty] | VV | 2 | 2 | True | 1 | ROZPOCET
22 | K | 997221551 | Vodorovná doprava suti ze sypkých materiálů do 1 km |  |  | t | 178.613 | 0 |  | 0 |  |  |  | základní |  | 0 | 0 | 0 | 0 | 0 | 4 | K | 2 |  |  |  | ROZPOCET | 0 | 0 | 0 | 0 | 0 | 1 | 0 | 4 | 124466529
|  |  | Odvoz k uložení pro zpětné využití-kaemnné bloky ze zídky | [18 empty] | VV | 2 | 1 | True | 0 | ROZPOCET
|  |  | 0,25*0,5*50*2,4 |  |  |  | 15 | [14 empty] | VV | 2 | 2 | True | 0 | ROZPOCET
|  |  | Odvoz k recyklaci | [18 empty] | VV | 2 | 1 | True | 0 | ROZPOCET
|  |  | Betonová dlažba | [18 empty] | VV | 2 | 1 | True | 0 | ROZPOCET
|  |  | 40*0,04*2,2 |  |  |  | 3.52 | [14 empty] | VV | 2 | 2 | True | 0 | ROZPOCET
|  |  | Betonové obrubníky | [18 empty] | VV | 2 | 1 | True | 0 | ROZPOCET
|  |  | 0,15*0,25*5*2,2 |  |  |  | 0.413 | [14 empty] | VV | 2 | 2 | True | 0 | ROZPOCET
|  |  | Betonová suť | [18 empty] | VV | 2 | 1 | True | 0 | ROZPOCET
|  |  | 12*2,2 |  |  |  | 26.4 | [14 empty] | VV | 2 | 2 | True | 0 | ROZPOCET
|  |  | Předání oprávněné osobě (odvoz na skládku) | [18 empty] | VV | 2 | 1 | True | 0 | ROZPOCET
|  |  | Kamenivo, vyosévky, mlat | [18 empty] | VV | 2 | 1 | True | 0 | ROZPOCET
|  |  | (0,2*40+8*0,3+340*0,2)*1,7 |  |  |  | 133.28 | [14 empty] | VV | 2 | 2 | True | 0 | ROZPOCET
|  |  | Součet |  |  |  | 178.613 | [14 empty] | VV | 2 | 4 | True | 1 | ROZPOCET
23 | K | 997221559 | Příplatek ZKD 1 km u vodorovné dopravy suti ze sypkých materiálů |  |  | t | 1380.85 | 0 |  | 0 |  |  |  | základní |  | 0 | 0 | 0 | 0 | 0 | 4 | K | 2 |  |  |  | ROZPOCET | 0 | 0 | 0 | 0 | 0 | 1 | 0 | 4 | -69979327
|  |  | Odvoz k uložení pro zpětné využití-kaemnné bloky ze zídky | [18 empty] | VV | 2 | 1 | True | 0 | ROZPOCET
|  |  | 0,25*0,5*50*2,4*4 |  |  |  | 60 | [14 empty] | VV | 2 | 2 | True | 0 | ROZPOCET
|  |  | Odvoz k recyklaci | [18 empty] | VV | 2 | 1 | True | 0 | ROZPOCET
|  |  | Betonová dlažba | [18 empty] | VV | 2 | 1 | True | 0 | ROZPOCET
|  |  | 40*0,04*2,2*4 |  |  |  | 14.08 | [14 empty] | VV | 2 | 2 | True | 0 | ROZPOCET
|  |  | Betonové obrubníky | [18 empty] | VV | 2 | 1 | True | 0 | ROZPOCET
|  |  | 0,15*0,25*5*2,2*4 |  |  |  | 1.65 | [14 empty] | VV | 2 | 2 | True | 0 | ROZPOCET
|  |  | Betonová suť | [18 empty] | VV | 2 | 1 | True | 0 | ROZPOCET
|  |  | 12*2,2*4 |  |  |  | 105.6 | [14 empty] | VV | 2 | 2 | True | 0 | ROZPOCET
|  |  | Předání oprávněné osobě (odvoz na skládku) | [18 empty] | VV | 2 | 1 | True | 0 | ROZPOCET
|  |  | Kamenivo, vyosévky, mlat | [18 empty] | VV | 2 | 1 | True | 0 | ROZPOCET
|  |  | (0,2*40+8*0,3+340*0,2)*1,7*9 |  |  |  | 1199.52 | [14 empty] | VV | 2 | 2 | True | 0 | ROZPOCET
|  |  | Součet |  |  |  | 1380.85 | [14 empty] | VV | 2 | 4 | True | 1 | ROZPOCET
24 | K | 997221855 | Poplatek za uložení na skládce (skládkovné) zeminy a kameniva kód odpadu 170 504 |  |  | t | 133.28 | 0 |  | 0 |  |  |  | základní |  | 0 | 0 | 0 | 0 | 0 | 4 | K | 2 |  |  |  | ROZPOCET | 0 | 0 | 0 | 0 | 0 | 1 | 0 | 4 | 1889819374
|  |  | Kamenivo, vyosévky, mlat | [18 empty] | VV | 2 | 1 | True | 0 | ROZPOCET
|  |  | (0,2*40+8*0,3+340*0,2)*1,7 |  |  |  | 133.28 | [14 empty] | VV | 2 | 2 | True | 1 | ROZPOCET
25 | K | PC1 | Poplatek za recyklaci |  |  | t | 30.333 | 0 |  | 0 |  |  |  | základní |  | 0 | 0.00116 | 0.035186 | 0 | 0 | 4 | K | 2 |  |  |  | ROZPOCET | 0 | 0 | 0 | 0 | 0 | 1 | 0 | 4 | 921664786
|  |  | Betonová dlažba | [18 empty] | VV | 2 | 1 | True | 0 | ROZPOCET
|  |  | 40*0,04*2,2 |  |  |  | 3.52 | [14 empty] | VV | 2 | 2 | True | 0 | ROZPOCET
|  |  | Betonové obrubníky | [18 empty] | VV | 2 | 1 | True | 0 | ROZPOCET
|  |  | 0,15*0,25*5*2,2 |  |  |  | 0.413 | [14 empty] | VV | 2 | 2 | True | 0 | ROZPOCET
|  |  | Betonová suť | [18 empty] | VV | 2 | 1 | True | 0 | ROZPOCET
|  |  | 12*2,2 |  |  |  | 26.4 | [14 empty] | VV | 2 | 2 | True | 0 | ROZPOCET
|  |  | Součet |  |  |  | 30.333 | [14 empty] | VV | 2 | 4 | True | 1 | ROZPOCET
26 | K | 121101101 | Sejmutí ornice s přemístěním na vzdálenost do 50 m |  |  | m3 | 21 | 0 |  | 0 |  |  |  | základní |  | 0 | 0 | 0 | 0 | 0 | 4 | K | 2 |  |  |  | ROZPOCET | 0 | 0 | 0 | 0 | 0 | 1 | 0 | 4 | -864234723
|  |  | Využití v rámci stavby | [18 empty] | VV | 2 | 1 | True | 0 | ROZPOCET
|  |  | 140*0,15 |  |  |  | 21 | [14 empty] | VV | 2 | 2 | True | 1 | ROZPOCET
27 | K | 171201201 | Uložení sypaniny na skládky |  |  | m3 | 21 | 0 |  | 0 |  |  |  | základní |  | 0 | 0 | 0 | 0 | 0 | 4 | K | 2 |  |  |  | ROZPOCET | 0 | 0 | 0 | 0 | 0 | 1 | 0 | 4 | -94121591
|  |  | Mezideponie | [18 empty] | VV | 2 | 1 | True | 0 | ROZPOCET
|  |  | 140*0,15 |  |  |  | 21 | [14 empty] | VV | 2 | 2 | True | 1 | ROZPOCET
28 | K | 111201101 | Odstranění křovin a stromů průměru kmene do 100 mm i s kořeny z celkové plochy do 1000 m2 |  |  | m2 | 20 | 0 |  | 0 |  |  |  | základní |  | 0 | 0 | 0 | 0 | 0 | 4 | K | 2 |  |  |  | ROZPOCET | 0 | 0 | 0 | 0 | 0 | 1 | 0 | 4 | -896105883
|  |  | 20 |  |  |  | 20 | [14 empty] | VV | 2 | 2 | True | 1 | ROZPOCET
29 | K | 112151011 | Volné kácení stromů s rozřezáním a odvětvením D kmene do 200 mm |  |  | kus | 2 | 0 |  | 0 |  |  |  | základní |  | 0 | 0 | 0 | 0 | 0 | 4 | K | 2 |  |  |  | ROZPOCET | 0 | 0 | 0 | 0 | 0 | 1 | 0 | 4 | 354810004
|  |  | Náhradní položka-odstranění vzrostlých keřů (škumpa) | [18 empty] | VV | 2 | 1 | True | 0 | ROZPOCET
|  |  | 2 |  |  |  | 2 | [14 empty] | VV | 2 | 2 | True | 1 | ROZPOCET
30 | K | 111251111 | Drcení ořezaných větví D do 100 mm s odvozem do 20 km |  |  | m3 | 0.24 | 0 |  | 0 |  |  |  | základní |  | 0 | 0 | 0 | 0 | 0 | 4 | K | 2 |  |  |  | ROZPOCET | 0 | 0 | 0 | 0 | 0 | 1 | 0 | 4 | -2089025201
|  |  | 20*0,01+2*0,02 |  |  |  | 0.24 | [14 empty] | VV | 2 | 2 | True | 1 | ROZPOCET
31 | K | 112201112 | Odstranění pařezů D do 0,3 m v rovině a svahu 1:5 s odklizením do 20 m a zasypáním jámy |  |  | kus | 2 | 0 |  | 0 |  |  |  | základní |  | 0 | 0 | 0 | 0 | 0 | 4 | K | 2 |  |  |  | ROZPOCET | 0 | 0 | 0 | 0 | 0 | 1 | 0 | 4 | 1547572840
|  |  | 2 |  |  |  | 2 | [14 empty] | VV | 2 | 2 | True | 1 | ROZPOCET
32 | K | 162301421 | Vodorovné přemístění pařezů do 5 km D do 300 mm |  |  | kus | 2 | 0 |  | 0 |  |  |  | základní |  | 0 | 0 | 0 | 0 | 0 | 4 | K | 2 |  |  |  | ROZPOCET | 0 | 0 | 0 | 0 | 0 | 1 | 0 | 4 | -171077370
|  |  | 2 |  |  |  | 2 | [14 empty] | VV | 2 | 2 | True | 1 | ROZPOCET
33 | K | 162301921 | Příplatek k vodorovnému přemístění pařezů D 300 mm ZKD 5 km |  |  | kus | 2 | 0 |  | 0 |  |  |  | základní |  | 0 | 0 | 0 | 0 | 0 | 4 | K | 2 |  |  |  | ROZPOCET | 0 | 0 | 0 | 0 | 0 | 1 | 0 | 4 | 1265204872
|  |  | 2 |  |  |  | 2 | [14 empty] | VV | 2 | 2 | True | 1 | ROZPOCET
34 | K | 112211111 | Spálení pařezu D do 0,3 m |  |  | kus | 2 | 0 |  | 0 |  |  |  | základní |  | 0 | 0.00027 | 0.00054 | 0 | 0 | 4 | K | 2 |  |  |  | ROZPOCET | 0 | 0 | 0 | 0 | 0 | 1 | 0 | 4 | -938253971
|  |  | 2 |  |  |  | 2 | [14 empty] | VV | 2 | 2 | True | 1 | ROZPOCET
35 | K | 966072811 | Rozebrání rámového oplocení na ocelové sloupky přes 2m |  |  | m | 45 | 0 |  | 0 |  |  |  | základní |  | 0 | 0 | 0 | 0.00925 | 0.41625 | 4 | K | 2 |  |  |  | ROZPOCET | 0 | 0 | 0 | 0 | 0 | 1 | 0 | 4 | 1932116771
|  |  | S odvozem do sběrny kovového odpadu | [18 empty] | VV | 2 | 1 | True | 0 | ROZPOCET
|  |  | 45 |  |  |  | 45 | [14 empty] | VV | 2 | 2 | True | 1 | ROZPOCET
36 | K | PC2 | Odstranění betonového stolu na stolní tenis - kompletní |  |  | ks | 1 | 0 |  | 0 |  |  |  | základní |  | 0 | 0 | 0 | 0 | 0 | 4 | K | 2 |  |  |  | ROZPOCET | 0 | 0 | 0 | 0 | 0 | 1 | 0 | 4 | -46577783
|  |  | 1 |  |  |  | 1 | [14 empty] | VV | 2 | 2 | True | 1 | ROZPOCET
37 | K | PC3 | Odstranění lanové průlezky - kompletní |  |  | kompl. | 1 | 0 |  | 0 |  |  |  | základní |  | 0 | 0 | 0 | 0.087 | 0.087 | 4 | K | 2 |  |  |  | ROZPOCET | 0 | 0 | 0 | 0 | 0 | 1 | 0 | 4 | 722369594
|  |  | 1 |  |  |  | 1 | [14 empty] | VV | 2 | 2 | True | 1 | ROZPOCET
38 | K | PC4 | Rozebrání stávajícího pískoviště s uložením pro zpětné osazení |  |  | kompl. | 1 | 0 |  | 0 |  |  |  | základní |  | 0 | 0 | 0 | 0.025 | 0.025 | 4 | K | 2 |  |  |  | ROZPOCET | 0 | 0 | 0 | 0 | 0 | 1 | 0 | 4 | -264767338
|  |  | 1 |  |  |  | 1 | [14 empty] | VV | 2 | 2 | True | 1 | ROZPOCET
39 | K | PC5 | Odstranění stáv.sloupků na síť, vč.odvozu do sběrny kovového odpadu |  |  | kus | 2 | 0 |  | 0 |  |  |  | základní |  | 0 | 0 | 0 | 0.108 | 0.216 | 4 | K | 2 |  |  |  | ROZPOCET | 0 | 0 | 0 | 0 | 0 | 1 | 0 | 4 | 177868705
|  |  | 2 |  |  |  | 2 | [14 empty] | VV | 2 | 2 | True | 1 | ROZPOCET
| 18 - Zemní práce - povrchové úpravy terénu | [8 empty] | 0 | [5 empty] | 0 |  | 1.7199 |  | 0 | 1 | D | 2 |  |  |  | ROZPOCET | [6 empty] | 0
40 | K | 181111121 | Plošná úprava terénu do 500 m2 zemina tř 1 až 4 nerovnosti do 150 mm v rovinně a svahu do 1:5 |  |  | m2 | 450 | 0 |  | 0 |  |  |  | základní |  | 0 | 0 | 0 | 0 | 0 | 4 | K | 3 |  |  |  | ROZPOCET | 0 | 0 | 0 | 0 | 0 | 1 | 0 | 4 | -5540887
|  |  | 120+330 |  |  |  | 450 | [14 empty] | VV | 3 | 2 | True | 1 | ROZPOCET
41 | K | 181301102 | Rozprostření ornice tl vrstvy do 150 mm pl do 500 m2 v rovině nebo ve svahu do 1:5 |  |  | m2 | 140 | 0 |  | 0 |  |  |  | základní |  | 0 | 0 | 0 | 0 | 0 | 4 | K | 3 |  |  |  | ROZPOCET | 0 | 0 | 0 | 0 | 0 | 1 | 0 | 4 | 59399483
|  |  | Využita ornice z přípravných prací | [18 empty] | VV | 3 | 1 | True | 0 | ROZPOCET
|  |  | 140 |  |  |  | 140 | [14 empty] | VV | 3 | 2 | True | 1 | ROZPOCET
42 | K | 181411131 | Založení parkového trávníku výsevem plochy do 1000 m2 v rovině a ve svahu do 1:5 |  |  | m2 | 450 | 0 |  | 0 |  |  |  | základní |  | 0 | 0 | 0 | 0 | 0 | 4 | K | 3 |  |  |  | ROZPOCET | 0 | 0 | 0 | 0 | 0 | 1 | 0 | 4 | -983638547
|  |  | 120+330 |  |  |  | 450 | [14 empty] | VV | 3 | 2 | True | 1 | ROZPOCET
43 | M | 00572410 | osivo směs travní parková |  |  | kg | 450 | 0 |  | 0 |  |  |  | základní |  | 0 | 0.001 | 0.45 | 0 | 0 | 8 | M | 3 |  |  |  | ROZPOCET | 0 | 0 | 0 | 0 | 0 | 1 | 0 | 4 | -27356998
44 | K | 183403111 | Obdělání půdy nakopáním na hloubku do 0,1 m v rovině a svahu do 1:5 |  |  | m2 | 120 | 0 |  | 0 |  |  |  | základní |  | 0 | 0 | 0 | 0 | 0 | 4 | K | 3 |  |  |  | ROZPOCET | 0 | 0 | 0 | 0 | 0 | 1 | 0 | 4 | 2088483095
|  |  | 120 |  |  |  | 120 | [14 empty] | VV | 3 | 2 | True | 1 | ROZPOCET
45 | K | 183403153 | Obdělání půdy hrabáním v rovině a svahu do 1:5 |  |  | m2 | 120 | 0 |  | 0 |  |  |  | základní |  | 0 | 0 | 0 | 0 | 0 | 4 | K | 3 |  |  |  | ROZPOCET | 0 | 0 | 0 | 0 | 0 | 1 | 0 | 4 | -1367278259
|  |  | 120 |  |  |  | 120 | [14 empty] | VV | 3 | 2 | True | 1 | ROZPOCET
46 | K | 183403161 | Obdělání půdy válením v rovině a svahu do 1:5 |  |  | m2 | 120 | 0 |  | 0 |  |  |  | základní |  | 0 | 0 | 0 | 0 | 0 | 4 | K | 3 |  |  |  | ROZPOCET | 0 | 0 | 0 | 0 | 0 | 1 | 0 | 4 | 1529625895
|  |  | 120 |  |  |  | 120 | [14 empty] | VV | 3 | 2 | True | 1 | ROZPOCET
47 | K | 184802111 | Chemické odplevelení před založením kultury nad 20 m2 postřikem na široko v rovině a svahu do 1:5 |  |  | m2 | 120 | 0 |  | 0 |  |  |  | základní |  | 0 | 0 | 0 | 0 | 0 | 4 | K | 3 |  |  |  | ROZPOCET | 0 | 0 | 0 | 0 | 0 | 1 | 0 | 4 | -1255173808
|  |  | 120 |  |  |  | 120 | [14 empty] | VV | 3 | 2 | True | 1 | ROZPOCET
48 | K | 185802113 | Hnojení půdy umělým hnojivem na široko v rovině a svahu do 1:5 |  |  | t | 0.016 | 0 |  | 0 |  |  |  | základní |  | 0 | 0 | 0 | 0 | 0 | 4 | K | 3 |  |  |  | ROZPOCET | 0 | 0 | 0 | 0 | 0 | 1 | 0 | 4 | 1941380854
|  |  | 450*0,03*1,2/1000 |  |  |  | 0.016 | [14 empty] | VV | 3 | 2 | True | 1 | ROZPOCET
49 | M | 25191155 | hnojivo průmyslové Cererit |  |  | kg | 16.2 | 0 |  | 0 |  |  |  | základní |  | 0 | 0.001 | 0.0162 | 0 | 0 | 8 | M | 3 |  |  |  | ROZPOCET | 0 | 0 | 0 | 0 | 0 | 1 | 0 | 4 | 410926481
|  |  | 450*0,03*1,2 |  |  |  | 16.2 | [14 empty] | VV | 3 | 2 | True | 1 | ROZPOCET
50 | K | PC6 | Údržba trávníku posečením a shrabáním, vč. odvozu a likvidace biomasy |  |  | m2 | 2700 | 0 |  | 0 |  |  |  | základní |  | 0 | 0 | 0 | 0 | 0 | 4 | K | 3 |  |  |  | ROZPOCET | 0 | 0 | 0 | 0 | 0 | 1 | 0 | 4 | -1712982773
|  |  | 450*6 |  |  |  | 2700 | [14 empty] | VV | 3 | 2 | True | 1 | ROZPOCET
51 | K | 183101215 | Jamky pro výsadbu s výměnou 50 % půdy zeminy tř 1 až 4 objem do 0,4 m3 v rovině a svahu do 1:5 |  |  | kus | 5 | 0 |  | 0 |  |  |  | základní |  | 0 | 0 | 0 | 0 | 0 | 4 | K | 3 |  |  |  | ROZPOCET | 0 | 0 | 0 | 0 | 0 | 1 | 0 | 4 | -1728158639
|  |  | Stromy | [18 empty] | VV | 3 | 1 | True | 0 | ROZPOCET
|  |  | 3+2 |  |  |  | 5 | [14 empty] | VV | 3 | 2 | True | 1 | ROZPOCET
52 | M | 10321100 | zahradní substrát pro výsadbu VL |  |  | m3 | 0.72 | 0 |  | 0 |  |  |  | základní |  | 0 | 0.22 | 0.1584 | 0 | 0 | 8 | M | 3 |  |  |  | ROZPOCET | 0 | 0 | 0 | 0 | 0 | 1 | 0 | 4 | -289275379
|  |  | 3*0,4*0,5*1,2 |  |  |  | 0.72 | [14 empty] | VV | 3 | 2 | True | 1 | ROZPOCET
53 | K | 183111214 | Jamky pro výsadbu s výměnou 50 % půdy zeminy tř 1 až 4 objem do 0,02 m3 v rovině a svahu do 1:5 |  |  | kus | 50 | 0 |  | 0 |  |  |  | základní |  | 0 | 0 | 0 | 0 | 0 | 4 | K | 3 |  |  |  | ROZPOCET | 0 | 0 | 0 | 0 | 0 | 1 | 0 | 4 | -2146662012
|  |  | 50 |  |  |  | 50 | [14 empty] | VV | 3 | 2 | True | 1 | ROZPOCET
54 | M | 10321100 | zahradní substrát pro výsadbu VL |  |  | m3 | 0.6 | 0 |  | 0 |  |  |  | základní |  | 0 | 0.22 | 0.132 | 0 | 0 | 8 | M | 3 |  |  |  | ROZPOCET | 0 | 0 | 0 | 0 | 0 | 1 | 0 | 4 | -1358243497
|  |  | 50*0,02*0,5*1,2 |  |  |  | 0.6 | [14 empty] | VV | 3 | 2 | True | 1 | ROZPOCET
55 | K | 184102111 | Výsadba dřeviny s balem D do 0,2 m do jamky se zalitím v rovině a svahu do 1:5 |  |  | kus | 50 | 0 |  | 0 |  |  |  | základní |  | 0 | 0 | 0 | 0 | 0 | 4 | K | 3 |  |  |  | ROZPOCET | 0 | 0 | 0 | 0 | 0 | 1 | 0 | 4 | -541325773
|  |  | 50 |  |  |  | 50 | [14 empty] | VV | 3 | 2 | True | 1 | ROZPOCET
56 | M | PCM1 | Keř s balem, druhově viz.legenda výkr.č. C.3. |  |  | kus | 55 | 0 |  | 0 |  |  |  | základní |  | 0 | 3e-05 | 0.00165 | 0 | 0 | 8 | M | 3 |  |  |  | ROZPOCET | 0 | 0 | 0 | 0 | 0 | 1 | 0 | 4 | 712258750
|  |  | 50*1,1 |  |  |  | 55 | [14 empty] | VV | 3 | 2 | True | 1 | ROZPOCET
57 | K | 184201112 | Výsadba stromu bez balu do jamky výška kmene do 2,5 m v rovině a svahu do 1:5 |  |  | kus | 5 | 0 |  | 0 |  |  |  | základní |  | 0 | 0 | 0 | 0 | 0 | 4 | K | 3 |  |  |  | ROZPOCET | 0 | 0 | 0 | 0 | 0 | 1 | 0 | 4 | 800284235
|  |  | 3+2 |  |  |  | 5 | [14 empty] | VV | 3 | 2 | True | 1 | ROZPOCET
58 | M | PCM2 | Strom o obvodu kmene 14 - 16 cm, druhově viz.legenda výkr.č. C.3. |  |  | kus | 5.5 | 0 |  | 0 |  |  |  | základní |  | 0 | 0.027 | 0.1485 | 0 | 0 | 8 | M | 3 |  |  |  | ROZPOCET | 0 | 0 | 0 | 0 | 0 | 1 | 0 | 4 | -1996659998
|  |  | 5*1,1 |  |  |  | 5.5 | [14 empty] | VV | 3 | 2 | True | 1 | ROZPOCET
59 | K | 184215132 | Ukotvení kmene dřevin třemi kůly D do 0,1 m délky do 2 m |  |  | kus | 5 | 0 |  | 0 |  |  |  | základní |  | 0 | 5e-05 | 0.00025 | 0 | 0 | 4 | K | 3 |  |  |  | ROZPOCET | 0 | 0 | 0 | 0 | 0 | 1 | 0 | 4 | 1101110526
|  |  | 5 |  |  |  | 5 | [14 empty] | VV | 3 | 2 | True | 1 | ROZPOCET
60 | M | 05217108 | tyče dřevěné v kůře D 80mm dl 6m |  |  | m3 | 0.181 | 0 |  | 0 |  |  |  | základní |  | 0 | 0.65 | 0.11765 | 0 | 0 | 8 | M | 3 |  |  |  | ROZPOCET | 0 | 0 | 0 | 0 | 0 | 1 | 0 | 4 | -1853144606
|  |  | 3,14*0,04*0,04*2*3*5*1,2 |  |  |  | 0.181 | [14 empty] | VV | 3 | 2 | True | 1 | ROZPOCET
61 | K | 184501131 | Zhotovení obalu z juty ve dvou vrstvách v rovině a svahu do 1:5 |  |  | m2 | 1.57 | 0 |  | 0 |  |  |  | základní |  | 0 | 0.00069 | 0.0010833 | 0 | 0 | 4 | K | 3 |  |  |  | ROZPOCET | 0 | 0 | 0 | 0 | 0 | 1 | 0 | 4 | -1037647397
|  |  | 2*3,14*0,025*2*5 |  |  |  | 1.57 | [14 empty] | VV | 3 | 2 | True | 1 | ROZPOCET
62 | K | 184911421 | Mulčování rostlin kůrou tl. do 0,1 m v rovině a svahu do 1:5 |  |  | m2 | 28.925 | 0 |  | 0 |  |  |  | základní |  | 0 | 0 | 0 | 0 | 0 | 4 | K | 3 |  |  |  | ROZPOCET | 0 | 0 | 0 | 0 | 0 | 1 | 0 | 4 | -199368582
|  |  | 25+3,14*0,5*0,5*5 |  |  |  | 28.925 | [14 empty] | VV | 3 | 2 | True | 1 | ROZPOCET
63 | M | 10391100 | kůra mulčovací VL |  |  | m3 | 3.471 | 0 |  | 0 |  |  |  | základní |  | 0 | 0.2 | 0.6942 | 0 | 0 | 8 | M | 3 |  |  |  | ROZPOCET | 0 | 0 | 0 | 0 | 0 | 1 | 0 | 4 | 263016870
|  |  | 28,925*0,1*1,2 |  |  |  | 3.471 | [14 empty] | VV | 3 | 2 | True | 1 | ROZPOCET
| 21 - Zakládání - úprava podloží a základové spáry, zlepšování vlastností hornin | [8 empty] | 0 | [5 empty] | 0 |  | 10.8753 |  | 0 | 1 | D | 1 |  |  |  | ROZPOCET | [6 empty] | 0
64 | K | 213141112 | Zřízení vrstvy z geotextilie v rovině nebo ve sklonu do 1:5 š do 6 m |  |  | m2 | 196.75 | 0 |  | 0 |  |  |  | základní |  | 0 | 0.00014 | 0.027545 | 0 | 0 | 4 | K | 2 |  |  |  | ROZPOCET | 0 | 0 | 0 | 0 | 0 | 1 | 0 | 4 | 1446224751
|  |  | 88+85+1+(35+40+16)*0,25 |  |  |  | 196.75 | [14 empty] | VV | 2 | 2 | True | 1 | ROZPOCET
65 | M | 69311201 | geotextilie netkaná PES+PP 400g/m2 |  |  | m2 | 206.588 | 0 |  | 0 |  |  |  | základní |  | 0 | 0.0004 | 0.082635 | 0 | 0 | 8 | M | 2 |  |  |  | ROZPOCET | 0 | 0 | 0 | 0 | 0 | 1 | 0 | 4 | 659949708
|  |  | 196,75*1,05 |  |  |  | 206.588 | [14 empty] | VV | 2 | 2 | True | 1 | ROZPOCET
66 | K | 462451114 | Prolití kamenného záhozu maltou MC 25 |  |  | m3 | 4.425 | 0 |  | 0 |  |  |  | základní |  | 0 | 2.4328 | 10.7651 | 0 | 0 | 4 | K | 2 |  |  |  | ROZPOCET | 0 | 0 | 0 | 0 | 0 | 1 | 0 | 4 | 1712905468
|  |  | Pod silničními obrubníky | [18 empty] | VV | 2 | 1 | True | 0 | ROZPOCET
|  |  | 5*0,5*0,05 |  |  |  | 0.125 | [14 empty] | VV | 2 | 2 | True | 0 | ROZPOCET
|  |  | Chodníky | [18 empty] | VV | 2 | 1 | True | 0 | ROZPOCET
|  |  | (85+1)*0,05 |  |  |  | 4.3 | [14 empty] | VV | 2 | 2 | True | 0 | ROZPOCET
|  |  | Součet |  |  |  | 4.425 | [14 empty] | VV | 2 | 4 | True | 1 | ROZPOCET
| 5 - Komunikace pozemní | [8 empty] | 0 | [5 empty] | 0 |  | 18.6476 |  | 2.436 | 1 | D | 1 |  |  |  | ROZPOCET | [6 empty] | 0
67 | K | 564811111 | Podklad ze štěrkodrtě ŠD tl 50 mm |  |  | m2 | 174 | 0 |  | 0 |  |  |  | základní |  | 0 | 0 | 0 | 0 | 0 | 4 | K | 2 |  |  |  | ROZPOCET | 0 | 0 | 0 | 0 | 0 | 1 | 0 | 4 | -1177434827
|  |  | Chodníky - vyrovnání pod podklad dlažby - frakce 0-16 | [18 empty] | VV | 2 | 1 | True | 0 | ROZPOCET
|  |  | 85+1 |  |  |  | 86 | [14 empty] | VV | 2 | 2 | True | 0 | ROZPOCET
|  |  | Hřiště - vyrovnávací podklad | [18 empty] | VV | 2 | 1 | True | 0 | ROZPOCET
|  |  | 88 |  |  |  | 88 | [14 empty] | VV | 2 | 2 | True | 0 | ROZPOCET
|  |  | Součet |  |  |  | 174 | [14 empty] | VV | 2 | 4 | True | 1 | ROZPOCET
68 | K | 564851111 | Podklad ze štěrkodrtě ŠD tl 150 mm |  |  | m2 | 86 | 0 |  | 0 |  |  |  | základní |  | 0 | 0 | 0 | 0 | 0 | 4 | K | 2 |  |  |  | ROZPOCET | 0 | 0 | 0 | 0 | 0 | 1 | 0 | 4 | 944710013
|  |  | Frakce 32-63 | [18 empty] | VV | 2 | 1 | True | 0 | ROZPOCET
|  |  | 85+1 |  |  |  | 86 | [14 empty] | VV | 2 | 2 | True | 1 | ROZPOCET
69 | K | 564861111 | Podklad ze štěrkodrtě ŠD tl 200 mm |  |  | m2 | 88 | 0 |  | 0 |  |  |  | základní |  | 0 | 0 | 0 | 0 | 0 | 4 | K | 2 |  |  |  | ROZPOCET | 0 | 0 | 0 | 0 | 0 | 1 | 0 | 4 | -1748107626
|  |  | Frakce 32-63 | [18 empty] | VV | 2 | 1 | True | 0 | ROZPOCET
|  |  | 88 |  |  |  | 88 | [14 empty] | VV | 2 | 2 | True | 1 | ROZPOCET
70 | K | 596211121 | Kladení zámkové dlažby komunikací pro pěší tl 60 mm skupiny B pl do 100 m2 |  |  | m2 | 86 | 0 |  | 0 |  |  |  | základní |  | 0 | 0.08425 | 7.2455 | 0 | 0 | 4 | K | 2 |  |  |  | ROZPOCET | 0 | 0 | 0 | 0 | 0 | 1 | 0 | 4 | -1498240775
|  |  | 85+1 |  |  |  | 86 | [14 empty] | VV | 2 | 2 | True | 1 | ROZPOCET
71 | M | 59245018 | dlažba skladebná betonová 20x10x6 cm přírodní |  |  | m2 | 85.85 | 0 |  | 0 |  |  |  | základní |  | 0 | 0.131 | 11.2463 | 0 | 0 | 8 | M | 2 |  |  |  | ROZPOCET | 0 | 0 | 0 | 0 | 0 | 1 | 0 | 4 | 778975917
|  |  | 85*1,01 |  |  |  | 85.85 | [14 empty] | VV | 2 | 2 | True | 1 | ROZPOCET
72 | M | 59245006 | dlažba skladebná betonová základní pro nevidomé 20 x 10 x 6 cm barevná |  |  | m2 | 1.01 | 0 |  | 0 |  |  |  | základní |  | 0 | 0.131 | 0.13231 | 0 | 0 | 8 | M | 2 |  |  |  | ROZPOCET | 0 | 0 | 0 | 0 | 0 | 1 | 0 | 4 | 380335033
|  |  | 1,0*1,01 |  |  |  | 1.01 | [14 empty] | VV | 2 | 2 | True | 1 | ROZPOCET
73 | K | PC7 | Litý pryžový povrch, včetn dodávky, certifikovaný pro výšku pádu 1,00 m, barva - červená, zelená |  |  | m2 | 60 | 0 |  | 0 |  |  |  | základní |  | 0 | 0 | 0 | 0 | 0 | 4 | K | 2 |  |  |  | ROZPOCET | 0 | 0 | 0 | 0 | 0 | 1 | 0 | 4 | -1339015490
|  |  | 60 |  |  |  | 60 | [14 empty] | VV | 2 | 2 | True | 1 | ROZPOCET
74 | K | PC8 | Litý pryžový povrch, včet.dodávky, certifikovaný pro výšku pádu 1,5 m - červená barva |  |  | kompl. | 28 | 0 |  | 0 |  |  |  | základní |  | 0 | 0 | 0 | 0.087 | 2.436 | 4 | K | 2 |  |  |  | ROZPOCET | 0 | 0 | 0 | 0 | 0 | 1 | 0 | 4 | -957167600
|  |  | 28 |  |  |  | 28 | [14 empty] | VV | 2 | 2 | True | 1 | ROZPOCET
75 | K | PC9 | Vyspravení živičné konstrukce po pokládce nových obrubníků - kompletní |  |  | m2 | 3.75 | 0 |  | 0 |  |  |  | základní |  | 0 | 0 | 0 | 0 | 0 | 4 | K | 2 |  |  |  | ROZPOCET | 0 | 0 | 0 | 0 | 0 | 1 | 0 | 4 | -2030122733
|  |  | 5*0,75 |  |  |  | 3.75 | [14 empty] | VV | 2 | 2 | True | 1 | ROZPOCET
76 | K | 599141111 | Vyplnění spár mezi silničními dílci živičnou zálivkou |  |  | m | 6.5 | 0 |  | 0 |  |  |  | základní |  | 0 | 0.0036 | 0.0234 | 0 | 0 | 4 | K | 2 |  |  |  | ROZPOCET | 0 | 0 | 0 | 0 | 0 | 1 | 0 | 4 | 1137307965
|  |  | náhradní položka-zatmelení spáry mezi stávající a novou živičnou konstrukcí | [18 empty] | VV | 2 | 1 | True | 0 | ROZPOCET
|  |  | 5+2*0,75 |  |  |  | 6.5 | [14 empty] | VV | 2 | 2 | True | 1 | ROZPOCET
| 9 - Ostatní konstrukce a práce, bourání | [8 empty] | 0 | [5 empty] | 0 |  | 23.1342 |  | 0 | 1 | D | 1 |  |  |  | ROZPOCET | [6 empty] | 0
77 | K | 916111123 | Osazení obruby z drobných kostek s boční opěrou do lože z betonu prostého |  |  | m | 5 | 0 |  | 0 |  |  |  | základní |  | 0 | 0.08978 | 0.4489 | 0 | 0 | 4 | K | 2 |  |  |  | ROZPOCET | 0 | 0 | 0 | 0 | 0 | 1 | 0 | 4 | -2131882311
|  |  | Obnovení jednořádku-využita stávající kostka | [18 empty] | VV | 2 | 1 | True | 0 | ROZPOCET
|  |  | 5 |  |  |  | 5 | [14 empty] | VV | 2 | 2 | True | 1 | ROZPOCET
78 | K | 916131213 | Osazení silničního obrubníku betonového stojatého s boční opěrou do lože z betonu prostého |  |  | m | 5 | 0 |  | 0 |  |  |  | základní |  | 0 | 0.1554 | 0.777 | 0 | 0 | 4 | K | 2 |  |  |  | ROZPOCET | 0 | 0 | 0 | 0 | 0 | 1 | 0 | 4 | -793077348
|  |  | Obrubník 150/150 | [18 empty] | VV | 2 | 1 | True | 0 | ROZPOCET
|  |  | 3 |  |  |  | 3 | [14 empty] | VV | 2 | 2 | True | 0 | ROZPOCET
|  |  | Přechodový obrubník | [18 empty] | VV | 2 | 1 | True | 0 | ROZPOCET
|  |  | 2 |  |  |  | 2 | [14 empty] | VV | 2 | 2 | True | 0 | ROZPOCET
|  |  | Součet |  |  |  | 5 | [14 empty] | VV | 2 | 4 | True | 1 | ROZPOCET
79 | M | 59217029 | obrubník betonový silniční nájezdový 100x15x15 cm |  |  | m | 3.03 | 0 |  | 0 |  |  |  | základní |  | 0 | 0.0483 | 0.14635 | 0 | 0 | 8 | M | 2 |  |  |  | ROZPOCET | 0 | 0 | 0 | 0 | 0 | 1 | 0 | 4 | -1329766382
|  |  | 3*1,01 |  |  |  | 3.03 | [14 empty] | VV | 2 | 2 | True | 1 | ROZPOCET
80 | M | 59217030 | obrubník betonový silniční přechodový 100x15x15-25 cm |  |  | m | 2.02 | 0 |  | 0 |  |  |  | základní |  | 0 | 0.064 | 0.12928 | 0 | 0 | 8 | M | 2 |  |  |  | ROZPOCET | 0 | 0 | 0 | 0 | 0 | 1 | 0 | 4 | 1737732026
|  |  | 2*1,01 |  |  |  | 2.02 | [14 empty] | VV | 2 | 2 | True | 1 | ROZPOCET
81 | K | 916231113 | Osazení chodníkového obrubníku betonového ležatého s boční opěrou do lože z betonu prostého |  |  | m | 51 | 0 |  | 0 |  |  |  | základní |  | 0 | 0.16849 | 8.593 | 0 | 0 | 4 | K | 2 |  |  |  | ROZPOCET | 0 | 0 | 0 | 0 | 0 | 1 | 0 | 4 | 889550646
|  |  | Zapuštěné obruby 100/250 | [18 empty] | VV | 2 | 1 | True | 0 | ROZPOCET
|  |  | 35 |  |  |  | 35 | [14 empty] | VV | 2 | 2 | True | 0 | ROZPOCET
|  |  | Zapuštěné obruby 50/200 | [18 empty] | VV | 2 | 1 | True | 0 | ROZPOCET
|  |  | 16 |  |  |  | 16 | [14 empty] | VV | 2 | 2 | True | 0 | ROZPOCET
|  |  | Součet |  |  |  | 51 | [14 empty] | VV | 2 | 4 | True | 1 | ROZPOCET
82 | M | 59217017 | obrubník betonový chodníkový 100x10x25 cm |  |  | m | 35.35 | 0 |  | 0 |  |  |  | základní |  | 0 | 0.058 | 2.0503 | 0 | 0 | 8 | M | 2 |  |  |  | ROZPOCET | 0 | 0 | 0 | 0 | 0 | 1 | 0 | 4 | 1632480905
|  |  | 35*1,01 |  |  |  | 35.35 | [14 empty] | VV | 2 | 2 | True | 1 | ROZPOCET
83 | M | 59217037 | obrubník parkový betonový přírodní 50x5x20cm |  |  | m | 32.32 | 0 |  | 0 |  |  |  | základní |  | 0 | 0.022 | 0.71104 | 0 | 0 | 8 | M | 2 |  |  |  | ROZPOCET | 0 | 0 | 0 | 0 | 0 | 1 | 0 | 4 | 1200164713
|  |  | 16*2*1,01 |  |  |  | 32.32 | [14 empty] | VV | 2 | 2 | True | 1 | ROZPOCET
84 | K | 916231213 | Osazení chodníkového obrubníku betonového stojatého s boční opěrou do lože z betonu prostého |  |  | m | 40 | 0 |  | 0 |  |  |  | základní |  | 0 | 0.1295 | 5.18 | 0 | 0 | 4 | K | 2 |  |  |  | ROZPOCET | 0 | 0 | 0 | 0 | 0 | 1 | 0 | 4 | 1943649272
|  |  | Obrubníky 100/250 s převýšením | [18 empty] | VV | 2 | 1 | True | 0 | ROZPOCET
|  |  | 40 |  |  |  | 40 | [14 empty] | VV | 2 | 2 | True | 1 | ROZPOCET
85 | M | 59217017 | obrubník betonový chodníkový 100x10x25 cm |  |  | m | 40.4 | 0 |  | 0 |  |  |  | základní |  | 0 | 0.058 | 2.3432 | 0 | 0 | 8 | M | 2 |  |  |  | ROZPOCET | 0 | 0 | 0 | 0 | 0 | 1 | 0 | 4 | -876449094
|  |  | 40*1,01 |  |  |  | 40.4 | [14 empty] | VV | 2 | 2 | True | 1 | ROZPOCET
86 | K | 936104213 | Montáž odpadkového koše kotevními šrouby na pevný podklad |  |  | kus | 1 | 0 |  | 0 |  |  |  | základní |  | 0 | 0.00112 | 0.00112 | 0 | 0 | 4 | K | 2 |  |  |  | ROZPOCET | 0 | 0 | 0 | 0 | 0 | 1 | 0 | 4 | -1657600537
|  |  | 1 |  |  |  | 1 | [14 empty] | VV | 2 | 2 | True | 1 | ROZPOCET
87 | M | 74910131 | koš odpadkový drátěný malý kulatý (kotvený) v 94cm obsah 30 l |  |  | kus | 1 | 0 |  | 0 |  |  |  | základní |  | 0 | 0.0125 | 0.0125 | 0 | 0 | 8 | M | 2 |  |  |  | ROZPOCET | 0 | 0 | 0 | 0 | 0 | 1 | 0 | 4 | 1586976728
|  |  | 1 |  |  |  | 1 | [14 empty] | VV | 2 | 2 | True | 1 | ROZPOCET
88 | K | 936124112 | Montáž lavičky stabilní parkové se zabetonováním noh |  |  | kus | 5 | 0 |  | 0 |  |  |  | základní |  | 0 | 0.35744 | 1.7872 | 0 | 0 | 4 | K | 2 |  |  |  | ROZPOCET | 0 | 0 | 0 | 0 | 0 | 1 | 0 | 4 | 495165021
|  |  | 5 |  |  |  | 5 | [14 empty] | VV | 2 | 2 | True | 1 | ROZPOCET
89 | M | PCM3 | lavička s opěradlem konstrukce - kov, sedák a opěradlo - dřevo, viz.výkr.č. C.3. |  |  | kus | 5 | 0 |  | 0 |  |  |  | základní |  | 0 | 0.07 | 0.35 | 0 | 0 | 8 | M | 2 |  |  |  | ROZPOCET | 0 | 0 | 0 | 0 | 0 | 1 | 0 | 4 | -1999968289
|  |  | 5 |  |  |  | 5 | [14 empty] | VV | 2 | 2 | True | 1 | ROZPOCET
90 | K | 936174311 | Montáž stojanu na kola pro 5 kol kotevními šrouby na pevný podklad |  |  | kus | 1 | 0 |  | 0 |  |  |  | základní |  | 0 | 0.0012 | 0.0012 | 0 | 0 | 4 | K | 2 |  |  |  | ROZPOCET | 0 | 0 | 0 | 0 | 0 | 1 | 0 | 4 | -838592405
|  |  | 1 |  |  |  | 1 | [14 empty] | VV | 2 | 2 | True | 1 | ROZPOCET
91 | M | PCM4 | stojan na kola na 5 kol jednostranný, kov - viz.výkres č. C.3. |  |  | kus | 1 | 0 |  | 0 |  |  |  | základní |  | 0 | 0.02 | 0.02 | 0 | 0 | 8 | M | 2 |  |  |  | ROZPOCET | 0 | 0 | 0 | 0 | 0 | 1 | 0 | 4 | -494416606
|  |  | 1 |  |  |  | 1 | [14 empty] | VV | 2 | 2 | True | 1 | ROZPOCET
92 | K | PC11 | Přemístění dětsksého pískoviště - kompletní, včetně zřízení vnitřního prostoru |  |  | kompl. | 1 | 0 |  | 0 |  |  |  | základní |  | 0 | 0.20612 | 0.20612 | 0 | 0 | 4 | K | 2 |  |  |  | ROZPOCET | 0 | 0 | 0 | 0 | 0 | 1 | 0 | 4 | -525197409
|  |  | 1 |  |  |  | 1 | [14 empty] | VV | 2 | 2 | True | 1 | ROZPOCET
93 | K | PC12 | Doprava a montáž hracího prvku - viz.výkr.č. C.3. - prvek č.1 - skluzavka s lezeckými prvky - kompletní, vč,základů |  |  | kus | 1 | 0 |  | 0 |  |  |  | základní |  | 0 | 0 | 0 | 0 | 0 | 4 | K | 2 |  |  |  | ROZPOCET | 0 | 0 | 0 | 0 | 0 | 1 | 0 | 4 | 32122594
|  |  | 1 |  |  |  | 1 | [14 empty] | VV | 2 | 2 | True | 1 | ROZPOCET
94 | M | PCM5 | Dodávka hracího prvku - viz.výkr.č. C.3. - prvek č.1 - skluzavka s lezeckými prvky - kompletní |  |  | kus | 1 | 0 |  | 0 |  |  |  | základní |  | 0 | 0.123 | 0.123 | 0 | 0 | 8 | M | 2 |  |  |  | ROZPOCET | 0 | 0 | 0 | 0 | 0 | 1 | 0 | 4 | -1535810532
|  |  | 1 |  |  |  | 1 | [14 empty] | VV | 2 | 2 | True | 1 | ROZPOCET
95 | K | PC13 | Doprava a montáž hracího prvku -viz.výkr.č. C.3. - prvek č.2 - houpačka "hnízdo" - kompletní, vč.základů |  |  | kus | 1 | 0 |  | 0 |  |  |  | základní |  | 0 | 0 | 0 | 0 | 0 | 4 | K | 2 |  |  |  | ROZPOCET | 0 | 0 | 0 | 0 | 0 | 1 | 0 | 4 | 1578214062
|  |  | 1 |  |  |  | 1 | [14 empty] | VV | 2 | 2 | True | 1 | ROZPOCET
96 | M | PCM6 | Dodávka hracího prvku - viz.výkr.č. C.3. - prvek č.2 - houpačka "hnízdo" - kompletní |  |  | ks | 1 | 0 |  | 0 |  |  |  | základní |  | 0 | 0.131 | 0.131 | 0 | 0 | 8 | M | 2 |  |  |  | ROZPOCET | 0 | 0 | 0 | 0 | 0 | 1 | 0 | 4 | -552031197
|  |  | 1 |  |  |  | 1 | [14 empty] | VV | 2 | 2 | True | 1 | ROZPOCET
97 | K | PC14 | Doprava a montáž hracího prvku viz.výkr.č. C.3. - prvek č.3 - pružinové houpadlo - kompletní, vč.základů |  |  | kus | 1 | 0 |  | 0 |  |  |  | základní |  | 0 | 0 | 0 | 0 | 0 | 4 | K | 2 |  |  |  | ROZPOCET | 0 | 0 | 0 | 0 | 0 | 1 | 0 | 4 | 1687364326
|  |  | 1 |  |  |  | 1 | [14 empty] | VV | 2 | 2 | True | 1 | ROZPOCET
98 | M | PCM7 | Dodávka hracího prvku viz.výkr.č. C.3. - prvek č.3 - pružinové houpadlo - kompletní |  |  | kus | 1 | 0 |  | 0 |  |  |  | základní |  | 0 | 0.123 | 0.123 | 0 | 0 | 8 | M | 2 |  |  |  | ROZPOCET | 0 | 0 | 0 | 0 | 0 | 1 | 0 | 4 | -1883573308
|  |  | 1 |  |  |  | 1 | [14 empty] | VV | 2 | 2 | True | 1 | ROZPOCET
99 | K | PC15 | Dodávka a umístění tabule s provozním řádem hřiště - viz.výkr.č. C.3. |  |  | kus | 1 | 0 |  | 0 |  |  |  | základní |  | 0 | 0 | 0 | 0 | 0 | 4 | K | 2 |  |  |  | ROZPOCET | 0 | 0 | 0 | 0 | 0 | 1 | 0 | 4 | -431528691
|  |  | 1 |  |  |  | 1 | [14 empty] | VV | 2 | 2 | True | 1 | ROZPOCET
100 | K | PC16 | Zatěžovací zkoušky statickou deskou |  |  | kus | 4 | 0 |  | 0 |  |  |  | základní |  | 0 | 0 | 0 | 0 | 0 | 4 | K | 2 |  |  |  | ROZPOCET | 0 | 0 | 0 | 0 | 0 | 1 | 0 | 4 | 1143659052
|  |  | Zkoušky únosnosti pláně | [18 empty] | VV | 2 | 1 | True | 0 | ROZPOCET
|  |  | 2 |  |  |  | 2 | [14 empty] | VV | 2 | 2 | True | 0 | ROZPOCET
|  |  | Zkoušky únosnosti ochranné vrstvy | [18 empty] | VV | 2 | 1 | True | 0 | ROZPOCET
|  |  | 2 |  |  |  | 2 | [14 empty] | VV | 2 | 2 | True | 0 | ROZPOCET
|  |  | Součet |  |  |  | 4 | [14 empty] | VV | 2 | 4 | True | 1 | ROZPOCET
| 998 - Přesun hmot | [8 empty] | 0 | [5 empty] | 0 |  | 0 |  | 0 | 1 | D | 1 |  |  |  | ROZPOCET | [6 empty] | 0
101 | K | 998222012 | Přesun hmot pro tělovýchovné plochy |  |  | t | 54.413 | 0 |  | 0 |  |  |  | základní |  | 0 | 0 | 0 | 0 | 0 | 4 | K | 2 |  |  |  | ROZPOCET | 0 | 0 | 0 | 0 | 0 | 1 | 0 | 4 | -1625292195
| VP - Vícepráce | [8 empty] | 0 | [11 empty] | D | 0 |  |  |  | PN | [6 empty] | 0