## Příloha č. 1
Příloha č. 1 Návrhu rámcové smlouvy - Technická specifikace s kupní cenou zboží
IDENTIFIKACE UCHAZEČE:
Dodavatel:
IČ:
Zastoupený:
Nabídková cena bez DPH: |  |  |  | 0
Číslo položky | Název požadované položky | Technické parametry a užitné vlastnosti - Technická specifikace | MJ | Nabídková cena za MJ (Kč bez DPH)
1 | PVC Ambient Stock Oak 39M, š. 3m | Tloušťka 2,5 mm, nášlapná vrstva 0,7 mm, PUR, oblast použití průmyslové prostory | m2
2 | PVC Tarkett Supreme+, č. 5624027, š. 4m | Tloušťka 2,5 mm, nášlapná vrstva 0,7 mm, PUR, oblast použití průmyslové prostory | m2
3 | PVC Tarkett Supreme+, č. 5624032, š. 4m | Tloušťka 2,5 mm, nášlapná vrstva 0,7 mm, PUR, oblast použití průmyslové prostory | m2
4 | PVC Tarkett Supreme+, č. 5626032, š. 2m | Tloušťka 2,5 mm, nášlapná vrstva 0,7 mm, PUR, oblast použití průmyslové prostory | m2
5 | Vinylová podlaha SIGNATURE-CONTRACT TAJIMA , 940x186mm, 940x186 mm | Tloušťka 3 mm, nášlapná vrstva 0,5 mm, PUR, vysokozátěžový, třída zátěže 42 | m2
6 | Soklová lišta KP 40 č. 6935, 2,4 m | Soklová lišta KP 40 2400 x 40 x 17 mm ke stěně se středem HDF a vrchní dekorativní fólií | bm
7 | Sokl PVC, č. 852 | Měkká soklová voděodolná lišta PVC, 3 x 3 cm | bm
8 | Sokl PVC, č. 533 | Měkká soklová voděodolná lišta PVC, 3 x 3 cm | bm
9 | Přechodová lišta 93/4 | Hliníková samolepící přechodová oblá lišta, d. 93 cm, š. 4 cm, různé dekory | ks
10 | Přechodová lišta 100/4 | Hliníková samolepící přechodová oblá lišta, d. 100 cm, š. 4 cm, různé dekory | ks
11 | Dubový práh | Dubový práh, 80 cm x 8 cm x 2 cm | ks
12 | Dubový práh | Dubový práh, 85 cm x 8 cm x 2 cm | ks
13 | Dubový práh | Dubový práh, 90 cm x 8 cm x 2 cm | ks
14 | Uzin NC 105 | Samorozlévací stěrkovací hmota na kalcium sulfátové bázi do tloušťky vrstvy do 15 mm vydatná a hospodárná, pro standartní použití. | kg
15 | Uzin NC 150 | Samorozlévací cementová stěrkovací hmota pro podlahy s velmi malým obsahem emisí pro tloušťky vrstvy do 10 mm vydatná a racionální stěrka pro standardní namáhání. | kg
16 | Uzin NC 182 | Stabilní, jemná a velmi rychle tvrdnoucí cementová vyrovnávací hmota pro libovolnou tloušťku vrstvy, univerzální použití, rychleschnoucí. | kg
17 | Uzin NC 196 | Samorozlévací, armovacími vlákny zesílený, čerpatelný a stěrkovatelný, cementem vázaný a vyrovnávací litý potěr pro vrstvy o tloušťce 4 - 40 mm. | kg
18 | Penetrace Uzin PE 280 | Disperzní penetrace s karbonovou technologii pro hladké a nepropustné podklady, rychleschnoucí. | l
19 | Penetrace Uzin PE 317 | Rychleschnoucí rozpouštědlová základovací hmota na savé, minerální podklady. | l
20 | Penetrace Uzin PE 360 | Disperzní základovací hmota pro savé, nové podklady, stejně jako pro staré podklady se zbytky lepidel a stěrkovacích hmot. | l
21 | Demontáž původního lepeného podkladu (PVC, koberec), vč. likvidace, 1 vrstva |  | m2
22 | Demontáž původního lepeného podkladu (PVC, koberec), vč. likvidace, 2 vrstvy |  | m2
23 | Demontáž původního lepeného podkladu (PVC, koberec), vč. likvidace, 3 vrstvy |  | m2
24 | Podrovnání podkladu |  | m2
25 | Montáž přechodových lišt |  | bm
26 | Montáž soklu |  | bm
27 | Montáž prahu |  | bm
28 | Začištění podkladu |  | m2
29 | Přebroušení podkladu |  | m2
30 | Stěrkování vč. penetrace |  | m2
31 | Nalepení PVC vč. lepidla |  | m2
32 | Nalepení vinylové podlahy vč. lepidla |  | m2
33 | Zapravení betonu |  | m2
34 | Vybourání betonového podkladu |  | m2
35 | Vyrovnání podkladu |  | m2
NABÍDKOVÁ CENA CELKEM BEZ DPH: |  |  |  | 0