## ZŠ Slovan - Výkaz výměr
ZŠ Slovan
Preambule |  |  |  | Instalační požadavky |  |  | Materiál |  |  |  | Instalace
Položka | Podrobné specifikace | Min. požadavky zadavatele | Nabídka dodavatele (dodavatel doplní konkrétní údaje nabízeného plnění, tam kde to nelze úvést, doplní buď že splňuje (ANO) nebo nesplňuje (NE) | instalace | konfigurace | ladění | MJ | Množství | Cena/MJ | Cena s DPH | Množství | Cena/MJ | Cena s DPH | Cena celkem
Počítačové vybavení | [13 empty] | 0
Stolní počítač |  | Dodavatel doplní "název a značku" |  | x | x | x | ks | 31 |  | 0 | 31 |  | 0 | 0
| CPU | 4 jádra, TDP max 65W a více než 10000 bodů v cpu benchmarku
| RAM | min. 8GB DDR4-2400
| Disk | SSD min. 240GB
| Grafická karta | 2x výstup - RGB, HDMI nebo DVI
| USB | min. 3.0 - i na předním panelu
| OS | W10Pro
| LAN (RJ45) | 1Gbps
| Záruka | NBD 4 roky a více přímo od výrobce
| Hlučnost | Nízká
Monitor |  | Dodavatel doplní "název a značku" |  | x |  |  | ks | 33 |  | 0 | 33 |  | 0 | 0
| Velikost | od 24 do 25"
| Poměr stran | 16:9
| Rozlišení | minimálně FHD 1920x1080
| Vstupy | 2 - (RGB a HDMI nebo DVI)
| Napájení | 230 V (bez externího zdroje)
| Výškově nastavitelný | ano
| Polohovací | ano
| typ | IPS
| Záruka | 2 a více let
Notebook |  | Dodavatel doplní "název a značku" |  | x | x |  | ks | 14 |  | 0 | 14 |  | 0 | 0
| CPU | CPU 4jádra - max TDP 15W
| RAM | min. 8 GB RAM DDR4-2400
| Velikost | 15 -16"
| Disk | SSD min. 240GB
| Grafická karta | Výstup HDMI
| Displej | Matný nebo antireflexní s rozlišením FullHD
| USB | min 3x, z toho min. jeden 3.0 či lepší
| Tělo | Pevná konstrukce a panty
| OS | W10Pro
| LAN (RJ45) | 1Gbps
| WiFi | 802.11 ac
| Záruka | NBD záruka 4 roky a více přímo výrobcem
| Myš | ano
| napájecí zdroj 230V | ano
| hmotnost | do 2,1kg
Interaktivní tabule |  | Dodavatel doplní "název a značku" |  | x | x |  | ks | 2 |  | 0 | 2 |  | 0 | 0
| Snímání | doteků prstů i pera - multitouch
| Velikost tabule | mezi 190x120 a 210x135-cm
| Formát tabule | 16:10
| Provedení tabule | včetně dvou křídel bílých
| Ozvučení | ano, stereo, min. 15W, Integrované ovládání hlasitosti na čelní stěně spřažené s vypínačem, externí zdroj
| Ovládání tabule | dotykem s možností psaní a ovládání jak dotykem, tak popisovačem i perem.
Použitá technologie nesmí vyžadovat výhradní použití speciálních technických pomůcek (per) pro ovládání tabule
Minimálně 2 současné dotyky (gesta), nebo 2 současné dotyky pro psaní, nebo 2 současné dotyky pro psaní a ovládání.
V dodávce minimálně dvě pera (pasivní, bez nutnosti napájení, bezúdržbová).
Aktivní polička, řešící přepínání psaní/dotyku/mazání, na poličce vyhrazená tlačítka kalibrace, pravého tlačítka myši, virtuální klávesnice.
| Ovládací SW | V češtině, s podporou OS Windows 7 - 10
| Záruka | min. 60 měsíců
| konstrukce | Zvedací, využívající zavěšení projektoru s krátkou projekcí na těleso držáku tabule
| Držák tabule | stejný výrobce jako tabule
| Instalace | veškeré kabelové rozvody v nástěnných a nášlapných lištách včetně příslušenství v min. rozsahu: USB připojení, napájení,audio připojeni, propojení s učitelským PC
| vedení kabelů | Napájeni vedeno v liště a přerušeno vypínačem s doutnavkou. Napájeni umožňující současné připojení až 5-ti spotřebičů s možnosti jejich současného centrálního vypnutí.
| revizní zpráva | Součástí instalace bude revizní zpráva k rozšíření elektrických obvodů. Rozvody budou vyvedeny do místa určeném odběratelem a to včetně zapojení k PC.
| Ovládací SW | s podporou operačního systému Windows® 7, Windows® 8, Windows® 10 a Mac® OS X
Dataprojektor |  | Dodavatel doplní "název a značku" |  | x | x |  | ks | 2 |  | 0 | 2 |  | 0 | 0
| technologie zobrazení | 3LCD. Nativní rozlišení XGA (1280x800 bodů)
| Formát | 16:10, pevný zoom
Ultrakrátká projekční vzdálenost projekční poměr max 0,31:1.
| Světelný tok | min 3200 ANSI Im, kontrast min 10000:1
| Životnost lampy | minimálně 4000 hod v běžném režimu svícení ( ne ECO).
Přímá projekce (bez odrazného zrcadla ).
Dodávka projektoru včetně originální držáku od stejného výrobce jako je projektor.
| Záruka | min 36 měsíců stroj a 36 měsíců lampa.
| Instalace projektoru | kabelové rozvody v nástěnných a nášlapných lištách včetně příslušenství v min. rozsahu: VGA/HDMI připojeni, napájeni.
Napájení vedeno v liště a přerušeno vypínačem s doutnavkou, napájení umožňující současné připojení až 5-ti spotřebičů s možností jejich současného centrálního vypnutí.
SW pro řízení učebny |  |  |  | x | x |  | ks | 2 |  | 0 | 60 |  | 0 | 0
| funcionalita: | zobrazuje živý náhled na plochu žákovských PC
umožňuje ovládat na dálku myš žákovských PC
umožňuje vypnout/zapnout/restartovat PC na dálku
Umožňuje spustit na žákovských PC vybraný program/webovou stránku
Umožňuje probudit počítače (wake on LAN)
Umožňuje přihlášení do dohledového systému na základě souboru s klíčem
Serverovna, síť | [13 empty] | 0
Switch 48port |  | Dodavatel doplní "název a značku" |  | x | x | x | ks | 4 |  | 0 | 4 |  | 0 | 0
| Chasis | rackový
| počet portů | min. 48x 10/100/1000 RJ 45 + min. 2x SFP+ 10GBE
| Stack | podpora propojení s dalšími switchi s min. propustností 10Gb (a min. 2 SFP+ zůstanou nezapojené)
| managovatelný | web management
| Podpora VLAN | min. layer 2
| forwarding rate | min. 130Mpps (mil. packets/s)
| podpora IE 802.1 | w (Rapid Spanning Tree Protocol), S (multiple spanning tree protocol), x (port based network access control), ad (link aggregation control)
| podpora DHCO snooping | ano
| podpora SNMP | min. verze 2
| Záruka | 5 let 24x7 s opravou v místě instalace do druhého pracovního dne, servis poskytován přímo výrobcem, jedno kontaktní místo pro hlášení poruch celého dodávaného systému
| aktualizace firmware | zdarma min. po dobu platné podpory
Server - rack conversion |  | Dodavatel doplní "název a značku" |  | x | x | x | ks | 2 |  | 0 | 2 |  | 0 | 0
| Provedení | Tower s možností adaptace do racku
| CPU scockety | dvousocketové provedení (z důvodu možného budoucího osazení druhým CPU)
| CPU | min. 8 jader, CPU poslední generace, frekvence min. 2.1GHz, výkon min. 11500 bodů v CPU benchmark (cpubenchmark.net)
| RAM | 64GB RDIMM + minimálně stejný počet volných slotů na pozdější rozšíření, podpora až 512GB RAM
šasi s možností osadit min 16x 2,5“ HDD pro budoucí rozšíření
| RAID | HW s min 2GB cache pamětí
| Disky | SSD disková část o min kapacitě 960GB v R1 + hotspare, 10TB kapacity v R6 za použití NL-SAS disků
| diagnostický panel | LCD, nebo LED diagnostický panel na přední straně serveru
| Management adapter | plná správa včetně konzole pro správu s možností vzdáleného vypnutí/zapnutí (doživotní licence)
| LAN | min 2x 1Gb + min. 2x 10Gb LAN
| zdroj | redundantní hot-swap zdroje napájení s certifikací Platinum
| Záruka | 5 let 24x7 s opravou v místě instalace do druhého pracovního dne, servis poskytován přímo výrobcem, jedno kontaktní místo pro hlášení poruch celého dodávaného systému
| aktualizace firmware | zdarma min. po dobu platné podpory
Hardwarový firewall |  | Dodavatel doplní "název a značku" |  | x | x | x | ks | 1 |  | 0 | 1 |  | 0 | 0
| Výkon | IPS throughput min. 900Mbps
| propojení s AD | ano
| bezplatná aktualizace a podpora | min. 3r v ceně
| VPN klientů | min. 25
| Současná spojení | min 150000 SPI
| zdroje | redundantní
| funkce | filtrace na základě geoIP, podpora netflow, reportovací služba s dlouhodobou analýzou a statistikou historie logů
Gateway AV, antispyware, Intrusion prevention, Content filtering, SSL Inspection
| Site to site VPN tunnels | min. 10x
| Porty | min. 5x 1Gb
Možnost budoucího dokoupení sekundárního boxu a zapojení do HA
RACK 42U |  | Dodavatel doplní "název a značku" |  | x | x |  | ks | 1 |  | 0 | 1 |  | 0 | 0
min. 80x80cm, rozebiratelný alespoň ze dvou stran, zamykatelný
Rack podporuje umístění aktivního chlazení - klimatizace
Wifi AP |  | Dodavatel doplní "název a značku" |  |  |  |  | ks | 11 |  | 0 | 11 |  | 0 | 0
| frekvenční pásmo | 5GHz i 2,4GHz
| rychlost připojení | 1.3Gbps na 5GHz a 400Mbps na 2,4 GHz
| controller managed | centrálně managovatelná AP s podporou AD
| antény | min 3x MIMO omni-directional dowtilt dualband
předávání klientů mezi AP v síti na základě zátěže a síly signálu
Počet současně připojitelných klientů na jedno AP minimálně 30
Kabeláž |  |  |  | x |  |  | m | 915 |  | 0 | 915 |  | 0 | 0
Kabely UTP Cat 5e v požadovaných délkách
Rekonstrukce a optimalizace uložení optických kabelů
Optické kabely v požadovaných délkách
Instalace a osazení Patch panelů |  |  |  | x |  |  | ks | 4 |  | 0 | 4 |  | 0 | 0
Instalační materiál |  |  |  | x |  |  |  | 1 |  | 0 | 1 |  | 0 | 0
lišty
chráničky
požární ucpávky
konektory
patch panely
Eth. Zásuvky
Napájecí kabely a rozbočovací el. kabely s přepěťovou ochranou
Montážní sady
UPS |  | Dodavatel doplní "název a značku" |  | x | x |  | ks | 1 |  | 0 | 1 |  | 0 | 0
| chasis | rackové provedení
| napájení | 230V
| kapacita | min. 2200VA
| správa | webmanagement
| Network management Card | vč. teplotního čidla
| Záruka | min. 36 měsíců
Rekonstrukce a vybudování nových ethernetových zásuvek |  |  |  | x |  |  | ks | 30 |  | 0 | 30 |  | 0 | 0
Přepojení tras z učebny informatiky 1 do nového racku
Licence Veeam Backup & Replication Standard for Education Sector |  |  |  | x | x | x |  | 2 |  | 0 | 2 |  | 0 | 0
Licence Veeam Backup Vasic maintenance prepaid for Veeam B&R Standard - 2 years |  |  |  | x | x | x |  | 2 |  | 0 | 2 |  | 0 | 0
Licence Win Svr Standard Core 2019 16Lic OLP NL AE CoreLic (pro replikační server |  |  |  | x | x | x |  | 1 |  | 0 | 1 |  | 0 | 0
Licence Win Svr DataCenter Core 2019 16Lic OLP NL AE CoreLic Qlfd |  |  |  | x | x | x |  | 1 |  | 0 | 1 |  | 0 | 0
Licence Win Svr CAL 2019 OLP NL AE Device CAL |  |  |  | x | x | x |  | 100 |  | 0 | 1 |  | 0 | 0
Licence Academic VMWARE vSphere 6.7 Essential Kit for 3 hosts (max 2 proc per host) |  |  |  | x | x | x |  | 1 |  | 0 | 1 |  | 0 | 0
Licence Academic Basic support/subscription Vmware vSphere 6.7 Essential Plus Kit for 3 years |  |  |  | x | x | x |  | 1 |  | 0 | 1 |  | 0 | 0
Celkem | [9 empty] | 0 |  |  | 0 | 0