## Rozpočet
Pozice | Název | Mj | Počet | Hmotnost | Hmotnost celkem
Zařízení č. 1 - Odsávání WC č. 1
DIAGONÁLNÍ VENTILÁTOR DO KRUHOVÉHO POTRUBÍ IP44
1.1 | d 200 mm | ks | 1 | 9 | 9
550 m3/h, 220 Pa, 95 W / 230 V
ultra tichý ventilátor s nastavitelným doběhem
RYCHLOUPÍNACÍ SPONA
1.2 | d 200 mm | ks | 2 | 1 | 2
ŽALUZIOVÁ KLAPKA PLASTOVÁ
1.3 | d 200 mm | ks | 1 | 1 | 1
TLUMIČ HLUKU
1.4 | d 200/600 mm | ks | 1 | 8.7 | 8.7
REGULAČNÍ KLAPKA JEDNOLISTÁ
1.5 | d 125 mm | ks | 2 | 1 | 2
1.6 | d 100 mm | ks | 3 | 1 | 3
VYÚSTKY NA ČTYŘHRANNÉ POTRUBÍ /komfortní, jednořadá, regulace/
1.7 | 425x75-R1 | ks | 3 | 3 | 9
1.8 | 225x75-R1 | ks | 5 | 2 | 10
Vyústky osazeny do sádrokartonu
PLASTOVÝ TALÍŘOVÝ VENTIL ODVODNÍ
1.9 | d 100 mm | ks | 3 | 0.1 | 0.3
POLOOHEBNÁ HLINÍKOVÁ HADICE
1.10 | d 100 mm odolné flexo | bm | 3 | 1 | 3
ZHOTOVENÍ A ZAPRAVENÍ PROSTUPU
| průměru 200 do okenního rámu | ks | 1 | 1 | 1
ČTYŘHRANNÉ POTRUBÍ SKUPINY I. MATERIÁL POZINKOVANÝ PLECH
| do obvodu 650 100% tvarovek | bm | 3 | 5 | 15
| do obvodu 1050 100% tvarovek | bm | 2 | 10 | 20
KRUHOVÉ POTRUBÍ SPIRO
| do průměru100 20% tvarovek | bm | 11 | 2 | 22
| do průměru140 20% tvarovek | bm | 18 | 3 | 54
| do průměru200 30% tvarovek | bm | 8 | 5 | 40
ZASLEPENÍ KRUHOVÉ TROUBY SPIRO
| do průměru100 | ks | 2 | 1 | 2
| do průměru140 | ks | 2 | 1 | 2
ZÁVĚSY, ZÁVĚSNÉ LIŠTY, ZÁVITOVÉ TYČE,ZÁVĚSY, KRUHOVÉ ZÁVĚSY,HMOŽDINKY
| ( 5% z dodávky potrubí) | kpl | 1 | 10 | 10
SPOJOVACÍ MATERIÁL
| šrouby, matice, podložky | kpl | 1 | 1 | 1
TĚSNÍCÍ MATERIÁL SAMOLEPÍCÍ TESNĚNÍ VITOLEN
| 4x9 | m | 50 | 0.01 | 0.5
Demontáže - Stávající odvětrání WC
NÁSTĚNNÝ VENTILÁTOR
| VORT MICRO T | ks | 3 | 3 | 9
| VENTS 100 | ks | 1 | 1 | 1
KRUHOVÉ POTRUBÍ SPIRO
| do průměru200 30% tvarovek | bm | 15 | 5 | 75
| Demontáže - celkem |  |  |  | 85
| Zařízení č. 1 - celkem |  |  |  | 300.5
Lešení
LEŠENÍ LEHKÉ, POMOCNÉ O VÝŠCE LEŠEŇOVÉ PODLAHY
| přes 1,9 do 2,50 m | m2 | 35 | 0 | 0
| Lešení - celkem |  |  |  | 0
Hodinové zúčtovací sazby
HODINOVÉ ZÚČTOVACÍ SAZBY
| příprava ke koplexnímu vyzkoušení, oživení a vyregolování zařízení | hod | 4 | 0 | 0
| projekt skutečného provedení | hod | 4 | 0 | 0
| Hodinové zúčtovací sazby - celkem |  |  |  | 0

## Parametry
Název | Hodnota
Nadpis rekapitulace | Seznam prací a dodávek vzduchotechnických zařízení
Akce | OPRAVA SOCIÁLNÍHO ZAŘÍZENÍ ZŠ SLOVAN ZEYEROVA 3354, 767 01 KROMĚŘÍŽ
Projekt | D.1.4b Vzduchotechnika WC č. 1
Investor | Město Kroměříž , Velké náměstí 115, 76701 Kroměříž
Z. č.
A. č.
Smlouva
Vypracoval
Kontroloval
Datum
Zpracovatel
CÚ
Poznámka | Uvedené ceny jsou v Kč a nezahrnují DPH, pokud to není uvedeno.
Doprava % | 3,60
Cna přesunu 1 kg | 0,60
PPV % | 5,00
Zednické výpomoci % | 1,60
Komplexní zkoušky % | 0,00
GZS % | 0,00
Provozní vlivy % | 1,40
Kompletační činnost - a | 0,00
Kompletační činnost - b | 0,952842
Kompletační činnost - k1 | 0,00
Kompletační činnost - k2 | 0,00
Roční nárůst cen 1 | 0,00
Roční nárůst cen 2 | 0,00
1. sazba DPH % - i pro přirážky rekapitulace | 21
2. sazba DPH % | 15