## Pokyny pro vyplnění
Pokyny pro vyplnění
Ve všech listech tohoto souboru můžete měnit pouze buňky s modrým pozadím. Jedná se o tyto údaje : - údaje o firmě - jednotkové ceny položek zadané na maximálně dvě desetinná místa

## Stavba
#RTSROZP# | Položkový rozpočet stavby
| Stavba: |  | ZO19/01 | Oprava sociálního zařízení ZŠ Slovan, Zeyerova 3354, 76701 Kroměříž
| Objekt: |  | 01 | Základní škola
1457 | Rozpočet: |  | 02 | WC č.2
| Objednatel: |  | Město Kroměříž |  |  |  | IČO: | 00287351
|  |  | Velké náměstí 115/1 |  |  |  | DIČ:
|  |  | 76701 | Kroměříž
| Projektant: |  | Ing. Jan Zona |  |  |  | IČO: | 72321041
|  |  | Jiráskova 889/18 |  |  |  | DIČ:
|  |  | 76701 | Kroměříž
| Zhotovitel: | [5 empty] | IČO:
DIČ:
Vypracoval:
| Rozpis ceny | [6 empty] | Celkem
HSV | HSV | [6 empty] | 0
PSV | PSV | [6 empty] | 0
MON | MON | [6 empty] | 0
VN | Vedlejší náklady | [6 empty] | 0
ON | Ostatní náklady | [6 empty] | 0
| Celkem | [6 empty] | 0
Rekapitulace daní
0 | Základ pro sníženou DPH |  |  | 15 | % | 0 |  |  | CZK
0 | Snížená DPH |  |  | 15 | % | 0 |  |  | CZK
0 | Základ pro základní DPH |  |  | 21 | % | 0 |  |  | CZK
0 | Základní DPH |  |  | 21 | % | 0 |  |  | CZK
0 | Zaokrouhlení |  |  |  |  | 0 |  |  | CZK
| Cena celkem bez DPH |  |  |  |  | 0 |  |  | CZK
0 | Cena celkem s DPH |  |  |  |  | 0 |  |  | CZK
|  | v |  |  | dne |  | 2019-03-26
|  |  | Za zhotovitele |  |  |  | Za objednatele
Rekapitulace dílčích částí
#CASTI>> | Číslo | Název |  |  | Základ pro sníženou DPH | Základ pro základní DPH | DPH celkem | Cena celkem | %
1 | Stavba |  |  |  | 0 | 0 | 0 | 0
2 | 01 | Základní škola |  |  | 0 | 0 | 0 | 0
3 | 02 | WC č.2 |  |  | 0 | 0 | 0 | 0
| Celkem za stavbu |  |  |  | 0 | 0 | 0 | 0 | 0
Rekapitulace dílů
| Číslo | Název |  |  | Typ dílu |  |  | Celkem | %
| 31 | Zdi podpěrné a volné |  |  | HSV |  |  | 0
| 34 | Stěny a příčky |  |  | HSV |  |  | 0
| 61 | Upravy povrchů vnitřní |  |  | HSV |  |  | 0
| 63 | Podlahy a podlahové konstrukce |  |  | HSV |  |  | 0
| 64 | Výplně otvorů |  |  | HSV |  |  | 0
| 94 | Lešení a stavební výtahy |  |  | HSV |  |  | 0
| 95 | Dokončovací konstrukce na pozemních stavbách |  |  | HSV |  |  | 0
| 96 | Bourání konstrukcí |  |  | HSV |  |  | 0
| 99 | Staveništní přesun hmot |  |  | HSV |  |  | 0
| 711 | Izolace proti vodě |  |  | PSV |  |  | 0
| 720 | Zdravotechnická instalace |  |  | PSV |  |  | 0
| 766 | Konstrukce truhlářské |  |  | PSV |  |  | 0
| 769 | Otvorové prvky z plastu |  |  | PSV |  |  | 0
| 771 | Podlahy z dlaždic a obklady |  |  | PSV |  |  | 0
| 781 | Obklady keramické |  |  | PSV |  |  | 0
| 783 | Nátěry |  |  | PSV |  |  | 0
| 784 | Malby |  |  | PSV |  |  | 0
| M21 | Elektromontáže |  |  | MON |  |  | 0
| M24 | Montáže vzduchotechnických zařízení |  |  | MON |  |  | 0
| D96 | Přesuny suti a vybouraných hmot |  |  | PSU |  |  | 0
| VN | Vedlejší náklady |  |  | VN |  |  | 0
| Cena celkem | [6 empty] | 0 | 0
Note on D11: Název
Note on I11: IČO
Note on D12: Ulice
Note on I12: DIČ
Note on D13: PSČ
Note on E13: Místo

## VzorPolozky (hidden)
Položkový rozpočet
S:
O:
R:

## 01 02 Pol
Položkový rozpočet | [26 empty] | #TypZaznamu#
S: | ZO19/01 | Oprava sociálního zařízení ZŠ Slovan, Zeyerova 3354, 76701 Kroměříž | [24 empty] | STA
O: | 01 | Základní škola | [21 empty] | STA |  |  | OBJ
R: | 02 | WC č.2 | [24 empty] | ROZ
P.č. | Číslo položky | Název položky | MJ | Množství | Cena / MJ | Celkem | Dodávka | Dodávka celk. | Montáž | Montáž celk. | DPH | Cena s DPH | Hmotnost / MJ | Hmotnost celk.(t) | Dem. hmotnost / MJ | Dem. hmotnost celk.(t) | Ceník | Cen. soustava / platnost | Cenová úroveň | Nhod / MJ | Nhod celk. | Dodavatel | Typ položky
Díl: | 31 | Zdi podpěrné a volné |  |  |  | 0 |  | 0 |  | 0 |  | 0 |  | 0.58 |  | 0 |  |  |  |  | 1.79 | [5 empty] | DIL
1 | 311271175R00 | Zdivo z tvárnic Ytong hladkých tl. 20 cm | m2 | 1.29 |  | 0 |  | 0 |  | 0 | 21 | 0 | 0.1723 | 0.22 | 0 | 0 |  | RTS 19/ I | RTS 19/ I | 0.59 | 0.76 |  | Práce |  |  |  | POL1_
|  | 129-130 : 1,075*1,2 |  | 1.29 | [22 empty] | VV | 0
2 | 311271177R00 | Zdivo z tvárnic Ytong hladkých tl. 30 cm | m2 | 1.29 |  | 0 |  | 0 |  | 0 | 21 | 0 | 0.27964 | 0.36 | 0 | 0 |  | RTS 19/ I | RTS 19/ I | 0.8 | 1.03 |  | Práce |  |  |  | POL1_1
|  | 127-128 : 1,075*1,2 |  | 1.29 | [22 empty] | VV | 0
Díl: | 34 | Stěny a příčky |  |  |  | 0 |  | 0 |  | 0 |  | 0 |  | 2.63 |  | 0 |  |  |  |  | 62.44 | [5 empty] | DIL
3 | 342261112RS3 | Příčka sádrokarton. ocel.kce, 1x oplášť. tl.100 mm desky standard impreg.tl.12,5 mm, minerál tl. 6 cm | m2 | 1.172 |  | 0 |  | 0 |  | 0 | 21 | 0 | 0.02542 | 0.03 | 0 | 0 |  | RTS 19/ I | RTS 19/ I | 1.23 | 1.44 |  | Práce |  |  |  | POL1_
|  | příčka nad okny - m.č.125 : (3,43-0,5)*0,4 |  | 1.172 | [22 empty] | VV | 0
4 | 342265132RT7 | Úprava podkroví sádrokarton. na ocel. rošt vodor. desky standard impreg. tl. 12,5 mm, bez izolace | m2 | 30.8982 |  | 0 |  | 0 |  | 0 | 21 | 0 | 0.01468 | 0.45 | 0 | 0 |  | RTS 19/ I | RTS 19/ I | 1.02 | 31.52 |  | Práce |  |  |  | POL1_
|  | 121 : 4,365*1,13 |  | 4.9325 | [22 empty] | VV | 0
|  | 122-124 : 4,365*1,7 |  | 7.4205 | [22 empty] | VV | 0
|  | 125 : 1,675*3,43-1,675*0,5 |  | 4.9078 | [22 empty] | VV | 0
|  | 126-130 : 6,1*2,275-0,6*0,4 |  | 13.6375 | [22 empty] | VV | 0
5 | 342255024R00 | Příčky z desek Ytong tl. 10 cm | m2 | 27.594 |  | 0 |  | 0 |  | 0 | 21 | 0 | 0.07471 | 2.06 | 0 | 0 |  | RTS 19/ I | RTS 19/ I | 0.53 | 14.62 |  | Práce |  |  |  | POL1_1
|  | 123-124 : (1,7+1,6)*2,1-0,7*2*2 |  | 4.13 | [22 empty] | VV | 0
|  | 125 : 3,43*3,05-3,4*0,7 |  | 8.0815 | [22 empty] | VV | 0
|  | 127-130 : (6,1+1,075*3)*2,1-0,7*2*3 |  | 15.3825 | [22 empty] | VV | 0
6 | 342267111RT3 | Obklad trámů sádrokartonem dvoustranný do 0,5/0,5m desky standard impreg. tl. 12,5 mm | m | 6.1 |  | 0 |  | 0 |  | 0 | 21 | 0 | 0.01156 | 0.07 | 0 | 0 |  | RTS 19/ I | RTS 19/ I | 1.66 | 10.13 |  | Práce |  |  |  | POL1_1
|  | obklad VZT 500/400mm : 6,1 |  | 6.1 | [22 empty] | VV | 0
7 | 342948111R00 | Ukotvení příček k cihel.konstr. kotvami na hmožd. | m | 21.5 |  | 0 |  | 0 |  | 0 | 21 | 0 | 0.00102 | 0.02 | 0 | 0 |  | RTS 19/ I | RTS 19/ I | 0.22 | 4.73 |  | Práce |  |  |  | POL1_1
|  | příčky a stěny : 2,35*2+2,1*8 |  | 21.5 | [22 empty] | VV | 0
Díl: | 61 | Upravy povrchů vnitřní |  |  |  | 0 |  | 0 |  | 0 |  | 0 |  | 7.97 |  | 0 |  |  |  |  | 122.85 | [5 empty] | DIL
8 | 612421637R00 | Omítka vnitřní zdiva, MVC, štuková | m2 | 38.5102 |  | 0 |  | 0 |  | 0 | 21 | 0 | 0.04766 | 1.84 | 0 | 0 |  | RTS 19/ I | RTS 19/ I | 0.84 | 32.35 |  | Práce |  |  |  | POL1_1
|  | nad obklady : | [24 empty] | VV | 0
|  | 121 : (4,365+1,63)*2*0,95-4,365*0,4 |  | 9.6445 | [22 empty] | VV | 0
|  | 122 : 2,565*2*0,95 |  | 4.8735 | [22 empty] | VV | 0
|  | 123 : 1,8*0,95 |  | 1.71 | [22 empty] | VV | 0
|  | 124 : 1,8*0,95 |  | 1.71 | [22 empty] | VV | 0
|  | 125 : (1,675*2+3,43)*0,95 |  | 6.441 | [22 empty] | VV | 0
|  | 126 : (6,1+1,1)*0,95 |  | 6.84 | [22 empty] | VV | 0
|  | 127 : (1,55+0,4)*0,95 |  | 1.8525 | [22 empty] | VV | 0
|  | 128 : 1,65*0,95 |  | 1.5675 | [22 empty] | VV | 0
|  | 129 : 1,65*0,95 |  | 1.5675 | [22 empty] | VV | 0
|  | 130 : (1,25+1,175)*0,95 |  | 2.3037 | [22 empty] | VV | 0
9 | 610991111R00 | Zakrývání výplní vnitřních otvorů | m2 | 42.785 |  | 0 |  | 0 |  | 0 | 21 | 0 | 4e-05 | 0 | 0 | 0 |  | RTS 19/ I | RTS 19/ I | 0.08 | 3.42 |  | Práce |  |  |  | POL1_1
|  | okna : 1,7*0,6*2*2+(1,63+1,7+1,1+0,675)*1 |  | 9.185 | [22 empty] | VV | 0
|  | dveře : (0,8*2*6+0,9*2*4)*2 |  | 33.6 | [22 empty] | VV | 0
10 | 612409991R00 | Začištění omítek kolem oken,dveří apod. | m | 40 |  | 0 |  | 0 |  | 0 | 21 | 0 | 0.00371 | 0.15 | 0 | 0 |  | RTS 19/ I | RTS 19/ I | 0.18 | 7.2 |  | Práce |  |  |  | POL1_1
|  | kolem dveří 800/1970 : (0,9+2,05*2)*2*4 |  | 40 | [22 empty] | VV | 0
11 | 612451121R00 | Omítka vnitřní zdiva, cementová (MC), hladká | m2 | 130.953 |  | 0 |  | 0 |  | 0 | 21 | 0 | 0.04558 | 5.97 | 0 | 0 |  | RTS 19/ I | RTS 19/ I | 0.61 | 79.88 |  | Práce |  |  |  | POL1_1
|  | pod obklady : | [24 empty] | VV | 0
|  | 121 : (4,365+1,63)*2*2,1-0,8*2*2 |  | 21.979 | [22 empty] | VV | 0
|  | 122 : (2,565+1,7)*2*2,1-(0,8*2+0,7*2*2) |  | 13.513 | [22 empty] | VV | 0
|  | 123 : (1,6+0,8)*2*2,1-0,7*2 |  | 8.68 | [22 empty] | VV | 0
|  | 124 : (1,6+0,8)*2*2,1-0,7*2 |  | 8.68 | [22 empty] | VV | 0
|  | 125 : (1,675+3,43)*2*2,1-0,8*2*2 |  | 18.241 | [22 empty] | VV | 0
|  | 126 : (6,1+1,1)*2*2,1-(0,7*2*4+0,8*2) |  | 23.04 | [22 empty] | VV | 0
|  | 127 : (1,55+1,075)*2*2,1-0,7*2 |  | 9.625 | [22 empty] | VV | 0
|  | 128 : (1,55+1,075)*2*2,1-0,7*2 |  | 9.625 | [22 empty] | VV | 0
|  | 129 : (1,55+1,075)*2*2,1-0,7*2 |  | 9.625 | [22 empty] | VV | 0
|  | 130 : (1,15+1,075)*2*2,1-0,7*2 |  | 7.945 | [22 empty] | VV | 0
12 | 612473186R00 | Příplatek za zabudované rohovníky, stěny | m | 22.41 |  | 0 |  | 0 |  | 0 | 21 | 0 | 0.00046 | 0.01 | 0 | 0 |  | RTS 19/ I | RTS 19/ I | 0 | 0 |  | Práce |  |  |  | POL1_1
|  | okna : (1,63+1,7+1,1+0,675+1+1,7*2*2) |  | 12.905 | [22 empty] | VV | 0
|  | rohy : 3,05+0,8*2+1,63+1,075*3 |  | 9.505 | [22 empty] | VV | 0
Díl: | 63 | Podlahy a podlahové konstrukce |  |  |  | 0 |  | 0 |  | 0 |  | 0 |  | 5.56 |  | 0 |  |  |  |  | 10.3 | [5 empty] | DIL
13 | 631319173R00 | Příplatek za stržení povrchu mazaniny tl. 12 cm | m3 | 2.9657 |  | 0 |  | 0 |  | 0 | 21 | 0 | 0 | 0 | 0 | 0 |  | RTS 19/ I | RTS 19/ I | 0.41 | 1.22 |  | Práce |  |  |  | POL1_
|  | 121 : (4,365*1,63)*0,085+0,8*0,25*0,085 |  | 0.62177 | [22 empty] | VV | 0
|  | 122,123,124 : (4,265*1,7)*0,085+0,8*0,1*0,085 |  | 0.62309 | [22 empty] | VV | 0
|  | 125 : (1,775*3,43)*0,085+0,8*0,25*0,085 |  | 0.5345 | [22 empty] | VV | 0
|  | 126,127,128,129,130 : (6,1*2,275)*0,085+0,8*0,1*0,085 |  | 1.1864 | [22 empty] | VV | 0
14 | 631361921RT4 | Výztuž mazanin svařovanou sítí průměr drátu 6,0, oka 100/100 mm KH30 | t | 0.01566 |  | 0 |  | 0 |  | 0 | 21 | 0 | 1.0662 | 0.02 | 0 | 0 |  | RTS 19/ I | RTS 19/ I | 15.23 | 0.24 |  | Práce |  |  |  | POL1_
|  | 121 : ((4,365*1,63)*0,085+0,8*0,25*0,085)*4,4*1,2/1000 |  | 0.00328 | [22 empty] | VV | 0
|  | 122,123,124 : ((4,265*1,7)*0,085+0,8*0,1*0,085)*4,4*1,2/1000 |  | 0.00329 | [22 empty] | VV | 0
|  | 125 : ((1,775*3,43)*0,085+0,8*0,25*0,085)*4,4*1,2/1000 |  | 0.00282 | [22 empty] | VV | 0
|  | 126,127,128,129,130 : ((6,1*2,275)*0,085+0,8*0,1*0,085)*4,4*1,2/1000 |  | 0.00626 | [22 empty] | VV | 0
15 | 631416221R00 | Mazanina PROFI samonivelační, tloušťka 5 - 8 cm | m3 | 2.9657 |  | 0 |  | 0 |  | 0 | 21 | 0 | 1.8685 | 5.54 | 0 | 0 |  | RTS 19/ I | RTS 19/ I | 2.98 | 8.84 |  | Práce |  |  |  | POL1_
|  | 121 : (4,365*1,63)*0,085+0,8*0,25*0,085 |  | 0.62177 | [22 empty] | VV | 0
|  | 122,123,124 : (4,265*1,7)*0,085+0,8*0,1*0,085 |  | 0.62309 | [22 empty] | VV | 0
|  | 125 : (1,775*3,43)*0,085+0,8*0,25*0,085 |  | 0.5345 | [22 empty] | VV | 0
|  | 126,127,128,129,130 : (6,1*2,275)*0,085+0,8*0,1*0,085 |  | 1.1864 | [22 empty] | VV | 0
Díl: | 64 | Výplně otvorů |  |  |  | 0 |  | 0 |  | 0 |  | 0 |  | 0.55 |  | 0 |  |  |  |  | 21.88 | [5 empty] | DIL
16 | 642942111R00 | Osazení zárubní dveřních ocelových, pl. do 2,5 m2 | kus | 6 |  | 0 |  | 0 |  | 0 | 21 | 0 | 0.01897 | 0.11 | 0 | 0 |  | RTS 19/ I | RTS 19/ I | 1.86 | 11.16 |  | Práce |  |  |  | POL1_
|  | 5/T - 700/1970/100mm : 2 |  | 2 | [22 empty] | VV | 0
|  | 6/T - 700/1970/100mm : 4 |  | 4 | [22 empty] | VV | 0
17 | 648991113RT2 | Osazení parapet.desek plast. a lamin. š.nad 20cm včetně dodávky plastové parapetní desky š. 250 mm | m | 5.4 |  | 0 |  | 0 |  | 0 | 21 | 0 | 0.00551 | 0.03 | 0 | 0 |  | RTS 19/ I | RTS 19/ I | 0.43 | 2.32 |  | Práce |  |  |  | POL1_
|  | 03/P parapetní deska dl. 1,8m, 3ks : 1,8*3 |  | 5.4 | [22 empty] | VV | 0
18 | 642944121R00 | Osazení ocelových zárubní dodatečně do 2,5 m2 | kus | 4 |  | 0 |  | 0 |  | 0 | 21 | 0 | 0.05411 | 0.22 | 0 | 0 |  | RTS 19/ I | RTS 19/ I | 2.1 | 8.4 |  | Práce |  |  |  | POL1_1
|  | 4/T - 800/1970/100mm : 2 |  | 2 | [22 empty] | VV | 0
|  | 3/T - 800/1970/250mm : 2 |  | 2 | [22 empty] | VV | 0
19 | 553310731R | Zárubeň ocelová HSE "U" 100, 700x1970 L, P | kus | 6 |  | 0 |  | 0 |  | 0 | 21 | 0 | 0.0183 | 0.11 | 0 | 0 | SPCM | RTS 19/ I | RTS 19/ I | 0 | 0 |  | Specifikace |  |  |  | POL3_
|  | 5/T - 700/1970/100mm : 2 |  | 2 | [22 empty] | VV | 0
|  | 6/T - 700/1970/100mm : 4 |  | 4 | [22 empty] | VV | 0
20 | 553310732R | Zárubeň ocelová HSE "U" 100, 800x1970 L, P | kus | 2 |  | 0 |  | 0 |  | 0 | 21 | 0 | 0.0184 | 0.04 | 0 | 0 | SPCM | RTS 19/ I | RTS 19/ I | 0 | 0 |  | Specifikace |  |  |  | POL3_
|  | 4/T - 800/1970/100mm : 2 |  | 2 | [22 empty] | VV | 0
21 | 553310812R | Zárubeň ocelová HSE "U" 250, 800x1970 L, P | kus | 2 |  | 0 |  | 0 |  | 0 | 21 | 0 | 0.02 | 0.04 | 0 | 0 | SPCM | RTS 19/ I | RTS 19/ I | 0 | 0 |  | Specifikace |  |  |  | POL3_
|  | 3/T - 800/1970/250mm : 2 |  | 2 | [22 empty] | VV | 0
Díl: | 94 | Lešení a stavební výtahy |  |  |  | 0 |  | 0 |  | 0 |  | 0 |  | 0.05 |  | 0 |  |  |  |  | 7.24 | [5 empty] | DIL
22 | 941955002R00 | Lešení lehké pomocné, výška podlahy do 1,9 m | m2 | 34.465 |  | 0 |  | 0 |  | 0 | 21 | 0 | 0.00158 | 0.05 | 0 | 0 |  | RTS 19/ I | RTS 19/ I | 0.21 | 7.24 |  | Práce |  |  |  | POL1_1
|  | 121-130 : 6,1*5,65 |  | 34.465 | [22 empty] | VV | 0
Díl: | 95 | Dokončovací konstrukce na pozemních stavbách |  |  |  | 0 |  | 0 |  | 0 |  | 0 |  | 0 |  | 0 |  |  |  |  | 10.97 | [5 empty] | DIL
23 | 952901111R00 | Vyčištění budov o výšce podlaží do 4 m | m2 | 35.38 |  | 0 |  | 0 |  | 0 | 21 | 0 | 4e-05 | 0 | 0 | 0 |  | RTS 19/ I | RTS 19/ I | 0.31 | 10.97 |  | Práce |  |  |  | POL1_
|  | 6,1*5,8 |  | 35.38 | [22 empty] | VV | 0
Díl: | 96 | Bourání konstrukcí |  |  |  | 0 |  | 0 |  | 0 |  | 0 |  | 0.03 |  | 20.3 |  |  |  |  | 95.91 | [5 empty] | DIL
24 | 962031113R00 | Bourání příček z cihel pálených plných tl. 65 mm | m2 | 20.135 |  | 0 |  | 0 |  | 0 | 21 | 0 | 0.00067 | 0.01 | 0.184 | 3.7 |  | RTS 19/ I | RTS 19/ I | 0.23 | 4.63 |  | Práce |  |  |  | POL1_1
|  | stávající příčky tl. 100mm : (1,7+1,4+1,075*3+6,1)*2,2 |  | 27.335 | [22 empty] | VV | 0
|  | odpočet otvorů : -(0,6*2*6) |  | -7.2 | [22 empty] | VV | 0
25 | 962081131R00 | Bourání příček ze skleněných tvárnic tl. 10 cm | m2 | 3.43 |  | 0 |  | 0 |  | 0 | 21 | 0 | 0.00067 | 0 | 0.055 | 0.19 |  | RTS 19/ I | RTS 19/ I | 0.38 | 1.3 |  | Práce |  |  |  | POL1_
|  | m.č.123,124,125,131 : 3,43*1 |  | 3.43 | [22 empty] | VV | 0
26 | 965042131R00 | Bourání mazanin betonových tl. 10 cm, pl. 4 m2 | m3 | 2.9657 |  | 0 |  | 0 |  | 0 | 21 | 0 | 0 | 0 | 2.2 | 6.52 |  | RTS 19/ I | RTS 19/ I | 10.88 | 32.27 |  | Práce |  |  |  | POL1_1
|  | 121 : (4,365*1,63)*0,085+0,8*0,25*0,085 |  | 0.62177 | [22 empty] | VV | 0
|  | 122,123,124 : (4,265*1,7)*0,085+0,8*0,1*0,085 |  | 0.62309 | [22 empty] | VV | 0
|  | 125 : (1,775*3,43)*0,085+0,8*0,25*0,085 |  | 0.5345 | [22 empty] | VV | 0
|  | 126,127,128,129,130 : (6,1*2,275)*0,085+0,8*0,1*0,085 |  | 1.1864 | [22 empty] | VV | 0
27 | 965081713R00 | Bourání dlažeb keramických tl.10 mm, nad 1 m2 | m2 | 32.1 |  | 0 |  | 0 |  | 0 | 21 | 0 | 0 | 0 | 0.02 | 0.64 |  | RTS 19/ I | RTS 19/ I | 0.15 | 4.82 |  | Práce |  |  |  | POL1_1
|  | 121-130 : 6,7+4,7+1,1+1,1+5,9+6,7+1,4+1,5+1,5+1,5 |  | 32.1 | [22 empty] | VV | 0
28 | 968061125R00 | Vyvěšení dřevěných dveřních křídel pl. do 2 m2 | kus | 11 |  | 0 |  | 0 |  | 0 | 21 | 0 | 0 | 0 | 0 | 0 |  | RTS 19/ I | RTS 19/ I | 0.05 | 0.55 |  | Práce |  |  |  | POL1_1
|  | 600/1970mm : 7 |  | 7 | [22 empty] | VV | 0
|  | 800/1970mm : 4 |  | 4 | [22 empty] | VV | 0
29 | 968072455R00 | Vybourání kovových dveřních zárubní pl. do 2 m2 | m2 | 14.8 |  | 0 |  | 0 |  | 0 | 21 | 0 | 0.00117 | 0.02 | 0.076 | 1.12 |  | RTS 19/ I | RTS 19/ I | 0.94 | 13.91 |  | Práce |  |  |  | POL1_1
|  | 600/1970mm : 0,6*2*7 |  | 8.4 | [22 empty] | VV | 0
|  | 800/1970mm : 0,8*2*4 |  | 6.4 | [22 empty] | VV | 0
30 | 978013191R00 | Otlučení omítek vnitřních stěn v rozsahu do 100 % | m2 | 44.667 |  | 0 |  | 0 |  | 0 | 21 | 0 | 0 | 0 | 0.046 | 2.05 |  | RTS 19/ I | RTS 19/ I | 0.26 | 11.61 |  | Práce |  |  |  | POL1_1
|  | stávající nad obklady : | [24 empty] | VV | 0
|  | 121 : (4,365*2+1,63)*1,05 |  | 10.878 | [22 empty] | VV | 0
|  | 122,123,124 : (4,265*2)*1,05 |  | 8.9565 | [22 empty] | VV | 0
|  | 125 : (1,735*2+3,43)*1,05 |  | 7.245 | [22 empty] | VV | 0
|  | 126,127,128,129,130 : (6,1+2,275)*2*1,05 |  | 17.5875 | [22 empty] | VV | 0
31 | 978059531R00 | Odsekání vnitřních obkladů stěn nad 2 m2 | m2 | 89.4 |  | 0 |  | 0 |  | 0 | 21 | 0 | 0 | 0 | 0.068 | 6.08 |  | RTS 19/ I | RTS 19/ I | 0.3 | 26.82 |  | Práce |  |  |  | POL1_1
|  | stávající obklady : | [24 empty] | VV | 0
|  | 121 : (4,365+1,63)*2*2-(0,6*2+0,8*2) |  | 21.18 | [22 empty] | VV | 0
|  | 122,123,124 : (4,265*2+1,7)*2-0,8*2 |  | 18.86 | [22 empty] | VV | 0
|  | 125 : (1,735+3,43)*2*2-0,8*2*2 |  | 17.46 | [22 empty] | VV | 0
|  | 126,127,128,129,130 : (6,1+2,275)*2*2-0,8*2 |  | 31.9 | [22 empty] | VV | 0
Díl: | 99 | Staveništní přesun hmot |  |  |  | 0 |  | 0 |  | 0 |  | 0 |  | 0 |  | 0 |  |  |  |  | 32.85 | [5 empty] | DIL
32 | 999281108R00 | Přesun hmot pro opravy a údržbu do výšky 12 m | t | 17.3788 |  | 0 |  | 0 |  | 0 | 21 | 0 | 0 | 0 | 0 | 0 |  | RTS 19/ I | RTS 19/ I | 1.89 | 32.85 |  | Přesun hmot |  |  |  | POL7_
Díl: | 711 | Izolace proti vodě |  |  |  | 0 |  | 0 |  | 0 |  | 0 |  | 0.15 |  | 0 |  |  |  |  | 22.18 | [5 empty] | DIL
33 | 711212002RT3 | Hydroizolační povlak - nátěr nebo stěrka Mapelastic (fa Mapei), pružná hydroizolace tl. 2mm | m2 | 42.5232 |  | 0 |  | 0 |  | 0 | 21 | 0 | 0.0034 | 0.14 | 0 | 0 |  | RTS 19/ I | RTS 19/ I | 0.39 | 16.58 |  | Práce |  |  |  | POL1_7
|  | vodorovně : | [24 empty] | VV | 0
|  | 121 : 4,365*1,63+0,8*0,25 |  | 7.3149 | [22 empty] | VV | 0
|  | 122,123,124 : 4,265*1,7+0,8*0,1 |  | 7.3305 | [22 empty] | VV | 0
|  | 125 : 1,775*3,43+0,8*0,25 |  | 6.2882 | [22 empty] | VV | 0
|  | 126,127,128,129,130 : 6,1*2,275+0,8*0,1 |  | 13.9575 | [22 empty] | VV | 0
|  | svisle v.150mm nad podlahu : | [24 empty] | VV | 0
|  | 121 : (4,365+1,63)*2*0,15 |  | 1.7985 | [22 empty] | VV | 0
|  | 122,123,124 : (4,265+1,7)*2*0,15 |  | 1.7895 | [22 empty] | VV | 0
|  | 125 : (1,675+3,43)*2*0,15 |  | 1.5315 | [22 empty] | VV | 0
|  | 126,127,128,129,130 : (6,1+2,275)*2*0,15 |  | 2.5125 | [22 empty] | VV | 0
34 | 711212601RT2 | Těsnicí pás do spoje podlaha - stěna Mapeband š. 100 mm (fa Mapei) | m | 50.88 |  | 0 |  | 0 |  | 0 | 21 | 0 | 0.00029 | 0.01 | 0 | 0 |  | RTS 19/ I | RTS 19/ I | 0.11 | 5.6 |  | Práce |  |  |  | POL1_7
|  | 121 : (4,365+1,63)*2 |  | 11.99 | [22 empty] | VV | 0
|  | 122,123,124 : (4,265+1,7)*2 |  | 11.93 | [22 empty] | VV | 0
|  | 125 : (1,675+3,43)*2 |  | 10.21 | [22 empty] | VV | 0
|  | 126,127,128,129,130 : (6,1+2,275)*2 |  | 16.75 | [22 empty] | VV | 0
35 | 998711202R00 | Přesun hmot pro izolace proti vodě, výšky do 12 m | % |  |  | 0 |  | 0 |  | 0 | 21 | 0 | 0 | 0 | 0 | 0 |  | RTS 19/ I | RTS 19/ I | 0 | 0 |  | Přesun hmot |  |  |  | POL7_
Díl: | 720 | Zdravotechnická instalace |  |  |  | 0 |  | 0 |  | 0 |  | 0 |  | 0 |  | 0 |  |  |  |  | 0 | [5 empty] | DIL
36 | R720-01 | Technika prostředí dle samostatného rozpočtu | kpl | 1 |  | 0 |  | 0 |  | 0 | 21 | 0 | 0 | 0 | 0 | 0 |  | Vlastní | Indiv | 0 | 0 |  | Práce |  |  |  | POL1_
Díl: | 766 | Konstrukce truhlářské |  |  |  | 0 |  | 0 |  | 0 |  | 0 |  | 0.19 |  | 0 |  |  |  |  | 22.86 | [5 empty] | DIL
37 | 766661112R00 | Montáž dveří do zárubně,otevíravých 1kř.do 0,8 m | kus | 10 |  | 0 |  | 0 |  | 0 | 21 | 0 | 0 | 0 | 0 | 0 |  | RTS 19/ I | RTS 19/ I | 1.45 | 14.5 |  | Práce |  |  |  | POL1_7
|  | 5/T - 700/1970/100mm : 2 |  | 2 | [22 empty] | VV | 0
|  | 6/T - 700/1970/100mm : 4 |  | 4 | [22 empty] | VV | 0
|  | 3/T - 800/1970/250mm : 2 |  | 2 | [22 empty] | VV | 0
|  | 4/T - 800/1970/100mm : 2 |  | 2 | [22 empty] | VV | 0
38 | 766670021R00 | Montáž kliky a štítku | kus | 10 |  | 0 |  | 0 |  | 0 | 21 | 0 | 0 | 0 | 0 | 0 |  | RTS 19/ I | RTS 19/ I | 0.78 | 7.8 |  | Práce |  |  |  | POL1_7
|  | 5/T - 700/1970/100mm : 2 |  | 2 | [22 empty] | VV | 0
|  | 6/T - 700/1970/100mm : 4 |  | 4 | [22 empty] | VV | 0
|  | 4/T - 800/1970/100mm : 2 |  | 2 | [22 empty] | VV | 0
|  | 3/T - 800/1970/250mm : 2 |  | 2 | [22 empty] | VV | 0
39 | 766695213R00 | Montáž prahů dveří jednokřídlových š. nad 10 cm | kus | 2 |  | 0 |  | 0 |  | 0 | 21 | 0 | 1e-05 | 0 | 0 | 0 |  | RTS 19/ I | RTS 19/ I | 0.28 | 0.56 |  | Práce |  |  |  | POL1_7
|  | 121,125 : 2 |  | 2 | [22 empty] | VV | 0
40 | 54914588R | Kliky se štítem mezip s ukazatelem 804 Cr | kus | 5 |  | 0 |  | 0 |  | 0 | 21 | 0 | 0.00075 | 0 | 0 | 0 | SPCM | RTS 19/ I | RTS 19/ I | 0 | 0 |  | Specifikace |  |  |  | POL3_0
|  | 123,124,127,128,129 : 5 |  | 5 | [22 empty] | VV | 0
41 | 54914624R | Dveřní kování KLASIK/S klíč Cr | kus | 5 |  | 0 |  | 0 |  | 0 | 21 | 0 | 0.0008 | 0 | 0 | 0 | SPCM | RTS 19/ I | RTS 19/ I | 0 | 0 |  | Specifikace |  |  |  | POL3_
|  | 121,122,125,126,130 : 5 |  | 5 | [22 empty] | VV | 0
42 | R611-01 | Dveře vnitřní laminát HPL, 1kř. plné 70x197 RAL | kus | 6 |  | 0 |  | 0 |  | 0 | 21 | 0 | 0.018 | 0.11 | 0 | 0 |  | Vlastní | RTS 14/ I | 0 | 0 |  | Specifikace |  |  |  | POL3_0
|  | 5/T - 700/1970/100mm : 2 |  | 2 | [22 empty] | VV | 0
|  | 6/T - 700/1970/100mm : 4 |  | 4 | [22 empty] | VV | 0
43 | R611-02 | Dveře vnitřní laminát HPL, 1kř. plné 80x197 RAL | kus | 4 |  | 0 |  | 0 |  | 0 | 21 | 0 | 0.02 | 0.08 | 0 | 0 |  | Vlastní | RTS 14/ I | 0 | 0 |  | Specifikace |  |  |  | POL3_
|  | 3/T - 800/1970/250mm : 2 |  | 2 | [22 empty] | VV | 0
|  | 4/T - 800/1970/100mm : 2 |  | 2 | [22 empty] | VV | 0
44 | R611-04 | Prah dubový délka 80 cm šířka 25 cm tl. 2 cm | kus | 2 |  | 0 |  | 0 |  | 0 | 21 | 0 | 0 | 0 | 0 | 0 |  | Vlastní | Indiv | 0 | 0 |  | Specifikace |  |  |  | POL3_0
|  | 121,125 : 2 |  | 2 | [22 empty] | VV | 0
45 | 998766202R00 | Přesun hmot pro truhlářské konstr., výšky do 12 m | % |  |  | 0 |  | 0 |  | 0 | 21 | 0 | 0 | 0 | 0 | 0 |  | RTS 19/ I | RTS 19/ I | 0 | 0 |  | Přesun hmot |  |  |  | POL7_
Díl: | 769 | Otvorové prvky z plastu |  |  |  | 0 |  | 0 |  | 0 |  | 0 |  | 0 |  | 0 |  |  |  |  | 0 | [5 empty] | DIL
46 | R769-01 | 01/P Okno plastové pevné 1700/600mm, průsvitné neprůhledné, nerozbitné vč. 2ks parapetů D+M | ks | 2 |  | 0 |  | 0 |  | 0 | 21 | 0 | 0 | 0 | 0 | 0 |  | Vlastní | Indiv | 0 | 0 |  | Práce |  |  |  | POL1_
|  | 125 : 2 |  | 2 | [22 empty] | VV | 0
47 | R769-02 | 02/P Revizní dvířka plastová do obkladu 250/250mm, bílé D+M | ks | 4 |  | 0 |  | 0 |  | 0 | 21 | 0 | 0 | 0 | 0 | 0 |  | Vlastní | Indiv | 0 | 0 |  | Práce |  |  |  | POL1_
Díl: | 771 | Podlahy z dlaždic a obklady |  |  |  | 0 |  | 0 |  | 0 |  | 0 |  | 0.9 |  | 0 |  |  |  |  | 37.05 | [5 empty] | DIL
48 | 771575109R00 | Montáž podlah keram.,hladké, tmel, 30x30 cm | m2 | 32.9832 |  | 0 |  | 0 |  | 0 | 21 | 0 | 0.00504 | 0.17 | 0 | 0 |  | RTS 19/ I | RTS 19/ I | 0.98 | 32.32 |  | Práce |  |  |  | POL1_7
|  | 121 : 4,365*1,63+0,8*0,1 |  | 7.195 | [22 empty] | VV | 0
|  | 122 : 2,565*1,7+0,7*0,1*2 |  | 4.5005 | [22 empty] | VV | 0
|  | 123 : 1,6*0,8 |  | 1.28 | [22 empty] | VV | 0
|  | 124 : 1,6*0,8 |  | 1.28 | [22 empty] | VV | 0
|  | 125 : 1,675*3,43+0,8*0,1 |  | 5.8252 | [22 empty] | VV | 0
|  | 126 : 6,1*1,1+0,7*0,1*4 |  | 6.99 | [22 empty] | VV | 0
|  | 127 : 1,45*1,075 |  | 1.5588 | [22 empty] | VV | 0
|  | 128 : 1,45*1,075 |  | 1.5588 | [22 empty] | VV | 0
|  | 129 : 1,45*1,075 |  | 1.5588 | [22 empty] | VV | 0
|  | 130 : 1,15*1,075 |  | 1.2363 | [22 empty] | VV | 0
49 | 771578011R00 | Spára podlaha - stěna, silikonem | m | 67.605 |  | 0 |  | 0 |  | 0 | 21 | 0 | 4e-05 | 0 | 0 | 0 |  | RTS 19/ I | RTS 19/ I | 0.07 | 4.73 |  | Práce |  |  |  | POL1_7
|  | 121 : (4,365+1,63)*2-0,8 |  | 11.19 | [22 empty] | VV | 0
|  | 122 : (2,565+1,7)*2-(0,8+0,7*2) |  | 6.33 | [22 empty] | VV | 0
|  | 123 : (1,6+0,8)*2-0,7 |  | 4.1 | [22 empty] | VV | 0
|  | 124 : (1,6+0,8)*2-0,7 |  | 4.1 | [22 empty] | VV | 0
|  | 125 : (1,675+3,43)*2-0,8*2 |  | 8.61 | [22 empty] | VV | 0
|  | 126 : (6,1+1,1)*2-(0,7*4+0,8) |  | 10.8 | [22 empty] | VV | 0
|  | 127 : (1,55+1,075)*2*2,1-0,7*2 |  | 9.625 | [22 empty] | VV | 0
|  | 128 : (1,55+1,075)*2-0,7 |  | 4.55 | [22 empty] | VV | 0
|  | 129 : (1,55+1,075)*2-0,7 |  | 4.55 | [22 empty] | VV | 0
|  | 130 : (1,15+1,075)*2-0,7 |  | 3.75 | [22 empty] | VV | 0
50 | 771579795R00 | Příplatek za spárování vodotěsnou hmotou - plošně | m2 | 32.9832 |  | 0 |  | 0 |  | 0 | 21 | 0 | 0.0008 | 0.03 | 0 | 0 |  | RTS 19/ I | RTS 19/ I | 0 | 0 |  | Práce |  |  |  | POL1_7
|  | 121 : 4,365*1,63+0,8*0,1 |  | 7.195 | [22 empty] | VV | 0
|  | 122 : 2,565*1,7+0,7*0,1*2 |  | 4.5005 | [22 empty] | VV | 0
|  | 123 : 1,6*0,8 |  | 1.28 | [22 empty] | VV | 0
|  | 124 : 1,6*0,8 |  | 1.28 | [22 empty] | VV | 0
|  | 125 : 1,675*3,43+0,8*0,1 |  | 5.8252 | [22 empty] | VV | 0
|  | 126 : 6,1*1,1+0,7*0,1*4 |  | 6.99 | [22 empty] | VV | 0
|  | 127 : 1,45*1,075 |  | 1.5588 | [22 empty] | VV | 0
|  | 128 : 1,45*1,075 |  | 1.5588 | [22 empty] | VV | 0
|  | 129 : 1,45*1,075 |  | 1.5588 | [22 empty] | VV | 0
|  | 130 : 1,15*1,075 |  | 1.2363 | [22 empty] | VV | 0
51 | 597642030R | Dlažba Taurus Granit matná 300x300x9 mm Rio Negro | m2 | 36.2815 |  | 0 |  | 0 |  | 0 | 21 | 0 | 0.0192 | 0.7 | 0 | 0 | SPCM | RTS 19/ I | RTS 19/ I | 0 | 0 |  | Specifikace |  |  |  | POL3_
|  | 32,9832*1,1 |  | 36.2815 | [22 empty] | VV | 0
52 | 998771202R00 | Přesun hmot pro podlahy z dlaždic, výšky do 12 m | % |  |  | 0 |  | 0 |  | 0 | 21 | 0 | 0 | 0 | 0 | 0 |  | RTS 19/ I | RTS 19/ I | 0 | 0 |  | Přesun hmot |  |  |  | POL7_
Díl: | 781 | Obklady keramické |  |  |  | 0 |  | 0 |  | 0 |  | 0 |  | 2.56 |  | 0 |  |  |  |  | 143.73 | [5 empty] | DIL
53 | 781497111R00 | Lišta hliníková ukončovacích k obkladům | m | 75.835 |  | 0 |  | 0 |  | 0 | 21 | 0 | 0.0001 | 0.01 | 0 | 0 |  | RTS 19/ I | RTS 19/ I | 0.12 | 9.1 |  | Práce |  |  |  | POL1_7
|  | 121 : (4,365+1,63)*2-0,8*2+2,1 |  | 12.49 | [22 empty] | VV | 0
|  | 122 : (2,565+1,7)*2-(0,8*+0,7*2) |  | 7.41 | [22 empty] | VV | 0
|  | 123 : (1,6+0,8)*2-0,7+0,8 |  | 4.9 | [22 empty] | VV | 0
|  | 124 : (1,6+0,8)*2-0,7+0,8 |  | 4.9 | [22 empty] | VV | 0
|  | 125 : (1,675+3,43)*2-0,8*2 |  | 8.61 | [22 empty] | VV | 0
|  | 126 : (6,1+1,1)*2-(0,7*4+0,8) |  | 10.8 | [22 empty] | VV | 0
|  | 127 : (1,55+1,075)*2-0,7+2,1+1,075 |  | 7.725 | [22 empty] | VV | 0
|  | 128 : (1,55+1,075)*2-0,7+1,075 |  | 5.625 | [22 empty] | VV | 0
|  | 129 : (1,55+1,075)*2-0,7+1,075 |  | 5.625 | [22 empty] | VV | 0
|  | 130 : (1,15+1,075)*2-0,7 |  | 3.75 | [22 empty] | VV | 0
|  | chodba - doplnění kolem nových zárubní : 1,3*2+1,4 |  | 4 | [22 empty] | VV | 0
54 | 781675111R00 | Montáž obkladů parapetů keramic. na tmel, 10x10 cm | m | 6.625 |  | 0 |  | 0 |  | 0 | 21 | 0 | 0.00055 | 0 | 0 | 0 |  | RTS 19/ I | RTS 19/ I | 0.41 | 2.72 |  | Práce |  |  |  | POL1_7
|  | m.č.127-129 : 1,075*3 |  | 3.225 | [22 empty] | VV | 0
|  | m.č.123,124121 : 1,7+1,7 |  | 3.4 | [22 empty] | VV | 0
55 | 781415016R00 | Montáž obkladů stěn, porovin.,tmel, nad 20x25 cm | m2 | 134.603 |  | 0 |  | 0 |  | 0 | 21 | 0 | 0.00497 | 0.67 | 0 | 0 |  | RTS 19/ I | RTS 19/ I | 0.98 | 131.91 |  | Práce |  |  |  | POL1_7
|  | stěny do v.2,1m : | [24 empty] | VV | 0
|  | 121 : (4,365+1,63)*2*2,1-0,8*2*2 |  | 21.979 | [22 empty] | VV | 0
|  | 122 : (2,565+1,7)*2*2,1-(0,8*2+0,7*2*2) |  | 13.513 | [22 empty] | VV | 0
|  | 123 : (1,6+0,8)*2*2,1-0,7*2 |  | 8.68 | [22 empty] | VV | 0
|  | 124 : (1,6+0,8)*2*2,1-0,7*2 |  | 8.68 | [22 empty] | VV | 0
|  | 125 : (1,675+3,43)*2*2,1-0,8*2*2 |  | 18.241 | [22 empty] | VV | 0
|  | 126 : (6,1+1,1)*2*2,1-(0,7*2*4+0,8*2) |  | 23.04 | [22 empty] | VV | 0
|  | 127 : (1,55+1,075)*2*2,1-0,7*2 |  | 9.625 | [22 empty] | VV | 0
|  | 128 : (1,55+1,075)*2*2,1-0,7*2 |  | 9.625 | [22 empty] | VV | 0
|  | 129 : (1,55+1,075)*2*2,1-0,7*2 |  | 9.625 | [22 empty] | VV | 0
|  | 130 : (1,15+1,075)*2*2,1-0,7*2 |  | 7.945 | [22 empty] | VV | 0
|  | chodba - doplnění kolem nových zárubní : (0,25*2,1*6+0,8*0,2*2+0,9*0,2) |  | 3.65 | [22 empty] | VV | 0
56 | 781419706R00 | Příplatek za spárovací vodotěsnou hmotu - plošně | m2 | 134.603 |  | 0 |  | 0 |  | 0 | 21 | 0 | 0.00011 | 0.01 | 0 | 0 |  | RTS 19/ I | RTS 19/ I | 0 | 0 |  | Práce |  |  |  | POL1_7
|  | stěny do v.2,1m : | [24 empty] | VV | 0
|  | 121 : (4,365+1,63)*2*2,1-0,8*2*2 |  | 21.979 | [22 empty] | VV | 0
|  | 122 : (2,565+1,7)*2*2,1-(0,8*2+0,7*2*2) |  | 13.513 | [22 empty] | VV | 0
|  | 123 : (1,6+0,8)*2*2,1-0,7*2 |  | 8.68 | [22 empty] | VV | 0
|  | 124 : (1,6+0,8)*2*2,1-0,7*2 |  | 8.68 | [22 empty] | VV | 0
|  | 125 : (1,675+3,43)*2*2,1-0,8*2*2 |  | 18.241 | [22 empty] | VV | 0
|  | 126 : (6,1+1,1)*2*2,1-(0,7*2*4+0,8*2) |  | 23.04 | [22 empty] | VV | 0
|  | 127 : (1,55+1,075)*2*2,1-0,7*2 |  | 9.625 | [22 empty] | VV | 0
|  | 128 : (1,55+1,075)*2*2,1-0,7*2 |  | 9.625 | [22 empty] | VV | 0
|  | 129 : (1,55+1,075)*2*2,1-0,7*2 |  | 9.625 | [22 empty] | VV | 0
|  | 130 : (1,15+1,075)*2*2,1-0,7*2 |  | 7.945 | [22 empty] | VV | 0
|  | chodba - doplnění kolem nových zárubní : (0,25*2,1*6+0,8*0,2*2+0,9*0,2) |  | 3.65 | [22 empty] | VV | 0
57 | 597813665R | Obkládačka 20x25 světle béžová mat Color One | m2 | 148.792 |  | 0 |  | 0 |  | 0 | 21 | 0 | 0.0126 | 1.87 | 0 | 0 | SPCM | RTS 19/ I | RTS 19/ I | 0 | 0 |  | Specifikace |  |  |  | POL3_
|  | obklady : 134,603*1,1 |  | 148.0633 | [22 empty] | VV | 0
|  | parapety š.100mm : | [24 empty] | VV | 0
|  | m.č.127-129 : 1,075*3*0,1*1,1 |  | 0.35475 | [22 empty] | VV | 0
|  | m.č.123,124,121 : (1,7+1,7)*0,1*1,1 |  | 0.374 | [22 empty] | VV | 0
58 | 998781202R00 | Přesun hmot pro obklady keramické, výšky do 12 m | % |  |  | 0 |  | 0 |  | 0 | 21 | 0 | 0 | 0 | 0 | 0 |  | RTS 19/ I | RTS 19/ I | 0 | 0 |  | Přesun hmot |  |  |  | POL7_
Díl: | 783 | Nátěry |  |  |  | 0 |  | 0 |  | 0 |  | 0 |  | 0 |  | 0 |  |  |  |  | 4.4 | [5 empty] | DIL
59 | 783225100R00 | Nátěr syntetický kovových konstrukcí 2x + 1x email | m2 | 10.99 |  | 0 |  | 0 |  | 0 | 21 | 0 | 0.00031 | 0 | 0 | 0 |  | RTS 19/ I | RTS 19/ I | 0.4 | 4.4 |  | Práce |  |  |  | POL1_7
|  | 4/T - 800/1970/100mm : 4,8*0,2*2 |  | 1.92 | [22 empty] | VV | 0
|  | 3/T - 800/1970/250mm : 4,9*0,35*2 |  | 3.43 | [22 empty] | VV | 0
|  | 5/T - 700/1970/100mm : 4,7*0,2*2 |  | 1.88 | [22 empty] | VV | 0
|  | 6/T - 700/1970/100mm : 4,7*0,2*4 |  | 3.76 | [22 empty] | VV | 0
Díl: | 784 | Malby |  |  |  | 0 |  | 0 |  | 0 |  | 0 |  | 0.02 |  | 0 |  |  |  |  | 10.2 | [5 empty] | DIL
60 | 784195122R00 | Malba Primalex Standard, barva, bez penetrace, 2 x | m2 | 73.337 |  | 0 |  | 0 |  | 0 | 21 | 0 | 0.00015 | 0.01 | 0 | 0 |  | RTS 19/ I | RTS 19/ I | 0.10902 | 8 |  | Práce |  |  |  | POL1_7
|  | stropy : | [24 empty] | VV | 0
|  | 121 : 4,365*1,63 |  | 7.115 | [22 empty] | VV | 0
|  | 122-124 : 4,365*1,7 |  | 7.4205 | [22 empty] | VV | 0
|  | 125 : 1,675*3,43-1,675*0,5 |  | 4.9078 | [22 empty] | VV | 0
|  | 126-130 : 6,1*2,275-0,6*0,4 |  | 13.6375 | [22 empty] | VV | 0
|  | stěny : | [24 empty] | VV | 0
|  | 121 : (4,365+1,63)*2*0,95 |  | 11.3905 | [22 empty] | VV | 0
|  | 122 : 2,565*2*0,95 |  | 4.8735 | [22 empty] | VV | 0
|  | 123 : 1,8*0,95 |  | 1.71 | [22 empty] | VV | 0
|  | 124 : 1,8*0,95 |  | 1.71 | [22 empty] | VV | 0
|  | 125 : (1,675*2+3,43)*0,95 |  | 6.441 | [22 empty] | VV | 0
|  | 126 : (6,1+1,1)*0,95 |  | 6.84 | [22 empty] | VV | 0
|  | 127 : (1,55+0,4)*0,95 |  | 1.8525 | [22 empty] | VV | 0
|  | 128 : 1,65*0,95 |  | 1.5675 | [22 empty] | VV | 0
|  | 129 : 1,65*0,95 |  | 1.5675 | [22 empty] | VV | 0
|  | 130 : (1,25+1,175)*0,95 |  | 2.3037 | [22 empty] | VV | 0
61 | 784191101R00 | Penetrace podkladu univerzální Primalex 1x | m2 | 73.337 |  | 0 |  | 0 |  | 0 | 21 | 0 | 7e-05 | 0.01 | 0 | 0 |  | RTS 19/ I | RTS 19/ I | 0.03 | 2.2 |  | Práce |  |  |  | POL1_7
|  | stropy : | [24 empty] | VV | 0
|  | 121 : 4,365*1,63 |  | 7.115 | [22 empty] | VV | 0
|  | 122-124 : 4,365*1,7 |  | 7.4205 | [22 empty] | VV | 0
|  | 125 : 1,675*3,43-1,675*0,5 |  | 4.9078 | [22 empty] | VV | 0
|  | 126-130 : 6,1*2,275-0,6*0,4 |  | 13.6375 | [22 empty] | VV | 0
|  | stěny : | [24 empty] | VV | 0
|  | 121 : (4,365+1,63)*2*0,95 |  | 11.3905 | [22 empty] | VV | 0
|  | 122 : 2,565*2*0,95 |  | 4.8735 | [22 empty] | VV | 0
|  | 123 : 1,8*0,95 |  | 1.71 | [22 empty] | VV | 0
|  | 124 : 1,8*0,95 |  | 1.71 | [22 empty] | VV | 0
|  | 125 : (1,675*2+3,43)*0,95 |  | 6.441 | [22 empty] | VV | 0
|  | 126 : (6,1+1,1)*0,95 |  | 6.84 | [22 empty] | VV | 0
|  | 127 : (1,55+0,4)*0,95 |  | 1.8525 | [22 empty] | VV | 0
|  | 128 : 1,65*0,95 |  | 1.5675 | [22 empty] | VV | 0
|  | 129 : 1,65*0,95 |  | 1.5675 | [22 empty] | VV | 0
|  | 130 : (1,25+1,175)*0,95 |  | 2.3037 | [22 empty] | VV | 0
Díl: | M21 | Elektromontáže |  |  |  | 0 |  | 0 |  | 0 |  | 0 |  | 0 |  | 0 |  |  |  |  | 0 | [5 empty] | DIL
62 | RM21-01 | Elektroinstalace dle samostatného rozpočtu | kpl | 1 |  | 0 |  | 0 |  | 0 | 21 | 0 | 0 | 0 | 0 | 0 |  | Vlastní | Indiv | 0 | 0 |  | Práce |  |  |  | POL1_
Díl: | M24 | Montáže vzduchotechnických zařízení |  |  |  | 0 |  | 0 |  | 0 |  | 0 |  | 0 |  | 0 |  |  |  |  | 0 | [5 empty] | DIL
63 | RM24-01 | VZT dle samostatného rozpočtu | kpl | 1 |  | 0 |  | 0 |  | 0 | 21 | 0 | 0 | 0 | 0 | 0 |  | Vlastní | Indiv | 0 | 0 |  | Práce |  |  |  | POL1_
Díl: | D96 | Přesuny suti a vybouraných hmot |  |  |  | 0 |  | 0 |  | 0 |  | 0 |  | 0 |  | 0 |  |  |  |  | 37.75 | [5 empty] | DIL
64 | 979081111R00 | Odvoz suti a vybour. hmot na skládku do 1 km | t | 20.3188 |  | 0 |  | 0 |  | 0 | 21 | 0 | 0 | 0 | 0 | 0 |  | RTS 19/ I | RTS 19/ I | 0.49 | 9.96 |  | Přesun suti |  |  |  | POL8_
65 | 979081121R00 | Příplatek k odvozu za každý další 1 km | t | 20.3188 |  | 0 |  | 0 |  | 0 | 21 | 0 | 0 | 0 | 0 | 0 |  | RTS 19/ I | RTS 19/ I | 0 | 0 |  | Přesun suti |  |  |  | POL8_
66 | 979082111R00 | Vnitrostaveništní doprava suti do 10 m | t | 20.3188 |  | 0 |  | 0 |  | 0 | 21 | 0 | 0 | 0 | 0 | 0 |  | RTS 19/ I | RTS 19/ I | 0.942 | 19.14 |  | Přesun suti |  |  |  | POL8_
67 | 979082121R00 | Příplatek k vnitrost. dopravě suti za dalších 5 m | t | 81.2753 |  | 0 |  | 0 |  | 0 | 21 | 0 | 0 | 0 | 0 | 0 |  | RTS 19/ I | RTS 19/ I | 0.105 | 8.53 |  | Přesun suti |  |  |  | POL8_
68 | 979093111R00 | Uložení suti na skládku bez zhutnění | t | 20.3188 |  | 0 |  | 0 |  | 0 | 21 | 0 | 0 | 0 | 0 | 0 |  | RTS 19/ I | RTS 19/ I | 0.006 | 0.12 |  | Přesun suti |  |  |  | POL8_
69 | 979990001R00 | Poplatek za skládku stavební suti | t | 20.3188 |  | 0 |  | 0 |  | 0 | 21 | 0 | 0 | 0 | 0 | 0 |  | RTS 19/ I | RTS 18/ II | 0 | 0 |  | Přesun suti |  |  |  | POL8_
Díl: | VN | Vedlejší náklady |  |  |  | 0 |  | 0 |  | 0 |  | 0 |  | 0 |  | 0 |  |  |  |  | 0 | [5 empty] | DIL
70 | 005121010R | Zařízení staveniště | Soubor | 1 |  | 0 |  | 0 |  | 0 | 21 | 0 | 0 | 0 | 0 | 0 |  | RTS 19/ I | Indiv | 0 | 0 |  | VRN |  |  |  | POL99_2
71 | 005122010R | Provoz objednatele | Soubor | 1 |  | 0 |  | 0 |  | 0 | 21 | 0 | 0 | 0 | 0 | 0 |  | RTS 19/ I | Indiv | 0 | 0 |  | VRN |  |  |  | POL99_1
72 | 005124010R | Koordinační činnost | Soubor | 1 |  | 0 |  | 0 |  | 0 | 21 | 0 | 0 | 0 | 0 | 0 |  | RTS 19/ I | Indiv | 0 | 0 |  | VRN |  |  |  | POL99_2
[25 empty] | 15 | 21
| Celkem |  |  |  |  | 0 | [18 empty] | 0 | 0 | SUM
Poznámky uchazeče k zadání
POPUZIV
END
Note on S6: Jedná se o informaci, zda se jedná o položku, která je do rozpočtu zadána z cenové soustavy RTS, nebo vlastní.
Note on T6: Jedná se o název CÚ, která je zadána u položky rozpočtu