## ZŠ Zachar - Výkaz výměr
ZŠ Zachar
Preambule |  | Veškerý dodaný HW bude nový, nepoužitý, určený k prodeji v ČR. Ke každé nabízené HW položce bude dodán datasheet výrobce. |  | Instalační požadavky |  |  | Materiál |  |  |  | Instalace
Položka | Podrobné specifikace | Min. požadavky zadavatele | Nabídka dodavatele - dodavatel doplní konkrétní údaje do červeně podbarvených polí (tj. textový popis nebo číselné hodnoty nebo kombinaci textu a číslic) nabízeného plnění, žlutě podbarvená pole doplní buď že splňuje (ANO) nebo nesplňuje (NE, přičemž ne znamená nesplnění zadávacích podmínek) | instalace (fyzické umístění na místo provozu, fyzické zapojení všech potřebných konektorů, včetně veškerých propojujících a napájecích prvků) | konfigurace - nastavení SW do plně funkční provozní podoby tak, aby byly splněny požadavky zadavatele na funkcionalitu daných zařízení | ladění - sledování v reálném provozu, změny konfigurací za účelem zvýšení efektivity a sladění celého systému, detekce a odstranění návrhových a implementačních chyb | MJ | Množství | Cena/MJ | Cena s DPH | Množství | Cena/MJ | Cena s DPH | Cena celkem
Chemie | [13 empty] | 0
Dataprojektor - výrobce/označení modelu |  |  |  | x | x |  | ks | 1 |  | 0 | 1 |  | 0 | 0
| Název výrobce: | musí odpovídat datasheetu výrobce
| Typové označení - výrobce: | musí odpovídat datasheetu výrobce
| Produktové číslo - výrobce: | musí odpovídat datasheetu výrobce
| Svítivost | 4000 ANSI lumenů a více
| Rozlišení | poměr 16:10, nativní rozlišení větší než Full HD
| Připojení | RGB, HDMI, Wi-Fi, LAN (i s přenosem obrazu)
| Projekční vzdálenost | minimální rozmezí projekční vzdálenosti 1-9m
| Životnost lampy | v normálním režimu (ne eco-režimu) minimálně 5000h
| Záruka | minimálně 36 měsíců
| Poznámka | Dataprojektor bude umístěn na stropu, je součást setu k interaktivní tabuli. Bude propojen s níže uvedeným PC, interaktivní tabulí i LAN, součástí dodávky jsou veškeré instalační a propojovací komponenty, instalační práce i konfigurace zařízení tak, aby výsledný set byl plně funkční. instalace proběhne tak, aby obraz byl přes celou plochu interaktivní tabule. Součástí dodávky je i předvedení a proškolení obsluhy.
Učitelské PC - Chemie |  |  |  | x |  |  | ks | 1 |  | 0 | 1 |  | 0 | 0
| Název výrobce: | musí odpovídat datasheetu výrobce
| Typové označení - výrobce: | musí odpovídat datasheetu výrobce
| Produktové číslo - výrobce: | musí odpovídat datasheetu výrobce
| CPU | 4 jádra, TDP max. 65W a více než 10000 bodů v cpu benchmarku
| Generace procesoru | nejnovější, nebo 1 předcházející generace
| RAM | min. 8GB DDR4-2400 MHz
| Disk | SSD min. 240GB
| Grafická karta | min. 4GB GDDR 5 a lepší - 3x digitální výstupy
| USB | minimálně 2 kusy na předním panelu z toho jeden min verze 3.0, na zadním panelu minimálně 4 kusy
| Klávesnice | omyvatelná silikonová, odolná chemikáliím
| Myš | bude od stejného výrobce jako PC
| OS | W10Pro 64 CZ
| LAN (RJ45) | 1Gbps
| Záruka | NBD 5 let a více přímo od výrobce
| Design | k montáži a výměně komponent není nutné nářadí
| Hlučnost | Nízká
| Poznámka | PC bude mít nainstalován operační systém v poslední veřejně dostupné verzi. PC bude zařazeno do domény. Součástí dodávky jsou veškeré instalační a propojovací komponenty, instalační práce i konfigurace zařízení tak, aby výsledný set byl plně funkční.
Notebook žákovský | [6 empty] | ks | 10 |  | 0 | 10 |  | 0 | 0
| Název výrobce: | musí odpovídat datasheetu výrobce
| Typové označení - výrobce: | musí odpovídat datasheetu výrobce
| Produktové číslo - výrobce: | musí odpovídat datasheetu výrobce
| CPU | CPU 4jádra - průměr TDP 15W a více než 7600 bodů v cpu benchmarku
| generace procesoru | nejnovější, nebo 1 předcházející generace
| RAM | min. 8 GB RAM DDR4-2400 MHz
| Velikost | 15 -16"
| Disk | SSD min. 240GB
| Grafická karta | Výstup minimálně HDMI
| Displej | Matný nebo antireflexní s rozlišením FullHD
| USB | min 3x, z toho min. jeden 3.0 či lepší
| Tělo | musí splňovat certifikaci MIL-STD 810G, pevná konstrukce a panty
| OS | W10Pro 64 CZ
| LAN (RJ45) | 1Gbps
| WiFi | 802.11 ac
| Záruka | NBD záruka 5 let a více přímo výrobcem
| Myš | bude od stejného výrobce jako NB
| napájecí zdroj 230V | bude od stejného výrobce jako NB
| hmotnost | do 2,2kg
| Poznámka | Zadavatel neumožnuje dodatečné osazení komponent NB dodavatelem, požadovaná konfigurace NB musí být zajištěna výrobcem. NB bude mít nainstalován operační systém v poslední veřejně dostupné verzi. NB bude zařazen do domény.
Monitor | [6 empty] | ks | 20 |  | 0 | 20 |  | 0 | 0
| Název výrobce: | musí odpovídat datasheetu výrobce
| Typové označení - výrobce: | musí odpovídat datasheetu výrobce
| Produktové číslo - výrobce: | musí odpovídat datasheetu výrobce
| Velikost | od 21,5“ do 25"
| Poměr stran | 16:9
| Rozlišení | minimálně FHD 1920x1080
| Obrazovka | antireflexní nebo mat
| Vstupy | minimálně 2 digitální vstupy
| Napájení | 230 V (bez externího zdroje) - napájecí kabel 230V se zapojí přímo do monitoru
| Výškově nastavitelný | ano
| Polohovací | ano
| audio | vestavné reproduktory nebo audio lišta
| Záruka | 5 a více let
| Poznámka | počítač s monitorem bude propojen kabelem pro digitální přenos signálu. Součástí dodávky jsou veškeré instalační a propojovací komponenty, instalační práce i konfigurace zařízení tak, aby výsledný set byl plně funkční.
Pylonová tabule |  |  |  | x |  |  | ks | 1 |  | 0 | 1 |  | 0 | 0
| Název výrobce: | musí odpovídat datasheetu výrobce
| Typové označení - výrobce: | musí odpovídat datasheetu výrobce
| Produktové číslo - výrobce: | musí odpovídat datasheetu výrobce
| Umístění | předsazena dotykové interaktivní tabuli
| rozměry | min. 300x100cm
| Listy | dva listy, oba současně vysunutelné nad plochu interaktivní tabule
| materiál, barva | Keramický povrch bílý
| Pylon | Hliníkový
| záruka | na povrch tabule min 20 let
Interaktivní tabule |  |  |  | x | x |  | ks | 1 |  | 0 | 1 |  | 0 | 0
| Název výrobce: | musí odpovídat datasheetu výrobce
| Typové označení - výrobce: | musí odpovídat datasheetu výrobce
| Produktové číslo - výrobce: | musí odpovídat datasheetu výrobce
| Snímání | doteků prstů i pera - multitouch
| úhlopříčka | min. 220 cm (87")
| Ozvučení | ano
| Ovládání tabule | dotykem s možností psaní a ovládání jak dotykem, tak popisovačem i perem.
Použitá technologie nesmí vyžadovat výhradní použití speciálních technických pomůcek (např. bateriových per) pro ovládání tabule
Minimálně 2 současné dotyky (gesta), nebo 2 současné dotyky pro psaní, nebo 2 současné dotyky pro psaní a ovládání.
V dodávce minimálně dvě pera (pasivní, bez nutnosti napájení, bezúdržbová).
Aktivní polička, řešící přepínání psaní/dotyku/mazání, na poličce vyhrazená tlačítka kalibrace, pravého tlačítka myši, virtuální klávesnice.
| Ovládací SW | V češtině, s podporou OS Windows 7 - 10
| Formát | v poměru 16:10, popisovatelná běžnými fixy, odolný povrch (keramika)
| Konstrukce | Pevná konstrukce na stěně s dataprojektorem pevně nainstalovaným na stropě místnosti
| Instalace | za pylonovou tabulí tak, aby bylo možno využívat plně plochu interaktivní tabule v případě zvednutí listů pylové tabule. Součástí dodávky jsou veškeré instalační a propojovací komponenty, instalační práce i konfigurace zařízení tak, aby výsledný set byl plně funkční.
| Záruka | min. 60 měsíců
Tiskárna A4 | [6 empty] | ks | 1 |  | 0 | 1 |  | 0 | 0
| Název výrobce: | musí odpovídat datasheetu výrobce
| Typové označení - výrobce: | musí odpovídat datasheetu výrobce
| Produktové číslo - výrobce: | musí odpovídat datasheetu výrobce
| Technologie tisku | Laser ČB
| Toner | minimálně 3000 stran
| oboustranný tisk | fullduplex
| Připojení | USB, LAN
| Rychlost tisku A4 | 35 str./ min
| Rozlišení | 1200 x 1200 dpi
Informatika | [13 empty] | 0
Dataprojektor - výrobce/označení modelu |  |  |  | x | x |  | ks | 1 |  | 0 | 1 |  | 0 | 0
| Název výrobce: | musí odpovídat datasheetu výrobce
| Typové označení - výrobce: | musí odpovídat datasheetu výrobce
| Produktové číslo - výrobce: | musí odpovídat datasheetu výrobce
| Svítivost | 4000 ANSI lumenů a více
| Rozlišení | FullHD nativní rozlišení a lepší
| Záruka minimálně | minimálně 36 měsíců
| Připojení | RGB, HDMI, Wi-Fi, LAN (i s přenosem obrazu)
| Poznámka | Dataprojektor bude umístěn na stropu. Bude propojen s níže uvedeným učitelským PC i LAN, součástí dodávky jsou veškeré instalační a propojovací komponenty, instalační práce i konfigurace zařízení tak, aby výsledný set byl plně funkční. Součástí dodávky je i předvedení a proškolení obsluhy.
Notebook žákovský | [6 empty] | ks | 10 |  | 0 | 10 |  | 0 | 0
| Název výrobce: | musí odpovídat datasheetu výrobce
| Typové označení - výrobce: | musí odpovídat datasheetu výrobce
| Produktové číslo - výrobce: | musí odpovídat datasheetu výrobce
| CPU | CPU 4jádra - průměr TDP 15W a více než 7600 bodů v cpu benchmarku
| generace procesoru | nejnovější, nebo 1 předcházející generace
| RAM | min. 8 GB RAM DDR4-2400 MHz
| Velikost | 15 -16"
| Disk | SSD min. 240GB
| Grafická karta | Výstup minimálně HDMI
| Displej | Matný nebo antireflexní s rozlišením FullHD
| USB | min 3x, z toho min. jeden 3.0 či lepší
| Tělo | musí splňovat certifikaci MIL-STD 810G, pevná konstrukce a panty
| OS | W10Pro 64 CZ
| LAN (RJ45) | 1Gbps
| WiFi | 802.11 ac
| Záruka | NBD záruka 5 let a více přímo výrobcem
| Myš | bude od stejného výrobce jako NB
| napájecí zdroj 230V | bude od stejného výrobce jako NB
| hmotnost | do 2,2kg
| Poznámka | Zadavatel neumožnuje dodatečné osazení komponent NB dodavatelem, požadovaná konfigurace NB musí být zajištěna výrobcem. NB bude mít nainstalován operační systém v poslední veřejně dostupné verzi. NB bude zařazen do domény.
Žákovské PC - Informatika |  |  |  | x |  |  | ks | 10 |  | 0 | 10 |  | 0 | 0
| Název výrobce: | musí odpovídat datasheetu výrobce
| Typové označení - výrobce: | musí odpovídat datasheetu výrobce
| Produktové číslo - výrobce: | musí odpovídat datasheetu výrobce
| CPU | 4 jádra, TDP max. 65W a více než 10000 bodů v cpu benchmarku
| generace procesoru | nejnovější, nebo 1 předcházející generace
| Rozměry | maximální rozměry: 200 x 200 x 40 mm
| RAM | min. 8GB DDR4-2400
| Disk | SSD min. 240GB
| Grafická karta | minimálně 2x digitální výstup
| USB | minimálně 2 kusy na předním panelu z toho jeden min verze 3.0, na zadním panelu minimálně 4 kusy
| Klávesnice | Stejný výrobce jako PC
| Myš | Stejný výrobce jako PC
| OS | W10Pro 64 CZ
| LAN (RJ45) | 1Gbps
| Záruka | NBD 5 let a více přímo od výrobce
| Design | k montáži a výměně komponent není nutné nářadí
| Hlučnost | Nízká
| Poznámka | PC bude mít nainstalován operační systém v poslední veřejně dostupné verzi. PC bude zařazeno do domény. Součástí dodávky jsou veškeré instalační a propojovací komponenty, instalační práce i konfigurace zařízení tak, aby výsledný set byl plně funkční.
scanner A4 | [6 empty] | ks | 1 |  | 0 | 1 |  | 0 | 0
| Název výrobce: | musí odpovídat datasheetu výrobce
| Typové označení - výrobce: | musí odpovídat datasheetu výrobce
| Produktové číslo - výrobce: | musí odpovídat datasheetu výrobce
| Rozlišení | 4 800 x 4 800 dpi
| Připojení | USB
Tiskárna A4 | [6 empty] | ks | 1 |  | 0 | 1 |  | 0 | 0
| Název výrobce: | musí odpovídat datasheetu výrobce
| Typové označení - výrobce: | musí odpovídat datasheetu výrobce
| Produktové číslo - výrobce: | musí odpovídat datasheetu výrobce
| Technologie tisku | Laser ČB
| Toner | minimálně 3000 stran
| oboustranný tisk | fullduplex
| Připojení | USB, LAN
| Rychlost tisku A4 | 35 str./ min
| Rozlišení | 1200 x 1200 dpi
mobilní telefon | [6 empty] | ks | 1 |  | 0 | 1 |  | 0 | 0
| Název výrobce: | musí odpovídat datasheetu výrobce
| Typové označení - výrobce: | musí odpovídat datasheetu výrobce
| Produktové číslo - výrobce: | musí odpovídat datasheetu výrobce
| OS | android 8.1 a novější
| fotoaparát | f/1,6 a menší
| Display | OLED/AMOLED
| RAM | 6GB a více
| Velikost zařízení | 6" a více
| Uživatelská paměť | 128GB a více
Serverovna, síť | [13 empty] | 0
Rackový server |  | uvedené hodnoty musí odpovídat datasheetu výrobce |  | x | x | x | ks | 2 |  | 0 | 2 |  | 0 | 0
| Název výrobce: | musí odpovídat datasheetu výrobce
| Typové označení - výrobce: | musí odpovídat datasheetu výrobce
| Produktové číslo - výrobce: | musí odpovídat datasheetu výrobce
| Provedení | Rack, 2U (možnost osazení dalšího CPU), přístup ke všem komponentám serveru není nutné nářadí
| RAM | 64GB RDIMM + minimálně stejný počet volných slotů na pozdější rozšíření, podpora až 512GB RAM
| CPU | min. 8 jader, frekvence min. 2.1GHz, výkon min. 11500 bodů v CPU benchmark (cpubenchmark.net)
| generace procesoru | nejnovější, nebo 1 předcházející generace
| Zdroj | Redundantní, hot swap, certifikace Platinum
| Management adapter | plná správa včetně konzole pro správu s možností vzdáleného vypnutí/zapnutí, doživotní licence na její používání
| Informační panel | LCD nebo LED diagnostický panel na přední straně
| Kabelový management | Rackové ližiny a rameno pro kabeláž na zadní straně serveru
| Flash memory | 2x16GB pro instalaci virtualizační vrstvy
| LAN | min. 2x 1Gb + 2x10Gb
| SAS HBA | 12G, min. 2 porty
| RAID | embedded SATA
| HDD | 1x1TB 7,2k rpm SATA v HOT PLUG
| 3,5" hot plug drive bays | min 4 včetně rámečků
| Záruka | 7 let 24x7 s opravou v místě instalace do druhého pracovního dne, servis poskytován přímo výrobcem, jedno kontaktní místo pro hlášení poruch celého dodávaného systému
| aktualizace firmware | zdarma min. po dobu platné podpory
| výrobce | výrobce bude stejný jako výrobce diskového pole
| poznámka | Součástí dodávky bude veškerá potřebná kabeláž a příslušenství pro zapojení a zprovoznění diskového pole a propojení se servery
| dokumentace platí pro všechny položky části Serverovna, síť | 1) Instalace HW a SW. 2) instalace virtuálních serverů a migrace dat. 3) Zaškolení obsluhy objednatele. 4) Implementační dokumentace v českém jazyce. Obsahem dokumentace bude minimálně: 1) textový popis řešení jako celku; 2) schéma zapojení HW; 3) výrobce a typ zařízení; 4) přístupové údaje nastavené při implementaci – přehledová tabulka musí obsahovat veškeré přístupové údaje k jednotlivým komponentám a jejich managementu tak, aby zadavatel měl po převzetí řešení neomezený přístup ke všem jeho částem; 5) kontaktní informaci na technickou poimplementační podporu; 6) kontaktní informace na servisní pracoviště zajišťující podporu jednotlivých HW komponent; 7) všechny funkcionality, které jsou využity, musí být zdokumentovány, tak aby zaškolený uživatel byl s nimi podle dokumentace schopný pracovat. Otestování: 1) zálohování a obnova virtuálních serverů a granulární obnova dat; 2) krizových scénářů jako je: - výpadek elektrické energie, automatické vypínaní virtuálních serveru a následně postupné startování; - výpadek serveru.
Diskové pole |  | uvedené hodnoty musí odpovídat datasheetu výrobce |  | x | x | x | ks | 1 |  | 0 | 1 |  | 0 | 0
| Název výrobce: | musí odpovídat datasheetu výrobce
| Typové označení - výrobce: | musí odpovídat datasheetu výrobce
| Produktové číslo - výrobce: | musí odpovídat datasheetu výrobce
| chasis | Rack, max. 3U, přístup ke všem komponentám serveru není nutné nářadí
| architektura | NO SPOF
| Řadiče disků | min. dva redundantní, všechny cesty k LUN jsou současně aktivní a výkonově rovnocenné
| Redundance | všech klíčových komponent, odolnost proti výpadku jednoho nap. Zdroje, řadiče, disku, prop. Kabelu - tyto komponenty musí být vyměnitelné za provozu
| zápisová cache | chráněna proti ztrátě nebo poškození při poruše řadiče či přerušení napájení
| Sledování systému | chybové stavy, vytížení HW, včetně grafického zobrazení IOPS, latence, MB/s, Blocksize a Queue Depth v reálném čase i s historií
| RAID | podpora 5,6,10
| Cache | 16GB per controller
| Osazení controlleru | každý min. 4x 12Gbit SAS porty
| Disky | minimální hrubá kapacita 10TB bez spare disků, z toho min. 20% tvořeno SSD disky, zbytek kapacity mohou tvořit rotační NL-SAS disky
| Velikost a počet disků | dle technických specifikací výrobce
| Spare disky | Od každého typu disku je požadován min. jeden
| Vyměnitelnost disků | všechny měnitelné za chodu (hot swap)
| Kombinovatelnost disků | V rámci jedné police možnost kombinace flash, 7.2, 10 i 15krpm
| Dodatečná rozšiřitelnost | možnost dodatečně osadit SSD, 7.2 i 15k rpm disky
| HW SED | podporovaná
| Bezvýpadkové rozšiřování | Přidáním polic či disků bez nutnosti dokupování dalších řadičů, IO karet či licencí
| podporované funkce pole | Automatický tiering mezi různými typy RAID i mezi různými typy disků podle jejich využití (velikost bloku 512kB/2MB/4MB)
min. komprese nebo deduplikace dat s možností zap/vyp pro každý LUN individuálně
Thin provisioning, zero detection, UNMAP/TRIM
Připojení serverů pomocí MPIO
| potřebné kabely pro propojení | jako součást dodávky - 4x 12Gb HD mini SAS kabel, délka min.2m
| Kabelový management | Rackové ližiny
| Licence | veškeré licence bez omezení kapacity a počtu připojených serverů
| Záruka | Záruka 7 let garantována výrobcem HW, doba reakce do 4 hodin, servis poskytován přímo výrobcem, jedno kontaktní místo pro hlášení poruch celého dodávaného systému
| výrobce | výrobce bude stejný jako výrobce serverů
| aktualizace firmware | zdarma min. po dobu platné podpory
| poznámka | Součástí dodávky bude veškerá potřebná kabeláž a příslušenství pro zapojení a zprovoznění diskového pole a propojení se servery
Switch 48port |  | uvedené hodnoty musí odpovídat datasheetu výrobce |  | x | x | x | ks | 3 |  | 0 | 3 |  | 0 | 0
| Název výrobce: | musí odpovídat datasheetu výrobce
| Typové označení - výrobce: | musí odpovídat datasheetu výrobce
| Produktové číslo - výrobce: | musí odpovídat datasheetu výrobce
| Chasis | rackový
| PoE | minimálně 24 portů PoE
| počet portů | min. 48x 10/100/1000 RJ 45 + min. 2x SFP+ 10GBE
| Stack | podpora propojení s dalšími switchi s min. propustností 10Gb (a min. 2 SFP+ zůstanou nezapojené)
| managovatelný | web management
| Podpora VLAN | min. layer 2
| forwarding rate | min. 130Mpps (mil. packets/s)
| podpora IE 802.1 | w (Rapid Spanning Tree Protocol), S (multiple spanning tree protocol), x (port based network access control), ad (link aggregation control)
| podpora DHCO snooping | ano
| podpora SNMP | min. verze 2
| Záruka | 5 let 24x7 s opravou v místě instalace do druhého pracovního dne, servis poskytován přímo výrobcem, jedno kontaktní místo pro hlášení poruch celého dodávaného systému
| aktualizace firmware | zdarma min. po dobu platné podpory
Hardwarový firewall |  |  |  | x | x | x | ks | 1 |  | 0 | 1 |  | 0 | 0
| Název výrobce: | musí odpovídat datasheetu výrobce
| Typové označení - výrobce: | musí odpovídat datasheetu výrobce
| Produktové číslo - výrobce: | musí odpovídat datasheetu výrobce
| typ | next generation firewall - hardwarový
| Firewall throughput | min. 1,4 Gbps. Musí odpovídat datasheetu výrobce.
| SSL Inspection Throughput/DPI-SSL inspection | min. 300Mbps. Musí odpovídat datasheetu výrobce.
| IPS throughput | min. 1Gbps při zapnutém logovaní a ochranných funkcích firewallu. Musí odpovídat datasheetu výrobce.
| propojení s AD | Propojení s AD umožňující filtrování provozu na základě příslušnosti k OU/skupině
| bezplatná aktualizace a podpora | min. 3r v ceně
| VPN klientů | min. 25
| Současná spojení | min 140 000 SPI
| funkce | filtrace na základě geoIP, podpora netflow, reportovací služba s dlouhodobou analýzou a statistikou historie logů
Gateway AV, antispyware, Intrusion prevention, Content filtering, SSL Inspection
| Site to site VPN tunnels | min. 10x
| Porty | min. 7x 1Gb
| záruka | min. 3 roky typu NBD, záruka na HW a SW Firewallu bude od jednoho výrobce
Možnost budoucího dokoupení sekundárního boxu a zapojení do HA
| Poznámka | Firewall je klíčovým prvkem pro standard konektivity, který musí být splněn, proto nabízené řešení musí minimálně splnit požadované parametry VZ v kontextu standardu konektivity. Firewall a celá komunikační infrastruktura se buduje s výhledem na 1Gbps konektivitu do internetu a min. 1Gbps konektivitu do metropolitní sítě.
| Dokumentace | Součástí dodávky je zapracování zásad využívání ICT a přístupu k síti do vnitřních předpisů školy.
RACK 42U |  |  |  | x | x |  | ks | 1 |  | 0 | 1 |  | 0 | 0
| Název výrobce: | musí odpovídat datasheetu výrobce
| Typové označení - výrobce: | musí odpovídat datasheetu výrobce
| Produktové číslo - výrobce: | musí odpovídat datasheetu výrobce
| Rozměry a provedení | 42U, min. 80x80cm, rozebíratelný alespoň ze dvou stran, zamykatelný
| Poznámka | rack musí být uzavíratelný i při plném osazení komponentami (sekce serverovna, síť), zadavatel upozorňuje na hloubku serveru a diskového pole s ližinami a ramenem a další komponenty.
Wifi AP | [6 empty] | ks | 13 |  | 0 | 13 |  | 0 | 0
| Název výrobce: | musí odpovídat datasheetu výrobce
| Typové označení - výrobce: | musí odpovídat datasheetu výrobce
| Produktové číslo - výrobce: | musí odpovídat datasheetu výrobce
| frekvenční pásmo | 5GHz i 2,4GHz
| rychlost připojení | 1.3Gbps na 5GHz a 300Mbps na 2,4 GHz
| Controller managed | centrálně managovatelná AP s podporou AD, umožňuje snadné vypnutí/zapnutí předdefinovaných vlastností přípojných bodů - wifi pro žáky/hosty, umožní změny vlastností připojení na základě příslušnosti k OU/skupině v AD (např. omezení bandwidth) - toto propojení s AD bude dodavatelem nakonfigurováno a zapnuto
| antény | min 3x MIMO omni-directional dowtilt dualband
předávání klientů mezi AP v síti na základě zátěže a síly signálu
| napájení | PoE
| Počet současně připojitelných klientů na jedno AP | minimálně 30
| poznámka | určeny pro firemní/podnikové řešení
Kabeláž |  |  |  | x |  |  | m | 900 |  | 0 | 900 |  | 0 | 0
Kabely UTP Cat 5e v požadovaných délkách
Instalace chráničky optických kabelů HDPE
Optické kabely v požadovaných délkách
Instalace a osazení Patch panelů |  |  |  | x |  |  | ks | 1 |  | 0 | 1 |  | 0 | 0
Rekonstrukce a vybudování nových ethernetových zásuvek |  |  |  | x |  |  | ks | 30 |  | 0 | 30 |  | 0 | 0
Posunutí eth. zásuvek v učebně PC pod desku stolu
Zabudování elektrické a ethernetové trasy do podlahy (4m)
Optická trasa |  |  |  | x |  |  | ks | 1 |  | 0 | 1 |  | 0 | 0
serverovna - pata školy - provedena příprava v podobě položení HDPE chráničky
serverovna - kabinet TV - optický kabel uložen v HDPE chráničce (doplnit parametry kabelu i chráničky)
Instalační materiál |  |  |  | x |  |  |  | 1 |  | 0 | 1 |  | 0 | 0
lišty
chráničky
požární ucpávky
konektory
patch panely
Eth. Zásuvky
Napájecí kabely a rozbočovací el. kabely s přepěťovou ochranou
UPS |  |  |  | x | x |  | ks | 1 |  | 0 | 1 |  | 0 | 0
| Název výrobce: | musí odpovídat datasheetu výrobce
| Typové označení - výrobce: | musí odpovídat datasheetu výrobce
| Produktové číslo - výrobce: | musí odpovídat datasheetu výrobce
| funkce | UPS bude komunikovat s VmWare a bude umožňovat řádné a bezobslužné vypnutí VmWare.
| chasis | rackové provedení
| napájení | 230V
| kapacita výstupního výkonu | min. 2200VA
| kapacita baterií | taková, že při zátěži 2200VA baterie vydrží minimálně 5 minut a zároveň při zátěži 1000VA vydrží baterie minimálně 15 minut
| správa | webmanagement přes Network management Card
| Network management Card | vč. teplotního čidla
| Záruka | min. 36 měsíců
| Poznámka | součástí dodávky je konfigurace UPS a VmWare pro automatické bezobslužné vypnutí.
Licence Win Svr DataCenter Core 2019 16Lic OLP NL AE CoreLic Qlfd |  |  |  | x | x | x |  | 2 |  | 0 | 1 |  | 0 | 0
Licence Win Svr CAL 2019 OLP NL AE Device CAL |  |  |  | x | x | x |  | 100 |  | 0 | 1 |  | 0 | 0
Licence Academic VMWARE vSphere 6.7 Essential Plus Kit for 3 hosts (max 2 proc per host) |  |  |  | x | x | x |  | 1 |  | 0 | 1 |  | 0 | 0
Licence Academic Basic support/subscription Vmware vSphere 6.7 Essential Plus Kit for 3 years |  |  |  | x | x | x |  | 1 |  | 0 | 1 |  | 0 | 0
Licence Veeam Backup & Replication Standard for Education Sector |  |  |  | x | x | x |  | 2 |  | 0 | 2 |  | 0 | 0
Licence Veeam Backup Basic maintenance prepaid for Veeam B&R Standard - 2 years |  |  |  | x | x | x |  | 2 |  | 0 | 2 |  | 0 | 0
CELKEM | [9 empty] | 0 |  |  | 0 | 0